## Pokyny pro vyplnění
Pokyny pro vyplnění
Ve všech listech tohoto souboru můžete měnit pouze buňky s modrým pozadím. Jedná se o tyto údaje : - údaje o firmě - jednotkové ceny položek zadané na maximálně dvě desetinná místa

## Stavba
#RTSROZP# | Soupis stavebních prací, dodávek a služeb
| Stavba: |  | 2216.1 | Žďár nad Sázavou_ulice Palachova_SO 101 Parkovací plocha I.
| Zadavatel |  | Město Žďár nad Sázavou |  |  |  | IČO: | 00295841
|  |  | Žižkova 227/1 |  |  |  | DIČ: | CZ00295841
|  |  | 59101 | Žďár nad Sázavou-Žďár nad Sázavou 1
| Projektant: |  | Ing. Leoš Pohanka |  |  |  | IČO: | 45653054
|  |  | Dolní 35 |  |  |  | DIČ: | CZ5603151664
|  |  | 59214 | Nové Veselí-Nové Veselí
| Zhotovitel: | [5 empty] | IČO:
DIČ:
Vypracoval:
| Rozpis ceny | [6 empty] | Celkem
HSV | HSV | [6 empty] | 0
PSV | PSV | [6 empty] | 0
MON | MON | [6 empty] | 0
VN | Vedlejší náklady | [6 empty] | 0
ON | Ostatní náklady | [6 empty] | 0
| Celkem | [6 empty] | 0
Rekapitulace daní
0 | Základ pro sníženou DPH |  |  | 15 | % | 0 |  |  | CZK
0 | Snížená DPH |  |  | 15 | % | 0 |  |  | CZK
0 | Základ pro základní DPH |  |  | 21 | % | 0 |  |  | CZK
0 | Základní DPH |  |  | 21 | % | 0 |  |  | CZK
0 | Zaokrouhlení |  |  |  |  | 0 |  |  | CZK
| Cena celkem bez DPH |  |  |  |  | 0 |  |  | CZK
0 | Cena celkem s DPH |  |  |  |  | 0 |  |  | CZK
|  | v |  |  | dne |  | 2026-07-29
|  |  | Za zhotovitele |  |  |  | Za objednatele
Rekapitulace dílčích částí
#CASTI>> | Číslo | Název |  |  | Základ pro sníženou DPH | Základ pro základní DPH | DPH celkem | Cena celkem | %
1 | Stavba |  |  |  | 0 | 0 | 0 | 0
2 | 00 | Vedlejší a ostatní náklady |  |  | 0 | 0 | 0 | 0
3 | 00 | Vedlejší a ostatní náklady |  |  | 0 | 0 | 0 | 0
2 | SO 101 | Parkovací plocha I. |  |  | 0 | 0 | 0 | 0
3 | SO 101 | Parkovací plocha I. |  |  | 0 | 0 | 0 | 0
| Celkem za stavbu |  |  |  | 0 | 0 | 0 | 0 | 0
#POPS | 1. PODMÍNKY PRO ZPRACOVÁNÍ NABÍDKOVÉ CENY | [8 empty] | 1. PODMÍNKY PRO ZPRACOVÁNÍ NABÍDKOVÉ CENY
#POPS
#POPS | Preambule | [8 empty] | Preambule
#POPS
#POPS | Tento soupis stavebních prací, dodávek a služeb je sestaven jako podklad pro zpracování nabídek dodavatelů na veřejnou zakázku na stavební práce a obsahuje podmínky a požadavky zadavatele, za kterých má být zpracována nabídková cena dodavatelů. Účelem tohoto soupisu je zabezpečit obsahovou shodu všech nabídkových cen a usnadnit následné posouzení předložených cenových nabídek. | [8 empty] | Tento soupis stavebních prací, dodávek a služeb je sestaven jako podklad pro zpracování nabídek dodavatelů na veřejnou zakázku na stavební práce a obsahuje podmínky a požadavky zadavatele, za kterých má být zpracována nabídková cena dodavatelů. Účelem tohoto soupisu je zabezpečit obsahovou shodu všech nabídkových cen a usnadnit následné posouzení předložených cenových nabídek.
#POPS | Předpokládá se, že dodavatel před zpracováním cenové nabídky pečlivě prostuduje všechny pokyny a podmínky pro zpracování nabídkové ceny obsažené v zadávacích podmínkách a bude se jimi při zpracování nabídkové ceny řídit. Soupis stavebních prací, dodávek a služeb je sestaven v souladu s podmínkami vyhlášky Ministerstva pro místní rozvoj č.169/2016 Sb. | [8 empty] | Předpokládá se, že dodavatel před zpracováním cenové nabídky pečlivě prostuduje všechny pokyny a podmínky pro zpracování nabídkové ceny obsažené v zadávacích podmínkách a bude se jimi při zpracování nabídkové ceny řídit. Soupis stavebních prací, dodávek a služeb je sestaven v souladu s podmínkami vyhlášky Ministerstva pro místní rozvoj č.169/2016 Sb.
#POPS
#POPS | Vymezení některých pojmů | [8 empty] | Vymezení některých pojmů
#POPS
#POPS
#POPS | Pro účely zpracování nabídkové ceny se jsou použity některé pojmy, pod kterými se rozumí: | [8 empty] | Pro účely zpracování nabídkové ceny se jsou použity některé pojmy, pod kterými se rozumí:
#POPS | Soupisem stavebních prací dodávek a služeb dokument, ve kterém jsou definovány zadavatelem požadované stavební práce, dodávky a služby v podrobnostech nezbytných pro zpracování cenové nabídky dodavatele. Soupis obsahuje i vymezení požadovaného množství stavebních prací, dodávek a služeb. | [8 empty] | Soupisem stavebních prací dodávek a služeb dokument, ve kterém jsou definovány zadavatelem požadované stavební práce, dodávky a služby v podrobnostech nezbytných pro zpracování cenové nabídky dodavatele. Soupis obsahuje i vymezení požadovaného množství stavebních prací, dodávek a služeb.
#POPS | Cenovou soustavou uspořádaný soubor informací o stavebních a montážních pracích, materiálech a výrobcích obsahující zatřídění položek, podrobný popis a měrnou jednotku, způsob měření a další technické a cenové podmínky pro možnost stanovení jednotkové ceny. | [8 empty] | Cenovou soustavou uspořádaný soubor informací o stavebních a montážních pracích, materiálech a výrobcích obsahující zatřídění položek, podrobný popis a měrnou jednotku, způsob měření a další technické a cenové podmínky pro možnost stanovení jednotkové ceny.
#POPS | Ostatními náklady náklady dodavatele spojené se splněním povinností dodavatele vyplývajících z obchodních či jiných podmínek zadávací dokumentace. Patří do nich zejména náklady na vyhotovení dokumentace skutečného provedení stavby, náklady na geodetické zaměření dokončeného díla, náklady spojené s podmínkami pro publicitu projektu, náklady na dílenskou či výrobní dokumentaci apod. | [8 empty] | Ostatními náklady náklady dodavatele spojené se splněním povinností dodavatele vyplývajících z obchodních či jiných podmínek zadávací dokumentace. Patří do nich zejména náklady na vyhotovení dokumentace skutečného provedení stavby, náklady na geodetické zaměření dokončeného díla, náklady spojené s podmínkami pro publicitu projektu, náklady na dílenskou či výrobní dokumentaci apod.
#POPS | Položkovým rozpočtem dokument odpovídající svým obsahem a strukturou soupisu stavebních prací, dodávek a služeb, předaného zadavatelem dodavateli ke zpracování nabídky, v němž dodavatel doplní k jednotlivým položkám stavebních prací, dodávek nebo služeb svoje nabídkové jednotkové ceny a stanoví i celkovou nabídkovou cenu příslušné položky a dále stanoví nabídkové ceny dle struktury soupisu až po celkovou nabídkovou cenu za veškeré stavební práce, dodávky nebo služby, které jsou obsahem soupisu stavebních prací, dodávek a služeb. | [8 empty] | Položkovým rozpočtem dokument odpovídající svým obsahem a strukturou soupisu stavebních prací, dodávek a služeb, předaného zadavatelem dodavateli ke zpracování nabídky, v němž dodavatel doplní k jednotlivým položkám stavebních prací, dodávek nebo služeb svoje nabídkové jednotkové ceny a stanoví i celkovou nabídkovou cenu příslušné položky a dále stanoví nabídkové ceny dle struktury soupisu až po celkovou nabídkovou cenu za veškeré stavební práce, dodávky nebo služby, které jsou obsahem soupisu stavebních prací, dodávek a služeb.
#POPS | Vedlejšími náklady náklady na činností zhotovitele, které nejsou zahrnuty v položkách soupisu stavebních prací, dodávek nebo služeb, ale se zhotovením stav-by souvisí a jsou pro realizaci stavby nezbytné. Někdy se definují jako vedlejší rozpočtové náklady a zahrnují zejména náklady na vybudování, provoz a odstranění zařízení staveniště. | [8 empty] | Vedlejšími náklady náklady na činností zhotovitele, které nejsou zahrnuty v položkách soupisu stavebních prací, dodávek nebo služeb, ale se zhotovením stav-by souvisí a jsou pro realizaci stavby nezbytné. Někdy se definují jako vedlejší rozpočtové náklady a zahrnují zejména náklady na vybudování, provoz a odstranění zařízení staveniště.
#POPS
#POPS | Cenová soustava | [8 empty] | Cenová soustava
#POPS
#POPS | Použitá cenová soustava | [8 empty] | Použitá cenová soustava
#POPS | Soupisy stavebních prací, dodávek a služeb jsou zpracovány s použitím cenové soustavy zpracované společností RTS, a.s.. Položky z cenové soustavy mají uveden odkaz na cenovou soustavu včetně označení příslušného ceníku. | [8 empty] | Soupisy stavebních prací, dodávek a služeb jsou zpracovány s použitím cenové soustavy zpracované společností RTS, a.s.. Položky z cenové soustavy mají uveden odkaz na cenovou soustavu včetně označení příslušného ceníku.
#POPS
#POPS | Technické podmínky | [8 empty] | Technické podmínky
#POPS | Obsah jednotlivých položek, způsob měření a ostatní další podmínky definující obsah a použití jednotlivých položek jsou obsaženy v cenových a technických podmínkách příslušných ceníků (viz zařazení u položky), které jsou volně dostupné na elektronické adrese www.cenovasoustava.cz | [8 empty] | Obsah jednotlivých položek, způsob měření a ostatní další podmínky definující obsah a použití jednotlivých položek jsou obsaženy v cenových a technických podmínkách příslušných ceníků (viz zařazení u položky), které jsou volně dostupné na elektronické adrese www.cenovasoustava.cz
#POPS
#POPS | Individuální položky | [8 empty] | Individuální položky
#POPS | Položky soupisu prací, které cenová soustava neobsahuje, jsou označeny popisem „vlastní“. Pro tyto položky jsou cenové a technické podmínky definovány jejich popisem, případně odkazem na konkrétní část příslušné dokumentace. | [8 empty] | Položky soupisu prací, které cenová soustava neobsahuje, jsou označeny popisem „vlastní“. Pro tyto položky jsou cenové a technické podmínky definovány jejich popisem, případně odkazem na konkrétní část příslušné dokumentace.
#POPS
#POPS | Závaznost a změna soupisu | [8 empty] | Závaznost a změna soupisu
#POPS
#POPS | Závaznost soupisu | [8 empty] | Závaznost soupisu
#POPS | Poskytnuté soupisy jsou pro zpracování nabídkové ceny závazné. Je vyloučeno jakékoliv vyřazení položek ze soupisu, doplnění položek do soupisu, slučování položek a jakýkoliv zásah do popisu položky, množství měrných jednotek nebo jakkoliv měnit či upravovat jakýkoliv jiný údaj v soupisu. | [8 empty] | Poskytnuté soupisy jsou pro zpracování nabídkové ceny závazné. Je vyloučeno jakékoliv vyřazení položek ze soupisu, doplnění položek do soupisu, slučování položek a jakýkoliv zásah do popisu položky, množství měrných jednotek nebo jakkoliv měnit či upravovat jakýkoliv jiný údaj v soupisu.
#POPS
#POPS | Zvláštní podmínky pro stanovení nabídkové ceny | [8 empty] | Zvláštní podmínky pro stanovení nabídkové ceny
#POPS
#POPS | Přeprava vybouraných hmot, suti a vytěžené zeminy | [8 empty] | Přeprava vybouraných hmot, suti a vytěžené zeminy
#POPS | Pokud soupis obsahuje i některé technologické položky vztahující se k uložení vytěžené zeminy nebo vybouraných hmot, vodorovné přesuny zeminy nebo vybouraných hmot pak v takových případech zpracovatel soupisu předpokládá určitou přepravní vzdálenost. Pokud z technologického postupu dodavatele vyplývá jiná přepravní vzdálenost, je povinností dodavatele stanovit takovou jednotkovou cenu, aby celková cena položky odpovídala jeho konkrétním technologickým podmínkám a konkrétní přepravní vzdálenosti, při soupisem vymezeném množství měrných jednotek. | [8 empty] | Pokud soupis obsahuje i některé technologické položky vztahující se k uložení vytěžené zeminy nebo vybouraných hmot, vodorovné přesuny zeminy nebo vybouraných hmot pak v takových případech zpracovatel soupisu předpokládá určitou přepravní vzdálenost. Pokud z technologického postupu dodavatele vyplývá jiná přepravní vzdálenost, je povinností dodavatele stanovit takovou jednotkovou cenu, aby celková cena položky odpovídala jeho konkrétním technologickým podmínkám a konkrétní přepravní vzdálenosti, při soupisem vymezeném množství měrných jednotek.
#POPS
#POPS | Vnitrostaveništní přesun stavebního materiálu | [8 empty] | Vnitrostaveništní přesun stavebního materiálu
#POPS | Pokud soupis obsahuje i položky vztahující se ke vnitrostaveništnímu přesunu materiálů (položky označené jako přesun hmot), pak v takových případech je povinností dodavatele stanovit takovou jednotkovou cenu, aby celková cena položky odpovídala jeho konkrétním technologickým podmínkám a konkrétní přepravní vzdálenosti, při soupisem vymezeném množství měrných jednotek. | [8 empty] | Pokud soupis obsahuje i položky vztahující se ke vnitrostaveništnímu přesunu materiálů (položky označené jako přesun hmot), pak v takových případech je povinností dodavatele stanovit takovou jednotkovou cenu, aby celková cena položky odpovídala jeho konkrétním technologickým podmínkám a konkrétní přepravní vzdálenosti, při soupisem vymezeném množství měrných jednotek.
#POPS | Vnitrostaveništní přesun hmot prací PSV (pomocná stavební výroba) může být v soupisu stanoven procenticky z hodnoty ceny za provedení příslušných řemeslných prací, dodávek a služeb. V takovém případě není v soupisu uvedeno množství měrných jednotek. Dodavatel ocení celkovou cenu u takové položky přesunu hmot vždy konkrétní částkou v Kč, bez ohledu na to, jakým způsobem k jejímu výpočtu dospěl. | [8 empty] | Vnitrostaveništní přesun hmot prací PSV (pomocná stavební výroba) může být v soupisu stanoven procenticky z hodnoty ceny za provedení příslušných řemeslných prací, dodávek a služeb. V takovém případě není v soupisu uvedeno množství měrných jednotek. Dodavatel ocení celkovou cenu u takové položky přesunu hmot vždy konkrétní částkou v Kč, bez ohledu na to, jakým způsobem k jejímu výpočtu dospěl.
#POPS
#POPS | Příplatky za ztížené podmínky prací | [8 empty] | Příplatky za ztížené podmínky prací
#POPS | Pokud soupis položku příplatku za ztížené podmínky obsahuje, je dodavatel povinen ji ocenit bez ohledu na to, že tento příplatek dodavatel standardně neuplatňuje. | [8 empty] | Pokud soupis položku příplatku za ztížené podmínky obsahuje, je dodavatel povinen ji ocenit bez ohledu na to, že tento příplatek dodavatel standardně neuplatňuje.
#POPS
#POPS | Vedlejší a ostatní náklady | [8 empty] | Vedlejší a ostatní náklady
#POPS | Tyto náklady jsou popsány v samostatném soupisu stavebních prací, dodávek a služeb s tím, že dodavatel je povinen v rámci těchto nákladů ocenit všechny definované náklady souhrnně pro celou stavbu. | [8 empty] | Tyto náklady jsou popsány v samostatném soupisu stavebních prací, dodávek a služeb s tím, že dodavatel je povinen v rámci těchto nákladů ocenit všechny definované náklady souhrnně pro celou stavbu.
#POPS
#POPS
#POPS
#POPS | 2. SPECIFICKÉ PODMÍNKY PRO ZPRACOVÁNÍ NABÍDKOVÉ CENY | [8 empty] | 2. SPECIFICKÉ PODMÍNKY PRO ZPRACOVÁNÍ NABÍDKOVÉ CENY
#POPS
#POPS | Zde doplní zpracovatel soupisu případná specifika týkající se konkrétní zakázky. | [8 empty] | Zde doplní zpracovatel soupisu případná specifika týkající se konkrétní zakázky.
#POPS
#POPS
#POPS | 3. ELEKTRONICKÁ PODOBA SOUPISU | [8 empty] | 3. ELEKTRONICKÁ PODOBA SOUPISU
#POPS
#POPS | Elektronická podoba soupisu | [8 empty] | Elektronická podoba soupisu
#POPS | V souladu se zákonem jsou předložené soupisy zpracovány i v elektronické podobě. Elektronickou podobou soupisu stavebních prací, dodávek a služeb je formát MS EXCEL. | [8 empty] | V souladu se zákonem jsou předložené soupisy zpracovány i v elektronické podobě. Elektronickou podobou soupisu stavebních prací, dodávek a služeb je formát MS EXCEL.
#POPS | Popis formátu soupisu odpovídá svou strukturou vzorovému soupisu volně dostupnému na internetové adrese: | [8 empty] | Popis formátu soupisu odpovídá svou strukturou vzorovému soupisu volně dostupnému na internetové adrese:
#POPS
#POPS | www.stavebnionline.cz/soupis | [8 empty] | www.stavebnionline.cz/soupis
#POPS
#POPS | Zpracování elektronické podoby soupisu | [8 empty] | Zpracování elektronické podoby soupisu
#POPS | Předaný formát MS EXCEL je nepřístupným (uzamčeným) souborem, do kterého dodavatel doplňuje pouze jednotkové ceny ke všem položkám. Ostatní cenové údaje, jako celková cena položky, mezisoučty za stavební či funkční díly nebo součty celkové ceny stavebního objektu, jakož i cena stavby jsou výsledkem vložených matematických vzorců v příslušných pozicích souboru. | [8 empty] | Předaný formát MS EXCEL je nepřístupným (uzamčeným) souborem, do kterého dodavatel doplňuje pouze jednotkové ceny ke všem položkám. Ostatní cenové údaje, jako celková cena položky, mezisoučty za stavební či funkční díly nebo součty celkové ceny stavebního objektu, jakož i cena stavby jsou výsledkem vložených matematických vzorců v příslušných pozicích souboru.
#POPS
#POPS | Jiný formát soupisu | [8 empty] | Jiný formát soupisu
#POPS | Pokud by kterýkoliv dodavatel měl problémy s předaným formátem, lze na požádání poskytnout soupis stavebních prací také ve formátu *.xml, což je standardní formát používaný pro přenosy dat. Dokumentace tohoto formátu je volně přístupná na webových stránkách MMR. | [8 empty] | Pokud by kterýkoliv dodavatel měl problémy s předaným formátem, lze na požádání poskytnout soupis stavebních prací také ve formátu *.xml, což je standardní formát používaný pro přenosy dat. Dokumentace tohoto formátu je volně přístupná na webových stránkách MMR.
#POPS
#POPS | Závěrečné ustanovení | [8 empty] | Závěrečné ustanovení
#POPS | Ostatní podmínky vztahující se ke zpracování nabídkové ceny jsou uvedeny v zadávací dokumentaci. | [8 empty] | Ostatní podmínky vztahující se ke zpracování nabídkové ceny jsou uvedeny v zadávací dokumentaci.
Rekapitulace dílů
| Číslo | Název |  |  | Typ dílu |  |  | Celkem | %
| 1 | Zemní práce |  |  | HSV |  |  | 0
| 181 | Sadové úpravy |  |  | HSV |  |  | 0
| 212 | Trativody |  |  | HSV |  |  | 0
| 5 | Komunikace |  |  | HSV |  |  | 0
| 8 | Trubní vedení |  |  | HSV |  |  | 0
| 89 | Ostatní konstrukce na trubním vedení |  |  | HSV |  |  | 0
| 91 | Doplňující práce na komunikaci |  |  | HSV |  |  | 0
| 99 | Staveništní přesun hmot |  |  | HSV |  |  | 0
| M21 | Elektromontáže |  |  | MON |  |  | 0
| M46 | Zemní práce při montážích |  |  | MON |  |  | 0
| D96 | Přesuny suti a vybouraných hmot |  |  | PSU |  |  | 0
| VN | Vedlejší náklady |  |  | VN |  |  | 0
| ON | Ostatní náklady |  |  | ON |  |  | 0
| Cena celkem | [6 empty] | 0 | 0
Note on D11: Název
Note on D12: Ulice
Note on D13: PSČ
Note on E13: Místo
Note on I11: IČO
Note on I12: DIČ

## VzorPolozky (hidden)
Položkový rozpočet
S:
O:
R:

## 00 00 Naklady
Soupis vedlejších a ostatních nákladů | [25 empty] | #TypZaznamu#
S: | 2216.1 | Žďár nad Sázavou_ulice Palachova_SO 101 Parkovací plocha I. | [23 empty] | STA
O: | 00 | Vedlejší a ostatní náklady | [20 empty] | NAK |  |  | OBJ
R: | 00 | Vedlejší a ostatní náklady | [23 empty] | ROZ
P.č. | Číslo položky | Název položky | MJ | množství | cena / MJ | Celkem | Dodávka | Dodávka celk. | Montáž | Montáž celk. | DPH | cena s DPH | hmotnost / MJ | hmotnost celk.(t) | dem. hmotnost / MJ | dem. hmotnost celk.(t) | Ceník | Cen. soustava / platnost | Cenová úroveň | Nhod / MJ | Nhod celk. | Dodavatel
Díl: | VN | Vedlejší náklady |  |  |  | 0 |  | 0 |  | 0 |  | 0 |  | 0 |  | 0 |  |  |  |  | 0 |  |  |  |  | DIL
1 | 0007T | Zkoušky únosnosti pláně | Soubor | 1 |  | 0 |  | 0 |  | 0 | 21 | 0 | 0 | 0 | 0 | 0 |  | Vlastní | Indiv | 0 | 0 |  |  |  |  | POL99_0
2 | 00511 R | Geodetické práce | Soubor | 1 |  | 0 |  | 0 |  | 0 | 21 | 0 | 0 | 0 | 0 | 0 |  | RTS 18/ I | Indiv | 0 | 0 |  |  |  |  | POL99_2
3 | 005111020R | Vytyčení stavby | Soubor | 1 |  | 0 |  | 0 |  | 0 | 21 | 0 | 0 | 0 | 0 | 0 |  | RTS 18/ I | Indiv | 0 | 0 |  |  |  |  | POL99_2
4 | 005121 R | Zařízení staveniště | Soubor | 1 |  | 0 |  | 0 |  | 0 | 21 | 0 | 0 | 0 | 0 | 0 |  | RTS 18/ I | Indiv | 0 | 0 |  |  |  |  | POL99_2
Díl: | ON | Ostatní náklady |  |  |  | 0 |  | 0 |  | 0 |  | 0 |  | 0 |  | 0 |  |  |  |  | 0 |  |  |  |  | DIL
5 | 005241010R | Dokumentace skutečného provedení | Soubor | 1 |  | 0 |  | 0 |  | 0 | 21 | 0 | 0 | 0 | 0 | 0 |  | RTS 18/ I | Indiv | 0 | 0 |  |  |  |  | POL99_2
[24 empty] | 15 | 21
| Celkem |  |  |  |  | 0 | [17 empty] | 0 | 0 | SUM
END
Note on S6: Jedná se o informaci, zda se jedná o položku, která je do rozpočtu zadána z cenové soustavy RTS, nebo vlastní.
Note on T6: Jedná se o název CÚ, která je zadána u položky rozpočtu

## SO 101 SO 101 Pol
Položkový soupis prací a dodávek | [25 empty] | #TypZaznamu#
S: | 2216.1 | Žďár nad Sázavou_ulice Palachova_SO 101 Parkovací plocha I. | [23 empty] | STA
O: | SO 101 | Parkovací plocha I. | [20 empty] | STA |  |  | OBJ
R: | SO 101 | Parkovací plocha I. | [23 empty] | ROZ
P.č. | Číslo položky | Název položky | MJ | množství | cena / MJ | Celkem | Dodávka | Dodávka celk. | Montáž | Montáž celk. | DPH | cena s DPH | hmotnost / MJ | hmotnost celk.(t) | dem. hmotnost / MJ | dem. hmotnost celk.(t) | Ceník | Cen. soustava / platnost | Cenová úroveň | Nhod / MJ | Nhod celk. | Dodavatel
Díl: | 1 | Zemní práce |  |  |  | 0 |  | 0 |  | 0 |  | 0 |  | 0 |  | 14.94 |  |  |  |  | 173.47 |  |  |  |  | DIL
1 | 113108310R00 | Odstranění podkladů nebo krytů živičných, v ploše jednotlivě do 50 m2, tloušťka vrstvy 100 mm | m2 | 10.5 |  | 0 |  | 0 |  | 0 | 21 | 0 | 0 | 0 | 0.22 | 2.31 | 822-1 | RTS 18/ I | RTS 18/ I | 0.375 | 3.94 |  |  |  |  | POL1_1
|  | vybourání stávajícího chodníku : | [23 empty] | VV | 0
|  | (litý asfalt, podkladní beton) : | [23 empty] | VV | 0
|  | 10,50 |  | 10.5 | [21 empty] | VV | 0
2 | 113109315R00 | Odstranění podkladů nebo krytů z betonu prostého, v ploše jednotlivě do 50 m2, tloušťka vrstvy 150 mm | m2 | 10.5 |  | 0 |  | 0 |  | 0 | 21 | 0 | 0 | 0 | 0.36 | 3.78 | 822-1 | RTS 18/ I | RTS 18/ I | 1.227 | 12.88 |  |  |  |  | POL1_1
|  | vybourání stávajícího chodníku : | [23 empty] | VV | 0
|  | (litý asfalt, podkladní beton) : | [23 empty] | VV | 0
|  | 10,50 |  | 10.5 | [21 empty] | VV | 0
3 | 113201111R00 | Vytrhání obrub chodníkových ležatých | m | 8 |  | 0 |  | 0 |  | 0 | 21 | 0 | 0 | 0 | 0.23 | 1.84 | 822-1 | RTS 18/ I | RTS 18/ I | 0.227 | 1.82 |  |  |  |  | POL1_1
|  | s vybouráním lože, s přemístěním hmot na skládku na vzdálenost do 3 m nebo naložením na dopravní prostředek | [23 empty] | SPI |  | s vybouráním lože, s přemístěním hmot na skládku na vzdálenost do 3 m nebo naložením na dopravní prostředek
|  | vybourání stávající přídlažby vč.lože : | [23 empty] | VV | 0
|  | 8,00 |  | 8 | [21 empty] | VV | 0
4 | 113202111R00 | Vytrhání obrub z krajníků nebo obrubníků stojatých | m | 48.35 |  | 0 |  | 0 |  | 0 | 21 | 0 | 0 | 0 | 0.145 | 7.01 | 822-1 | RTS 18/ I | RTS 18/ I | 0.133 | 6.43 |  |  |  |  | POL1_1
|  | s vybouráním lože, s přemístěním hmot na skládku na vzdálenost do 3 m nebo naložením na dopravní prostředek | [23 empty] | SPI |  | s vybouráním lože, s přemístěním hmot na skládku na vzdálenost do 3 m nebo naložením na dopravní prostředek
|  | vybourání stávajících stojatých silničních obrubníků vč.lože : | [23 empty] | VV | 0
|  | 37,00 |  | 37 | [21 empty] | VV | 0
|  | vybourání stávajících zahradních obrubníků vč.lože : | [23 empty] | VV | 0
|  | 11,35 |  | 11.35 | [21 empty] | VV | 0
5 | 122202202R00 | Odkopávky a prokopávky pro silnice v hornině 3 přes 100 do 1 000 m3 | m3 | 525 |  | 0 |  | 0 |  | 0 | 21 | 0 | 0 | 0 | 0 | 0 | 800-1 | RTS 18/ I | RTS 18/ I | 0.223 | 117.08 |  |  |  |  | POL1_1
|  | s přemístěním výkopku v příčných profilech na vzdálenost do 15 m nebo s naložením na dopravní prostředek. | [23 empty] | SPI |  | s přemístěním výkopku v příčných profilech na vzdálenost do 15 m nebo s naložením na dopravní prostředek.
|  | zemní práce na úroveň zemní pláně, HTÚ : | [23 empty] | VV | 0
|  | 525,00 |  | 525 | [21 empty] | VV | 0
6 | 132201111R00 | Hloubení rýh šířky do 60 cm do 100 m3, v hornině 3, hloubení strojně | m3 | 11.46 |  | 0 |  | 0 |  | 0 | 21 | 0 | 0 | 0 | 0 | 0 | 800-1 | RTS 18/ I | RTS 18/ I | 0.292 | 3.35 |  |  |  |  | POL1_1
|  | zapažených i nezapažených s urovnáním dna do předepsaného profilu a spádu, s přehozením výkopku na přilehlém terénu na vzdálenost do 3 m od podélné osy rýhy nebo s naložením výkopku na dopravní prostředek. | [23 empty] | SPI |  | zapažených i nezapažených s urovnáním dna do předepsaného profilu a spádu, s přehozením výkopku na přilehlém terénu na vzdálenost do 3 m od podélné osy rýhy nebo s naložením výkopku na dopravní prostředek.
|  | podpovrchová drenáž pod úrovné zemní pláně : | [23 empty] | VV | 0
|  | 95,50*0,30*0,40 |  | 11.46 | [21 empty] | VV | 0
7 | 162701105R00 | Vodorovné přemístění výkopku z horniny 1 až 4, na vzdálenost přes 9 000 do 10 000 m | m3 | 536.46 |  | 0 |  | 0 |  | 0 | 21 | 0 | 0 | 0 | 0 | 0 | 800-1 | RTS 18/ I | RTS 18/ I | 0.011 | 5.9 |  |  |  |  | POL1_1
|  | po suchu, bez naložení výkopku, avšak se složením bez rozhrnutí, zpáteční cesta vozidla. | [23 empty] | SPI
|  | odvoz zeminy na uznanou skládku : | [23 empty] | VV | 0
|  | zemní práce na úroveň zemní pláně, HTÚ : | [23 empty] | VV | 0
|  | 525,00 |  | 525 | [21 empty] | VV | 0
|  | podpovrchová drenáž pod úrovné zemní pláně : | [23 empty] | VV | 0
|  | 95,50*0,30*0,40 |  | 11.46 | [21 empty] | VV | 0
8 | 162701109R00 | Vodorovné přemístění výkopku příplatek k ceně za každých dalších i započatých 1 000 m přes 10 000 m z horniny 1 až 4 | m3 | 5364.6 |  | 0 |  | 0 |  | 0 | 21 | 0 | 0 | 0 | 0 | 0 | 800-1 | RTS 18/ I | RTS 18/ I | 0 | 0 |  |  |  |  | POL1_1
|  | po suchu, bez naložení výkopku, avšak se složením bez rozhrnutí, zpáteční cesta vozidla. | [23 empty] | SPI
|  | odvoz zeminy na uznanou skládku : | [23 empty] | VV | 0
|  | Začátek provozního součtu | [23 empty] | VV
|  | zemní práce na úroveň zemní pláně, HTÚ : | [23 empty] | VV | 2
|  | 525,00 |  | 525 | [21 empty] | VV | 2
|  | podpovrchová drenáž pod úrovné zemní pláně : | [23 empty] | VV | 2
|  | 95,50*0,30*0,40 |  | 11.46 | [21 empty] | VV | 2
|  | Konec provozního součtu | [23 empty] | VV
|  | 536,46*10 |  | 5364.6 | [21 empty] | VV | 0
9 | 171201201R00 | Uložení sypaniny na dočasnou skládku tak, že na 1 m2 plochy připadá přes 2 m3 výkopku nebo ornice | m3 | 536.46 |  | 0 |  | 0 |  | 0 | 21 | 0 | 0 | 0 | 0 | 0 | 800-1 | RTS 18/ I | RTS 18/ I | 0.009 | 4.83 |  |  |  |  | POL1_1
|  | odvoz zeminy na uznanou skládku : | [23 empty] | VV | 0
|  | zemní práce na úroveň zemní pláně, HTÚ : | [23 empty] | VV | 0
|  | 525,00 |  | 525 | [21 empty] | VV | 0
|  | podpovrchová drenáž pod úrovné zemní pláně : | [23 empty] | VV | 0
|  | 95,50*0,30*0,40 |  | 11.46 | [21 empty] | VV | 0
10 | 181101102R00 | Úprava pláně v zářezech v hornině 1 až 4, se zhutněním | m2 | 958.015 |  | 0 |  | 0 |  | 0 | 21 | 0 | 0 | 0 | 0 | 0 | 800-1 | RTS 18/ I | RTS 18/ I | 0.018 | 17.24 |  |  |  |  | POL1_1
|  | vyrovnáním výškových rozdílů, ploch vodorovných a ploch do sklonu 1 : 5. | [23 empty] | SPI
|  | zhutněná zemní pláň, Edef,2=min.30 MPa : | [23 empty] | VV | 0
|  | místní komunikace : | [23 empty] | VV | 0
|  | 327,70 |  | 327.7 | [21 empty] | VV | 0
|  | parkovací stání : | [23 empty] | VV | 0
|  | 457,30 |  | 457.3 | [21 empty] | VV | 0
|  | chodník : | [23 empty] | VV | 0
|  | 69,90+3,75 |  | 73.65 | [21 empty] | VV | 0
|  | obrubníky : | [23 empty] | VV | 0
|  | (162,75+119,15+2,00)*0,35 |  | 99.36 | [21 empty] | VV | 0
11 | 199000005R00 | Poplatky za skládku zeminy 1- 4 | t | 1019.274 |  | 0 |  | 0 |  | 0 | 21 | 0 | 0 | 0 | 0 | 0 | 800-1 | RTS 18/ I | RTS 18/ I | 0 | 0 |  |  |  |  | POL1_1
|  | odvoz zeminy na uznanou skládku : | [23 empty] | VV | 0
|  | Začátek provozního součtu | [23 empty] | VV
|  | zemní práce na úroveň zemní pláně, HTÚ : | [23 empty] | VV | 2
|  | 525,00 |  | 525 | [21 empty] | VV | 2
|  | podpovrchová drenáž pod úrovné zemní pláně : | [23 empty] | VV | 2
|  | 95,50*0,30*0,40 |  | 11.46 | [21 empty] | VV | 2
|  | Konec provozního součtu | [23 empty] | VV
|  | 536,46*1,90 |  | 1019.27 | [21 empty] | VV | 0
Díl: | 181 | Sadové úpravy |  |  |  | 0 |  | 0 |  | 0 |  | 0 |  | 67.49 |  | 0 |  |  |  |  | 186.12 |  |  |  |  | DIL
12 | 162701105R00 | Vodorovné přemístění výkopku z horniny 1 až 4, na vzdálenost přes 9 000 do 10 000 m | m3 | 40.4 |  | 0 |  | 0 |  | 0 | 21 | 0 | 0 | 0 | 0 | 0 | 800-1 | RTS 18/ I | RTS 18/ I | 0.011 | 0.44 |  |  |  |  | POL1_1
|  | po suchu, bez naložení výkopku, avšak se složením bez rozhrnutí, zpáteční cesta vozidla. | [23 empty] | SPI
|  | dovoz ornice : | [23 empty] | VV | 0
|  | 404,00*0,10 |  | 40.4 | [21 empty] | VV | 0
13 | 180402112R00 | Založení trávníku parkový trávník, výsevem, na svahu přes 1:5 do 1:2 | m2 | 404 |  | 0 |  | 0 |  | 0 | 21 | 0 | 0 | 0 | 0 | 0 | 823-1 | RTS 18/ I | RTS 18/ I | 0.097 | 39.19 |  |  |  |  | POL1_1
|  | na půdě předem připravené s pokosením, naložením, odvozem odpadu do 20 km a se složením, | [23 empty] | SPI
|  | vegetační úpravy - zatravnění : | [23 empty] | VV | 0
|  | 404,00 |  | 404 | [21 empty] | VV | 0
14 | 181101132R00 | Úprava pozemku hornina třídy 3, přemístění na vzdálenost přes 20 do 40 m | m3 | 40.4 |  | 0 |  | 0 |  | 0 | 21 | 0 | 0 | 0 | 0 | 0 | 823-1 | RTS 18/ I | RTS 18/ I | 0.016 | 0.65 |  |  |  |  | POL1_1
|  | s rozpojením a přehrnutím včetně urovnání, | [23 empty] | SPI
|  | vegetační úpravy - zatravnění : | [23 empty] | VV | 0
|  | 404,00*0,10 |  | 40.4 | [21 empty] | VV | 0
15 | 182001112R00 | Plošná úprava terénu při nerovnostech terénu přes 50 do 100 mm, na svahu přes 1:5 do 1:2 | m2 | 404 |  | 0 |  | 0 |  | 0 | 21 | 0 | 0 | 0 | 0 | 0 | 823-1 | RTS 18/ I | RTS 18/ I | 0.171 | 69.08 |  |  |  |  | POL1_1
|  | s urovnáním povrchu, bez doplnění ornice, v hornině 1 až 4, | [23 empty] | SPI
|  | vegetační úpravy - zatravnění : | [23 empty] | VV | 0
|  | 404,00 |  | 404 | [21 empty] | VV | 0
16 | 182301121R00 | Rozprostření a urovnání ornice ve svahu v souvislé ploše do 500 m2, tloušťka vrstvy do 100 mm | m2 | 404 |  | 0 |  | 0 |  | 0 | 21 | 0 | 0 | 0 | 0 | 0 | 800-1 | RTS 18/ I | RTS 18/ I | 0.19 | 76.76 |  |  |  |  | POL1_1
|  | s případným nutným přemístěním hromad nebo dočasných skládek na místo potřeby ze vzdálenosti do 30 m, ve svahu sklonu přes 1 : 5, | [23 empty] | SPI |  | s případným nutným přemístěním hromad nebo dočasných skládek na místo potřeby ze vzdálenosti do 30 m, ve svahu sklonu přes 1 : 5,
|  | rozprostření ornice v potřebném množství a potřebné tloušťce : | [23 empty] | VV | 0
|  | 404,00 |  | 404 | [21 empty] | VV | 0
17 | 00572410 | směs travní parková, pro mírnou zátěž | kg | 22.22 |  | 0 |  | 0 |  | 0 | 21 | 0 | 0.001 | 0.02 | 0 | 0 | SPCM | RTS 18/ I | RTS 18/ I | 0 | 0 |  |  |  |  | POL3_1
|  | vegetační úpravy - zatravnění : | [23 empty] | VV | 0
|  | Začátek provozního součtu | [23 empty] | VV
|  | 404,00 |  | 404 | [21 empty] | VV | 2
|  | Konec provozního součtu | [23 empty] | VV
|  | 404,00*0,05*1,10 |  | 22.22 | [21 empty] | VV | 0
18 | 10364200 | ornice pro pozemkové úpravy | m3 | 40.4 |  | 0 |  | 0 |  | 0 | 21 | 0 | 1.67 | 67.47 | 0 | 0 | SPCM | RTS 18/ I | RTS 18/ I | 0 | 0 |  |  |  |  | POL3_1
|  | rozprostření ornice v potřebném množství a potřebné tloušťce : | [23 empty] | VV | 0
|  | 404,00*0,10 |  | 40.4 | [21 empty] | VV | 0
Díl: | 212 | Trativody |  |  |  | 0 |  | 0 |  | 0 |  | 0 |  | 20.6 |  | 0 |  |  |  |  | 16.22 |  |  |  |  | DIL
19 | 212572111R00 | Lože pro trativody ze štěrkopísku tříděného | m3 | 2.865 |  | 0 |  | 0 |  | 0 | 21 | 0 | 1.9205 | 5.5 | 0 | 0 | 800-2 | RTS 18/ I | RTS 18/ I | 1.231 | 3.53 |  |  |  |  | POL1_1
|  | podpovrchová drenáž pod úrovné zemní pláně : | [23 empty] | VV | 0
|  | 95,50*0,30*0,10 |  | 2.87 | [21 empty] | VV | 0
20 | 212561111R00 | Výplň trativodů kamenivem hrubým drceným, frakce 4-16 mm | m3 | 8.595 |  | 0 |  | 0 |  | 0 | 21 | 0 | 1.665 | 14.31 | 0 | 0 | 800-2 | RTS 18/ I | RTS 18/ I | 0.92 | 7.91 |  |  |  |  | POL1_1
|  | do rýh bez zhutnění s úpravou povrchu výplně, | [23 empty] | SPI
|  | podpovrchová drenáž pod úrovné zemní pláně : | [23 empty] | VV | 0
|  | 95,50*0,30*0,30 |  | 8.6 | [21 empty] | VV | 0
21 | 212755114R00 | Trativody z drenážních trubek bez lože vnitřního průměru 10 cm | m | 95.5 |  | 0 |  | 0 |  | 0 | 21 | 0 | 0.00777 | 0.74 | 0 | 0 | 800-2 | RTS 18/ I | RTS 18/ I | 0.05 | 4.78 |  |  |  |  | POL1_1
|  | podpovrchová drenáž pod úrovné zemní pláně : | [23 empty] | VV | 0
|  | 95,50 |  | 95.5 | [21 empty] | VV | 0
22 | 286-11225 | Trubka drenážní HD-PE DN 100 mm | m | 105.05 |  | 0 |  | 0 |  | 0 | 21 | 0 | 0.00048 | 0.05 | 0 | 0 |  | Vlastní | Indiv | 0 | 0 |  |  |  |  | POL1_1
|  | podpovrchová drenáž pod úrovné zemní pláně : | [23 empty] | VV | 0
|  | 95,50*1,10 |  | 105.05 | [21 empty] | VV | 0
Díl: | 5 | Komunikace |  |  |  | 0 |  | 0 |  | 0 |  | 0 |  | 876.54 |  | 0 |  |  |  |  | 449.14 |  |  |  |  | DIL
23 | 564851111R00 | Podklad ze štěrkodrti s rozprostřením a zhutněním frakce 0-63 mm, tloušťka po zhutnění 150 mm | m2 | 327.7 |  | 0 |  | 0 |  | 0 | 21 | 0 | 0.27994 | 91.74 | 0 | 0 | 822-1 | RTS 18/ I | RTS 18/ I | 0.026 | 8.52 |  |  |  |  | POL1_1
|  | místní komunikace - asfaltový kryt : | [23 empty] | VV | 0
|  | 327,70 |  | 327.7 | [21 empty] | VV | 0
24 | 564861111R00 | Podklad ze štěrkodrti s rozprostřením a zhutněním frakce 0-63 mm, tloušťka po zhutnění 200 mm | m2 | 1087.615 |  | 0 |  | 0 |  | 0 | 21 | 0 | 0.3708 | 403.29 | 0 | 0 | 822-1 | RTS 18/ I | RTS 18/ I | 0.029 | 31.54 |  |  |  |  | POL1_1
|  | parkovací stání : | [23 empty] | VV | 0
|  | 457,30 |  | 457.3 | [21 empty] | VV | 0
|  | 457,30 |  | 457.3 | [21 empty] | VV | 0
|  | chodník : | [23 empty] | VV | 0
|  | 69,90+3,75 |  | 73.65 | [21 empty] | VV | 0
|  | obrubníky : | [23 empty] | VV | 0
|  | (162,75+119,15+2,00)*0,35 |  | 99.36 | [21 empty] | VV | 0
25 | 564861113R00 | Podklad ze štěrkodrti s rozprostřením a zhutněním frakce 0-63 mm, tloušťka po zhutnění 220 mm | m2 | 327.7 |  | 0 |  | 0 |  | 0 | 21 | 0 | 0.40714 | 133.42 | 0 | 0 | 822-1 | RTS 18/ I | RTS 18/ I | 0.03 | 9.83 |  |  |  |  | POL1_1
|  | místní komunikace - asfaltový kryt : | [23 empty] | VV | 0
|  | 327,70 |  | 327.7 | [21 empty] | VV | 0
26 | 565131211RT2 | Podklad z kameniva obaleného asfaltem ACP 16+, v pruhu šířky přes 3 m, třídy 1, tloušťka po zhutnění 50 mm | m2 | 327.7 |  | 0 |  | 0 |  | 0 | 21 | 0 | 0.13188 | 43.22 | 0 | 0 | 822-1 | RTS 18/ I | RTS 18/ I | 0.021 | 6.88 |  |  |  |  | POL1_1
|  | s rozprostřením a zhutněním | [23 empty] | SPI
|  | místní komunikace - asfaltový kryt : | [23 empty] | VV | 0
|  | 327,70 |  | 327.7 | [21 empty] | VV | 0
27 | 573231111R00 | Postřik živičný spojovací bez posypu kamenivem ze silniční emulze, v množství od 0,5 do 0,7 kg/m2 | m2 | 655.4 |  | 0 |  | 0 |  | 0 | 21 | 0 | 0.00071 | 0.47 | 0 | 0 | 822-1 | RTS 18/ I | RTS 18/ I | 0.002 | 1.31 |  |  |  |  | POL1_1
|  | místní komunikace - asfaltový kryt : | [23 empty] | VV | 0
|  | postřik infiltrační : | [23 empty] | VV | 0
|  | 327,70 |  | 327.7 | [21 empty] | VV | 0
|  | postřik spojovací : | [23 empty] | VV | 0
|  | 327,70 |  | 327.7 | [21 empty] | VV | 0
28 | 577132211RT2 | Beton asfaltový s rozprostřením a zhutněním v pruhu šířky přes 3 m, ACO 8 nebo ACO 11, tloušťky 40 mm, plochy od 201 do 1000 m2 | m2 | 327.7 |  | 0 |  | 0 |  | 0 | 21 | 0 | 0.10141 | 33.23 | 0 | 0 | 822-1 | RTS 18/ I | RTS 18/ I | 0.015 | 4.92 |  |  |  |  | POL1_1
|  | místní komunikace - asfaltový kryt : | [23 empty] | VV | 0
|  | 327,70 |  | 327.7 | [21 empty] | VV | 0
29 | 596215020R00 | Kladení zámkové dlažby do drtě tloušťka dlažby 60 mm, tloušťka lože 30 mm | m2 | 73.65 |  | 0 |  | 0 |  | 0 | 21 | 0 | 0.05545 | 4.08 | 0 | 0 | 822-1 | RTS 18/ I | RTS 18/ I | 0.524 | 38.59 |  |  |  |  | POL1_1
|  | s provedením lože z kameniva drceného, s vyplněním spár, s dvojitým hutněním a se smetením přebytečného materiálu na krajnici. S dodáním hmot pro lože a výplň spár. | [23 empty] | SPI |  | s provedením lože z kameniva drceného, s vyplněním spár, s dvojitým hutněním a se smetením přebytečného materiálu na krajnici. S dodáním hmot pro lože a výplň spár.
|  | chodník : | [23 empty] | VV | 0
|  | 69,90+3,75 |  | 73.65 | [21 empty] | VV | 0
30 | 596921113R00 | Kladení vegetačních tvárnic betonových, plocha do 500 m2 | m2 | 457.3 |  | 0 |  | 0 |  | 0 | 21 | 0 | 0.0315 | 14.4 | 0 | 0 | 822-1 | RTS 18/ I | RTS 18/ I | 0.52 | 237.8 |  |  |  |  | POL1_1
|  | zřízení podkladního lože, položení tvárnic. | [23 empty] | SPI
|  | parkovací stání - kryt z vegetačních dílců : | [23 empty] | VV | 0
|  | 457,30 |  | 457.3 | [21 empty] | VV | 0
31 | 596921291R00 | Kladení vegetačních tvárnic plastových, příplatek z a výplň spár vegetačních tvárnic, bez dodávky materiálu | m3 | 36.584 |  | 0 |  | 0 |  | 0 | 21 | 0 | 0 | 0 | 0 | 0 | 822-1 | RTS 18/ I | RTS 18/ I | 3 | 109.75 |  |  |  |  | POL1_1
|  | zřízení podkladního lože, položení tvárnic. | [23 empty] | SPI
|  | parkovací stání - kryt z vegetačních dílců : | [23 empty] | VV | 0
|  | 457,30*0,08 |  | 36.58 | [21 empty] | VV | 0
32 | 592-00001 | Dlažba zámková pro nevidomé 200x100x60 mm, červená | m2 | 3.9375 |  | 0 |  | 0 |  | 0 | 21 | 0 | 0.176 | 0.69 | 0 | 0 |  | Vlastní | Indiv | 0 | 0 |  |  |  |  | POL1_1
|  | chodník : | [23 empty] | VV | 0
|  | 3,75*1,05 |  | 3.94 | [21 empty] | VV | 0
33 | 592-00002 | Dlažba zámková 200x100x60 mm, přírodní | m2 | 73.395 |  | 0 |  | 0 |  | 0 | 21 | 0 | 0.131 | 9.61 | 0 | 0 |  | Vlastní | Indiv | 0 | 0 |  |  |  |  | POL1_1
|  | chodník : | [23 empty] | VV | 0
|  | 69,90*1,05 |  | 73.39 | [21 empty] | VV | 0
34 | 596 21-5044.RX0 | Příplatek za řezání zámkové dlažby tl.60 mm | m2 | 73.65 |  | 0 |  | 0 |  | 0 | 21 | 0 | 0 | 0 | 0 | 0 |  | Vlastní | Indiv | 0 | 0 |  |  |  |  | POL1_1
|  | chodník : | [23 empty] | VV | 0
|  | 69,90+3,75 |  | 73.65 | [21 empty] | VV | 0
35 | 583314004 | kamenivo přírodní těžené frakce 4,0 až 8,0 mm; třída B; Jihomoravský kraj | T | 69.5096 |  | 0 |  | 0 |  | 0 | 21 | 0 | 1 | 69.51 | 0 | 0 | SPCM | RTS 18/ I | RTS 18/ I | 0 | 0 |  |  |  |  | POL3_1
|  | parkovací stání - kryt z vegetačních dílců : | [23 empty] | VV | 0
|  | Začátek provozního součtu | [23 empty] | VV
|  | 457,30*0,08 |  | 36.58 | [21 empty] | VV | 2
|  | Konec provozního součtu | [23 empty] | VV
|  | 36,5840*1,90 |  | 69.51 | [21 empty] | VV | 0
36 | 59248130 | dlažba betonová čtverec; dlaždice zatravňovací; šedá; l = 213 mm; skladebná délka 235 mm; š = 213 mm; tl. 80,0 mm; podíl otevřené plochy 10,0 % | kus | 8098.0208 |  | 0 |  | 0 |  | 0 | 21 | 0 | 0.009 | 72.88 | 0 | 0 | SPCM | RTS 18/ I | RTS 18/ I | 0 | 0 |  |  |  |  | POL3_1
|  | parkovací stání - kryt z vegetačních dílců : | [23 empty] | VV | 0
|  | Začátek provozního součtu | [23 empty] | VV
|  | 457,30/(0,24*0,24) |  | 7939.24 | [21 empty] | VV | 2
|  | Konec provozního součtu | [23 empty] | VV
|  | 7939,2361*1,02 |  | 8098.02 | [21 empty] | VV | 0
Díl: | 8 | Trubní vedení |  |  |  | 0 |  | 0 |  | 0 |  | 0 |  | 38.71 |  | 0 |  |  |  |  | 140.47 |  |  |  |  | DIL
37 | 831350012RAB | Kanalizace z trub plastových D 160 mm, hloubka 1,5 m | m | 28 |  | 0 |  | 0 |  | 0 | 21 | 0 | 0.82909 | 23.21 | 0 | 0 | AP-HSV | RTS 18/ I | RTS 18/ I | 3.0558 | 85.56 |  |  |  |  | POL2_1
|  | hloubení rýh zapažených, šířky do 200 cm, hloubky 2 m, v hornině 3 (včetně příplatku za lepivost), pažení a rozepření rýh příložné (pro jakoukoliv mezerovitost) včetně přepažování rozepření a odstranění, s uložením materiálu do 3 m od okraje výkopu, svislé přemístění výkopku, s naložením přebytku po zásypu (0,08 - 2,22 m3/m rýhy) na dopravní prostředek, s odvozem do 6 km a uložením na skládku, lože pod potrubí z písku a štěrkopísku do 63 mm, dodávka a montáž potrubí z trub PVC hrdlových, obsyp potrubí kamenivem fr. 4-8 mm, zhutnění, zásyp rýhy vytěženou zeminou, s uložením ve vrstvách, se zhutněním. | [23 empty] | SPI |  | hloubení rýh zapažených, šířky do 200 cm, hloubky 2 m, v hornině 3 (včetně příplatku za lepivost), pažení a rozepření rýh příložné (pro jakoukoliv mezerovitost) včetně přepažování rozepření a odstranění, s uložením materiálu do 3 m od okraje výkopu, svislé přemístění výkopku, s naložením přebytku po zásypu (0,08 - 2,22 m3/m rýhy) na dopravní prostředek, s odvozem do 6 km a uložením na skládku, lože pod potrubí z písku a štěrkopísku do 63 mm, dodávka a montáž potrubí z trub PVC hrdlových, obsyp potrubí kamenivem fr. 4-8 mm, zhutnění, zásyp rýhy vytěženou zeminou, s uložením ve vrstvách, se zhutněním.
|  | přípojka PVC DN 150 mm : | [23 empty] | VV | 0
|  | 28,00 |  | 28 | [21 empty] | VV | 0
38 | 831350013RAB | Kanalizace z trub plastových D 200 mm, hloubka 1,5 m | m | 17.5 |  | 0 |  | 0 |  | 0 | 21 | 0 | 0.88563 | 15.5 | 0 | 0 | AP-HSV | RTS 18/ I | RTS 18/ I | 3.1378 | 54.91 |  |  |  |  | POL2_1
|  | hloubení rýh zapažených, šířky do 200 cm, hloubky 2 m, v hornině 3 (včetně příplatku za lepivost), pažení a rozepření rýh příložné (pro jakoukoliv mezerovitost) včetně přepažování rozepření a odstranění, s uložením materiálu do 3 m od okraje výkopu, svislé přemístění výkopku, s naložením přebytku po zásypu (0,08 - 2,22 m3/m rýhy) na dopravní prostředek, s odvozem do 6 km a uložením na skládku, lože pod potrubí z písku a štěrkopísku do 63 mm, dodávka a montáž potrubí z trub PVC hrdlových, obsyp potrubí kamenivem fr. 4-8 mm, zhutnění, zásyp rýhy vytěženou zeminou, s uložením ve vrstvách, se zhutněním. | [23 empty] | SPI |  | hloubení rýh zapažených, šířky do 200 cm, hloubky 2 m, v hornině 3 (včetně příplatku za lepivost), pažení a rozepření rýh příložné (pro jakoukoliv mezerovitost) včetně přepažování rozepření a odstranění, s uložením materiálu do 3 m od okraje výkopu, svislé přemístění výkopku, s naložením přebytku po zásypu (0,08 - 2,22 m3/m rýhy) na dopravní prostředek, s odvozem do 6 km a uložením na skládku, lože pod potrubí z písku a štěrkopísku do 63 mm, dodávka a montáž potrubí z trub PVC hrdlových, obsyp potrubí kamenivem fr. 4-8 mm, zhutnění, zásyp rýhy vytěženou zeminou, s uložením ve vrstvách, se zhutněním.
|  | přípojka PVC DN 200 mm : | [23 empty] | VV | 0
|  | 17,50 |  | 17.5 | [21 empty] | VV | 0
Díl: | 89 | Ostatní konstrukce na trubním vedení |  |  |  | 0 |  | 0 |  | 0 |  | 0 |  | 1.64 |  | 0 |  |  |  |  | 11.62 |  |  |  |  | DIL
39 | 894 41-1015.RXA | D+M uliční vpusť se zápach.uzávěrkou, vč.výkopu, usazení, zasypání, připojení na stáv.kanalizaci | kus | 2 |  | 0 |  | 0 |  | 0 | 21 | 0 | 0.82099 | 1.64 | 0 | 0 |  | Vlastní | Indiv | 5.809 | 11.62 |  |  |  |  | POL1_1
|  | uliční vpusť 500x500 mm s litinovou mříží, třída zatížení min.D400 : | [23 empty] | VV | 0
|  | včetně navrtání a osazení přípojky do kanalizace : | [23 empty] | VV | 0
|  | 2,00 |  | 2 | [21 empty] | VV | 0
Díl: | 91 | Doplňující práce na komunikaci |  |  |  | 0 |  | 0 |  | 0 |  | 0 |  | 143.02 |  | 0 |  |  |  |  | 78.24 |  |  |  |  | DIL
40 | 915711112R00 | Vodorovné značení krytů silnovrstvé, dělicích čar šířky 120 mm | m | 156.6 |  | 0 |  | 0 |  | 0 | 21 | 0 | 0.00037 | 0.06 | 0 | 0 | 822-1 | RTS 18/ I | RTS 18/ I | 0.048 | 7.52 |  |  |  |  | POL1_1
|  | vodorovné dopravní značení : | [23 empty] | VV | 0
|  | V 10a STÁNÍ PODÉLNÉ : | [23 empty] | VV | 0
|  | 6,60 |  | 6.6 | [21 empty] | VV | 0
|  | V 10b STÁNÍ KOLMÉ : | [23 empty] | VV | 0
|  | 150,00 |  | 150 | [21 empty] | VV | 0
41 | 915721112R00 | Vodorovné značení krytů silnovrstvé, stopčar, zeber, stínů, šipek, nápisů, přechodů apod. | m2 | 4 |  | 0 |  | 0 |  | 0 | 21 | 0 | 0.00289 | 0.01 | 0 | 0 | 822-1 | RTS 18/ I | RTS 18/ I | 0.3 | 1.2 |  |  |  |  | POL1_1
|  | vodorovné dopravní značení : | [23 empty] | VV | 0
|  | symbol O1, výška min.1 m : | [23 empty] | VV | 0
|  | 2*2,00 |  | 4 | [21 empty] | VV | 0
42 | 916561111R00 | Osazení záhonového obrubníku betonového do lože z betonu prostého C 12/15, s boční opěrou z betonu prostého | m | 56.4 |  | 0 |  | 0 |  | 0 | 21 | 0 | 0.11221 | 6.33 | 0 | 0 | 822-1 | RTS 18/ I | RTS 18/ I | 0.14 | 7.9 |  |  |  |  | POL1_1
|  | se zřízením lože z betonu prostého C 12/15 tl. 80-100 mm | [23 empty] | SPI
|  | zahradní obrubník : | [23 empty] | VV | 0
|  | 56,40 |  | 56.4 | [21 empty] | VV | 0
43 | 917862111R00 | Osazení silničního nebo chodníkového obrubníku stojatého, s boční opěrou z betonu prostého, do lože z betonu prostého C 12/15 | m | 283.9 |  | 0 |  | 0 |  | 0 | 21 | 0 | 0.14424 | 40.95 | 0 | 0 | 822-1 | RTS 18/ I | RTS 18/ I | 0.216 | 61.32 |  |  |  |  | POL1_1
|  | S dodáním hmot pro lože tl. 80-100 mm. | [23 empty] | SPI
|  | silniční obrubník : | [23 empty] | VV | 0
|  | 162,75 |  | 162.75 | [21 empty] | VV | 0
|  | nájezdový obrubník : | [23 empty] | VV | 0
|  | 119,15 |  | 119.15 | [21 empty] | VV | 0
|  | přechodový obrubník pravý : | [23 empty] | VV | 0
|  | 1,00 |  | 1 | [21 empty] | VV | 0
|  | přechodový obrubník levý : | [23 empty] | VV | 0
|  | 1,00 |  | 1 | [21 empty] | VV | 0
44 | 919735112R00 | Řezání stávajících krytů nebo podkladů živičných, hloubky přes 50 do 100 mm | m | 8 |  | 0 |  | 0 |  | 0 | 21 | 0 | 0 | 0 | 0 | 0 | 822-1 | RTS 18/ I | RTS 18/ I | 0.037 | 0.3 |  |  |  |  | POL1_1
|  | včetně spotřeby vody | [23 empty] | SPI
|  | zaříznutí stávajícího asfaltového povrchu : | [23 empty] | VV | 0
|  | 8,00 |  | 8 | [21 empty] | VV | 0
45 | 919-001 | D+M proříznutí a utěsnění pracovních spár, asfaltového povrchu | m | 8 |  | 0 |  | 0 |  | 0 | 21 | 0 | 0 | 0 | 0 | 0 |  | Vlastní | Indiv | 0 | 0 |  |  |  |  | POL1_1
|  | proříznutí, vyčištění, utěsnění za horka aplikovanou asfaltovou zálivkou : | [23 empty] | VV | 0
|  | 8,00 |  | 8 | [21 empty] | VV | 0
46 | 919-002 | D+M svislá dopravní značka IP 12 + symbol 01, (základ, sloupek, značka, krytka, objímka) | kus | 2 |  | 0 |  | 0 |  | 0 | 21 | 0 | 0.05 | 0.1 | 0 | 0 |  | Vlastní | Indiv | 0 | 0 |  |  |  |  | POL1_1
|  | dopravní značka "VYHRAZENÉ PARKOVIŠTĚ" + doplněná o symbol 01 : | [23 empty] | VV | 0
|  | 2,00 |  | 2 | [21 empty] | VV | 0
47 | 919-003 | Příplatek za lože z betonu C 16/20-XF1, pro obrubníky | m3 | 29.8095 |  | 0 |  | 0 |  | 0 | 21 | 0 | 2.525 | 75.27 | 0 | 0 |  | Vlastní | Indiv | 0 | 0 |  |  |  |  | POL1_1
|  | Začátek provozního součtu | [23 empty] | VV
|  | silniční obrubník : | [23 empty] | VV | 2
|  | 162,75 |  | 162.75 | [21 empty] | VV | 2
|  | nájezdový obrubník : | [23 empty] | VV | 2
|  | 119,15 |  | 119.15 | [21 empty] | VV | 2
|  | přechodový obrubník pravý : | [23 empty] | VV | 2
|  | 1,00 |  | 1 | [21 empty] | VV | 2
|  | přechodový obrubník levý : | [23 empty] | VV | 2
|  | 1,00 |  | 1 | [21 empty] | VV | 2
|  | Konec provozního součtu | [23 empty] | VV
|  | 283,90*0,35*0,30 |  | 29.81 | [21 empty] | VV | 0
48 | 592173070 | obrubník zahradní materiál beton; l = 500,0 mm; š = 50,0 mm; h = 200,0 mm; barva šedá | kus | 113.928 |  | 0 |  | 0 |  | 0 | 21 | 0 | 0.011 | 1.25 | 0 | 0 | SPCM | RTS 18/ I | RTS 18/ I | 0 | 0 |  |  |  |  | POL3_1
|  | zahradní obrubník : | [23 empty] | VV | 0
|  | Začátek provozního součtu | [23 empty] | VV
|  | 56,40 |  | 56.4 | [21 empty] | VV | 2
|  | Konec provozního součtu | [23 empty] | VV
|  | 56,40*2*1,01 |  | 113.93 | [21 empty] | VV | 0
49 | 59217472 | obrubník silniční materiál beton; l = 1000,0 mm; š = 150,0 mm; h = 250,0 mm; barva šedá | kus | 164.3775 |  | 0 |  | 0 |  | 0 | 21 | 0 | 0.08 | 13.15 | 0 | 0 | SPCM | RTS 18/ I | RTS 18/ I | 0 | 0 |  |  |  |  | POL3_1
|  | ležatý silniční obrubník : | [23 empty] | VV | 0
|  | Začátek provozního součtu | [23 empty] | VV
|  | 162,75 |  | 162.75 | [21 empty] | VV | 2
|  | Konec provozního součtu | [23 empty] | VV
|  | 162,75*1,01 |  | 164.38 | [21 empty] | VV | 0
50 | 59217476 | obrubník silniční nájezdový; materiál beton; l = 1000,0 mm; š = 150,0 mm; h = 150,0 mm; barva šedá | kus | 120.3415 |  | 0 |  | 0 |  | 0 | 21 | 0 | 0.048 | 5.78 | 0 | 0 | SPCM | RTS 18/ I | RTS 18/ I | 0 | 0 |  |  |  |  | POL3_1
|  | nájezdový obrubník : | [23 empty] | VV | 0
|  | Začátek provozního součtu | [23 empty] | VV
|  | 119,15 |  | 119.15 | [21 empty] | VV | 2
|  | Konec provozního součtu | [23 empty] | VV
|  | 119,15*1,01 |  | 120.34 | [21 empty] | VV | 0
51 | 59217480 | obrubník silniční přechodový levý; materiál beton; l = 1000,0 mm; š = 150,0 mm; výškový rozsah h = 150 až 250 mm; barva šedá | kus | 1.01 |  | 0 |  | 0 |  | 0 | 21 | 0 | 0.064 | 0.06 | 0 | 0 | SPCM | RTS 18/ I | RTS 18/ I | 0 | 0 |  |  |  |  | POL3_1
|  | přechodový obrubník levý : | [23 empty] | VV | 0
|  | Začátek provozního součtu | [23 empty] | VV
|  | 1,00 |  | 1 | [21 empty] | VV | 2
|  | Konec provozního součtu | [23 empty] | VV
|  | 1,00*1,01 |  | 1.01 | [21 empty] | VV | 0
52 | 59217481 | obrubník silniční přechodový pravý; materiál beton; l = 1000,0 mm; š = 150,0 mm; výškový rozsah h = 150 až 250 mm; barva šedá | kus | 1.01 |  | 0 |  | 0 |  | 0 | 21 | 0 | 0.064 | 0.06 | 0 | 0 | SPCM | RTS 18/ I | RTS 18/ I | 0 | 0 |  |  |  |  | POL3_1
|  | přechodový obrubník pravý : | [23 empty] | VV | 0
|  | Začátek provozního součtu | [23 empty] | VV
|  | 1,00 |  | 1 | [21 empty] | VV | 2
|  | Konec provozního součtu | [23 empty] | VV
|  | 1,00*1,01 |  | 1.01 | [21 empty] | VV | 0
Díl: | 99 | Staveništní přesun hmot |  |  |  | 0 |  | 0 |  | 0 |  | 0 |  | 0 |  | 0 |  |  |  |  | 432.63 |  |  |  |  | DIL
53 | 998223011R00 | Přesun hmot pozemních komunikací, kryt dlážděný jakékoliv délky objektu | t | 1109.3101 |  | 0 |  | 0 |  | 0 | 21 | 0 | 0 | 0 | 0 | 0 | 822-1 | RTS 18/ I | RTS 18/ I | 0.39 | 432.63 |  |  |  |  | POL7_
|  | vodorovně do 200 m | [23 empty] | SPI
|  | Hmotnosti z položek s pořadovými čísly: : | [23 empty] | VV | 0
|  | 17,18,19,20,21,22,23,24,25,26,27,28,29,30,32,33,35,36,39,40,41,42,43,46,47,48,49,50,51,52, : | [23 empty] | VV | 0
|  | Součet: : 1109,31012 |  | 1109.3101 | [21 empty] | VV | 0
Díl: | M21 | Elektromontáže |  |  |  | 0 |  | 0 |  | 0 |  | 0 |  | 1.65 |  | 0 |  |  |  |  | 109.29 |  |  |  |  | DIL
54 | 210101133R00 | Ukončení vodičů, soubory pro kabely koncovky eprosinové pro klasické kabely se stíněním nebo pancéřem, 1 kV, do průřezu 4x95 mm2 (3x120 mm2) | kus | 10 |  | 0 |  | 0 |  | 0 | 21 | 0 | 0 | 0 | 0 | 0 | M21 | RTS 18/ I | RTS 18/ I | 4.0058 | 40.06 |  |  |  |  | POL1_9
55 | 210204011R00 | Svítidla a osvětlovací zařízení stožár osvětlovací, ocelový délky do 12 m, | kus | 5 |  | 0 |  | 0 |  | 0 | 21 | 0 | 0 | 0 | 0 | 0 | M21 | RTS 18/ I | RTS 18/ I | 3.4167 | 17.08 |  |  |  |  | POL1_0
56 | 210204121R00 | Svítidla a osvětlovací zařízení patice stožárová, litinová pro sadové stožáry, | kus | 5 |  | 0 |  | 0 |  | 0 | 21 | 0 | 0 | 0 | 0 | 0 | M21 | RTS 18/ I | RTS 18/ I | 0.86667 | 4.33 |  |  |  |  | POL1_9
57 | 210204202R00 | Svítidla a osvětlovací zařízení elektrovýzbroj stožáru pro, 2 okruhy, | kus | 5 |  | 0 |  | 0 |  | 0 | 21 | 0 | 0 | 0 | 0 | 0 | M21 | RTS 18/ I | RTS 18/ I | 1.4167 | 7.08 |  |  |  |  | POL1_9
58 | 210220021RT1 | Vedení uzemňovací uzemňovací vedení v zemi vč. svorek, propoj. izolace spojů, FeZn, do 120 mm2, včetně materiálu | m | 215 |  | 0 |  | 0 |  | 0 | 21 | 0 | 0.00099 | 0.21 | 0 | 0 | M21 | RTS 18/ I | RTS 18/ I | 0.07583 | 16.3 |  |  |  |  | POL1_9
59 | 210810005R00 | Kabely silové kabel CYKY-m 750 V, 3 x 1,5 mm2, volně uložený | m | 215 |  | 0 |  | 0 |  | 0 | 21 | 0 | 0 | 0 | 0 | 0 | M21 | RTS 18/ I | RTS 18/ I | 0.05096 | 10.96 |  |  |  |  | POL1_0
|  | 215,00 |  | 215 | [21 empty] | VV | 0
60 | 210810013R00 | Kabely silové kabel CYKY-m 750 V, 4 x 10 mm2, volně uložený | m | 215 |  | 0 |  | 0 |  | 0 | 21 | 0 | 0 | 0 | 0 | 0 | M21 | RTS 18/ I | RTS 18/ I | 0.0627 | 13.48 |  |  |  |  | POL1_9
|  | 215,00 |  | 215 | [21 empty] | VV | 0
61 | 210-001 | D+M přeložka stávajícího vedení nízkého napětí | m | 32 |  | 0 |  | 0 |  | 0 | 21 | 0 | 0 | 0 | 0 | 0 |  | Vlastní | Indiv | 0 | 0 |  |  |  |  | POL1_1
62 | 210-002 | D+M svítidlo typ SLBt LED 21W stmívací na stožáru, 6 m | kus | 1 |  | 0 |  | 0 |  | 0 | 21 | 0 | 0 | 0 | 0 | 0 |  | Vlastní | Indiv | 0 | 0 |  |  |  |  | POL1_1
63 | 210-003 | D+M svítidlo typ SLBt LED 43W na stožáru 8m | kus | 4 |  | 0 |  | 0 |  | 0 | 21 | 0 | 0 | 0 | 0 | 0 |  | Vlastní | Indiv | 0 | 0 |  |  |  |  | POL1_1
64 | 210-004 | D+M doplnění pojistkového odpínače, do stávající rozpojovací skříně | kus | 1 |  | 0 |  | 0 |  | 0 | 21 | 0 | 0 | 0 | 0 | 0 |  | Vlastní | Indiv | 0 | 0 |  |  |  |  | POL1_1
65 | 210-005 | D+M výměna stávajícího rozvaděče za nový | kus | 1 |  | 0 |  | 0 |  | 0 | 21 | 0 | 0 | 0 | 0 | 0 |  | Vlastní | Indiv | 0 | 0 |  |  |  |  | POL1_1
66 | 31673002 | stožár ocelový osvětlovací, uliční,dálniční; stupňovitý-vícekrát odstupňovaný; zapuštěný do země; výška = 8,0 m; zapuštěná hloubka = 1,5 m; horní pr. 114 mm; spodní pr. 219 mm; výška celk. L = 9,5 m; Tn 206,00 kN | kus | 1 |  | 0 |  | 0 |  | 0 | 21 | 0 | 0.208 | 0.21 | 0 | 0 | SPCM | RTS 18/ I | RTS 18/ I | 0 | 0 |  |  |  |  | POL3_9
|  | stožár délky 6 m : | [23 empty] | VV | 0
|  | 1,00 |  | 1 | [21 empty] | VV | 0
67 | 31673004 | stožár ocelový osvětlovací, uliční,dálniční; stupňovitý-vícekrát odstupňovaný; zapuštěný do země; výška = 10,0 m; zapuštěná hloubka = 1,5 m; horní pr. 114 mm; spodní pr. 219 mm; výška celk. L = 11,5 m; Tn 235,00 kN | kus | 4 |  | 0 |  | 0 |  | 0 | 21 | 0 | 0.235 | 0.94 | 0 | 0 | SPCM | RTS 18/ I | RTS 18/ I | 0 | 0 |  |  |  |  | POL3_9
|  | stožár délky 8 m : | [23 empty] | VV | 0
|  | 4,00 |  | 4 | [21 empty] | VV | 0
68 | 31677748 | výložník počet ramen 2; obloukový; vnější průměr výložníku 76 mm; délka ramena 1 200 mm; poloměr ramene R 800 mm; povrch. úprava oboustranný žárový zinek | kus | 5 |  | 0 |  | 0 |  | 0 | 21 | 0 | 0.022 | 0.11 | 0 | 0 | SPCM | RTS 18/ I | RTS 18/ I | 0 | 0 |  |  |  |  | POL3_9
69 | 31678615.A | svorkovnice stožárová | kus | 5 |  | 0 |  | 0 |  | 0 | 21 | 0 | 0.00025 | 0 | 0 | 0 | SPCM | RTS 18/ I | RTS 18/ I | 0 | 0 |  |  |  |  | POL3_9
70 | 34111030 | kabel CYKY; instalační; pro pevné uložení ve vnitřních a venk.prostorách v zemi, betonu; Cu plné holé jádro, tvar jádra RE-kulatý jednodrát; počet a průřez žil 3x1,5mm2; počet žil 3; teplota použití -30 až 70 °C; max.provoz.teplota při zkratu 160 °C; min.teplota pokládky -5 °C; průřez vodiče 1,5 mm2; samozhášivý; odolnost vůči UV záření; barva pláště černá | m | 236.5 |  | 0 |  | 0 |  | 0 | 21 | 0 | 0.00015 | 0.04 | 0 | 0 | SPCM | RTS 18/ I | RTS 18/ I | 0 | 0 |  |  |  |  | POL3_9
|  | 215,00*1,10 |  | 236.5 | [21 empty] | VV | 0
71 | 34111076 | kabel CYKY; instalační; pro pevné uložení ve vnitřních a venk.prostorách v zemi, betonu; Cu plné holé jádro, tvar jádra RE-kulatý jednodrát; počet a průřez žil 4x10mm2; počet žil 4; teplota použití -30 až 70 °C; max.provoz.teplota při zkratu 160 °C; min.teplota pokládky -5 °C; průřez vodiče 10,0 mm2; samozhášivý; odolnost vůči UV záření; barva pláště černá | m | 236.5 |  | 0 |  | 0 |  | 0 | 21 | 0 | 0.00061 | 0.14 | 0 | 0 | SPCM | RTS 18/ I | RTS 18/ I | 0 | 0 |  |  |  |  | POL3_9
|  | 215,00*1,10 |  | 236.5 | [21 empty] | VV | 0
Díl: | M46 | Zemní práce při montážích |  |  |  | 0 |  | 0 |  | 0 |  | 0 |  | 24.5 |  | 0 |  |  |  |  | 101.06 |  |  |  |  | DIL
72 | 460010012RT2 | Vytýčení trasy vn vedení v přehledném terénu, délka trasy do 500 m | km | 0.215 |  | 0 |  | 0 |  | 0 | 21 | 0 | 0 | 0 | 0 | 0 |  | RTS 18/ I | RTS 18/ I | 6.854 | 1.47 |  |  |  |  | POL1_9
73 | 460050703R00 | Jáma do 2 m3 pro stožár veř.osvětlení, hor.3,ručně | m3 | 1.75 |  | 0 |  | 0 |  | 0 | 21 | 0 | 0 | 0 | 0 | 0 |  | RTS 18/ I | RTS 18/ I | 3.44 | 6.02 |  |  |  |  | POL1_9
|  | 5*0,35 |  | 1.75 | [21 empty] | VV | 0
74 | 460080002R00 | Betonový základ do bednění | m3 | 1.75 |  | 0 |  | 0 |  | 0 | 21 | 0 | 2.5589 | 4.48 | 0 | 0 |  | RTS 18/ I | RTS 18/ I | 4 | 7 |  |  |  |  | POL1_9
|  | 5*0,35 |  | 1.75 | [21 empty] | VV | 0
75 | 460100001R00 | Pouzdrový základ 250x800 mm mimo osu trasy | kus | 5 |  | 0 |  | 0 |  | 0 | 21 | 0 | 0.13682 | 0.68 | 0 | 0 |  | RTS 18/ I | RTS 18/ I | 2.827 | 14.14 |  |  |  |  | POL1_9
76 | 460200163RT1 | Výkop kabelové rýhy 35/80 cm hor.3, strojní výkop rýhy | m | 175 |  | 0 |  | 0 |  | 0 | 21 | 0 | 0 | 0 | 0 | 0 |  | RTS 18/ I | RTS 18/ I | 0.08176 | 14.31 |  |  |  |  | POL1_9
77 | 460420018RT1 | Zřízení kabelového lože v rýze š.do 35 cm z písku, tloušťka vrstvy 15 cm | m | 175 |  | 0 |  | 0 |  | 0 | 21 | 0 | 0.11025 | 19.29 | 0 | 0 |  | RTS 18/ I | RTS 18/ I | 0.0528 | 9.24 |  |  |  |  | POL1_9
78 | 460490012RT1 | Fólie výstražná z PVC, šířka 33 cm, fólie PVC šířka 33 cm | m | 175 |  | 0 |  | 0 |  | 0 | 21 | 0 | 0.00031 | 0.05 | 0 | 0 |  | RTS 18/ I | RTS 18/ I | 0.026 | 4.55 |  |  |  |  | POL1_9
79 | 460570163R00 | Zához rýhy 35/80 cm, hornina třídy 3, se zhutněním | m | 175 |  | 0 |  | 0 |  | 0 | 21 | 0 | 0 | 0 | 0 | 0 |  | RTS 18/ I | RTS 18/ I | 0.1888 | 33.04 |  |  |  |  | POL1_9
80 | 460620013RT1 | Provizorní úprava terénu v přírodní hornině 3, ruční vyrovnání a zhutnění | m2 | 87.5 |  | 0 |  | 0 |  | 0 | 21 | 0 | 0 | 0 | 0 | 0 |  | RTS 18/ I | RTS 18/ I | 0.129 | 11.29 |  |  |  |  | POL1_9
|  | 175,00*0,50 |  | 87.5 | [21 empty] | VV | 0
Díl: | D96 | Přesuny suti a vybouraných hmot |  |  |  | 0 |  | 0 |  | 0 |  | 0 |  | 0 |  | 0 |  |  |  |  | 22.87 |  |  |  |  | DIL
81 | 979-001 | Poplatek za skládku suti - obalovaný asfalt | t | 2.31 |  | 0 |  | 0 |  | 0 | 21 | 0 | 0 | 0 | 0 | 0 |  | Vlastní | Indiv | 0 | 0 |  |  |  |  | POL1_1
|  | 10,50*0,22 |  | 2.31 | [21 empty] | VV | 0
82 | 979-002 | Poplatek za skládku suti - beton a štěrk | t | 12.6308 |  | 0 |  | 0 |  | 0 | 21 | 0 | 0 | 0 | 0 | 0 |  | Vlastní | Indiv | 0 | 0 |  |  |  |  | POL1_1
83 | 979081111R00 | Odvoz suti a vybouraných hmot na skládku do 1 km | t | 14.9407 |  | 0 |  | 0 |  | 0 | 21 | 0 | 0 | 0 | 0 | 0 | 801-3 | RTS 18/ I | RTS 18/ I | 0.49 | 7.32 |  |  |  |  | POL8_
|  | Demontážní hmotnosti z položek s pořadovými čísly: : | [23 empty] | VV | 0
|  | 1,2,3,4, : | [23 empty] | VV | 0
|  | Součet: : 14,94075 |  | 14.9407 | [21 empty] | VV | 0
84 | 979081121R00 | Odvoz suti a vybouraných hmot na skládku příplatek za každý další 1 km | t | 283.8743 |  | 0 |  | 0 |  | 0 | 21 | 0 | 0 | 0 | 0 | 0 | 801-3 | RTS 18/ I | RTS 18/ I | 0 | 0 |  |  |  |  | POL8_
|  | Demontážní hmotnosti z položek s pořadovými čísly: : | [23 empty] | VV | 0
|  | 1,2,3,4, : | [23 empty] | VV | 0
|  | Součet: : 283,87425 |  | 283.8743 | [21 empty] | VV | 0
85 | 979082111R00 | Vnitrostaveništní doprava suti a vybouraných hmot do 10 m | t | 14.9407 |  | 0 |  | 0 |  | 0 | 21 | 0 | 0 | 0 | 0 | 0 | 801-3 | RTS 18/ I | RTS 18/ I | 0.942 | 14.07 |  |  |  |  | POL8_
|  | Demontážní hmotnosti z položek s pořadovými čísly: : | [23 empty] | VV | 0
|  | 1,2,3,4, : | [23 empty] | VV | 0
|  | Součet: : 14,94075 |  | 14.9407 | [21 empty] | VV | 0
86 | 979088212R00 | Nakládání suti a vybouraných hmot nakládání suti a vybouraných hmot na dopravní prostředky pro vodorovné přemístění | t | 14.9407 |  | 0 |  | 0 |  | 0 | 21 | 0 | 0 | 0 | 0 | 0 | 800-2 | RTS 18/ I | RTS 18/ I | 0.099 | 1.48 |  |  |  |  | POL8_
|  | na dopravní prostředky pro vodorovné přemístění, | [23 empty] | SPI
|  | Demontážní hmotnosti z položek s pořadovými čísly: : | [23 empty] | VV | 0
|  | 1,2,3,4, : | [23 empty] | VV | 0
|  | Součet: : 14,94075 |  | 14.9407 | [21 empty] | VV | 0
[24 empty] | 15 | 21
| Celkem |  |  |  |  | 0 | [17 empty] | 0 | 0 | SUM
END
Note on S6: Jedná se o informaci, zda se jedná o položku, která je do rozpočtu zadána z cenové soustavy RTS, nebo vlastní.
Note on T6: Jedná se o název CÚ, která je zadána u položky rozpočtu