## Stavební rozpočet
Stavební rozpočet
Název stavby: |  | ZUŠ, Doležalovo nám. 4, Žďár n/S. | Doba výstavby: |  |  |  | Objednatel: | Město Žďár nad Sázavou
Druh stavby: |  | Energetická opatření pro dotaci-výměna oken, dveří, zateplení fasád a střech | Začátek výstavby: |  |  |  | Projektant: | ing. Zbyněk Semerád
Lokalita: |  | OKNA-UZNATELNÉ NÁKLADY | Konec výstavby: |  |  |  | Zhotovitel:
JKSO: |  |  | Zpracováno dne: |  |  |  | Zpracoval:
[5 empty] | Jednot. | Náklady (Kč) |  |  | Hmotnost (t)
Č | Kód | Zkrácený popis | M.j. | Množství | cena (Kč) | Dodávka | Montáž | Celkem | Jednot. | Celkem |  |  | Přesuny | Typ skupiny | HSV mat | HSV prac | PSV mat | PSV prac | Mont mat | Mont prac | Ostatní mat.
| 61 | Úprava povrchů vnitřní | [7 empty] | 0.27702 |  |  | 0 | HS | 0 | 0 | 0 | 0 | 0 | 0 | 0 | [6 empty] | 0 | 0 | 0
1 | 612425931RT2 | Omítka vápenná vnitřního ostění - štuková | m2 | 4.86 |  |  |  |  | 0.057 | 0.27702 | 1 | 0 | [9 empty] | 0 | 0 | 0 | 21 | 0 | 0
0.3*((3+2.2*2)+(3+2.9*2))
| 62 | Úprava povrchů vnější | [7 empty] | 1.4326 |  |  | 0 | HS | 0 | 0 | 0 | 0 | 0 | 0 | 0 | [6 empty] | 0 | 0 | 0
2 | 629451112R00 | Vyrovnávací vrstva pod parapety z EPS-F do šířky do 30 cm | m | 68.22 |  |  |  |  | 0.021 | 1.4326 | 1 | 0 | [9 empty] | 0 | 0 | 0 | 21 | 0 | 0
0.3*((0.9*18)+(1.2*10)+(1.5*20)+(1.8*1)+(2.4*66)+(3*3))
3 | 622481292R00 | Montáž+dodávka APU lišt | m | 687.5 |  |  |  |  | 0 | 0 | 1 | 0 | [9 empty] | 0 | 0 | 0 | 21 | 0 | 0
Strana JV
(2.4+1.8*2)*8
(2.4+3)*10
(2.4+1.8*2)*5
(2.4+1.5*2)*1
(2.4+1.2*2)*2
(1.5+1.8*2)*6
(1.5+2.4*2)*12
Strana SZ
(2.4*3)*22
(2.4+1.8*2)*7
(3+2.2*2)*3
(3+2.9*2)*1
Strana JZ
(2.4*3)*8
(2.4+1.5*2)*2
(0.9+1.5*2)*4
(0.9+3*2)*5
(0.9+2.4*2)*1
(2.7+1.5*2)*1
1.8+1.5*2)*1
Strana SV
(1.5+2.4*2)*2
(1.5+2.6*2)*1
(1.2*3)*8
(0.9+1.2*2)*6
1.2*2
0.9*3
| 64 | Osazování výplní otvorů | [7 empty] | 0.00403 |  |  | 0 | HS | 0 | 0 | 0 | 0 | 0 | 0 | 0 | [6 empty] | 0 | 0 | 0
4 | 641960000R00 | Okenní těsnící systém (vnitřní i venkovní) např I3sytém-parotěsná a paropropustná zábrana | m | 31 |  |  |  |  | 0.00013 | 0.00403 | 1 | 0 | [9 empty] | 0 | 0 | 0 | 21 | 0 | 0
(3+2.2*2)*3+(3+2.9*2)*1
| 764 | Konstrukce klempířské | [7 empty] | 0.8462 |  |  | 0 | PS | 0 | 0 | 0 | 0 | 0 | 0 | 0 | [6 empty] | 0 | 0 | 0
5 | 764410350R00 | Oplechování parapetů včetně rohů popl. plech tl. 0,6, rš 530 mm 1/K | m | 227.4 |  |  |  |  | 0.00223 | 0.5071 | 1 | 0 | [9 empty] | 0 | 0 | 0 | 21 | 0 | 0
0.9*18+1.2*10+1.5*20+1.8+2.4*66+3*3
6 | 764410850R00 | Demontáž oplechování parapetů,rš od 100 do 330 mm + krycí lišty | m | 227.4 |  |  |  |  | 0.00135 | 0.30699 | 1 | 0 | [9 empty] | 0 | 0 | 0 | 21 | 0 | 0
Strana SZ
2.4*29+3*3
Strana JV
1.5*18+2.4*26
Strana JZ
2.4*11+1.8+0.9*9
Strana SZ
1.2*10+0.9*9+1.5*2
7 | 764410350R00 | Oplechování parapetů včetně rohů popl. plech tl. 0,6, rš 750 mm 2/K | m | 14.4 |  |  |  |  | 0.00223 | 0.032112 | 1 | 0 | [9 empty] | 0 | 0 | 0 | 21 | 0 | 0
2.4*6
| 784 | Malby | [7 empty] | 0.0020412 |  |  | 0 | PS | 0 | 0 | 0 | 0 | 0 | 0 | 0 | [6 empty] | 0 | 0 | 0
8 | 784422275R00 | Malba KESMAL - stěny | m2 | 4.86 |  |  |  |  | 0.00042 | 0.0020412 | 1 | 0 | [9 empty] | 0 | 0 | 0 | 21 | 0 | 0
| 96 | Bourání konstrukcí | [7 empty] | 1.767 |  |  | 0 | HS | 0 | 0 | 0 | 0 | 0 | 0 | 0 | [6 empty] | 0 | 0 | 0
9 | 968061113R00 | Vyvěšení ocelových okenních křídel pl. nad 1,5 m2 | kus | 5 |  |  |  |  | 0 | 0 | 1 | 0 | [9 empty] | 0 | 0 | 0 | 21 | 0 | 0
10 | 968062355R00 | Vybourání ocelových rámů oken dvojitých pl. 2 m2 | m2 | 28.5 |  |  |  |  | 0.062 | 1.767 | 1 | 0 | [9 empty] | 0 | 0 | 0 | 21 | 0 | 0
3*2.9+(3*2.2)*3
| H99 | Ostatní přesuny hmot | [7 empty] | 0 |  |  | 0 | PR | 0 | 0 | 0 | 0 | 0 | 0 | 0 | [6 empty] | 0 | 0 | 0
11 | 999281112R00 | Přesun hmot pro opravy a údržbu do výšky 36 m | t | 1.7117 |  |  |  |  | 0 | 0 | 5 | 0 | [9 empty] | 0 | 0 | 0 | 21 | 0 | 0
| S0 | Přesuny sutí | [7 empty] | 0 |  |  | 0 | PR | 0 | 0 | 0 | 0 | 0 | 0 | 0 | [6 empty] | 0 | 0 | 0
12 | 979011111R00 | Svislá doprava suti a vybour. hmot | t | 2.074 |  |  |  |  | 0 | 0 | 5 | 0 | [9 empty] | 0 | 0 | 0 | 21 | 0 | 0
13 | 979011121R00 | Příplatek za každé další podlaží | t | 2.07 |  |  |  |  | 0 | 0 | 5 | 0 | [9 empty] | 0 | 0 | 0 | 21 | 0 | 0
14 | 979081111R00 | Odvoz suti a vybour. hmot na skládku do 1 km | t | 2.07 |  |  |  |  | 0 | 0 | 5 | 0 | [9 empty] | 0 | 0 | 0 | 21 | 0 | 0
15 | 979081121R00 | Příplatek k odvozu za každý další 1 km | t | 2.07 |  |  |  |  | 0 | 0 | 5 | 0 | [9 empty] | 0 | 0 | 0 | 21 | 0 | 0
16 | 979082111R00 | Vnitrostaveništní doprava suti do 10 m | t | 2.07 |  |  |  |  | 0 | 0 | 5 | 0 | [9 empty] | 0 | 0 | 0 | 21 | 0 | 0
17 | 979082121R00 | Příplatek k vnitrost. dopravě suti za dalších 5 m | t | 2.07 |  |  |  |  | 0 | 0 | 5 | 0 | [9 empty] | 0 | 0 | 0 | 21 | 0 | 0
18 | 979087311R00 | Vodorovné přemístění suti nošením do 10 m | t | 2.07 |  |  |  |  | 0 | 0 | 5 | 0 | [9 empty] | 0 | 0 | 0 | 21 | 0 | 0
19 | 979999997R00 | Poplatek za skládku čistá suť | t | 2.07 |  |  |  |  | 0 | 0 | 5 | 0 | [9 empty] | 0 | 0 | 0 | 21 | 0 | 0
|  | Ostatní materiál | [7 empty] | 0 |  |  | 0 | OM | 0 | 0 | 0 | 0 | 0 | 0 | 0 | [6 empty] | 0 | 0 | 0
20 | 61102VD | Hliníkové venkovní dveře 2000*2200mm-pol. 2- uw=1,2 ( celých dveří) !! | ks | 1 |  |  |  |  | 0 | 0 | 0 | 0 | [9 empty] | 0 | 0 | 0 | 21 | 0 | 0
21 | 61103VD | Plastové okno 3000*2000mm - pol 1; uw=1,2 ( celého okna) !! | ks | 3 |  |  |  |  | 0 | 0 | 0 | 0 | [9 empty] | 0 | 0 | 0 | 21 | 0 | 0
22 | 61103VD | Plastový bok 1000*2200mm AL dveří + nadsvětlík 3000*700mm - pol 1; uw=1,2 ( celého okna) !! | ks | 1 |  |  |  |  | 0 | 0 | 0 | 0 | [9 empty] | 0 | 0 | 0 | 21 | 0 | 0
23 | 766VD | Montáž oken a AL dveří , likvidace původních | kompl. | 1 |  |  |  |  | 0 | 0 | 0 | 0 | [9 empty] | 0 | 0 | 0 | 21 | 0 | 0
24 | 601VD | Vnitřní parapety plastové šířky 500mm | m´ | 9 |  |  |  |  | 0 | 0 | 0 | 0 | [9 empty] | 0 | 0 | 0 | 21 | 0 | 0
25 | 61103VD | Úprava podlahy po vybouraných dveří - dlažba, PVC, beton.. | ks | 1 |  |  |  |  | 0 | 0 | 0 | 0 | [9 empty] | 0 | 0 | 0 | 21 | 0 | 0
[6 empty] | Celkem: |  | 0 | [13 empty] | 0 | 0 | 0
|  | VRN -mimostaveništní doprava 2% | [5 empty] | 0
[6 empty] | SOUČET |  | 0

## Výkaz výměr
Výkaz výměr
Název stavby: | ZUŠ, Doležalovo nám. 4, Žďár n/S. |  | Objednatel: | Město Žďár nad Sázavou
Druh stavby: | Energetická opatření pro dotaci-výměna oken, dveří, zateplení fasád a střech |  | Projektant: | ing. Zbyněk Semerád
Lokalita: | OKNA-UZNATELNÉ NÁKLADY |  | Zhotovitel:
Zpracoval: |  |  | Zpracováno dne:
Č | Kód | Zkrácený popis | M.j. | Rozměry | Množství
1 | 612425931RT2 | Omítka vápenná vnitřního ostění - štuková | m2 |  | 4.86
0.3*((3+2.2*2)+(3+2.9*2))
2 | 629451112R00 | Vyrovnávací vrstva pod parapety z EPS-F do šířky do 30 cm | m | 0.3*((0.9*18)+(1.2*10)+(1.5*20)+(1.8*1)+(2.4*66)+(3*3)) | 68.22
3 | 622481292R00 | Montáž+dodávka APU lišt | m |  | 687.5
Strana JV
(2.4+1.8*2)*8
(2.4+3)*10
(2.4+1.8*2)*5
(2.4+1.5*2)*1
(2.4+1.2*2)*2
(1.5+1.8*2)*6
(1.5+2.4*2)*12
Strana SZ
(2.4*3)*22
(2.4+1.8*2)*7
(3+2.2*2)*3
(3+2.9*2)*1
Strana JZ
(2.4*3)*8
(2.4+1.5*2)*2
(0.9+1.5*2)*4
(0.9+3*2)*5
(0.9+2.4*2)*1
(2.7+1.5*2)*1
1.8+1.5*2)*1
Strana SV
(1.5+2.4*2)*2
(1.5+2.6*2)*1
(1.2*3)*8
(0.9+1.2*2)*6
1.2*2
0.9*3
4 | 641960000R00 | Okenní těsnící systém (vnitřní i venkovní) např I3sytém-parotěsná a paropropustná zábrana | m | (3+2.2*2)*3+(3+2.9*2)*1 | 31
5 | 764410350R00 | Oplechování parapetů včetně rohů popl. plech tl. 0,6, rš 530 mm 1/K | m |  | 227.4
0.9*18+1.2*10+1.5*20+1.8+2.4*66+3*3
6 | 764410850R00 | Demontáž oplechování parapetů,rš od 100 do 330 mm + krycí lišty | m | Strana SZ | 227.4
2.4*29+3*3
Strana JV
1.5*18+2.4*26
Strana JZ
2.4*11+1.8+0.9*9
Strana SZ
1.2*10+0.9*9+1.5*2
7 | 764410350R00 | Oplechování parapetů včetně rohů popl. plech tl. 0,6, rš 750 mm 2/K | m | 2.4*6 | 14.4
8 | 784422275R00 | Malba KESMAL - stěny | m2 |  | 4.86
9 | 968061113R00 | Vyvěšení ocelových okenních křídel pl. nad 1,5 m2 | kus |  | 5
5
10 | 968062355R00 | Vybourání ocelových rámů oken dvojitých pl. 2 m2 | m2 |  | 28.5
|  |  |  | 3*2.9+(3*2.2)*3 | 0
11 | 999281112R00 | Přesun hmot pro opravy a údržbu do výšky 36 m | t |  | 1.7117
12 | 979011111R00 | Svislá doprava suti a vybour. hmot | t |  | 2.074
13 | 979011121R00 | Příplatek za každé další podlaží | t |  | 2.07
14 | 979081111R00 | Odvoz suti a vybour. hmot na skládku do 1 km | t |  | 2.07
15 | 979081121R00 | Příplatek k odvozu za každý další 1 km | t |  | 2.07
16 | 979082111R00 | Vnitrostaveništní doprava suti do 10 m | t |  | 2.07
17 | 979082121R00 | Příplatek k vnitrost. dopravě suti za dalších 5 m | t |  | 2.07
18 | 979087311R00 | Vodorovné přemístění suti nošením do 10 m | t |  | 2.07
19 | 979999997R00 | Poplatek za skládku čistá suť | t |  | 2.07
20 | 61102VD | Hliníkové venkovní dveře 2000*2200mm-pol. 2- uw=1,2 ( celých dveří) !! | ks |  | 1
21 | 61103VD | Plastové okno 3000*2000mm - pol 1; uw=1,2 ( celého okna) !! | ks |  | 3
22 | 61103VD | Plastový bok 1000*2200mm AL dveří + nadsvětlík 3000*700mm - pol 1; uw=1,2 ( celého okna) !! | ks |  | 1
23 | 766VD | Montáž oken a AL dveří , likvidace původních | kompl. |  | 1
24 | 601VD | Vnitřní parapety plastové šířky 500mm | m´ |  | 9
25 | 61103VD | Úprava podlahy po vybouraných dveří - dlažba, PVC, beton.. | ks |  | 1

## Krycí list rozpočtu
Krycí list rozpočtu
Název stavby: |  | ZUŠ, Doležalovo nám. 4, Žďár n/S. |  | Objednatel: | Město Žďár nad Sázavou |  | IČ/DIČ: | 295 841/CZ 295841
Druh stavby: |  | Energetická opatření pro dotaci-výměna oken, dveří, zateplení fasád a střech |  | Projektant: | ing. Zbyněk Semerád |  | IČ/DIČ:
Lokalita: |  | OKNA-UZNATELNÉ NÁKLADY |  | Zhotovitel: |  |  | IČ/DIČ:
Začátek výstavby: |  |  |  | Konec výstavby: |  |  | Položek: | 25
JKSO: |  |  |  | Zpracoval: |  |  | Datum:
Rozpočtové náklady v Kč
A | Základní rozpočtové náklady |  | B | Doplňkové náklady |  | C | Náklady na umístění stavby (NUS)
HSV | Dodávky |  | Práce přesčas |  |  | Zařízení staveniště
| Montáž |  | Bez pevné podl. |  |  | Mimostav. doprava
PSV | Dodávky |  | Kulturní památka |  |  | Územní vlivy
| Montáž |  |  |  |  | Provozní vlivy
"M" | Dodávky |  |  |  |  | Ostatní
| Montáž |  |  |  |  | NUS z rozpočtu
Ostatní materiál
Přesun hmot a sutí
ZRN celkem |  |  | DN celkem |  |  | NUS celkem
Základ 0%
Základ 15% |  |  | DPH 15% |  |  | Celkem bez DPH
Základ 21% |  |  | DPH 21% |  |  | Celkem včetně DPH
Projektant |  |  | Objednatel |  |  | Zhotovitel
Datum, razítko a podpis |  |  | Datum, razítko a podpis |  |  | Datum, razítko a podpis