## Pokyny pro vyplnění
Pokyny pro vyplnění
Ve všech listech tohoto souboru můžete měnit pouze buňky s modrým pozadím. Jedná se o tyto údaje : - údaje o firmě - jednotkové ceny položek zadané na maximálně dvě desetinná místa

## Stavba
#RTSROZP# | Soupis stavebních prací, dodávek a služeb
| Stavba: |  | 19-18/157 | Technická infrastruktura pro průmyslovou oblast Jamská II-etapa-1.část
| Zadavatel |  | Město Žďár nad Sázavou |  |  |  | IČO: | 00295841
|  |  | Žižkova 227/1 |  |  |  | DIČ: | CZ00295841
|  |  | 59101 | Žďár nad Sázavou-Žďár nad Sázavou 1
| Projektant: |  | Blaha Stanislav |  |  |  | IČO: | 15261182
|  |  | Studentská 1133/3 |  |  |  | DIČ: | CZ6810070344
|  |  | 59101 | Žďár nad Sázavou
| Zhotovitel: | [5 empty] | IČO:
DIČ:
Vypracoval:
| Rozpis ceny | [6 empty] | Celkem
HSV | HSV | [6 empty] | 0
PSV | PSV | [6 empty] | 0
MON | MON | [6 empty] | 0
VN | Vedlejší náklady | [6 empty] | 0
ON | Ostatní náklady | [6 empty] | 0
| Celkem | [6 empty] | 0
Rekapitulace daní
0 | Základ pro sníženou DPH |  |  | 15 | % | 0 |  |  | CZK
0 | Snížená DPH |  |  | 15 | % | 0 |  |  | CZK
0 | Základ pro základní DPH |  |  | 21 | % | 0 |  |  | CZK
0 | Základní DPH |  |  | 21 | % | 0 |  |  | CZK
0 | Zaokrouhlení |  |  |  |  | 0 |  |  | CZK
| Cena celkem bez DPH |  |  |  |  | 0 |  |  | CZK
0 | Cena celkem s DPH |  |  |  |  | 0 |  |  | CZK
|  | v |  |  | dne
|  |  | Za zhotovitele |  |  |  | Za objednatele
Rekapitulace dílčích částí
#CASTI>> | Číslo | Název |  |  | Základ pro sníženou DPH | Základ pro základní DPH | DPH celkem | Cena celkem | %
1 | Stavba |  |  |  | 0 | 0 | 0 | 0
2 |  | Ostatní a vedlejší náklady |  |  | 0 | 0 | 0 | 0
3 | 00 | Vedlejší a ostatní náklady |  |  | 0 | 0 | 0 | 0
2 |  | Stavební objekt |  |  |  |  | 0 | 0
2 | SO011 | Příprava území, HTÚ |  |  | 0 | 0 | 0 | 0
3 | 011 | Příprava území, HTÚ |  |  | 0 | 0 | 0 | 0
2 | SO012 | Trvalá ochrana stáv.inž.sítí |  |  | 0 | 0 | 0 | 0
3 | 012 | Ochrana VTL plynovodu |  |  | 0 | 0 | 0 | 0
2 | SO013 | Dočasná ochrana stáv.inž.sítí |  |  | 0 | 0 | 0 | 0
3 | 013 | Dočasná ochrana IS PR s VV T |  |  | 0 | 0 | 0 | 0
2 | SO111,112,113 | Místní komunikace, chodníky |  |  | 0 | 0 | 0 | 0
3 | 111-113 | Mísntí komunikace, chodníky |  |  | 0 | 0 | 0 | 0
2 | SO311.1 | Vodovod - řady |  |  | 0 | 0 | 0 | 0
3 | 311.1 | Vodovod - řady |  |  | 0 | 0 | 0 | 0
2 | SO311.2.1 | Vodovod-ATS-Armaturní šachta |  |  | 0 | 0 | 0 | 0
3 | 311.2.1 | Stavební část |  |  | 0 | 0 | 0 | 0
3 | 311.2.1.1 | Elektrorozvodný pilíř |  |  | 0 | 0 | 0 | 0
3 | 311.2.1.2 | Zásah do stávajícího oplocení |  |  | 0 | 0 | 0 | 0
2 | SO311.2.2 | ATS - armaturní šachta - potrubní část |  |  | 0 | 0 | 0 | 0
3 | 311.2.2 | ATS - armaturní šachta - potrubní část |  |  | 0 | 0 | 0 | 0
2 | SO311.2.3 | ATS - armaturní šachta - odvodnění |  |  | 0 | 0 | 0 | 0
3 | 311.2.3 | ATS - armaturní šachta - odvodnění |  |  | 0 | 0 | 0 | 0
2 | SO311.2.4 | Vodovod-ATS-Elektroinstalace |  |  | 0 | 0 | 0 | 0
3 | 311.2.4 | Elektroinstalace |  |  | 0 | 0 | 0 | 0
2 | SO311.3 | Vodovod - přeložka |  |  | 0 | 0 | 0 | 0
3 | 311.3 | Vodovod - přeložka |  |  | 0 | 0 | 0 | 0
2 | SO312.1 | Kanalizace dešťová - stoky |  |  | 0 | 0 | 0 | 0
3 | 312.1 | Kanalizace dešťová - stoky |  |  | 0 | 0 | 0 | 0
2 | SO312.2 | Kanalizace dešťová - přípojky |  |  | 0 | 0 | 0 | 0
3 | 312.2 | Kanalizace dešťová - přípojky |  |  | 0 | 0 | 0 | 0
2 | SO312.3 | Kanalizace dešťová - rekonstrukce |  |  | 0 | 0 | 0 | 0
3 | 312.3 | Kanalizace dešťová - rekonstrukce |  |  | 0 | 0 | 0 | 0
2 | SO313.1 | Kanalizace splašková - stoky |  |  | 0 | 0 | 0 | 0
3 | 313.1 | Kanalizace splašková - stoky |  |  | 0 | 0 | 0 | 0
2 | SO314.1 | Požární nádrž 1 |  |  | 0 | 0 | 0 | 0
3 | 314.1.1 | Stavební část |  |  | 0 | 0 | 0 | 0
3 | 314.1.2 | Trvale sací potrubí |  |  | 0 | 0 | 0 | 0
2 | SO314.2 | Požární nádrž 2 |  |  | 0 | 0 | 0 | 0
3 | 314.2.1 | Stavební část |  |  | 0 | 0 | 0 | 0
3 | 314.2.2 | Trvale sací potrubí |  |  | 0 | 0 | 0 | 0
2 | SO411 | Veřejné osvětlení |  |  | 0 | 0 | 0 | 0
3 | 411 | VEREJNE OSVETLENI |  |  | 0 | 0 | 0 | 0
2 | SO511 | STL plynovod |  |  | 0 | 0 | 0 | 0
3 | 511 | STL plynovod |  |  | 0 | 0 | 0 | 0
2 | SO512 | Přeložka STL přípojky plynu |  |  | 0 | 0 | 0 | 0
3 | 512 | Přeložka STL přípojky plynu |  |  | 0 | 0 | 0 | 0
2 | SO811 | Sadové úpravy |  |  | 0 | 0 | 0 | 0
3 | 811 | Sadové úpravy |  |  | 0 | 0 | 0 | 0
| Celkem za stavbu |  |  |  | 0 | 0 | 0 | 0 | 0
#POPR | Popis rozpočtu: 314.2.1 - Stavební část
| ROZPOCET JE ZPRACOVAN POMOCI V CU URS A KALKULACI CEN. | [8 empty] | ROZPOCET JE ZPRACOVAN POMOCI V CU URS A KALKULACI CEN.
#POPR | Popis rozpočtu: 314.1.1 - Stavební část
| ROZPOCET JE ZPRACOVAN POMOCI V CU URS A KALKULACI CEN. | [8 empty] | ROZPOCET JE ZPRACOVAN POMOCI V CU URS A KALKULACI CEN.
#POPR | Popis rozpočtu: 311.2.4 - Elektroinstalace
| ROZPOCET JE ZPRACOVAN V C U III / 2019 PODLE CENIKU RTS, | [8 empty] | ROZPOCET JE ZPRACOVAN V C U III / 2019 PODLE CENIKU RTS,
| CENIKU VYROBCU A DODAVATELU APOD. | [8 empty] | CENIKU VYROBCU A DODAVATELU APOD.
| ROZPOCET JE POUZE ORIENTACNI, PRO FAKTURACI JEJ LZE POUZIT | [8 empty] | ROZPOCET JE POUZE ORIENTACNI, PRO FAKTURACI JEJ LZE POUZIT
| POUZE PO DOHODE DODAVATELE A INVESTORA ! | [8 empty] | POUZE PO DOHODE DODAVATELE A INVESTORA !
| SOUCASTI ROZPOCTU NEJSOU KOMPONENTY ATS - | [8 empty] | SOUCASTI ROZPOCTU NEJSOU KOMPONENTY ATS -
| TLAKOVE SNINACE, OPTOCLENY A PROPOJOVACI KABELY. | [8 empty] | TLAKOVE SNINACE, OPTOCLENY A PROPOJOVACI KABELY.
| SOUCASTI ROZPOCTU NENI RM 3 - ROZVADEC TECHNOLOGIE ATS | [8 empty] | SOUCASTI ROZPOCTU NENI RM 3 - ROZVADEC TECHNOLOGIE ATS
| (DODAVATEL ELEKTROINSTALACE PROVEDE MONTAZ RM 3, | [8 empty] | (DODAVATEL ELEKTROINSTALACE PROVEDE MONTAZ RM 3,
| PRIPRAVI KABELOVE TRASY A ULOZENI PROPOJOVACICH KABELU - | [8 empty] | PRIPRAVI KABELOVE TRASY A ULOZENI PROPOJOVACICH KABELU -
| - ZAPOJENI A OZIVENI KOMPONENTU ATS viz ROZPOCET ATS) | [8 empty] | - ZAPOJENI A OZIVENI KOMPONENTU ATS viz ROZPOCET ATS)
| SOUCASTI ROZPOCTU NEJSOU VODOMERY NA ODTOKU. | [8 empty] | SOUCASTI ROZPOCTU NEJSOU VODOMERY NA ODTOKU.
| SLABOPROUDE ROZVODY : | [8 empty] | SLABOPROUDE ROZVODY :
| PRO PRENOS DAT A SIGNALIZACI SE POUZIJE STAVAJICI | [8 empty] | PRO PRENOS DAT A SIGNALIZACI SE POUZIJE STAVAJICI
| ASR ROZVODNICE A ANTENA. | [8 empty] | ASR ROZVODNICE A ANTENA.
| RESI SE PRIPOJENI VODOMERU A DVERNICH KONTAKTU. | [8 empty] | RESI SE PRIPOJENI VODOMERU A DVERNICH KONTAKTU.
| DALE BUDE PROVEDENO PROPOJENI SIGNALIZACNIMI KABELY | [8 empty] | DALE BUDE PROVEDENO PROPOJENI SIGNALIZACNIMI KABELY
| MEZI RH 1 A RM3, NEBO RH 1 A ASR. | [8 empty] | MEZI RH 1 A RM3, NEBO RH 1 A ASR.
| SVORKOVANI, MONTAZ A KONFIGURACE VSTUPU DO ASR | [8 empty] | SVORKOVANI, MONTAZ A KONFIGURACE VSTUPU DO ASR
| PROVEDE PROVOZOVATEL VODOJEMU (VAS, A.S.) | [8 empty] | PROVEDE PROVOZOVATEL VODOJEMU (VAS, A.S.)
| PODLE TETO DOKUMENTACE A ROZPOCTU. | [8 empty] | PODLE TETO DOKUMENTACE A ROZPOCTU.
#POPR | Popis rozpočtu: 411 - VEREJNE OSVETLENI
| ROZPOCET JE ZPRACOVAN V C U III / 2019 PODLE CENIKU RTS, | [8 empty] | ROZPOCET JE ZPRACOVAN V C U III / 2019 PODLE CENIKU RTS,
| CENIKU VYROBCU A DODAVATELU APOD. | [8 empty] | CENIKU VYROBCU A DODAVATELU APOD.
| ROZPOCET JE POUZE ORIENTACNI, PRO FAKTURACI JEJ LZE POUZIT | [8 empty] | ROZPOCET JE POUZE ORIENTACNI, PRO FAKTURACI JEJ LZE POUZIT
| POUZE PO DOHODE DODAVATELE A INVESTORA ! | [8 empty] | POUZE PO DOHODE DODAVATELE A INVESTORA !
| SOUCASTI ROZPOCTU NEJSOU POPLATKY PRO E.ON, a.s. | [8 empty] | SOUCASTI ROZPOCTU NEJSOU POPLATKY PRO E.ON, a.s.
| ZA NOVE ODBERNE MISTO ANI ZA PROJEDNANI. | [8 empty] | ZA NOVE ODBERNE MISTO ANI ZA PROJEDNANI.
#POPR | Popis rozpočtu: 311.1 - Vodovod - řady
| Bližší specifikace vybraných použitých materiálů je uvedena v samostatné příloze projektové dokumentace - D.1.2.2 | [8 empty] | Bližší specifikace vybraných použitých materiálů je uvedena v samostatné příloze projektové dokumentace - D.1.2.2
#POPR | Popis rozpočtu: 311.2.2 - ATS - armaturní šachta - potrubní část
| Bližší specifikace vybraných použitých materiálů je uvedena v samostatné příloze projektové dokumentace - D.1.2.2 | [8 empty] | Bližší specifikace vybraných použitých materiálů je uvedena v samostatné příloze projektové dokumentace - D.1.2.2
#POPR | Popis rozpočtu: 311.2.3 - ATS - armaturní šachta - odvodnění
| Bližší specifikace vybraných použitých materiálů je uvedena v samostatné příloze projektové dokumentace - D.1.2.2 | [8 empty] | Bližší specifikace vybraných použitých materiálů je uvedena v samostatné příloze projektové dokumentace - D.1.2.2
#POPR | Popis rozpočtu: 311.3 - Vodovod - přeložka
| Bližší specifikace vybraných použitých materiálů je uvedena v samostatné příloze projektové dokumentace - D.1.2.2 | [8 empty] | Bližší specifikace vybraných použitých materiálů je uvedena v samostatné příloze projektové dokumentace - D.1.2.2
#POPR | Popis rozpočtu: 312.1 - Kanalizace dešťová - stoky
| Bližší specifikace vybraných použitých materiálů je uvedena v samostatné příloze projektové dokumentace - D.1.3.2. | [8 empty] | Bližší specifikace vybraných použitých materiálů je uvedena v samostatné příloze projektové dokumentace - D.1.3.2.
#POPR | Popis rozpočtu: 312.2 - Kanalizace dešťová - přípojky
| Bližší specifikace vybraných použitých materiálů je uvedena v samostatné příloze projektové dokumentace - D.1.3.2. | [8 empty] | Bližší specifikace vybraných použitých materiálů je uvedena v samostatné příloze projektové dokumentace - D.1.3.2.
#POPR | Popis rozpočtu: 312.3 - Kanalizace dešťová - rekonstrukce
| Bližší specifikace vybraných použitých materiálů je uvedena v samostatné příloze projektové dokumentace - D.1.3.2. | [8 empty] | Bližší specifikace vybraných použitých materiálů je uvedena v samostatné příloze projektové dokumentace - D.1.3.2.
#POPR | Popis rozpočtu: 313.1 - Kanalizace splašková - stoky
| Bližší specifikace vybraných použitých materiálů je uvedena v samostatné příloze projektové dokumentace - D.1.4.2. | [8 empty] | Bližší specifikace vybraných použitých materiálů je uvedena v samostatné příloze projektové dokumentace - D.1.4.2.
Rekapitulace dílů
| Číslo | Název |  |  | Typ dílu |  |  | Celkem | %
| 001 | Zemní práce |  |  | HSV |  |  | 0
| 002 | Základy |  |  | HSV |  |  | 0
| 003 | Svislé konstrukce |  |  | HSV |  |  | 0
| 004 | Vodorovné konstrukce |  |  | HSV |  |  | 0
| 005 | Komunikace |  |  | HSV |  |  | 0
| 006 | Úpravy povrchu |  |  | HSV |  |  | 0
| 008 | Trubní vedení |  |  | HSV |  |  | 0
| 009 | Ostatní konstrukce a práce |  |  | HSV |  |  | 0
| 099 | Přesun hmot HSV |  |  | HSV |  |  | 0
| 1 | Zemní práce |  |  | HSV |  |  | 0
| 2 | Základy a zvláštní zakládání |  |  | HSV |  |  | 0
| 3 | Svislé a kompletní konstrukce |  |  | HSV |  |  | 0
| 4 | Vodorovné konstrukce |  |  | HSV |  |  | 0
| 5 | Komunikace |  |  | HSV |  |  | 0
| 61 | Úpravy povrchů vnitřní |  |  | HSV |  |  | 0
| 62 | Úpravy povrchů vnější |  |  | HSV |  |  | 0
| 63 | Podlahy a podlahové konstrukce |  |  | HSV |  |  | 0
| 8 | Trubní vedení |  |  | HSV |  |  | 0
| 9. | BOURANI HSV |  |  | HSV |  |  | 0
| 9. | Bourání konstrukcí |  |  | HSV |  |  | 0
| 91 | Doplňující práce na komunikaci |  |  | HSV |  |  | 0
| 93 | Dokončovací práce inženýrských staveb |  |  | HSV |  |  | 0
| 94 | Lešení a stavební výtahy |  |  | HSV |  |  | 0
| 95 | Dokončovací konstrukce na pozemních stavbách |  |  | HSV |  |  | 0
| 96 | Bourání konstrukcí |  |  | HSV |  |  | 0
| 99 | Staveništní přesun hmot |  |  | HSV |  |  | 0
| 711 | Izolace proti vodě |  |  | PSV |  |  | 0
| 713 | Izolace tepelné |  |  | PSV |  |  | 0
| 728 | Vzduchotechnika |  |  | PSV |  |  | 0
| 762 | Konstrukce tesařské |  |  | PSV |  |  | 0
| 764 | Konstrukce klempířské |  |  | PSV |  |  | 0
| 766 | Konstrukce truhlářské |  |  | PSV |  |  | 0
| 767 | Konstrukce zámečnické |  |  | PSV |  |  | 0
| 771 | Podlahy z dlaždic a obklady |  |  | PSV |  |  | 0
| 781 | Obklady keramické |  |  | PSV |  |  | 0
| 783 | Nátěry |  |  | PSV |  |  | 0
| M | ELEKTROINSTALACE-MONTAZ |  |  | MON |  |  | 0
| M M | ELEKTROINSTALACE-MATERIAL |  |  | MON |  |  | 0
| M S | ELEKTROINSTALACE-SPECIFIKACE |  |  | MON |  |  | 0
| M. | HROMOSVOD |  |  | MON |  |  | 0
| M23 | Montáže potrubí |  |  | MON |  |  | 0
| M46 | ZEMNI PRACE |  |  | MON |  |  | 0
| MZR | ELEKTROINSTALACE - REVIZE |  |  | MON |  |  | 0
| D96 | Přesuny suti a vybouraných hmot |  |  | PSU |  |  | 0
| VN | Vedlejší náklady |  |  | VN |  |  | 0
| ON | Ostatní náklady |  |  | ON |  |  | 0
| Cena celkem | [6 empty] | 0 | 0
Note on D11: Název
Note on D12: Ulice
Note on D13: PSČ
Note on E13: Místo
Note on I11: IČO
Note on I12: DIČ

## VzorPolozky (hidden)
Položkový rozpočet
S:
O:
R:

## 00 00 Naklady
Soupis vedlejších a ostatních nákladů | [26 empty] | #TypZaznamu#
S: | 19-18/157 | Technická infrastruktura pro průmyslovou oblast Jamská II-etapa-1.část | [24 empty] | STA
O: | 00 | Vedlejší a ostatní náklady | [21 empty] | NAK |  |  | OBJ
R: | 00 | Vedlejší a ostatní náklady | [24 empty] | ROZ
P.č. | Číslo položky | Název položky | MJ | Množství | Cena / MJ | Celkem | Dodávka | Dodávka celk. | Montáž | Montáž celk. | DPH | Cena s DPH | Hmotnost / MJ | Hmotnost celk.(t) | Dem. hmotnost / MJ | Dem. hmotnost celk.(t) | Ceník | Cen. soustava / platnost | Cenová úroveň | Nhod / MJ | Nhod celk. | Dodavatel | Typ položky
Díl: | VN | Vedlejší náklady |  |  |  | 0 |  | 0 |  | 0 |  | 0 |  | 0 |  | 0 |  |  |  |  | 0 | [5 empty] | DIL
1 | 005121 R | Zařízení staveniště | Soubor | 1 |  | 0 |  | 0 |  | 0 | 21 | 0 | 0 | 0 | 0 | 0 |  | RTS 19/ II | Indiv | 0 | 0 |  | VRN |  |  |  | POL99_2
|  | Veškeré náklady spojené s vybudováním, provozem a odstraněním zařízení staveniště. | [24 empty] | POP
2 | 005T | Projekt přechodného dopravního značení vč. projednání a odsouhlasení 1x PD | Soubor | 1 |  | 0 |  | 0 |  | 0 | 21 | 0 | 0 | 0 | 0 | 0 |  | Vlastní | Indiv | 0 | 0 |  | VRN |  |  |  | POL99_8
|  | Projekt přechodného dopravního značení vč.projednání a odsouhlasení silničním správním úřadem a policií ČR 1xPD | [24 empty] | POP |  | Projekt přechodného dopravního značení vč.projednání a odsouhlasení silničním správním úřadem a policií ČR 1xPD
3 | 006T | Projekt přechodného dopravního značení vč. projednání a odsouhlasení 1x PD | Soubor | 1 |  | 0 |  | 0 |  | 0 | 21 | 0 | 0 | 0 | 0 | 0 |  | Vlastní | Indiv | 0 | 0 |  | VRN |  |  |  | POL99_8
|  | Projekt přechodného dopravního značení vč.projednání a odsouhlasení silničním správním úřadem a policií ČR 1xPD | [24 empty] | POP |  | Projekt přechodného dopravního značení vč.projednání a odsouhlasení silničním správním úřadem a policií ČR 1xPD
4 | 005111020R | Vytyčení stavby | Soubor | 1 |  | 0 |  | 0 |  | 0 | 21 | 0 | 0 | 0 | 0 | 0 |  | RTS 19/ II | Indiv | 0 | 0 |  | VRN |  |  |  | POL99_8
|  | Geodetické zaměření rohů stavby, stabilizace bodů a sestavení laviček. | [24 empty] | POP
|  | Vyhotovení protokolu o vytyčení stavby se seznamem souřadnic vytyčených bodů a jejich polohopisnými (S-JTSK) a výškopisnými (Bpv) hodnotami. | [24 empty] | POP |  | Vyhotovení protokolu o vytyčení stavby se seznamem souřadnic vytyčených bodů a jejich polohopisnými (S-JTSK) a výškopisnými (Bpv) hodnotami.
|  | místní komunikace, chodníky SO111,112,113 : 1 |  | 1 | [22 empty] | VV | 0
|  | kanalizace dešťová - SO312.1, SO312.2, SO312.3 : | [24 empty] | VV | 0
|  | kanalizace splašková - SO313.1 : | [24 empty] | VV | 0
|  | STL plynovod - SO511, SO512 : | [24 empty] | VV | 0
|  | vodovod - SO311.1, SO311.3, SO311.2.2, SO311.2.4, SO312.2.3 : | [24 empty] | VV | 0
|  | veřejné osvětlení - SO411 : | [24 empty] | VV | 0
5 | 005111021R | Vytyčení inženýrských sítí | Soubor | 1 |  | 0 |  | 0 |  | 0 | 21 | 0 | 0 | 0 | 0 | 0 |  | RTS 19/ II | Indiv | 0 | 0 |  | VRN |  |  |  | POL99_8
|  | Zaměření a vytýčení stávajících inženýrských sítí v místě stavby z hlediska jejich ochrany při provádění stavby. | [24 empty] | POP |  | Zaměření a vytýčení stávajících inženýrských sítí v místě stavby z hlediska jejich ochrany při provádění stavby.
6 | 005125010R | Práce spojené s napojením na stávající plynovod | Soubor | 4 |  | 0 |  | 0 |  | 0 | 21 | 0 | 0 | 0 | 0 | 0 |  | Vlastní | Indiv | 0 | 0 |  | VRN |  |  |  | POL99_8
|  | Koordinace stavebních a technologických dodávek stavby. | [24 empty] | POP
|  | napojení na stávající plynovod DN200 : 1 |  | 1 | [22 empty] | VV | 0
|  | napojení nové přípojky : 1 |  | 1 | [22 empty] | VV | 0
|  | zaslepení stávající přípojky : 1 |  | 1 | [22 empty] | VV | 0
|  | propojení NTL plynovodu : 1 |  | 1 | [22 empty] | VV | 0
7 | 005126010R | Práce spojené s napojením na stávající vodovod | Soubor | 7 |  | 0 |  | 0 |  | 0 | 21 | 0 | 0 | 0 | 0 | 0 |  | Vlastní | Indiv | 0 | 0 |  | VRN |  |  |  | POL99_8
|  | Koordinace stavebních a technologických dodávek stavby. | [24 empty] | POP
Díl: | ON | Ostatní náklady |  |  |  | 0 |  | 0 |  | 0 |  | 0 |  | 0 |  | 0 |  |  |  |  | 0 | [5 empty] | DIL
8 | 005241020R | Geodetické zaměření skutečného provedení | Soubor | 1 |  | 0 |  | 0 |  | 0 | 21 | 0 | 0 | 0 | 0 | 0 |  | RTS 19/ II | Indiv | 0 | 0 |  | VRN |  |  |  | POL99_8
|  | Náklady na provedení skutečného zaměření stavby v rozsahu nezbytném pro zápis změny do katastru nemovitostí. | [24 empty] | POP |  | Náklady na provedení skutečného zaměření stavby v rozsahu nezbytném pro zápis změny do katastru nemovitostí.
|  | místní komunikace, chodníky SO111,112,113 : 1 |  | 1 | [22 empty] | VV | 0
|  | kanalizace dešťová - SO312.1, SO312.2, SO312.3 : | [24 empty] | VV | 0
|  | kanalizace splašková - SO313.1 : | [24 empty] | VV | 0
|  | STL plynovod - SO511, SO512 : | [24 empty] | VV | 0
|  | vodovod - SO311.1, SO311.3, SO311.2.2, SO311.2.4, SO312.2.3 : | [24 empty] | VV | 0
|  | veřejné osvětlení - SO411 : | [24 empty] | VV | 0
9 | 005241020T | Vyhotovení geometrického plánu | Soubor | 1 |  | 0 |  | 0 |  | 0 | 21 | 0 | 0 | 0 | 0 | 0 |  | Vlastní | Indiv | 0 | 0 |  | VRN |  |  |  | POL99_8
|  | Náklady na vyhotovení geometrického plánu | [24 empty] | POP
|  | místní komunikace, chodníky SO111,112,113 : 1 |  | 1 | [22 empty] | VV | 0
|  | kanalizace dešťová - SO312.1, SO312.2, SO312.3 : | [24 empty] | VV | 0
|  | kanalizace splašková - SO313.1 : | [24 empty] | VV | 0
|  | STL plynovod - SO511, SO512 : | [24 empty] | VV | 0
|  | vodovod - SO311.1, SO311.3, SO311.2.2, SO311.2.4, SO312.2.3 : | [24 empty] | VV | 0
|  | veřejné osvětlení - SO411 : | [24 empty] | VV | 0
10 | 005241010R | Dokumentace skutečného provedení | Soubor | 1 |  | 0 |  | 0 |  | 0 | 21 | 0 | 0 | 0 | 0 | 0 |  | RTS 19/ II | Indiv | 0 | 0 |  | VRN |  |  |  | POL99_8
|  | Náklady na vyhotovení dokumentace skutečného provedení stavby a její předání objednateli v požadované formě a požadovaném počtu. | [24 empty] | POP |  | Náklady na vyhotovení dokumentace skutečného provedení stavby a její předání objednateli v požadované formě a požadovaném počtu.
|  | místní komunikace, chodníky SO111,112,113 : 1 |  | 1 | [22 empty] | VV | 0
|  | kanalizace dešťová - SO312.1, SO312.2, SO312.3 : | [24 empty] | VV | 0
|  | kanalizace splašková - SO313.1 : | [24 empty] | VV | 0
|  | STL plynovod - SO511, SO512 : | [24 empty] | VV | 0
|  | vodovod - SO311.1, SO311.3, SO311.2.2, SO311.2.4, SO312.2.3 : | [24 empty] | VV | 0
|  | veřejné osvětlení - SO411 : | [24 empty] | VV | 0
11 | 004111030R | Seznam přípojek | ks | 45 |  | 0 |  | 0 |  | 0 | 21 | 0 | 0 | 0 | 0 | 0 |  | Vlastní | Indiv | 0 | 0 |  | VRN |  |  |  | POL99_8
|  | Náklady spojené s vypracováním projektové dokumentace, většinou v obsahu a rozsahu projektové dokumentace pro provádění stavby, ale mohou zde být obsaženy i náklady na jiné stupně projektové dokumentace, pokud jsou součástí požadavků objednatele. | [24 empty] | POP |  | Náklady spojené s vypracováním projektové dokumentace, většinou v obsahu a rozsahu projektové dokumentace pro provádění stavby, ale mohou zde být obsaženy i náklady na jiné stupně projektové dokumentace, pokud jsou součástí požadavků objednatele.
|  | kanalizace dešťová - SO312.1, SO312.2, SO312.3 : 40 |  | 40 | [22 empty] | VV | 0
|  | kanalizace splašková - SO313.1 : 5 |  | 5 | [22 empty] | VV | 0
12 | 005211041T | Dočasné odvádění splaškových vod po dobu výstavby | Soubor | 1 |  | 0 |  | 0 |  | 0 | 21 | 0 | 0 | 0 | 0 | 0 |  | Vlastní | Indiv | 0 | 0 |  | VRN |  |  |  | POL99_8
|  | Náklady na vyhotovení návrhu dočasného dopravního značení, jeho projednání s dotčenými orgány a organizacemi, dodání dopravních značek a světelné signalizace, jejich rozmístění a přemísťování a jejich údržba v průběhu výstavby včetně následného odstranění po ukončení stavebních prací. | [24 empty] | POP |  | Náklady na vyhotovení návrhu dočasného dopravního značení, jeho projednání s dotčenými orgány a organizacemi, dodání dopravních značek a světelné signalizace, jejich rozmístění a přemísťování a jejich údržba v průběhu výstavby včetně následného odstranění po ukončení stavebních prací.
13 | 005211047R | Poplatek za užívání silničního pozemku 40dní | m2 | 1260 |  | 0 |  | 0 |  | 0 | 21 | 0 | 0 | 0 | 0 | 0 |  | Vlastní | Indiv | 0 | 0 |  | VRN |  |  |  | POL99_8
|  | Náklady a poplatky spojené s užíváním veřejných ploch a prostranství, pokud jsou stavebními pracemi nebo souvisejícími činnostmi dotčeny, a to včetně užívání ploch v souvislosti s uložením stavebního materiálu nebo stavebního odpadu. | [24 empty] | POP |  | Náklady a poplatky spojené s užíváním veřejných ploch a prostranství, pokud jsou stavebními pracemi nebo souvisejícími činnostmi dotčeny, a to včetně užívání ploch v souvislosti s uložením stavebního materiálu nebo stavebního odpadu.
14 | 005211048R | Poplatek za zřízení služebnosti - uložení sítí do silnice III.třídy | Soubor | 1 |  | 0 |  | 0 |  | 0 | 21 | 0 | 0 | 0 | 0 | 0 |  | Vlastní | Indiv | 0 | 0 |  | VRN |  |  |  | POL99_8
|  | Náklady a poplatky spojené s užíváním veřejných ploch a prostranství, pokud jsou stavebními pracemi nebo souvisejícími činnostmi dotčeny, a to včetně užívání ploch v souvislosti s uložením stavebního materiálu nebo stavebního odpadu. | [24 empty] | POP |  | Náklady a poplatky spojené s užíváním veřejných ploch a prostranství, pokud jsou stavebními pracemi nebo souvisejícími činnostmi dotčeny, a to včetně užívání ploch v souvislosti s uložením stavebního materiálu nebo stavebního odpadu.
15 | 005231011R | Revize plynovodu | Soubor | 1 |  | 0 |  | 0 |  | 0 | 21 | 0 | 0 | 0 | 0 | 0 |  | Vlastní | Indiv | 0 | 0 |  | VRN |  |  |  | POL99_8
|  | náklady spojené s provedením všech technickými normami předepsaných zkoušek a revizí stavebních konstrukcí nebo stavebních prací. | [24 empty] | POP |  | náklady spojené s provedením všech technickými normami předepsaných zkoušek a revizí stavebních konstrukcí nebo stavebních prací.
16 | 005231021R | Hydrantová průtoková zkouška | Soubor | 1 |  | 0 |  | 0 |  | 0 | 21 | 0 | 0 | 0 | 0 | 0 |  | Vlastní | Indiv | 0 | 0 |  | VRN |  |  |  | POL99_8
|  | Náklady na individuální zkoušky dodaných a smontovaných technologických zařízení včetně komplexního vyzkoušení. | [24 empty] | POP |  | Náklady na individuální zkoušky dodaných a smontovaných technologických zařízení včetně komplexního vyzkoušení.
17 | 08211320R | vodné pro vodu pitnou | m3 | 259 |  | 0 |  | 0 |  | 0 | 21 | 0 | 0 | 0 | 0 | 0 | SPCM | RTS 19/ II | Indiv | 0 | 0 |  | Specifikace |  |  |  | POL3_
18 | 005231022R | Ověření funkce signaklizačního vodiče vodovodu, včetně protokolu | Soubor | 1 |  | 0 |  | 0 |  | 0 | 21 | 0 | 0 | 0 | 0 | 0 |  | Vlastní | Indiv | 0 | 0 |  | VRN |  |  |  | POL99_8
|  | Náklady na individuální zkoušky dodaných a smontovaných technologických zařízení včetně komplexního vyzkoušení. | [24 empty] | POP |  | Náklady na individuální zkoušky dodaných a smontovaných technologických zařízení včetně komplexního vyzkoušení.
19 | 005231023R | Ověření funkce signaklizačního vodiče plynovodu, včetně protokolu | Soubor | 1 |  | 0 |  | 0 |  | 0 | 21 | 0 | 0 | 0 | 0 | 0 |  | Vlastní | Indiv | 0 | 0 |  | VRN |  |  |  | POL99_8
|  | Náklady na individuální zkoušky dodaných a smontovaných technologických zařízení včetně komplexního vyzkoušení. | [24 empty] | POP |  | Náklady na individuální zkoušky dodaných a smontovaných technologických zařízení včetně komplexního vyzkoušení.
20 | 005231031R | Vypuštění, odvzdušnění, odkalení vodovodu | Soubor | 1 |  | 0 |  | 0 |  | 0 | 21 | 0 | 0 | 0 | 0 | 0 |  | Vlastní | Indiv | 0 | 0 |  | VRN |  |  |  | POL99_8
|  | Náklady zhotovitele na účast na zkušebním provozu včetně všech rizik vyplývajících z nutnosti zásahu či úprav zkoušeného zařízení. | [24 empty] | POP |  | Náklady zhotovitele na účast na zkušebním provozu včetně všech rizik vyplývajících z nutnosti zásahu či úprav zkoušeného zařízení.
21 | 005231T | Zkoušky zhutnění pláně | Soubor | 4 |  | 0 |  | 0 |  | 0 | 21 | 0 | 0 | 0 | 0 | 0 |  | Vlastní | Indiv | 0 | 0 |  | VRN |  |  |  | POL99_8
|  | místní komunikace, chodníky SO111,112,113 : | [24 empty] | VV | 0
|  | zkoušky modulu přetvárvosti Edef2, zemní pláň, ochr.vrstva : 2*2 |  | 4 | [22 empty] | VV | 0
22 | 005232T | Zkoušky zhutnění v rýhách | Soubor | 12 |  | 0 |  | 0 |  | 0 | 21 | 0 | 0 | 0 | 0 | 0 |  | Vlastní | Indiv | 0 | 0 |  | VRN |  |  |  | POL99_8
23 | 0052345 R | Krácený rozbor pitné vody | Soubor | 3 |  | 0 |  | 0 |  | 0 | 21 | 0 | 0 | 0 | 0 | 0 |  | Vlastní | Indiv | 0 | 0 |  | VRN |  |  |  | POL99_8
|  | Náklady zhotovitele, související s prováděním zkoušek a revizí předepsaných technickými normami nebo objednatelem a které jsou pro provedení díla nezbytné. | [24 empty] | POP |  | Náklady zhotovitele, související s prováděním zkoušek a revizí předepsaných technickými normami nebo objednatelem a které jsou pro provedení díla nezbytné.
Díl: | VN | Vedlejší náklady |  |  |  | 0 |  | 0 |  | 0 |  | 0 |  | 0 |  | 0 |  |  |  |  | 0 | [5 empty] | DIL
24 | 0051221 R | Provozní vlivy na práce elektro | Soubor | 1 |  | 0 |  | 0 |  | 0 | 21 | 0 | 0 | 0 | 0 | 0 |  | Vlastní | Indiv | 0 | 0 |  | VRN |  |  |  | POL99_8
|  | Náklady na ztížené podmínky provádění tam, kde jsou stavební práce zcela nebo zčásti omezovány provozem jiných osob. Jde zejména o zvýšené náklady související s omezením provozem v areálu objednatele nebo o náklady v důsledku nezbytného respektování stávající dopravy ovlivňující stavební práce. | [24 empty] | POP |  | Náklady na ztížené podmínky provádění tam, kde jsou stavební práce zcela nebo zčásti omezovány provozem jiných osob. Jde zejména o zvýšené náklady související s omezením provozem v areálu objednatele nebo o náklady v důsledku nezbytného respektování stávající dopravy ovlivňující stavební práce.
[25 empty] | 15 | 21 | DPH
| Celkem |  |  |  |  | 0 | [18 empty] | 0 | 0 | SUM
END
Note on S6: Jedná se o informaci, zda se jedná o položku, která je do rozpočtu zadána z cenové soustavy RTS, nebo vlastní.
Note on T6: Jedná se o název CÚ, která je zadána u položky rozpočtu

## SO011 011 Pol
Položkový soupis prací a dodávek | [26 empty] | #TypZaznamu#
S: | 19-18/157 | Technická infrastruktura pro průmyslovou oblast Jamská II-etapa-1.část | [24 empty] | STA
O: | SO011 | Příprava území, HTÚ | [21 empty] | STA |  |  | OBJ
R: | 011 | Příprava území, HTÚ | [24 empty] | ROZ
P.č. | Číslo položky | Název položky | MJ | Množství | Cena / MJ | Celkem | Dodávka | Dodávka celk. | Montáž | Montáž celk. | DPH | Cena s DPH | Hmotnost / MJ | Hmotnost celk.(t) | Dem. hmotnost / MJ | Dem. hmotnost celk.(t) | Ceník | Cen. soustava / platnost | Cenová úroveň | Nhod / MJ | Nhod celk. | Dodavatel | Typ položky
Díl: | 1 | Zemní práce |  |  |  | 0 |  | 0 |  | 0 |  | 0 |  | 0 |  | 0 |  |  |  |  | 750.33 | [5 empty] | DIL
1 | 121101101. | Sejmutí ornice s přemístěním do 50 m | m3 | 4598.4 |  | 0 |  | 0 |  | 0 | 21 | 0 | 0 | 0 | 0 | 0 |  | Vlastní | Indiv | 0.097 | 446.04 |  | Práce |  |  |  | POL1_1
|  | prům.tl.200mm : 22992*0,2 |  | 4598.4 | [22 empty] | VV | 0
2 | 122102201 | Odkopávky a prokopávky nezapažené pro silnice objemu do 100 m3 v hornině tř. 1 a 2 | M3 | 100 |  | 0 |  | 0 |  | 0 | 21 | 0 | 0 | 0 | 0 | 0 |  | Vlastní | Indiv | 0 | 0 |  | Práce |  |  |  | POL1_1
|  | chodník Jamská : 48 |  | 48 | [22 empty] | VV | 0
|  | 7-7´ : 52 |  | 52 | [22 empty] | VV | 0
3 | 122102202 | Odkopávky a prokopávky nezapažené pro silnice objemu do 1000 m3 v hornině tř. 1 a 2 | M3 | 2150 |  | 0 |  | 0 |  | 0 | 21 | 0 | 0 | 0 | 0 | 0 |  | Vlastní | Indiv | 0 | 0 |  | Práce |  |  |  | POL1_1
|  | 6-6´ : 333+1622 |  | 1955 | [22 empty] | VV | 0
|  | SO 314.2 (Nádrž 2 : 195 |  | 195 | [22 empty] | VV | 0
4 | 122201109 | Příplatek za lepivost u odkopávek v hornině tř. 1 až 3 | M3 | 675 |  | 0 |  | 0 |  | 0 | 21 | 0 | 0 | 0 | 0 | 0 |  | Vlastní | Indiv | 0 | 0 |  | Práce |  |  |  | POL1_1
|  | 30 = z odkopávek : 2250*0,3 |  | 675 | [22 empty] | VV | 0
5 | 162201101 | Vodorovné přemístění do 20 m výkopku/sypaniny z horniny tř. 1 až 4 | M3 | 333 |  | 0 |  | 0 |  | 0 | 21 | 0 | 0 | 0 | 0 | 0 |  | Vlastní | Indiv | 0 | 0 |  | Práce |  |  |  | POL1_1
|  | příčný přesun, 3-3´ : 333 |  | 333 | [22 empty] | VV | 0
6 | 162201102 | Vodorovné přemístění do 50 m výkopku/sypaniny z horniny tř. 1 až 4 | M3 | 52 |  | 0 |  | 0 |  | 0 | 21 | 0 | 0 | 0 | 0 | 0 |  | Vlastní | Indiv | 0 | 0 |  | Práce |  |  |  | POL1_1
|  | 7-7´ : 52 |  | 52 | [22 empty] | VV | 0
7 | 162301101. | Vodorovné přemístění výkopku z hor.1-4 do 500 m | m3 | 8085.4 |  | 0 |  | 0 |  | 0 | 21 | 0 | 0 | 0 | 0 | 0 |  | Vlastní | Indiv | 0.011 | 88.94 |  | Práce |  |  |  | POL1_1
|  | přesun do 100m - na meziskládku : 1622 |  | 1622 | [22 empty] | VV | 0
|  | přesun do 200m : 1622+48+195 |  | 1865 | [22 empty] | VV | 0
|  | ornice do 200m na meziskládku: : 4598,4 |  | 4598.4 | [22 empty] | VV | 0
8 | 167101101 | Nakládání výkopku z hornin tř. 1 až 4 do 100 m3 | M3 | 100 |  | 0 |  | 0 |  | 0 | 21 | 0 | 0 | 0 | 0 | 0 |  | Vlastní | Indiv | 0 | 0 |  | Práce |  |  |  | POL1_1
|  | chodník Jamská : 48 |  | 48 | [22 empty] | VV | 0
|  | 7-7´ : 52 |  | 52 | [22 empty] | VV | 0
9 | 167101102 | Nakládání výkopku z hornin tř. 1 až 4 přes 100 m3 | M3 | 7842.4 |  | 0 |  | 0 |  | 0 | 21 | 0 | 0 | 0 | 0 | 0 |  | Vlastní | Indiv | 0 | 0 |  | Práce |  |  |  | POL1_1
|  | naložení zeminy z odkopávek na meziskládce s k zpětnému uložení do násypů : | [24 empty] | VV | 0
|  | 6-6´ : 1622*2 |  | 3244 | [22 empty] | VV | 0
|  | ornice pro uložení na mezideponii : 4598,4 |  | 4598.4 | [22 empty] | VV | 0
10 | 171101102 | Uložení sypaniny z hornin soudržných do násypů zhutněných na 96 % PS | M3 | 2250 |  | 0 |  | 0 |  | 0 | 21 | 0 | 0 | 0 | 0 | 0 |  | Vlastní | Indiv | 0 | 0 |  | Práce |  |  |  | POL1_1
|  | 6-6´ : 333+1622 |  | 1955 | [22 empty] | VV | 0
|  | 7-7´ : 52 |  | 52 | [22 empty] | VV | 0
|  | chodník Jamská : 48 |  | 48 | [22 empty] | VV | 0
|  | SO 314.2 (Nádrž 2) : 195 |  | 195 | [22 empty] | VV | 0
11 | 171201101 | Uložení sypaniny do násypů nezhutněných | M3 | 6220.4 |  | 0 |  | 0 |  | 0 | 21 | 0 | 0 | 0 | 0 | 0 |  | Vlastní | Indiv | 0 | 0 |  | Práce |  |  |  | POL1_1
|  | zemina na meziskládku : 1622 |  | 1622 | [22 empty] | VV | 0
|  | ornice na meziskládku : 4598,4 |  | 4598.4 | [22 empty] | VV | 0
12 | 171201201. | Uložení sypaniny na skl.-sypanina na výšku přes 2m | m3 | 4598.4 |  | 0 |  | 0 |  | 0 | 21 | 0 | 0 | 0 | 0 | 0 |  | Vlastní | Indiv | 0.009 | 41.39 |  | Práce |  |  |  | POL1_
|  | ornice : 4598,4 |  | 4598.4 | [22 empty] | VV | 0
13 | 181102302. | Úprava pláně dálnic v zářezech se zhutněním | m2 | 6443 |  | 0 |  | 0 |  | 0 | 21 | 0 | 0 | 0 | 0 | 0 |  | Vlastní | Indiv | 0.027 | 173.96 |  | Práce |  |  |  | POL1_1
|  | před zlepšením únosnosti zemní pláně : 6443 |  | 6443 | [22 empty] | VV | 0
Díl: | 5 | Komunikace |  |  |  | 0 |  | 0 |  | 0 |  | 0 |  | 0 |  | 0 |  |  |  |  | 0 | [5 empty] | DIL
14 | 564861111 | Podklad ze štěrkodrtě ŠD tl 200 mm | m2 | 6443 |  | 0 |  | 0 |  | 0 | 21 | 0 | 0 | 0 | 0 | 0 |  | Vlastní | Indiv | 0 | 0 |  | Práce |  |  |  | POL1_1
|  | zlepšení únosnosti zemní pláně : 6443 |  | 6443 | [22 empty] | VV | 0
Díl: | 99 | Staveništní přesun hmot |  |  |  | 0 |  | 0 |  | 0 |  | 0 |  | 0 |  | 0 |  |  |  |  | 0 | [5 empty] | DIL
15 | 998225111 | Přesun hmot pro pozemní komunikace s krytem z kamene, monolitickým betonovým nebo živičným | t | 2435.454 |  | 0 |  | 0 |  | 0 | 21 | 0 | 0 | 0 | 0 | 0 |  | Vlastní | Indiv | 0 | 0 |  | Práce |  |  |  | POL1_1
[25 empty] | 15 | 21 | DPH
| Celkem |  |  |  |  | 0 | [18 empty] | 0 | 0 | SUM
JKSO:
| 823.29 | úpravy území a samostatné zemní práce ostatní | [24 empty] | JKSO
| m2 | kryt (materiál konstrukce krytu) vegetační | [24 empty] | JKSOChar
|  | novostavba objektu | [24 empty] | JKSOAkce
END
Note on S6: Jedná se o informaci, zda se jedná o položku, která je do rozpočtu zadána z cenové soustavy RTS, nebo vlastní.
Note on T6: Jedná se o název CÚ, která je zadána u položky rozpočtu

## SO012 012 Pol
Položkový soupis prací a dodávek | [26 empty] | #TypZaznamu#
S: | 19-18/157 | Technická infrastruktura pro průmyslovou oblast Jamská II-etapa-1.část | [24 empty] | STA
O: | SO012 | Trvalá ochrana stáv.inž.sítí | [21 empty] | STA |  |  | OBJ
R: | 012 | Ochrana VTL plynovodu | [24 empty] | ROZ
P.č. | Číslo položky | Název položky | MJ | Množství | Cena / MJ | Celkem | Dodávka | Dodávka celk. | Montáž | Montáž celk. | DPH | Cena s DPH | Hmotnost / MJ | Hmotnost celk.(t) | Dem. hmotnost / MJ | Dem. hmotnost celk.(t) | Ceník | Cen. soustava / platnost | Cenová úroveň | Nhod / MJ | Nhod celk. | Dodavatel | Typ položky
Díl: | 1 | Zemní práce |  |  |  | 0 |  | 0 |  | 0 |  | 0 |  | 106.96 |  | 0 |  |  |  |  | 300.57 | [5 empty] | DIL
1 | 119001401R00 | Dočasné zajištění podzemního potrubí nebo vedení ocelového potrubí DN do 200 mm | m | 82 |  | 0 |  | 0 |  | 0 | 21 | 0 | 0.00869 | 0.71 | 0 | 0 | 800-1 | RTS 19/ II | RTS 19/ II | 0.703 | 57.65 |  | Práce |  |  |  | POL1_
|  | ve výkopišti ve stavu a poloze, ve kterých byla na začátku zemních prací, a to podepřením, vzepřením nebo vyvěšením, případně s ochranným bedněním, se zřízením a odstraněním zajišťovací konstrukce a včetně opotřebení použitých materiálů, | [24 empty] | SPI |  | ve výkopišti ve stavu a poloze, ve kterých byla na začátku zemních prací, a to podepřením, vzepřením nebo vyvěšením, případně s ochranným bedněním, se zřízením a odstraněním zajišťovací konstrukce a včetně opotřebení použitých materiálů,
2 | 121101101R00 | Sejmutí ornice s přemístěním na vzdálenost do 50 m | m3 | 0.975 |  | 0 |  | 0 |  | 0 | 21 | 0 | 0 | 0 | 0 | 0 | 800-1 | RTS 19/ II | RTS 19/ II | 0.097 | 0.09 |  | Práce |  |  |  | POL1_
|  | nebo lesní půdy, s vodorovným přemístěním na hromady v místě upotřebení nebo na dočasné či trvalé skládky se složením | [24 empty] | SPI |  | nebo lesní půdy, s vodorovným přemístěním na hromady v místě upotřebení nebo na dočasné či trvalé skládky se složením
|  | v travní ploše : 7,5*1,3*0,1 |  | 0.975 | [22 empty] | VV | 0
3 | 132101212R00 | Hloubení rýh šířky přes 60 do 200 cm do 1000 m3, v hornině 1-2, hloubení strojně | m3 | 54.145 |  | 0 |  | 0 |  | 0 | 21 | 0 | 0 | 0 | 0 | 0 | 800-1 | RTS 19/ II | RTS 19/ II | 0.13 | 7.04 |  | Práce |  |  |  | POL1_
|  | zapažených i nezapažených, s urovnáním dna do předepsaného profilu a spádu, s případně nutným přehozením výkopku na vzdálenost do 3 m ve výkopišti, s přehozením výkopku na přilehlém terénu na vzdálenost do 5 m od podélné osy rýhy nebo s naložením výkopku na dopravní prostředek. | [24 empty] | SPI |  | zapažených i nezapažených, s urovnáním dna do předepsaného profilu a spádu, s případně nutným přehozením výkopku na vzdálenost do 3 m ve výkopišti, s přehozením výkopku na přilehlém terénu na vzdálenost do 5 m od podélné osy rýhy nebo s naložením výkopku na dopravní prostředek.
|  | tř.2 50% : 108,29*0,5 |  | 54.145 | [22 empty] | VV | 0
|  | Začátek provozního součtu | [24 empty] | VV
|  | odkrytí plynovodu : 37*1,3*1,4 |  | 67.34 | [22 empty] | VV | 2
|  | 45*1,3*0,7 |  | 40.95 | [22 empty] | VV | 2
|  | Mezisoučet |  | 108.29 | [22 empty] | VV | 3
|  | v tom tř.2 F3 MS 25% : 108,29*0,25 |  | 27.0725 | [22 empty] | VV | 2
|  | v tom tř.2 S4 SM 25% : 108,29*0,25 |  | 27.0725 | [22 empty] | VV | 2
|  | Konec provozního součtu | [24 empty] | VV
4 | 132201212R00 | Hloubení rýh šířky přes 60 do 200 cm do 1000 m3, v hornině 3, hloubení strojně | m3 | 54.145 |  | 0 |  | 0 |  | 0 | 21 | 0 | 0 | 0 | 0 | 0 | 800-1 | RTS 19/ II | RTS 19/ II | 0.16 | 8.66 |  | Práce |  |  |  | POL1_
|  | zapažených i nezapažených, s urovnáním dna do předepsaného profilu a spádu, s případně nutným přehozením výkopku na vzdálenost do 3 m ve výkopišti, s přehozením výkopku na přilehlém terénu na vzdálenost do 5 m od podélné osy rýhy nebo s naložením výkopku na dopravní prostředek. | [24 empty] | SPI |  | zapažených i nezapažených, s urovnáním dna do předepsaného profilu a spádu, s případně nutným přehozením výkopku na vzdálenost do 3 m ve výkopišti, s přehozením výkopku na přilehlém terénu na vzdálenost do 5 m od podélné osy rýhy nebo s naložením výkopku na dopravní prostředek.
|  | tř.3 50% : 108,29*0,5 |  | 54.145 | [22 empty] | VV | 0
5 | 161101102R00 | Svislé přemístění výkopku z horniny 1 až 4, při hloubce výkopu přes 2,5 do 4 m | m3 | 108.29 |  | 0 |  | 0 |  | 0 | 21 | 0 | 0 | 0 | 0 | 0 | 800-1 | RTS 19/ II | RTS 19/ II | 0.519 | 56.2 |  | Práce |  |  |  | POL1_
|  | bez naložení do dopravní nádoby, ale s vyprázdněním dopravní nádoby na hromadu nebo na dopravní prostředek, | [24 empty] | SPI |  | bez naložení do dopravní nádoby, ale s vyprázdněním dopravní nádoby na hromadu nebo na dopravní prostředek,
|  | tř.2,3 : 108,29 |  | 108.29 | [22 empty] | VV | 0
6 | 162201102R00 | Vodorovné přemístění výkopku z horniny 1 až 4, na vzdálenost přes 20 do 50 m | m3 | 0.975 |  | 0 |  | 0 |  | 0 | 21 | 0 | 0 | 0 | 0 | 0 | 800-1 | RTS 19/ II | RTS 19/ II | 0.074 | 0.07 |  | Práce |  |  |  | POL1_
|  | po suchu, bez naložení výkopku, avšak se složením bez rozhrnutí, zpáteční cesta vozidla. | [24 empty] | SPI
|  | ornice na ohumusování : 9,75*0,1 |  | 0.975 | [22 empty] | VV | 0
7 | 162301101R00 | Vodorovné přemístění výkopku z horniny 1 až 4, na vzdálenost přes 50 do 500 m | m3 | 216.58 |  | 0 |  | 0 |  | 0 | 21 | 0 | 0 | 0 | 0 | 0 | 800-1 | RTS 19/ II | RTS 19/ II | 0.011 | 2.38 |  | Práce |  |  |  | POL1_
|  | po suchu, bez naložení výkopku, avšak se složením bez rozhrnutí, zpáteční cesta vozidla. | [24 empty] | SPI
|  | výkop na meziskládku : 108,29 |  | 108.29 | [22 empty] | VV | 0
|  | zemina na zásyp zpět : 38,48 |  | 38.48 | [22 empty] | VV | 0
|  | přebytek výkopku : 108,29-38,48 |  | 69.81 | [22 empty] | VV | 0
8 | 167101101R00 | Nakládání, skládání, překládání neulehlého výkopku nakládání výkopku do 100 m3, z horniny 1 až 4 | m3 | 109.265 |  | 0 |  | 0 |  | 0 | 21 | 0 | 0 | 0 | 0 | 0 | 800-1 | RTS 19/ II | RTS 19/ II | 0.652 | 71.24 |  | Práce |  |  |  | POL1_
|  | zemina na zásyp : 38,48 |  | 38.48 | [22 empty] | VV | 0
|  | přebytek výkopku : 108,29-38,48 |  | 69.81 | [22 empty] | VV | 0
|  | ornice na ohumusování : 9,75*0,1 |  | 0.975 | [22 empty] | VV | 0
9 | 171101104R00 | Uložení sypaniny do násypů zhutněných s uzavřením povrchu násypu z hornin soudržných s předepsanou mírou zhutnění v procentech výsledků zkoušek Proctor-Standard přes 100 do 102 % PS | m3 | 69.81 |  | 0 |  | 0 |  | 0 | 21 | 0 | 0 | 0 | 0 | 0 | 800-1 | RTS 19/ II | RTS 19/ II | 0.068 | 4.75 |  | Práce |  |  |  | POL1_
|  | s rozprostřením sypaniny ve vrstvách a s hrubým urovnáním, | [24 empty] | SPI
|  | přebytek výkopku do násypů komunikací a chodníků : 108,29-38,48 |  | 69.81 | [22 empty] | VV | 0
10 | 174101101R00 | Zásyp sypaninou se zhutněním jam, šachet, rýh nebo kolem objektů v těchto vykopávkách | m3 | 44.33 |  | 0 |  | 0 |  | 0 | 21 | 0 | 0 | 0 | 0 | 0 | 800-1 | RTS 19/ II | RTS 19/ II | 0.202 | 8.95 |  | Práce |  |  |  | POL1_1
|  | z jakékoliv horniny s uložením výkopku po vrstvách, | [24 empty] | SPI
|  | včetně strojního přemístění materiálu pro zásyp ze vzdálenosti do 10 m od okraje zásypu | [24 empty] | POP
|  | zeminou : 37*1,3*(1,4-0,1-0,5) |  | 38.48 | [22 empty] | VV | 0
|  | štěrkodrtí : 45*1,3*(0,7-0,1-0,5) |  | 5.85 | [22 empty] | VV | 0
11 | 175101101R00 | Obsyp potrubí bez prohození sypaniny, bez dodávky obsypového materiálu | m3 | 50.7239 |  | 0 |  | 0 |  | 0 | 21 | 0 | 0 | 0 | 0 | 0 | 800-1 | RTS 19/ II | RTS 19/ II | 1.587 | 80.5 |  | Práce |  |  |  | POL1_
|  | sypaninou z vhodných hornin tř. 1 - 4 nebo materiálem připraveným podél výkopu ve vzdálenosti do 3 m od jeho kraje, pro jakoukoliv hloubku výkopu a jakoukoliv míru zhutnění, | [24 empty] | SPI |  | sypaninou z vhodných hornin tř. 1 - 4 nebo materiálem připraveným podél výkopu ve vzdálenosti do 3 m od jeho kraje, pro jakoukoliv hloubku výkopu a jakoukoliv míru zhutnění,
|  | stávající plynovod : (1,3*0,5-pi*0,1*0,1)*82 |  | 50.7239 | [22 empty] | VV | 0
12 | 180402111R00 | Založení trávníku parkový trávník, výsevem, v rovině nebo na svahu do 1:5 | m2 | 9.75 |  | 0 |  | 0 |  | 0 | 21 | 0 | 0 | 0 | 0 | 0 | 823-1 | RTS 19/ II | RTS 19/ II | 0.06 | 0.59 |  | Práce |  |  |  | POL1_
|  | na půdě předem připravené s pokosením, naložením, odvozem odpadu do 20 km a se složením, | [24 empty] | SPI
|  | v travní ploše : 7,5*1,3 |  | 9.75 | [22 empty] | VV | 0
13 | 181201101R00 | Úprava pláně v násypech v hornině 1 až 4, bez zhutnění | m2 | 9.75 |  | 0 |  | 0 |  | 0 | 21 | 0 | 0 | 0 | 0 | 0 | 800-1 | RTS 19/ II | RTS 19/ II | 0.013 | 0.13 |  | Práce |  |  |  | POL1_
|  | vyrovnání výškových rozdílů, plochy vodorovné a plochy do sklonu 1 : 5, | [24 empty] | SPI
|  | v travní ploše : 7,5*1,3 |  | 9.75 | [22 empty] | VV | 0
14 | 181201102R00 | Úprava pláně v násypech v hornině 1 až 4, se zhutněním | m2 | 58.5 |  | 0 |  | 0 |  | 0 | 21 | 0 | 0 | 0 | 0 | 0 | 800-1 | RTS 19/ II | RTS 19/ II | 0.018 | 1.05 |  | Práce |  |  |  | POL1_
|  | vyrovnání výškových rozdílů, plochy vodorovné a plochy do sklonu 1 : 5, | [24 empty] | SPI
|  | ve zpevněné ploše : 45*1,3 |  | 58.5 | [22 empty] | VV | 0
15 | 181301101R00 | Rozprostření a urovnání ornice v rovině v souvislé ploše do 500 m2, tloušťka vrstvy do 100 mm | m2 | 9.75 |  | 0 |  | 0 |  | 0 | 21 | 0 | 0 | 0 | 0 | 0 | 800-1 | RTS 19/ II | RTS 19/ II | 0.13 | 1.27 |  | Práce |  |  |  | POL1_
|  | s případným nutným přemístěním hromad nebo dočasných skládek na místo potřeby ze vzdálenosti do 30 m, v rovině nebo ve svahu do 1 : 5, | [24 empty] | SPI |  | s případným nutným přemístěním hromad nebo dočasných skládek na místo potřeby ze vzdálenosti do 30 m, v rovině nebo ve svahu do 1 : 5,
|  | v travní ploše : 7,5*1,3 |  | 9.75 | [22 empty] | VV | 0
16 | 00572400R | směs travní parková, pro běžnou zátěž | kg | 0.25594 |  | 0 |  | 0 |  | 0 | 21 | 0 | 0.001 | 0 | 0 | 0 | SPCM | RTS 19/ II | RTS 19/ II | 0 | 0 |  | Specifikace |  |  |  | POL3_
|  | 9,75*250*0,0001*1,05 |  | 0.25594 | [22 empty] | VV | 0
17 | 583415064R | kamenivo přírodní drcené frakce 8,0 až 16,0 mm; třída B | t | 106.2458 |  | 0 |  | 0 |  | 0 | 21 | 0 | 1 | 106.25 | 0 | 0 | SPCM | RTS 19/ II | RTS 19/ II | 0 | 0 |  | Specifikace |  |  |  | POL3_
|  | zásyp v komunikaci : 45*1,3*(0,7-0,1-0,5)*1,878 |  | 10.9863 | [22 empty] | VV | 0
|  | obsyp : (1,3*0,5-pi*0,1*0,1)*82*1,878 |  | 95.2595 | [22 empty] | VV | 0
Díl: | 4 | Vodorovné konstrukce |  |  |  | 0 |  | 0 |  | 0 |  | 0 |  | 20.16 |  | 0 |  |  |  |  | 18.07 | [5 empty] | DIL
18 | 451572111R00 | Lože pod potrubí, stoky a drobné objekty z kameniva drobného těženého 0÷4 mm | m3 | 10.66 |  | 0 |  | 0 |  | 0 | 21 | 0 | 1.8908 | 20.16 | 0 | 0 | 827-1 | RTS 19/ II | RTS 19/ II | 1.695 | 18.07 |  | Práce |  |  |  | POL1_
|  | v otevřeném výkopu, | [24 empty] | SPI
|  | stávající plynovod : 82*1,3*0,1 |  | 10.66 | [22 empty] | VV | 0
Díl: | 5 | Komunikace |  |  |  | 0 |  | 0 |  | 0 |  | 0 |  | 74.98 |  | 0 |  |  |  |  | 40.5 | [5 empty] | DIL
19 | 584121111R00 | Osazení silničních panelů jakéhokoliv druhu a velikosti | m2 | 162 |  | 0 |  | 0 |  | 0 | 21 | 0 | 0.0835 | 13.53 | 0 | 0 | 822-1 | RTS 19/ II | RTS 19/ II | 0.25 | 40.5 |  | Práce |  |  |  | POL1_
|  | ze železového betonu, s provedením podkladu z kameniva těženého do tl. 4 cm | [24 empty] | SPI
|  | 3*1,5*36 |  | 162 | [22 empty] | VV | 0
20 | 59381103R | Panel silniční betonový 300/150/15 JP 20 tun | kus | 36.36 |  | 0 |  | 0 |  | 0 | 21 | 0 | 1.69 | 61.45 | 0 | 0 |  | Vlastní | Indiv | 0 | 0 |  | Specifikace |  |  |  | POL3_
Díl: | 93 | Dokončovací práce inženýrských staveb |  |  |  | 0 |  | 0 |  | 0 |  | 0 |  | 3.61 |  | 0 |  |  |  |  | 25.91 | [5 empty] | DIL
21 | 938901111T00 | Otryskání povrchu pískem | m2 | 51.5221 |  | 0 |  | 0 |  | 0 | 21 | 0 | 0.07 | 3.61 | 0 | 0 |  | Vlastní | Indiv | 0.073 | 3.76 |  | Práce |  |  |  | POL1_
|  | stávající potrubí plynovodu : 82*pi*0,2 |  | 51.5221 | [22 empty] | VV | 0
22 | 938904121R00 | Ruční čištění ocelovým kartáčem | m2 | 51.5221 |  | 0 |  | 0 |  | 0 | 21 | 0 | 0 | 0 | 0 | 0 |  | Vlastní | RTS 19/ II | 0.43 | 22.15 |  | Práce |  |  |  | POL1_
|  | dočištění stávajícího potrubí plynovodu : 82*pi*0,2 |  | 51.5221 | [22 empty] | VV | 0
Díl: | 99 | Staveništní přesun hmot |  |  |  | 0 |  | 0 |  | 0 |  | 0 |  | 0 |  | 0 |  |  |  |  | 76.72 | [5 empty] | DIL
23 | 998272201R00 | Přesun hmot pro trubní vedení z ocelových trub v otevřeném výkopu | t | 205.6962 |  | 0 |  | 0 |  | 0 | 21 | 0 | 0 | 0 | 0 | 0 | 827-1 | RTS 19/ II | RTS 19/ II | 0.373 | 76.72 |  | Přesun hmot |  |  |  | POL7_
|  | svařovaných (vodovody, plynovody, teplovody, shybky, produktovody - 827 1.2, 827 2.2, 827 4.2, 827 5.2, 827 6.2) včetně drobných objektů, | [24 empty] | SPI |  | svařovaných (vodovody, plynovody, teplovody, shybky, produktovody - 827 1.2, 827 2.2, 827 4.2, 827 5.2, 827 6.2) včetně drobných objektů,
|  | na vzdálenost 100 m | [24 empty] | POP
Díl: | 711 | Izolace proti vodě |  |  |  | 0 |  | 0 |  | 0 |  | 0 |  | 0 |  | 0.5 |  |  |  |  | 2.27 | [5 empty] | DIL
24 | 711140402R00 | Odstr.izolace potrubíi pásy přitav.,2vrst | m2 | 51.5221 |  | 0 |  | 0 |  | 0 | 21 | 0 | 0 | 0 | 0.00974 | 0.5 |  | Vlastní | Indiv | 0.044 | 2.27 |  | Práce |  |  |  | POL1_
|  | stávající potrubí plynovodu : 82*pi*0,2 |  | 51.5221 | [22 empty] | VV | 0
25 | 998711201R00 | Přesun hmot pro izolace proti vodě svisle do 6 m | % |  |  | 0 |  | 0 |  | 0 | 21 | 0 | 0 | 0 | 0 | 0 | 800-711 | RTS 19/ II | RTS 19/ II | 0 | 0 |  | Přesun hmot |  |  |  | POL7_
|  | 50 m vodorovně měřeno od těžiště půdorysné plochy skládky do těžiště půdorysné plochy objektu | [24 empty] | SPI
Díl: | M23 | Montáže potrubí |  |  |  | 0 |  | 0 |  | 0 |  | 0 |  | 19 |  | 2.23 |  |  |  |  | 34.27 | [5 empty] | DIL
26 | 230084171R00 | Demontáž do šrotu do 1 tuny, rozměr 720 x 10 | kus | 4 |  | 0 |  | 0 |  | 0 | 21 | 0 | 0 | 0 | 0.557 | 2.23 |  | RTS 19/ II | RTS 19/ II | 0 | 0 |  | Práce |  |  |  | POL1_
|  | rozřezání na 4ks : 4 |  | 4 | [22 empty] | VV | 0
|  | Začátek provozního součtu | [24 empty] | VV
|  | chránička d720x10 váha šrotu kg : 12,5*pi*0,72*0,01*7880 |  | 2228.0175 | [22 empty] | VV | 2
|  | Konec provozního součtu | [24 empty] | VV
27 | 230120023R00 | Odmašťování potrubí DN 200 | m | 82 |  | 0 |  | 0 |  | 0 | 21 | 0 | 0 | 0 | 0 | 0 |  | RTS 19/ II | RTS 19/ II | 0 | 0 |  | Práce |  |  |  | POL1_
28 | 230210013R00 | Ruční opláštění ovinem páskou za studena - 2 vrst. | m2 | 51.5221 |  | 0 |  | 0 |  | 0 | 21 | 0 | 0 | 0 | 0 | 0 |  | RTS 19/ II | RTS 19/ II | 0.6652 | 34.27 |  | Práce |  |  |  | POL1_
|  | doizolování potrubí na staveništi ručním zpracováním, vinutí s 50% překrytím, tl.7mm : | [24 empty] | VV | 0
|  | stávající potrubí plynovodu : 82*pi*0,2 |  | 51.5221 | [22 empty] | VV | 0
29 | 230160122R01 | Diagnostika stavu D 200 od 10-16 mm | kus | 20 |  | 0 |  | 0 |  | 0 | 21 | 0 | 0 | 0 | 0 | 0 |  | Vlastní | RTS 19/ II | 0 | 0 |  | Práce |  |  |  | POL1_
30 | 5859mp | Maltovinová páska na izolaci a ochranu potrubí š.0,12m v rolích dl.3m, balení 18 rolí | bal | 19 |  | 0 |  | 0 |  | 0 | 21 | 0 | 1 | 19 | 0 | 0 |  | Vlastní | Indiv | 0 | 0 |  | Specifikace |  |  |  | POL3_
Díl: | D96 | Přesuny suti a vybouraných hmot |  |  |  | 0 |  | 0 |  | 0 |  | 0 |  | 0 |  | 0 |  |  |  |  | 5.92 | [5 empty] | DIL
31 | 979951112R00 | Výkup kovů - železný šrot tl. nad 4 mm | t | 1.7824 |  | 0 |  | 0 |  | 0 | 21 | 0 | 0 | 0 | 0 | 0 | 801-3 | RTS 19/ II | RTS 19/ II | 0 | 0 |  | Práce |  |  |  | POL1_
|  | Pro vyjádření výnosu ve prospěch zhotovitele je nutné jednotkovou cenu uvést se záporným znaménkem. (Získaná částka ponižuje náklad stavby.) | [24 empty] | POP |  | Pro vyjádření výnosu ve prospěch zhotovitele je nutné jednotkovou cenu uvést se záporným znaménkem. (Získaná částka ponižuje náklad stavby.)
|  | 20% ztráta tabulkové hmotnosti : 2,228*0,8 |  | 1.7824 | [22 empty] | VV | 0
32 | 979990121R00 | Poplatek za skládku suti - asfaltové pásy | t | 0.50183 |  | 0 |  | 0 |  | 0 | 21 | 0 | 0 | 0 | 0 | 0 | 801-3 | RTS 19/ II | RTS 19/ II | 0 | 0 |  | Práce |  |  |  | POL1_
33 | 979081111R00 | Odvoz suti a vybouraných hmot na skládku do 1 km | t | 2.7298 |  | 0 |  | 0 |  | 0 | 21 | 0 | 0 | 0 | 0 | 0 | 801-3 | RTS 19/ II | RTS 19/ II | 0.49 | 1.34 |  | Přesun suti |  |  |  | POL8_
|  | Včetně naložení na dopravní prostředek a složení na skládku, bez poplatku za skládku. | [24 empty] | POP
34 | 979081121R00 | Odvoz suti a vybouraných hmot na skládku příplatek za každý další 1 km | t | 5.4596 |  | 0 |  | 0 |  | 0 | 21 | 0 | 0 | 0 | 0 | 0 | 801-3 | RTS 19/ II | RTS 19/ II | 0 | 0 |  | Přesun suti |  |  |  | POL8_
35 | 979082111R00 | Vnitrostaveništní doprava suti a vybouraných hmot do 10 m | t | 2.7298 |  | 0 |  | 0 |  | 0 | 21 | 0 | 0 | 0 | 0 | 0 | 801-3 | RTS 19/ II | RTS 19/ II | 0.942 | 2.57 |  | Přesun suti |  |  |  | POL8_
36 | 979082121R00 | Vnitrostaveništní doprava suti a vybouraných hmot příplatek k ceně za každých dalších 5 m | t | 19.1088 |  | 0 |  | 0 |  | 0 | 21 | 0 | 0 | 0 | 0 | 0 | 801-3 | RTS 19/ II | RTS 19/ II | 0.105 | 2.01 |  | Přesun suti |  |  |  | POL8_
[25 empty] | 15 | 21 | DPH
| Celkem |  |  |  |  | 0 | [18 empty] | 0 | 0 | SUM
JKSO:
| 827.51.E | "[A/B/C/D/E/F/G/H/I/J/K]" Jmenovitá světlost potrubí DN 200/100 | [24 empty] | JKSO
| m | potrubí z trub ocelových | [24 empty] | JKSOChar
|  | ostatní stavební akce | [24 empty] | JKSOAkce
END
Note on S6: Jedná se o informaci, zda se jedná o položku, která je do rozpočtu zadána z cenové soustavy RTS, nebo vlastní.
Note on T6: Jedná se o název CÚ, která je zadána u položky rozpočtu

## SO013 013 Pol
Položkový soupis prací a dodávek | [26 empty] | #TypZaznamu#
S: | 19-18/157 | Technická infrastruktura pro průmyslovou oblast Jamská II-etapa-1.část | [24 empty] | STA
O: | SO013 | Dočasná ochrana stáv.inž.sítí | [21 empty] | STA |  |  | OBJ
R: | 013 | Dočasná ochrana IS PR s VV T | [24 empty] | ROZ
P.č. | Číslo položky | Název položky | MJ | Množství | Cena / MJ | Celkem | Dodávka | Dodávka celk. | Montáž | Montáž celk. | DPH | Cena s DPH | Hmotnost / MJ | Hmotnost celk.(t) | Dem. hmotnost / MJ | Dem. hmotnost celk.(t) | Ceník | Cen. soustava / platnost | Cenová úroveň | Nhod / MJ | Nhod celk. | Dodavatel | Typ položky
Díl: | 5 | Komunikace |  |  |  | 0 |  | 0 |  | 0 |  | 0 |  | 0 |  | 0 |  |  |  |  | 0 | [5 empty] | DIL
1 | 566501111 | Úprava krytu z kameniva drceného pro nový kryt s doplněním kameniva drceného do 0,10 m3/m2 | m2 | 45 |  | 0 |  | 0 |  | 0 | 21 | 0 | 0 | 0 | 0 | 0 |  | Vlastní | Indiv | 0 | 0 |  | Práce |  |  |  | POL1_1
|  | úprava podloží poe silniční panely : 10*3*1,5 |  | 45 | [22 empty] | VV | 0
2 | 584121108 | Osazení silničních dílců z ŽB do lože z kameniva těženého tl 40 mm plochy do 15 m2 | m2 | 45 |  | 0 |  | 0 |  | 0 | 21 | 0 | 0 | 0 | 0 | 0 |  | Vlastní | Indiv | 0 | 0 |  | Práce |  |  |  | POL1_1
3 | 593810030 | panel silniční 3,00x1,50x0,15m | KUS | 10.2 |  | 0 |  | 0 |  | 0 | 21 | 0 | 0 | 0 | 0 | 0 |  | Vlastní | Indiv | 0 | 0 |  | Specifikace |  |  |  | POL3_0
|  | 10*1,02 |  | 10.2 | [22 empty] | VV | 0
Díl: | 99 | Staveništní přesun hmot |  |  |  | 0 |  | 0 |  | 0 |  | 0 |  | 0 |  | 0 |  |  |  |  | 0 | [5 empty] | DIL
4 | 998226011 | Přesun hmot pro pozemní komunikace a letiště s krytem montovaným z ŽB dílců | t | 28.7682 |  | 0 |  | 0 |  | 0 | 21 | 0 | 0 | 0 | 0 | 0 |  | Vlastní | Indiv | 0 | 0 |  | Práce |  |  |  | POL1_1
[25 empty] | 15 | 21 | DPH
| Celkem |  |  |  |  | 0 | [18 empty] | 0 | 0 | SUM
JKSO:
| 827.51.E | "[A/B/C/D/E/F/G/H/I/J/K]" Jmenovitá světlost potrubí DN 200/100 | [24 empty] | JKSO
| m | potrubí z trub ocelových | [24 empty] | JKSOChar
|  | ostatní stavební akce | [24 empty] | JKSOAkce
END
Note on S6: Jedná se o informaci, zda se jedná o položku, která je do rozpočtu zadána z cenové soustavy RTS, nebo vlastní.
Note on T6: Jedná se o název CÚ, která je zadána u položky rozpočtu

## SO111,112,113 111-113 Pol
Položkový soupis prací a dodávek | [26 empty] | #TypZaznamu#
S: | 19-18/157 | Technická infrastruktura pro průmyslovou oblast Jamská II-etapa-1.část | [24 empty] | STA
O: | SO111,112,113 | Místní komunikace, chodníky | [21 empty] | STA |  |  | OBJ
R: | 111-113 | Mísntí komunikace, chodníky | [24 empty] | ROZ
P.č. | Číslo položky | Název položky | MJ | Množství | Cena / MJ | Celkem | Dodávka | Dodávka celk. | Montáž | Montáž celk. | DPH | Cena s DPH | Hmotnost / MJ | Hmotnost celk.(t) | Dem. hmotnost / MJ | Dem. hmotnost celk.(t) | Ceník | Cen. soustava / platnost | Cenová úroveň | Nhod / MJ | Nhod celk. | Dodavatel | Typ položky
Díl: | 1 | Zemní práce |  |  |  | 0 |  | 0 |  | 0 |  | 0 |  | 0 |  | 0 |  |  |  |  | 0 | [5 empty] | DIL
1 | 113106123 | Rozebrání dlažeb ze zámkových dlaždic komunikací pro pěší ručně | m2 | 2 |  | 0 |  | 0 |  | 0 | 21 | 0 | 0 | 0 | 0 | 0 |  | Vlastní | Indiv | 0 | 0 |  | Práce |  |  |  | POL1_1
|  | rozebrání chodníku zámková dl. 20/10/8cm: 2=2,000000 : | [24 empty] | VV | 0
|  | 2 |  | 2 | [22 empty] | VV | 0
2 | 113107324 | Odstranění podkladu z kameniva drceného tl 400 mm strojně pl do 50 m2 | m2 | 50 |  | 0 |  | 0 |  | 0 | 21 | 0 | 0 | 0 | 0 | 0 |  | Vlastní | Indiv | 0 | 0 |  | Práce |  |  |  | POL1_1
|  | kce vozovky ŠD 35cm: 50=50,000000 : | [24 empty] | VV | 0
|  | 50 |  | 50 | [22 empty] | VV | 0
3 | 113107332 | Odstranění podkladu z betonu prostého tl 300 mm strojně pl do 50 m2 | m2 | 11 |  | 0 |  | 0 |  | 0 | 21 | 0 | 0 | 0 | 0 | 0 |  | Vlastní | Indiv | 0 | 0 |  | Práce |  |  |  | POL1_1
|  | vybourání odvodňovacího žlabu vč. lože dl. 23cm: 22*0,5=11,000000 : | [24 empty] | VV | 0
|  | 11 |  | 11 | [22 empty] | VV | 0
4 | 113107341 | Odstranění podkladu živičného tl 50 mm strojně pl do 50 m2 | m2 | 50 |  | 0 |  | 0 |  | 0 | 21 | 0 | 0 | 0 | 0 | 0 |  | Vlastní | Indiv | 0 | 0 |  | Práce |  |  |  | POL1_1
|  | kce vozovky ACP 5cm: 50=50,000000 : | [24 empty] | VV | 0
|  | 50 |  | 50 | [22 empty] | VV | 0
5 | 113154124 | Frézování živičného krytu tl 100 mm pruh š 1 m pl do 500 m2 bez překážek v trase | m2 | 178 |  | 0 |  | 0 |  | 0 | 21 | 0 | 0 | 0 | 0 | 0 |  | Vlastní | Indiv | 0 | 0 |  | Práce |  |  |  | POL1_1
|  | stávající podkladní vrstva vozovky v tl. 60mm: 178=178,000000 : | [24 empty] | VV | 0
|  | 178 |  | 178 | [22 empty] | VV | 0
6 | 113154222 | Frézování živičného krytu tl 40 mm pruh š 1 m pl do 1000 m2 bez překážek v trase | m2 | 1190 |  | 0 |  | 0 |  | 0 | 21 | 0 | 0 | 0 | 0 | 0 |  | Vlastní | Indiv | 0 | 0 |  | Práce |  |  |  | POL1_1
|  | stávající obrusná vrstva vozovky v tl. 40mm: 1190=1190,000000 : | [24 empty] | VV | 0
|  | 1190 |  | 1190 | [22 empty] | VV | 0
7 | 113202111 | Vytrhání obrub krajníků obrubníků stojatých | m | 185 |  | 0 |  | 0 |  | 0 | 21 | 0 | 0 | 0 | 0 | 0 |  | Vlastní | Indiv | 0 | 0 |  | Práce |  |  |  | POL1_1
|  | betonové obrubníky: : | [24 empty] | VV | 0
|  | 15/25/100: 84=84,000000 : | [24 empty] | VV | 0
|  | 15/15/100: 22=22,000000 : | [24 empty] | VV | 0
|  | 10/25/100: 7=7,000000 : | [24 empty] | VV | 0
|  | betonové krajníky: : | [24 empty] | VV | 0
|  | 25/50/10: 72=72,000000 : | [24 empty] | VV | 0
|  | 185 |  | 185 | [22 empty] | VV | 0
8 | 132201101 | Hloubení rýh š do 600 mm v hornině tř. 3 objemu do 100 m3 | M3 | 187 |  | 0 |  | 0 |  | 0 | 21 | 0 | 0 | 0 | 0 | 0 |  | Vlastní | Indiv | 0 | 0 |  | Práce |  |  |  | POL1_1
|  | pro podélnou drenáž: 935*0,2=187,000000 : | [24 empty] | VV | 0
|  | 187 |  | 187 | [22 empty] | VV | 0
9 | 132201109 | Příplatek za lepivost k hloubení rýh š do 600 mm v hornině tř. 3 | M3 | 56.1 |  | 0 |  | 0 |  | 0 | 21 | 0 | 0 | 0 | 0 | 0 |  | Vlastní | Indiv | 0 | 0 |  | Práce |  |  |  | POL1_1
|  | 30%: 187*0,3=56,100000 : | [24 empty] | VV | 0
|  | 56,1 |  | 56.1 | [22 empty] | VV | 0
10 | 162201102 | Vodorovné přemístění do 50 m výkopku/sypaniny z horniny tř. 1 až 4 | M3 | 187 |  | 0 |  | 0 |  | 0 | 21 | 0 | 0 | 0 | 0 | 0 |  | Vlastní | Indiv | 0 | 0 |  | Práce |  |  |  | POL1_1
|  | z rýhy pro drenáž: 187=187,000000 : | [24 empty] | VV | 0
|  | 187 |  | 187 | [22 empty] | VV | 0
11 | 167101102 | Nakládání výkopku z hornin tř. 1 až 4 přes 100 m3 | M3 | 187 |  | 0 |  | 0 |  | 0 | 21 | 0 | 0 | 0 | 0 | 0 |  | Vlastní | Indiv | 0 | 0 |  | Práce |  |  |  | POL1_1
12 | 171101102 | Uložení sypaniny z hornin soudržných do násypů zhutněných na 96 % PS | M3 | 187 |  | 0 |  | 0 |  | 0 | 21 | 0 | 0 | 0 | 0 | 0 |  | Vlastní | Indiv | 0 | 0 |  | Práce |  |  |  | POL1_1
13 | 181102302 | Úprava pláně v zářezech se zhutněním | m2 | 8145 |  | 0 |  | 0 |  | 0 | 21 | 0 | 0 | 0 | 0 | 0 |  | Vlastní | Indiv | 0 | 0 |  | Práce |  |  |  | POL1_1
|  | Součet za | [24 empty] | POP
|  | S1+S2: 6443+1702=8145,000000 : | [24 empty] | VV | 0
|  | 8145 |  | 8145 | [22 empty] | VV | 0
Díl: | 2 | Základy a zvláštní zakládání |  |  |  | 0 |  | 0 |  | 0 |  | 0 |  | 0 |  | 0 |  |  |  |  | 0 | [5 empty] | DIL
14 | 212532111 | Lože pro trativody z kameniva hrubého drceného frakce 16 až 32 mm | M3 | 187 |  | 0 |  | 0 |  | 0 | 21 | 0 | 0 | 0 | 0 | 0 |  | Vlastní | Indiv | 0 | 0 |  | Práce |  |  |  | POL1_1
|  | lože vč. obsypu drenáž ŠD 8/11 (8/16): 187=187,000000 : | [24 empty] | VV | 0
|  | 187 |  | 187 | [22 empty] | VV | 0
15 | 212755214 | Trativody z drenážních trubek plastových flexibilních D 100 mm bez lože | m | 935 |  | 0 |  | 0 |  | 0 | 21 | 0 | 0 | 0 | 0 | 0 |  | Vlastní | Indiv | 0 | 0 |  | Práce |  |  |  | POL1_1
|  | Součet za | [24 empty] | POP
|  | tr. PP DN 100: 935=935,000000 : | [24 empty] | VV | 0
|  | 935 |  | 935 | [22 empty] | VV | 0
Díl: | 5 | Komunikace |  |  |  | 0 |  | 0 |  | 0 |  | 0 |  | 0 |  | 0 |  |  |  |  | 0 | [5 empty] | DIL
16 | 564861113 | Podklad ze štěrkodrtě ŠD tl 220 mm | m2 | 6443 |  | 0 |  | 0 |  | 0 | 21 | 0 | 0 | 0 | 0 | 0 |  | Vlastní | Indiv | 0 | 0 |  | Práce |  |  |  | POL1_1
|  | S1 Místní komunikace: ŠDA 0/32: : | [24 empty] | VV | 0
|  | 1580*0,65+5416=6443,000000 : | [24 empty] | VV | 0
|  | 6443 |  | 6443 | [22 empty] | VV | 0
17 | 564871111 | Podklad ze štěrkodrtě ŠD tl 250 mm | m2 | 1702 |  | 0 |  | 0 |  | 0 | 21 | 0 | 0 | 0 | 0 | 0 |  | Vlastní | Indiv | 0 | 0 |  | Práce |  |  |  | POL1_1
|  | S2 - Chodníky: ŠDA 0/32: 1702=1702,000000 : | [24 empty] | VV | 0
|  | 1702 |  | 1702 | [22 empty] | VV | 0
18 | 565135121 | Asfaltový beton vrstva podkladní ACP 16 (obalované kamenivo OKS) tl 50 mm š přes 3 m | m2 | 5416 |  | 0 |  | 0 |  | 0 | 21 | 0 | 0 | 0 | 0 | 0 |  | Vlastní | Indiv | 0 | 0 |  | Práce |  |  |  | POL1_1
|  | S1 Místní komunikace: ACP 16+, 50/70: 5416=5416,000000 : | [24 empty] | VV | 0
|  | 5416 |  | 5416 | [22 empty] | VV | 0
19 | 567122112 | Podklad ze směsi stmelené cementem SC C 8/10 (KSC I) tl 130 mm | m2 | 5416 |  | 0 |  | 0 |  | 0 | 21 | 0 | 0 | 0 | 0 | 0 |  | Vlastní | Indiv | 0 | 0 |  | Práce |  |  |  | POL1_1
|  | S1 Místní komunikace: SC C8/10: 5416=5416,000000 : | [24 empty] | VV | 0
|  | 5416 |  | 5416 | [22 empty] | VV | 0
20 | 573111112 | Postřik živičný infiltrační s posypem z asfaltu množství 1 kg/m2 | m2 | 5416 |  | 0 |  | 0 |  | 0 | 21 | 0 | 0 | 0 | 0 | 0 |  | Vlastní | Indiv | 0 | 0 |  | Práce |  |  |  | POL1_1
|  | S1 Místní komunikace: mezi SC C8/10 a ACP 16+: 5416=5416,000000 : | [24 empty] | VV | 0
|  | 5416 |  | 5416 | [22 empty] | VV | 0
21 | 573231106 | Postřik živičný spojovací ze silniční emulze v množství 0,30 kg/m2 | m2 | 11954 |  | 0 |  | 0 |  | 0 | 21 | 0 | 0 | 0 | 0 | 0 |  | Vlastní | Indiv | 0 | 0 |  | Práce |  |  |  | POL1_1
|  | S1 Místní komunikace: 5416+6538=11954,000000 : | [24 empty] | VV | 0
|  | 11954 |  | 11954 | [22 empty] | VV | 0
22 | 577134111 | Asfaltový beton vrstva obrusná ACO 11 (ABS) tř. I tl 40 mm š do 3 m z nemodifikovaného asfaltu | m2 | 6538 |  | 0 |  | 0 |  | 0 | 21 | 0 | 0 | 0 | 0 | 0 |  | Vlastní | Indiv | 0 | 0 |  | Práce |  |  |  | POL1_1
|  | S1 Místní komunikace: ACO 11+, 50/70: 6538=6538,000000 : | [24 empty] | VV | 0
|  | 6538 |  | 6538 | [22 empty] | VV | 0
23 | 577155112 | Asfaltový beton vrstva ložní ACL 16 (ABH) tl 60 mm š do 3 m z nemodifikovaného asfaltu | m2 | 5416 |  | 0 |  | 0 |  | 0 | 21 | 0 | 0 | 0 | 0 | 0 |  | Vlastní | Indiv | 0 | 0 |  | Práce |  |  |  | POL1_1
|  | S1 Místní komunikace: ACL 16+, 50/70: 5416=5416,000000 : | [24 empty] | VV | 0
|  | 5416 |  | 5416 | [22 empty] | VV | 0
24 | 596211223 | Kladení zámkové dlažby komunikací pro pěší tl 80 mm skupiny B pl přes 300 m2 | m2 | 1702 |  | 0 |  | 0 |  | 0 | 21 | 0 | 0 | 0 | 0 | 0 |  | Vlastní | Indiv | 0 | 0 |  | Práce |  |  |  | POL1_1
|  | S2 - Chodníky, dl. zámková tl. 80mm: 1663+39=1702,000000 : | [24 empty] | VV | 0
|  | 1702 |  | 1702 | [22 empty] | VV | 0
25 | 596211224 | Příplatek za kombinaci dvou barev u kladení betonových dlažeb komunikací pro pěší tl 80 mm skupiny B | m2 | 39 |  | 0 |  | 0 |  | 0 | 21 | 0 | 0 | 0 | 0 | 0 |  | Vlastní | Indiv | 0 | 0 |  | Práce |  |  |  | POL1_1
26 | 5924500CD | dlažba skladebná betonová pro nevidomé 200x100x80mm barevná | m2 | 40.17 |  | 0 |  | 0 |  | 0 | 21 | 0 | 0 | 0 | 0 | 0 |  | Vlastní | Indiv | 0 | 0 |  | Práce |  |  |  | POL1_1
|  | 100x200x80 červená: 39*1,03=40,170000 : | [24 empty] | VV | 0
|  | 40,17 |  | 40.17 | [22 empty] | VV | 0
27 | 592450200 | dlažba skladebná betonová 200x100x80mm přírodní | m2 | 1712.89 |  | 0 |  | 0 |  | 0 | 21 | 0 | 0 | 0 | 0 | 0 |  | Vlastní | Indiv | 0 | 0 |  | Specifikace |  |  |  | POL3_0
|  | 100x200x80 šedá: 1663*1,03=1712,890000 : | [24 empty] | VV | 0
|  | 1712,89 |  | 1712.89 | [22 empty] | VV | 0
Díl: | 8 | Trubní vedení |  |  |  | 0 |  | 0 |  | 0 |  | 0 |  | 0 |  | 0 |  |  |  |  | 0 | [5 empty] | DIL
28 | 894812611 | Vyříznutí a utěsnění otvoru ve stěně šachty DN 110 | KUS | 46 |  | 0 |  | 0 |  | 0 | 21 | 0 | 0 | 0 | 0 | 0 |  | Vlastní | Indiv | 0 | 0 |  | Práce |  |  |  | POL1_1
|  | navrtání šachty pro napojení dr. potrubí DN 110, těsnění tmelem: 46=46,000000 : | [24 empty] | VV | 0
|  | 46 |  | 46 | [22 empty] | VV | 0
29 | 895170101 | Drenážní šachta z PP DN 300 pro napojení potrubí D 80/110 | KUS | 1 |  | 0 |  | 0 |  | 0 | 21 | 0 | 0 | 0 | 0 | 0 |  | Vlastní | Indiv | 0 | 0 |  | Práce |  |  |  | POL1_1
30 | 895170131 | Drenážní šachta z PP DN 300 poklop plastový pochůzí pro zatížení 1,5 t | KUS | 1 |  | 0 |  | 0 |  | 0 | 21 | 0 | 0 | 0 | 0 | 0 |  | Vlastní | Indiv | 0 | 0 |  | Práce |  |  |  | POL1_1
Díl: | 91 | Doplňující práce na komunikaci |  |  |  | 0 |  | 0 |  | 0 |  | 0 |  | 0 |  | 0 |  |  |  |  | 0 | [5 empty] | DIL
31 | 914111111 | Montáž svislé dopravní značky do velikosti 1 m2 objímkami na sloupek nebo konzolu | KUS | 12 |  | 0 |  | 0 |  | 0 | 21 | 0 | 0 | 0 | 0 | 0 |  | Vlastní | Indiv | 0 | 0 |  | Práce |  |  |  | POL1_1
|  | nové: B21a, P2, P4, P6, IP10a, IP10c: 1+4+2+2+1+2=12,000000 : | [24 empty] | VV | 0
|  | 12 |  | 12 | [22 empty] | VV | 0
32 | 914511112 | Montáž sloupku dopravních značek délky do 3,5 m s betonovým základem a patkou | KUS | 14 |  | 0 |  | 0 |  | 0 | 21 | 0 | 0 | 0 | 0 | 0 |  | Vlastní | Indiv | 0 | 0 |  | Práce |  |  |  | POL1_1
|  | nové: B21a, P2, P4, P6, IP10a, IP10c: 1+4+2+2+1+2=12,000000 : | [24 empty] | VV | 0
|  | stávající: IZ4a+IZ4b: 2=2,000000 : | [24 empty] | VV | 0
|  | 14 |  | 14 | [22 empty] | VV | 0
33 | 404440100 | značka dopravní svislá výstražná FeZn A1-A30 P1,P4 900mm | KUS | 2 |  | 0 |  | 0 |  | 0 | 21 | 0 | 0 | 0 | 0 | 0 |  | Vlastní | Indiv | 0 | 0 |  | Specifikace |  |  |  | POL3_0
|  | P4: 2=2,000000 : | [24 empty] | VV | 0
|  | 2 |  | 2 | [22 empty] | VV | 0
34 | 404440520 | značka dopravní svislá STOP FeZn NK P6 700mm | KUS | 2 |  | 0 |  | 0 |  | 0 | 21 | 0 | 0 | 0 | 0 | 0 |  | Vlastní | Indiv | 0 | 0 |  | Specifikace |  |  |  | POL3_0
|  | P6: 2=2,000000 : | [24 empty] | VV | 0
|  | 2 |  | 2 | [22 empty] | VV | 0
35 | 404441100 | značka dopravní svislá zákazová B FeZn JAC 700mm | KUS | 1 |  | 0 |  | 0 |  | 0 | 21 | 0 | 0 | 0 | 0 | 0 |  | Vlastní | Indiv | 0 | 0 |  | Specifikace |  |  |  | POL3_0
|  | B21a: 1=1,000000 : | [24 empty] | VV | 0
|  | 1 |  | 1 | [22 empty] | VV | 0
36 | 404442300 | značka dopravní svislá FeZn NK 500x500mm | KUS | 5 |  | 0 |  | 0 |  | 0 | 21 | 0 | 0 | 0 | 0 | 0 |  | Vlastní | Indiv | 0 | 0 |  | Specifikace |  |  |  | POL3_0
|  | P2: 4=4,000000 : | [24 empty] | VV | 0
|  | IP10a: 1=1,000000 : | [24 empty] | VV | 0
|  | 5 |  | 5 | [22 empty] | VV | 0
37 | 404442560 | značka dopravní svislá FeZn NK 500x700mm | KUS | 2 |  | 0 |  | 0 |  | 0 | 21 | 0 | 0 | 0 | 0 | 0 |  | Vlastní | Indiv | 0 | 0 |  | Specifikace |  |  |  | POL3_0
|  | IP11c, vč. 2 ks objímek: 2=2,000000 : | [24 empty] | VV | 0
|  | 2 |  | 2 | [22 empty] | VV | 0
38 | 404452250 | sloupek pro dopravní značku Zn D 60mm v 3,5m | KUS | 12 |  | 0 |  | 0 |  | 0 | 21 | 0 | 0 | 0 | 0 | 0 |  | Vlastní | Indiv | 0 | 0 |  | Specifikace |  |  |  | POL3_0
|  | sloupek dl. 3,0m: 12=12,000000 : | [24 empty] | VV | 0
|  | 12 |  | 12 | [22 empty] | VV | 0
39 | 404452400 | patka pro sloupek Al D 60mm | KUS | 14 |  | 0 |  | 0 |  | 0 | 21 | 0 | 0 | 0 | 0 | 0 |  | Vlastní | Indiv | 0 | 0 |  | Specifikace |  |  |  | POL3_0
|  | 12+2=14,000000 : | [24 empty] | VV | 0
|  | 14 |  | 14 | [22 empty] | VV | 0
40 | 404452530 | víčko plastové na sloupek D 60mm | KUS | 12 |  | 0 |  | 0 |  | 0 | 21 | 0 | 0 | 0 | 0 | 0 |  | Vlastní | Indiv | 0 | 0 |  | Specifikace |  |  |  | POL3_0
41 | 404452560 | svorka upínací na sloupek dopravní značky D 60mm | KUS | 24 |  | 0 |  | 0 |  | 0 | 21 | 0 | 0 | 0 | 0 | 0 |  | Vlastní | Indiv | 0 | 0 |  | Specifikace |  |  |  | POL3_0
|  | 2ks na 1 ks značky: 2*12=24,000000 : | [24 empty] | VV | 0
|  | 24 |  | 24 | [22 empty] | VV | 0
42 | 915111112 | Vodorovné dopravní značení dělící čáry souvislé š 125 mm retroreflexní bílá barva | m | 325 |  | 0 |  | 0 |  | 0 | 21 | 0 | 0 | 0 | 0 | 0 |  | Vlastní | Indiv | 0 | 0 |  | Práce |  |  |  | POL1_1
|  | V1a - 0,125: 325=325,000000 : | [24 empty] | VV | 0
|  | 325 |  | 325 | [22 empty] | VV | 0
43 | 915111122 | Vodorovné dopravní značení dělící čáry přerušované š 125 mm retroreflexní bílá barva | m | 18 |  | 0 |  | 0 |  | 0 | 21 | 0 | 0 | 0 | 0 | 0 |  | Vlastní | Indiv | 0 | 0 |  | Práce |  |  |  | POL1_1
|  | V2b -1,5/1,5/0,125: 18=18,000000 : | [24 empty] | VV | 0
|  | 18 |  | 18 | [22 empty] | VV | 0
44 | 915121112 | Vodorovné dopravní značení vodící čáry souvislé š 250 mm retroreflexní bílá barva | m | 1127 |  | 0 |  | 0 |  | 0 | 21 | 0 | 0 | 0 | 0 | 0 |  | Vlastní | Indiv | 0 | 0 |  | Práce |  |  |  | POL1_1
|  | V4 - 0,25: 1127=1127,000000 : | [24 empty] | VV | 0
|  | 1127 |  | 1127 | [22 empty] | VV | 0
45 | 915131112 | Vodorovné dopravní značení přechody pro chodce, šipky, symboly retroreflexní bílá barva | m2 | 74.375 |  | 0 |  | 0 |  | 0 | 21 | 0 | 0 | 0 | 0 | 0 |  | Vlastní | Indiv | 0 | 0 |  | Práce |  |  |  | POL1_1
|  | V6a: 4,7=4,700000 : | [24 empty] | VV | 0
|  | V9a/5: 3*1,7=5,100000 : | [24 empty] | VV | 0
|  | V9a/6: 1*1,7=1,700000 : | [24 empty] | VV | 0
|  | V9c: 4,75*2=9,500000 : | [24 empty] | VV | 0
|  | V10d - 0,5/0,5/0,25: 101,5*0,25=25,375000 : | [24 empty] | VV | 0
|  | V13a: 28=28,000000 : | [24 empty] | VV | 0
|  | 74,375 |  | 74.38 | [22 empty] | VV | 0
46 | 915121122 | Vodorovné dopravní značení vodící čáry přerušované š 250 mm retroreflexní bílá barva | m | 49.5 |  | 0 |  | 0 |  | 0 | 21 | 0 | 0 | 0 | 0 | 0 |  | Vlastní | Indiv | 0 | 0 |  | Práce |  |  |  | POL1_1
|  | V2b: 1,5/1,05/0,25: 49,5=49,500000 : | [24 empty] | VV | 0
|  | 49,5 |  | 49.5 | [22 empty] | VV | 0
47 | 915491211 | Osazení vodícího proužku z betonových desek do betonového lože tl do 100 mm š proužku 250 mm | m | 1357 |  | 0 |  | 0 |  | 0 | 21 | 0 | 0 | 0 | 0 | 0 |  | Vlastní | Indiv | 0 | 0 |  | Práce |  |  |  | POL1_1
|  | do betonu C20/25 nXF3 s vyspárováním: 1357=1357,000000 : | [24 empty] | VV | 0
|  | 1357 |  | 1357 | [22 empty] | VV | 0
48 | 915499211 | Příplatek ZKD 10 mm přes 100 mm tl lože u osazení vodícího proužku š 250 mm | m | 6785 |  | 0 |  | 0 |  | 0 | 21 | 0 | 0 | 0 | 0 | 0 |  | Vlastní | Indiv | 0 | 0 |  | Práce |  |  |  | POL1_1
|  | 1357*5=6785,000000 : | [24 empty] | VV | 0
|  | 6785 |  | 6785 | [22 empty] | VV | 0
49 | 592180020 | krajník betonový silniční 500x250x100mm | m | 1384.14 |  | 0 |  | 0 |  | 0 | 21 | 0 | 0 | 0 | 0 | 0 |  | Vlastní | Indiv | 0 | 0 |  | Specifikace |  |  |  | POL3_0
|  | 2 ks do 1m: 2714/2*1,02=1384,140000 : | [24 empty] | VV | 0
|  | 1384,14 |  | 1384.14 | [22 empty] | VV | 0
50 | 916131113 | Osazení silničního obrubníku betonového ležatého s boční opěrou do lože z betonu prostého | m | 17 |  | 0 |  | 0 |  | 0 | 21 | 0 | 0 | 0 | 0 | 0 |  | Vlastní | Indiv | 0 | 0 |  | Práce |  |  |  | POL1_1
|  | do betonu C20/25 nXF3 s vyspárováním: 17=17,000000 : | [24 empty] | VV | 0
|  | 17 |  | 17 | [22 empty] | VV | 0
51 | 916131213 | Osazení silničního obrubníku betonového stojatého s boční opěrou do lože z betonu prostého | m | 1389 |  | 0 |  | 0 |  | 0 | 21 | 0 | 0 | 0 | 0 | 0 |  | Vlastní | Indiv | 0 | 0 |  | Práce |  |  |  | POL1_1
|  | do betonu C20/25 nXF3 s vyspárováním: : | [24 empty] | VV | 0
|  | silniční: 1302=1302,000000 : | [24 empty] | VV | 0
|  | nájezdové: 63=63,000000 : | [24 empty] | VV | 0
|  | přechodové: 24=24,000000 : | [24 empty] | VV | 0
|  | 1389 |  | 1389 | [22 empty] | VV | 0
52 | 592170290 | obrubník betonový silniční nájezdový 1000x150x150mm | m | 64.26 |  | 0 |  | 0 |  | 0 | 21 | 0 | 0 | 0 | 0 | 0 |  | Vlastní | Indiv | 0 | 0 |  | Specifikace |  |  |  | POL3_0
|  | 63*1,02=64,260000 : | [24 empty] | VV | 0
|  | 64,26 |  | 64.26 | [22 empty] | VV | 0
53 | 592170300 | obrubník betonový silniční přechodový 1000x150x150-250mm | m | 24.48 |  | 0 |  | 0 |  | 0 | 21 | 0 | 0 | 0 | 0 | 0 |  | Vlastní | Indiv | 0 | 0 |  | Specifikace |  |  |  | POL3_0
|  | L+P: (12+12)*1,02=24,480000 : | [24 empty] | VV | 0
|  | 24,48 |  | 24.48 | [22 empty] | VV | 0
54 | 592170310 | obrubník betonový silniční 1000x150x250mm | m | 1345.38 |  | 0 |  | 0 |  | 0 | 21 | 0 | 0 | 0 | 0 | 0 |  | Vlastní | Indiv | 0 | 0 |  | Specifikace |  |  |  | POL3_0
|  | 1319*1,02=1345,380000 : | [24 empty] | VV | 0
|  | 1345,38 |  | 1345.38 | [22 empty] | VV | 0
55 | 916231213 | Osazení chodníkového obrubníku betonového stojatého s boční opěrou do lože z betonu prostého | m | 1291 |  | 0 |  | 0 |  | 0 | 21 | 0 | 0 | 0 | 0 | 0 |  | Vlastní | Indiv | 0 | 0 |  | Práce |  |  |  | POL1_1
|  | do betonu C20/25 nXF3 s vyspárováním: : 1291=1291,000000 : | [24 empty] | VV | 0
|  | 1291 |  | 1291 | [22 empty] | VV | 0
56 | 592170170 | obrubník betonový chodníkový 1000x100x250mm | m | 1316.82 |  | 0 |  | 0 |  | 0 | 21 | 0 | 0 | 0 | 0 | 0 |  | Vlastní | Indiv | 0 | 0 |  | Specifikace |  |  |  | POL3_0
|  | 1291*1,02=1316,820000 : | [24 empty] | VV | 0
|  | 1316,82 |  | 1316.82 | [22 empty] | VV | 0
57 | 916991121 | Lože pod obrubníky, krajníky nebo obruby z dlažebních kostek z betonu prostého | M3 | 60.97 |  | 0 |  | 0 |  | 0 | 21 | 0 | 0 | 0 | 0 | 0 |  | Vlastní | Indiv | 0 | 0 |  | Práce |  |  |  | POL1_1
|  | silniční: (17+1389)*0,25*0,1=35,150000 : | [24 empty] | VV | 0
|  | chodníkový: 1291*0,2*0,1=25,820000 : | [24 empty] | VV | 0
|  | 60,97 |  | 60.97 | [22 empty] | VV | 0
58 | 919735112 | Řezání stávajícího živičného krytu hl do 100 mm | m | 128 |  | 0 |  | 0 |  | 0 | 21 | 0 | 0 | 0 | 0 | 0 |  | Vlastní | Indiv | 0 | 0 |  | Práce |  |  |  | POL1_1
|  | podkladní vrstvy vozovky tl. 60mm: 128=128,000000 : | [24 empty] | VV | 0
|  | 128 |  | 128 | [22 empty] | VV | 0
59 | 935112111 | Osazení příkopového žlabu do betonu tl 100 mm z betonových tvárnic š 500 mm | m | 212 |  | 0 |  | 0 |  | 0 | 21 | 0 | 0 | 0 | 0 | 0 |  | Vlastní | Indiv | 0 | 0 |  | Práce |  |  |  | POL1_1
|  | lože beton C20/25: 212=212,000000 : | [24 empty] | VV | 0
|  | 212 |  | 212 | [22 empty] | VV | 0
60 | 935112911 | Příplatek ZKD tl 10 mm lože přes 100 mm u příkopového žlabu osazeného do betonu | m2 | 127.2 |  | 0 |  | 0 |  | 0 | 21 | 0 | 0 | 0 | 0 | 0 |  | Vlastní | Indiv | 0 | 0 |  | Práce |  |  |  | POL1_1
|  | 212*0,6=127,200000 : | [24 empty] | VV | 0
|  | 127,2 |  | 127.2 | [22 empty] | VV | 0
61 | 5922705CD | žlabovka příkopová betonová 500x500x130mm | KUS | 432.48 |  | 0 |  | 0 |  | 0 | 21 | 0 | 0 | 0 | 0 | 0 |  | Vlastní | Indiv | 0 | 0 |  | Práce |  |  |  | POL1_1
|  | betonová žlabovka 500/500/130mm: 424*1,02=432,480000 : | [24 empty] | VV | 0
|  | 432,48 |  | 432.48 | [22 empty] | VV | 0
62 | 966006132 | Odstranění značek dopravních nebo orientačních se sloupky s betonovými patkami | KUS | 2 |  | 0 |  | 0 |  | 0 | 21 | 0 | 0 | 0 | 0 | 0 |  | Vlastní | Indiv | 0 | 0 |  | Práce |  |  |  | POL1_1
|  | demontáž stáv. svislých značek pro přemístění: IZ4a,b: 1+1=2,000000 : | [24 empty] | VV | 0
|  | 2 |  | 2 | [22 empty] | VV | 0
Díl: | D96 | Přesuny suti a vybouraných hmot |  |  |  | 0 |  | 0 |  | 0 |  | 0 |  | 0 |  | 0 |  |  |  |  | 0 | [5 empty] | DIL
63 | 997221551 | Vodorovná doprava suti ze sypkých materiálů do 1 km | t | 197.138 |  | 0 |  | 0 |  | 0 | 21 | 0 | 0 | 0 | 0 | 0 |  | Vlastní | Indiv | 0 | 0 |  | Práce |  |  |  | POL1_1
|  | asfaltový recyklát: 122,57+45,568=168,138000 : | [24 empty] | VV | 0
|  | ŠD: 29,0=29,000000 : | [24 empty] | VV | 0
|  | 197,138 |  | 197.14 | [22 empty] | VV | 0
64 | 997221559 | Příplatek ZKD 1 km u vodorovné dopravy suti ze sypkých materiálů | t | 788.552 |  | 0 |  | 0 |  | 0 | 21 | 0 | 0 | 0 | 0 | 0 |  | Vlastní | Indiv | 0 | 0 |  | Práce |  |  |  | POL1_1
|  | přípl. za další 4 km: : | [24 empty] | VV | 0
|  | asfaltový recyklát: (122,57+45,568)*4=672,552000 : | [24 empty] | VV | 0
|  | ŠD: 29,0*4=116,000000 : | [24 empty] | VV | 0
|  | 788,552 |  | 788.55 | [22 empty] | VV | 0
65 | 997221571 | Vodorovná doprava vybouraných hmot do 1 km | t | 49.7 |  | 0 |  | 0 |  | 0 | 21 | 0 | 0 | 0 | 0 | 0 |  | Vlastní | Indiv | 0 | 0 |  | Práce |  |  |  | POL1_1
|  | ACP: 4,9=4,900000 : | [24 empty] | VV | 0
|  | obrubníky, krajníky: 37,925=37,925000 : | [24 empty] | VV | 0
|  | odvod. žlab vč. bet. lože: 6,875=6,875000 : | [24 empty] | VV | 0
|  | 49,7 |  | 49.7 | [22 empty] | VV | 0
66 | 997221579 | Příplatek ZKD 1 km u vodorovné dopravy vybouraných hmot | t | 198.8 |  | 0 |  | 0 |  | 0 | 21 | 0 | 0 | 0 | 0 | 0 |  | Vlastní | Indiv | 0 | 0 |  | Práce |  |  |  | POL1_1
|  | přípl. za další 4 km: : | [24 empty] | VV | 0
|  | ACP: 4,9*4=19,600000 : | [24 empty] | VV | 0
|  | obrubníky, krajníky: 37,925*4=151,700000 : | [24 empty] | VV | 0
|  | odvod. žlab vč. bet. lože: 6,875*4=27,500000 : | [24 empty] | VV | 0
|  | 198,8 |  | 198.8 | [22 empty] | VV | 0
67 | 997221612 | Nakládání vybouraných hmot na dopravní prostředky pro vodorovnou dopravu | t | 49.7 |  | 0 |  | 0 |  | 0 | 21 | 0 | 0 | 0 | 0 | 0 |  | Vlastní | Indiv | 0 | 0 |  | Práce |  |  |  | POL1_1
|  | ACP: 4,9=4,900000 : | [24 empty] | VV | 0
|  | obrubníky, krajníky: 37,925=37,925000 : | [24 empty] | VV | 0
|  | odvod. žlab vč. bet. lože: 6,875=6,875000 : | [24 empty] | VV | 0
|  | 49,7 |  | 49.7 | [22 empty] | VV | 0
68 | 997221815 | Poplatek za uložení na skládce (skládkovné) stavebního odpadu betonového kód odpadu 170 101 | t | 44.8 |  | 0 |  | 0 |  | 0 | 21 | 0 | 0 | 0 | 0 | 0 |  | Vlastní | Indiv | 0 | 0 |  | Práce |  |  |  | POL1_1
|  | obrubníky, krajníky: 37,925=37,925000 : | [24 empty] | VV | 0
|  | odvod. žlab vč. bet. lože: 6,875=6,875000 : | [24 empty] | VV | 0
|  | 44,8 |  | 44.8 | [22 empty] | VV | 0
69 | 997221845 | Poplatek za uložení na skládce (skládkovné) odpadu asfaltového bez dehtu kód odpadu 170 302 | t | 173.038 |  | 0 |  | 0 |  | 0 | 21 | 0 | 0 | 0 | 0 | 0 |  | Vlastní | Indiv | 0 | 0 |  | Práce |  |  |  | POL1_1
|  | asfaltový recyklát: 122,57+45,568=168,138000 : | [24 empty] | VV | 0
|  | ACP: 4,9=4,900000 : | [24 empty] | VV | 0
|  | 173,038 |  | 173.04 | [22 empty] | VV | 0
70 | 997221855 | Poplatek za uložení na skládce (skládkovné) zeminy a kameniva kód odpadu 170 504 | t | 29 |  | 0 |  | 0 |  | 0 | 21 | 0 | 0 | 0 | 0 | 0 |  | Vlastní | Indiv | 0 | 0 |  | Práce |  |  |  | POL1_1
|  | ŠD: 29,0=29,000000 : | [24 empty] | VV | 0
|  | 29 |  | 29 | [22 empty] | VV | 0
Díl: | 99 | Staveništní přesun hmot |  |  |  | 0 |  | 0 |  | 0 |  | 0 |  | 0 |  | 0 |  |  |  |  | 0 | [5 empty] | DIL
71 | 998223011 | Přesun hmot pro pozemní komunikace s krytem dlážděným | t | 1563.1309 |  | 0 |  | 0 |  | 0 | 21 | 0 | 0 | 0 | 0 | 0 |  | Vlastní | Indiv | 0 | 0 |  | Práce |  |  |  | POL1_1
|  | pol.č. 017, 024-027, 057,058, dílč. č. 059: : | [24 empty] | VV | 0
|  | 1504,8732+2,2563*25,82=1563,130866 : | [24 empty] | VV | 0
|  | 1563,130866 |  | 1563.13 | [22 empty] | VV | 0
72 | 998225111 | Přesun hmot pro pozemní komunikace s krytem z kamene, monolitickým betonovým nebo živičným | t | 7779.6986 |  | 0 |  | 0 |  | 0 | 21 | 0 | 0 | 0 | 0 | 0 |  | Vlastní | Indiv | 0 | 0 |  | Práce |  |  |  | POL1_1
|  | 9342,8295-1563,130866=7779,698634 : | [24 empty] | VV | 0
|  | 7779,698634 |  | 7779.7 | [22 empty] | VV | 0
[25 empty] | 15 | 21 | DPH
| Celkem |  |  |  |  | 0 | [18 empty] | 0 | 0 | SUM
JKSO:
| 822.27 | komunikace místní III. třídy | [24 empty] | JKSO
| m2 | kryt (materiál konstrukce krytu) z kameniva obalovaného živicí | [24 empty] | JKSOChar
|  | novostavba objektu | [24 empty] | JKSOAkce
END
Note on S6: Jedná se o informaci, zda se jedná o položku, která je do rozpočtu zadána z cenové soustavy RTS, nebo vlastní.
Note on T6: Jedná se o název CÚ, která je zadána u položky rozpočtu

## SO311.1 311.1 Pol
Položkový soupis prací a dodávek | [26 empty] | #TypZaznamu#
S: | 19-18/157 | Technická infrastruktura pro průmyslovou oblast Jamská II-etapa-1.část | [24 empty] | STA
O: | SO311.1 | Vodovod - řady | [21 empty] | STA |  |  | OBJ
R: | 311.1 | Vodovod - řady | [24 empty] | ROZ
P.č. | Číslo položky | Název položky | MJ | Množství | Cena / MJ | Celkem | Dodávka | Dodávka celk. | Montáž | Montáž celk. | DPH | Cena s DPH | Hmotnost / MJ | Hmotnost celk.(t) | Dem. hmotnost / MJ | Dem. hmotnost celk.(t) | Ceník | Cen. soustava / platnost | Cenová úroveň | Nhod / MJ | Nhod celk. | Dodavatel | Typ položky
Díl: | 001 | Zemní práce |  |  |  | 0 |  | 0 |  | 0 |  | 0 |  | 934.53 |  | 0 |  |  |  |  | 0 | [5 empty] | DIL
1 | 122Cc0020004 | Sejmutí ornice s vodorovným přemístěním - přes 50 do 100 m | m3 | 18.36 |  | 0 |  | 0 |  | 0 | 21 | 0 | 0 | 0 | 0 | 0 |  | Vlastní | Indiv | 0 | 0 |  | Práce |  |  |  | POL1_1
2 | 123Cc0030002 | Příplatek k cenám hloubených vykopávek za ztížení vykopávky - v blízkosti podzemního vedení nebo výbušnin pro jakoukoliv třídu horniny | m3 | 215.2 |  | 0 |  | 0 |  | 0 | 21 | 0 | 0 | 0 | 0 | 0 |  | Vlastní | Indiv | 0 | 0 |  | Práce |  |  |  | POL1_1
3 | 123Cc0100004 | Hloubení rýh šířky přes 600 do 2 000 mm - hornina 1 a 2, množství přes 100 do 1 000 m3 | m3 | 896.1447 |  | 0 |  | 0 |  | 0 | 21 | 0 | 0 | 0 | 0 | 0 |  | Vlastní | Indiv | 0 | 0 |  | Práce |  |  |  | POL1_1
4 | 123Cc0100012 | Hloubení rýh šířky přes 600 do 2 000 mm - hornina 3, množství přes 100 do 1 000 m3 | m3 | 557.9833 |  | 0 |  | 0 |  | 0 | 21 | 0 | 0 | 0 | 0 | 0 |  | Vlastní | Indiv | 0 | 0 |  | Práce |  |  |  | POL1_1
5 | 123Cc0100020 | Hloubení rýh šířky přes 600 do 2 000 mm - hornina 4, množství přes 100 do 1 000 m3 | m3 | 169.0858 |  | 0 |  | 0 |  | 0 | 21 | 0 | 0 | 0 | 0 | 0 |  | Vlastní | Indiv | 0 | 0 |  | Práce |  |  |  | POL1_1
6 | 123Cc0100026 | Hloubení rýh šířky přes 600 do 2 000 mm - hornina 5, množství jakékoliv | m3 | 67.6343 |  | 0 |  | 0 |  | 0 | 21 | 0 | 0.01046 | 0.71 | 0 | 0 |  | Vlastní | Indiv | 0 | 0 |  | Práce |  |  |  | POL1_1
7 | 123Cc0110002 | Příplatek k cenám hloubení rýh šířky přes 600 do 2 000 mm za lepivost horniny - hornina 3 | m3 | 278.9915 |  | 0 |  | 0 |  | 0 | 21 | 0 | 0 | 0 | 0 | 0 |  | Vlastní | Indiv | 0 | 0 |  | Práce |  |  |  | POL1_1
8 | 123Cc0110004 | Příplatek k cenám hloubení rýh šířky přes 600 do 2 000 mm za lepivost horniny - hornina 4 | m3 | 84.543 |  | 0 |  | 0 |  | 0 | 21 | 0 | 0 | 0 | 0 | 0 |  | Vlastní | Indiv | 0 | 0 |  | Práce |  |  |  | POL1_1
9 | 125Hh2010002 | Zřízení pažení a rozepření stěn rýh pro podzemní vedení - pažení příložné, hloubka do 2 m | m2 | 2976.48 |  | 0 |  | 0 |  | 0 | 21 | 0 | 0.00084 | 2.5 | 0 | 0 |  | Vlastní | Indiv | 0 | 0 |  | Práce |  |  |  | POL1_1
10 | 125Hh2020002 | Odstranění pažení a rozepření stěn rýh pro podzemní vedení - pažení příložné, hloubka do 2 m | m2 | 2976.48 |  | 0 |  | 0 |  | 0 | 21 | 0 | 0 | 0 | 0 | 0 |  | Vlastní | Indiv | 0 | 0 |  | Práce |  |  |  | POL1_1
11 | 126Ac0010002 | Svislé přemístění výkopku - hornina 1 až 4, hloubka výkopu přes 1 do 2,5 m | m3 | 845.4195 |  | 0 |  | 0 |  | 0 | 21 | 0 | 0 | 0 | 0 | 0 |  | Vlastní | Indiv | 0 | 0 |  | Práce |  |  |  | POL1_1
12 | 126Ac0040030 | Vodorovné přemístění výkopku - hornina 1 až 4, přes 9 000 do 10 000 m | m3 | 558.432 |  | 0 |  | 0 |  | 0 | 21 | 0 | 0 | 0 | 0 | 0 |  | Vlastní | Indiv | 0 | 0 |  | Práce |  |  |  | POL1_1
13 | 126Ac0050002 | Příplatek k ceně vodorovného přemístění výkopku - hornina 1 až 4, za každých dalších i započatých 1 000 m přes 10 000 m | m3 | 3350.592 |  | 0 |  | 0 |  | 0 | 21 | 0 | 0 | 0 | 0 | 0 |  | Vlastní | Indiv | 0 | 0 |  | Práce |  |  |  | POL1_1
14 | 127Cc0040002 | Uložení sypaniny - na skládku | m3 | 558.432 |  | 0 |  | 0 |  | 0 | 21 | 0 | 0 | 0 | 0 | 0 |  | Vlastní | Indiv | 0 | 0 |  | Práce |  |  |  | POL1_1
15 | 127Cc0050002 | Zásyp sypaninou - jáma, šachta, rýha nebo kolem objektů, se zhutněním | m3 | 1127.472 |  | 0 |  | 0 |  | 0 | 21 | 0 | 0 | 0 | 0 | 0 |  | Vlastní | Indiv | 0 | 0 |  | Práce |  |  |  | POL1_1
16 | 128Ia0010004 | Dočasné zajištění podzemního potrubí - potrubí ocelové nebo litinové, DN přes 200 do 500 | m | 628.8 |  | 0 |  | 0 |  | 0 | 21 | 0 | 0.01269 | 7.98 | 0 | 0 |  | Vlastní | Indiv | 0 | 0 |  | Práce |  |  |  | POL1_1
17 | 128Ja0010002 | Dočasné zajištění kabelů a kabelových tratí z volně ložených kabelů - počet do 3 kabelů | m | 52 |  | 0 |  | 0 |  | 0 | 21 | 0 | 0.0369 | 1.92 | 0 | 0 |  | Vlastní | Indiv | 0 | 0 |  | Práce |  |  |  | POL1_1
18 | 131Iw4020002 | Čerpání vody - výška do 10 m, průměrný přítok do 500 l/min | hod | 350 |  | 0 |  | 0 |  | 0 | 21 | 0 | 0 | 0 | 0 | 0 |  | Vlastní | Indiv | 0 | 0 |  | Práce |  |  |  | POL1_1
19 | 131Iw4040002 | Pohotovost záložní čerpací soupravy - výška do 10 m, průměrný přítok do 500 l/min | den | 35 |  | 0 |  | 0 |  | 0 | 21 | 0 | 0 | 0 | 0 | 0 |  | Vlastní | Indiv | 0 | 0 |  | Práce |  |  |  | POL1_1
20 | 171201206 | Poplatek za skládku - ostatní zemina | t | 1061.0208 |  | 0 |  | 0 |  | 0 | 21 | 0 | 0 | 0 | 0 | 0 |  | Vlastní | Indiv | 0 | 0 |  | Práce |  |  |  | POL1_1
21 | 175151101 | Obsypání potrubí strojně sypaninou bez prohození, uloženou do 3 m | m3 | 465.36 |  | 0 |  | 0 |  | 0 | 21 | 0 | 0 | 0 | 0 | 0 |  | Vlastní | Indiv | 0 | 0 |  | Práce |  |  |  | POL1_1
22 | 181101102 | Úprava pláně v zářezech v hornině tř. 1 až 4 se zhutněním | m2 | 183.6 |  | 0 |  | 0 |  | 0 | 21 | 0 | 0 | 0 | 0 | 0 |  | Vlastní | Indiv | 0 | 0 |  | Práce |  |  |  | POL1_1
23 | 911Cc0010002 | Rozprostření a urovnání ornice v rovině nebo ve svahu sklonu do 1 : 5 - souvislá plocha do 500 m2, tloušťka vrstvy do 100 mm | m2 | 183.6 |  | 0 |  | 0 |  | 0 | 21 | 0 | 0 | 0 | 0 | 0 |  | Vlastní | Indiv | 0 | 0 |  | Práce |  |  |  | POL1_1
24 | 914Wx8010002 | Založení trávníku - luční, výsev v rovině nebo na svahu do 1:5 | m2 | 183.6 |  | 0 |  | 0 |  | 0 | 21 | 0 | 0 | 0 | 0 | 0 |  | Vlastní | Indiv | 0 | 0 |  | Práce |  |  |  | POL1_1
25 | 00572470 | osivo směs travní univerzál | kg | 9.18 |  | 0 |  | 0 |  | 0 | 21 | 0 | 0.001 | 0.01 | 0 | 0 |  | Vlastní | Indiv | 0 | 0 |  | Specifikace |  |  |  | POL3_
26 | 58333627 | kamenivo těžené hrubé frakce 4-8 | t | 921.4128 |  | 0 |  | 0 |  | 0 | 21 | 0 | 1 | 921.41 | 0 | 0 |  | Vlastní | Indiv | 0 | 0 |  | Specifikace |  |  |  | POL3_
Díl: | 002 | Základy |  |  |  | 0 |  | 0 |  | 0 |  | 0 |  | 0.3 |  | 0 |  |  |  |  | 0 | [5 empty] | DIL
27 | 133In6010008 | Trativody bez lože z drenážních trubek plastových flexibilních - průměr 100 mm | m | 603.8 |  | 0 |  | 0 |  | 0 | 21 | 0 | 0.00049 | 0.3 | 0 | 0 |  | Vlastní | Indiv | 0 | 0 |  | Práce |  |  |  | POL1_1
Díl: | 004 | Vodorovné konstrukce |  |  |  | 0 |  | 0 |  | 0 |  | 0 |  | 185.54 |  | 0 |  |  |  |  | 0 | [5 empty] | DIL
28 | 952Cp1010006 | Lože pod potrubí, stoky a drobné objekty v otevřeném výkopu - písek a štěrkopísek do 63 mm | m3 | 93.072 |  | 0 |  | 0 |  | 0 | 21 | 0 | 1.8908 | 175.98 | 0 | 0 |  | Vlastní | Indiv | 0 | 0 |  | Práce |  |  |  | POL1_1
29 | 952Eq4030032 | Podkladní a zajišťovací konstrukce z betonu prostého nebo železového, v otevřeném výkopu - bloky pro potrubí, beton tř. C 12/15 | m3 | 4.2 |  | 0 |  | 0 |  | 0 | 21 | 0 | 2.234 | 9.38 | 0 | 0 |  | Vlastní | Indiv | 0 | 0 |  | Práce |  |  |  | POL1_1
30 | 952Ri2010004 | Bednění podkladních a zajišťovacích konstrukcí v otevřeném výkopu - bloky pro potrubí | m2 | 28.13 |  | 0 |  | 0 |  | 0 | 21 | 0 | 0.00639 | 0.18 | 0 | 0 |  | Vlastní | Indiv | 0 | 0 |  | Práce |  |  |  | POL1_1
Díl: | 005 | Komunikace |  |  |  | 0 |  | 0 |  | 0 |  | 0 |  | 4.75 |  | 0 |  |  |  |  | 0 | [5 empty] | DIL
31 | 942Fe0010008 | Kladení dlažby z kostek kamenných - kostky drobné, lože cementová malta, tloušťka lože do 50 mm | m2 | 11.2608 |  | 0 |  | 0 |  | 0 | 21 | 0 | 0.19536 | 2.2 | 0 | 0 |  | Vlastní | Indiv | 0 | 0 |  | Práce |  |  |  | POL1_1
32 | 58381007 | kostka dlažební žula drobná 8/10 | m2 | 11.4862 |  | 0 |  | 0 |  | 0 | 21 | 0 | 0.222 | 2.55 | 0 | 0 |  | Vlastní | Indiv | 0 | 0 |  | Specifikace |  |  |  | POL3_
Díl: | 008 | Trubní vedení |  |  |  | 0 |  | 0 |  | 0 |  | 0 |  | 34.48 |  | 0 |  |  |  |  | 0 | [5 empty] | DIL
33 | 230200123 | Nasunutí potrubní sekce do ocelové chráničky DN 300 | m | 28 |  | 0 |  | 0 |  | 0 | 21 | 0 | 0.00572 | 0.16 | 0 | 0 |  | Vlastní | Indiv | 0 | 0 |  | Práce |  |  |  | POL1_1
34 | 535Xh0030002 | Montáž zemních souprav - ostatní typy | kus | 15 |  | 0 |  | 0 |  | 0 | 21 | 0 | 0 | 0 | 0 | 0 |  | Vlastní | Indiv | 0 | 0 |  | Práce |  |  |  | POL1_1
35 | 857242122 | Montáž litinových tvarovek jednoosých přírubových otevřený výkop DN 80 | kus | 19 |  | 0 |  | 0 |  | 0 | 21 | 0 | 0.00167 | 0.03 | 0 | 0 |  | Vlastní | Indiv | 0 | 0 |  | Práce |  |  |  | POL1_1
36 | 857262122 | Montáž litinových tvarovek jednoosých přírubových otevřený výkop DN 100 | kus | 8 |  | 0 |  | 0 |  | 0 | 21 | 0 | 0.00167 | 0.01 | 0 | 0 |  | Vlastní | Indiv | 0 | 0 |  | Práce |  |  |  | POL1_1
37 | 857312122 | Montáž litinových tvarovek jednoosých přírubových otevřený výkop DN 150 | kus | 8 |  | 0 |  | 0 |  | 0 | 21 | 0 | 0.00296 | 0.02 | 0 | 0 |  | Vlastní | Indiv | 0 | 0 |  | Práce |  |  |  | POL1_1
38 | 857314122 | Montáž litinových tvarovek odbočných přírubových otevřený výkop DN 150 | kus | 1 |  | 0 |  | 0 |  | 0 | 21 | 0 | 0.0038 | 0 | 0 | 0 |  | Vlastní | Indiv | 0 | 0 |  | Práce |  |  |  | POL1_1
39 | 857362122 | Montáž litinových tvarovek jednoosých přírubových otevřený výkop DN 250 | kus | 4 |  | 0 |  | 0 |  | 0 | 21 | 0 | 0.00505 | 0.02 | 0 | 0 |  | Vlastní | Indiv | 0 | 0 |  | Práce |  |  |  | POL1_1
40 | 857364122 | Montáž litinových tvarovek odbočných přírubových otevřený výkop DN 250 | kus | 1 |  | 0 |  | 0 |  | 0 | 21 | 0 | 0.00657 | 0.01 | 0 | 0 |  | Vlastní | Indiv | 0 | 0 |  | Práce |  |  |  | POL1_1
41 | 857371131U01 | Montáž spojek DN300 | kus | 1 |  | 0 |  | 0 |  | 0 | 21 | 0 | 0 | 0 | 0 | 0 |  | Vlastní | Indiv | 0 | 0 |  | Práce |  |  |  | POL1_
42 | 857391131U01 | Montáž spojek DN400 | kus | 2 |  | 0 |  | 0 |  | 0 | 21 | 0 | 0 | 0 | 0 | 0 |  | Vlastní | Indiv | 0 | 0 |  | Práce |  |  |  | POL1_
43 | 857392122 | Montáž litinových tvarovek jednoosých přírubových otevřený výkop DN 400 | kus | 2 |  | 0 |  | 0 |  | 0 | 21 | 0 | 0.01292 | 0.03 | 0 | 0 |  | Vlastní | Indiv | 0 | 0 |  | Práce |  |  |  | POL1_1
44 | 857394122 | Montáž litinových tvarovek odbočných přírubových otevřený výkop DN 400 | kus | 1 |  | 0 |  | 0 |  | 0 | 21 | 0 | 0.01652 | 0.02 | 0 | 0 |  | Vlastní | Indiv | 0 | 0 |  | Práce |  |  |  | POL1_1
45 | 891241112 | Montáž vodovodních šoupátek otevřený výkop DN 80 | kus | 6 |  | 0 |  | 0 |  | 0 | 21 | 0 | 0.00162 | 0.01 | 0 | 0 |  | Vlastní | Indiv | 0 | 0 |  | Práce |  |  |  | POL1_1
46 | 891261112 | Montáž vodovodních šoupátek otevřený výkop DN 100 | kus | 7 |  | 0 |  | 0 |  | 0 | 21 | 0 | 0.00165 | 0.01 | 0 | 0 |  | Vlastní | Indiv | 0 | 0 |  | Práce |  |  |  | POL1_1
47 | 891311112 | Montáž vodovodních šoupátek otevřený výkop DN 150 | kus | 1 |  | 0 |  | 0 |  | 0 | 21 | 0 | 0.00296 | 0 | 0 | 0 |  | Vlastní | Indiv | 0 | 0 |  | Práce |  |  |  | POL1_1
48 | 891361222 | Montáž vodovodních šoupátek s ručním kolečkem v šachtách DN 250 | kus | 1 |  | 0 |  | 0 |  | 0 | 21 | 0 | 0.00508 | 0.01 | 0 | 0 |  | Vlastní | Indiv | 0 | 0 |  | Práce |  |  |  | POL1_1
49 | 892353111 | Proplach a desinfekce vodovodního potrubí DN 150 nebo 200 | m | 775.6 |  | 0 |  | 0 |  | 0 | 21 | 0 | 0 | 0 | 0 | 0 |  | Vlastní | Indiv | 0 | 0 |  | Práce |  |  |  | POL1_1
50 | 899721111 | Signalizační vodič DN do 150 mm na potrubí | m | 775.6 |  | 0 |  | 0 |  | 0 | 21 | 0 | 0.00019 | 0.15 | 0 | 0 |  | Vlastní | Indiv | 0 | 0 |  | Práce |  |  |  | POL1_1
51 | 899722113 | Krytí potrubí z plastů výstražnou fólií z PVC 34cm | m | 775.6 |  | 0 |  | 0 |  | 0 | 21 | 0 | 9e-05 | 0.07 | 0 | 0 |  | Vlastní | Indiv | 0 | 0 |  | Práce |  |  |  | POL1_1
52 | 952Ih0010002 | Ostatní práce na trubním vedení - zabezpečení konců vodovodního potrubí při tlakových zkouškách - DN do 300 | kus | 7 |  | 0 |  | 0 |  | 0 | 21 | 0 | 0.46005 | 3.22 | 0 | 0 |  | Vlastní | Indiv | 0 | 0 |  | Práce |  |  |  | POL1_1
53 | 952Ih1001029 | Montáž potrubí z trub litinových tlakových hrdlových v otevřeném výkopu - DN 100, integrované těsnění | m | 145.3 |  | 0 |  | 0 |  | 0 | 21 | 0 | 0 | 0 | 0 | 0 |  | Vlastní | Indiv | 0 | 0 |  | Práce |  |  |  | POL1_1
54 | 952Ih1001031 | Montáž potrubí z trub litinových tlakových hrdlových v otevřeném výkopu - DN 150, integrované těsnění | m | 628.8 |  | 0 |  | 0 |  | 0 | 21 | 0 | 0 | 0 | 0 | 0 |  | Vlastní | Indiv | 0 | 0 |  | Práce |  |  |  | POL1_1
55 | 952Ih1001035 | Montáž potrubí z trub litinových tlakových hrdlových v otevřeném výkopu - DN 250, integrované těsnění | m | 1.5 |  | 0 |  | 0 |  | 0 | 21 | 0 | 0 | 0 | 0 | 0 |  | Vlastní | Indiv | 0 | 0 |  | Práce |  |  |  | POL1_1
56 | 952Ih1003029 | Montáž litinových tvarovek na potrubí litinovém tlakovém z trub hrdlových jednoosých - v otevřeném výkopu, v otevřeném kanálu nebo v šachtě, DN 100, těsnění integrované | kus | 5 |  | 0 |  | 0 |  | 0 | 21 | 0 | 0 | 0 | 0 | 0 |  | Vlastní | Indiv | 0 | 0 |  | Práce |  |  |  | POL1_1
57 | 952Ih1003031 | Montáž litinových tvarovek na potrubí litinovém tlakovém z trub hrdlových jednoosých - v otevřeném výkopu, v otevřeném kanálu nebo v šachtě, DN 150, těsnění integrované | kus | 17 |  | 0 |  | 0 |  | 0 | 21 | 0 | 0 | 0 | 0 | 0 |  | Vlastní | Indiv | 0 | 0 |  | Práce |  |  |  | POL1_1
58 | 952Ih1003035 | Montáž litinových tvarovek na potrubí litinovém tlakovém z trub hrdlových jednoosých - v otevřeném výkopu, v otevřeném kanálu nebo v šachtě, DN 250, těsnění integrované | kus | 2 |  | 0 |  | 0 |  | 0 | 21 | 0 | 0 | 0 | 0 | 0 |  | Vlastní | Indiv | 0 | 0 |  | Práce |  |  |  | POL1_1
59 | 952Ih1010012 | Výřez nebo výsek na potrubí z trub litinových tlakových - DN 300 | kus | 1 |  | 0 |  | 0 |  | 0 | 21 | 0 | 0 | 0 | 0 | 0 |  | Vlastní | Indiv | 0 | 0 |  | Práce |  |  |  | POL1_1
60 | 952Ih1010016 | Výřez nebo výsek na potrubí z trub litinových tlakových - DN 400 | kus | 1 |  | 0 |  | 0 |  | 0 | 21 | 0 | 0 | 0 | 0 | 0 |  | Vlastní | Indiv | 0 | 0 |  | Práce |  |  |  | POL1_1
61 | 952Iw4010006 | Ostatní práce na trubním vedení - tlakové zkoušky vodovodního potrubí, DN 150 nebo 200 | m | 775.6 |  | 0 |  | 0 |  | 0 | 21 | 0 | 0 | 0 | 0 | 0 |  | Vlastní | Indiv | 0 | 0 |  | Práce |  |  |  | POL1_1
62 | 952Xh0010174 | Montáž vodovodních armatur na potrubí - hydranty, podzemní (bez osazení poklopů), DN 80 | kus | 6 |  | 0 |  | 0 |  | 0 | 21 | 0 | 0.00034 | 0 | 0 | 0 |  | Vlastní | Indiv | 0 | 0 |  | Práce |  |  |  | POL1_1
63 | 952Xh0010178 | Montáž vodovodních armatur na potrubí - hydranty, nadzemní, DN 100 | kus | 1 |  | 0 |  | 0 |  | 0 | 21 | 0 | 0.00036 | 0 | 0 | 0 |  | Vlastní | Indiv | 0 | 0 |  | Práce |  |  |  | POL1_1
64 | 952Xh1010004 | Osazení poklopů litinových - šoupátkový | kus | 14 |  | 0 |  | 0 |  | 0 | 21 | 0 | 0.115 | 1.61 | 0 | 0 |  | Vlastní | Indiv | 0 | 0 |  | Práce |  |  |  | POL1_1
65 | 952Xh1010006 | Osazení poklopů litinových - hydrantový | kus | 6 |  | 0 |  | 0 |  | 0 | 21 | 0 | 0.30704 | 1.84 | 0 | 0 |  | Vlastní | Indiv | 0 | 0 |  | Práce |  |  |  | POL1_1
66 | 952Xh2010006 | Orientační tabulky na vodovodních a kanalizačních řadech - na sloupku ocelovém nebo betonovém | kus | 21 |  | 0 |  | 0 |  | 0 | 21 | 0 | 0.00016 | 0 | 0 | 0 |  | Vlastní | Indiv | 0 | 0 |  | Práce |  |  |  | POL1_1
67 | 952Xn6016052 | Koncové uzavírací manžety chrániček - DN potrubí 300, DN chráničky 400 | kus | 4 |  | 0 |  | 0 |  | 0 | 21 | 0 | 0.00162 | 0.01 | 0 | 0 |  | Vlastní | Indiv | 0 | 0 |  | Práce |  |  |  | POL1_1
68 | 952Xn6018002 | Montáž ocelové chráničky - vnější průměr D 324 x 8 mm | m | 28 |  | 0 |  | 0 |  | 0 | 21 | 0 | 0.00047 | 0.01 | 0 | 0 |  | Vlastní | Indiv | 0 | 0 |  | Práce |  |  |  | POL1_1
69 | 954Gf2020002 | Osazení železobetonových dílců pro šachty - skruže rovné, TZS 80-120 (80/119/9) | kus | 6 |  | 0 |  | 0 |  | 0 | 21 | 0 | 0.00918 | 0.06 | 0 | 0 |  | Vlastní | Indiv | 0 | 0 |  | Práce |  |  |  | POL1_1
70 | X27 | Spojka red. jištěná v tahu PN 10 DN250/300 d267-310/315-356mm TLT/OC | kus | 1 |  | 0 |  | 0 |  | 0 | 21 | 0 | 0 | 0 | 0 | 0 |  | Vlastní | Indiv | 0 | 0 |  | Práce |  |  |  | POL1_1
71 | X28 | Spojka s přírubou jištěná v tahu PN 10 DN 400 d392-433mm TLT | kus | 2 |  | 0 |  | 0 |  | 0 | 21 | 0 | 0 | 0 | 0 | 0 |  | Vlastní | Indiv | 0 | 0 |  | Práce |  |  |  | POL1_1
72 | X29 | Hydrantová drenáž | kus | 6 |  | 0 |  | 0 |  | 0 | 21 | 0 | 0 | 0 | 0 | 0 |  | Vlastní | Indiv | 0 | 0 |  | Práce |  |  |  | POL1_1
73 | X30 | Podložka pod poklop hydrantový | kus | 6 |  | 0 |  | 0 |  | 0 | 21 | 0 | 0 | 0 | 0 | 0 |  | Vlastní | Indiv | 0 | 0 |  | Práce |  |  |  | POL1_1
74 | X31 | Podložka pod poklop šoupátkový | kus | 14 |  | 0 |  | 0 |  | 0 | 21 | 0 | 0 | 0 | 0 | 0 |  | Vlastní | Indiv | 0 | 0 |  | Práce |  |  |  | POL1_1
75 | X34 | Navařovací kotvící příruba do stěny DN 150 | kus | 1 |  | 0 |  | 0 |  | 0 | 21 | 0 | 0 | 0 | 0 | 0 |  | Vlastní | Indiv | 0 | 0 |  | Práce |  |  |  | POL1_1
76 | X35 | Navařovací kotvící příruba do stěny DN 250 | kus | 1 |  | 0 |  | 0 |  | 0 | 21 | 0 | 0 | 0 | 0 | 0 |  | Vlastní | Indiv | 0 | 0 |  | Práce |  |  |  | POL1_1
77 | X36 | Ruční ovládací kolo k šoupátku DN 250 | kus | 1 |  | 0 |  | 0 |  | 0 | 21 | 0 | 0 | 0 | 0 | 0 |  | Vlastní | Indiv | 0 | 0 |  | Práce |  |  |  | POL1_1
78 | X38 | Nerezové šrouby, matice a podložky | kus | 55 |  | 0 |  | 0 |  | 0 | 21 | 0 | 0 | 0 | 0 | 0 |  | Vlastní | Indiv | 0 | 0 |  | Práce |  |  |  | POL1_1
79 | X44 | Příplatek za osazení tvarovek v šachtách | kus | 7 |  | 0 |  | 0 |  | 0 | 21 | 0 | 0 | 0 | 0 | 0 |  | Vlastní | Indiv | 0 | 0 |  | Práce |  |  |  | POL1_1
80 | 14011112 | trubka ocelová bezešvá hladká jakost 11 353 324x8,0mm | m | 28 |  | 0 |  | 0 |  | 0 | 21 | 0 | 0.0624 | 1.75 | 0 | 0 |  | Vlastní | Indiv | 0 | 0 |  | Specifikace |  |  |  | POL3_
81 | 42200700 | Poklop z litiny šoupátkový | kus | 14 |  | 0 |  | 0 |  | 0 | 21 | 0 | 0.0133 | 0.19 | 0 | 0 |  | Vlastní | Indiv | 0 | 0 |  | Specifikace |  |  |  | POL3_
82 | 42200720 | Poklop z litiny hydrantový | kus | 6 |  | 0 |  | 0 |  | 0 | 21 | 0 | 0.067 | 0.4 | 0 | 0 |  | Vlastní | Indiv | 0 | 0 |  | Specifikace |  |  |  | POL3_
83 | 42221111 | šoupátko s přírubami délka F4 voda DN 80 PN10 | kus | 6 |  | 0 |  | 0 |  | 0 | 21 | 0 | 0.01847 | 0.11 | 0 | 0 |  | Vlastní | Indiv | 0 | 0 |  | Specifikace |  |  |  | POL3_
84 | 42221112 | šoupátko s přírubami délka F4 voda DN 100 PN10 | kus | 7 |  | 0 |  | 0 |  | 0 | 21 | 0 | 0.0245 | 0.17 | 0 | 0 |  | Vlastní | Indiv | 0 | 0 |  | Specifikace |  |  |  | POL3_
85 | 42221113 | šoupátko s přírubami délka F4 voda DN 150 PN10 | kus | 1 |  | 0 |  | 0 |  | 0 | 21 | 0 | 0.0405 | 0.04 | 0 | 0 |  | Vlastní | Indiv | 0 | 0 |  | Specifikace |  |  |  | POL3_
86 | 42221124 | šoupátko s přírubami voda DN 250 PN 10 | kus | 1 |  | 0 |  | 0 |  | 0 | 21 | 0 | 0.267 | 0.27 | 0 | 0 |  | Vlastní | Indiv | 0 | 0 |  | Specifikace |  |  |  | POL3_
87 | 422736011 | Hydrant podzemní DN80 PN16 krycí hloubka 1500 mm - epoxid - dvojité uzavírání | kus | 2 |  | 0 |  | 0 |  | 0 | 21 | 0 | 0.046 | 0.09 | 0 | 0 |  | Vlastní | Indiv | 0 | 0 |  | Specifikace |  |  |  | POL3_
88 | 422736021 | Hydrant podzemní DN80 PN16 krycí hloubka 1250 mm PN16 epoxid- dvojité uzavírání | kus | 4 |  | 0 |  | 0 |  | 0 | 21 | 0 | 0.048 | 0.19 | 0 | 0 |  | Vlastní | Indiv | 0 | 0 |  | Specifikace |  |  |  | POL3_
89 | 42273686 | hydrant nadzemní DN 100 tvárná litina dvojitý uzávěr s koulí krycí v 1250mm | kus | 1 |  | 0 |  | 0 |  | 0 | 21 | 0 | 0.095 | 0.1 | 0 | 0 |  | Vlastní | Indiv | 0 | 0 |  | Specifikace |  |  |  | POL3_
90 | 422913305R1 | Souprava zemní teleskopická DN 65-80,max.1,75m | kus | 5 |  | 0 |  | 0 |  | 0 | 21 | 0 | 0.006 | 0.03 | 0 | 0 |  | Vlastní | Indiv | 0 | 0 |  | Specifikace |  |  |  | POL3_
91 | 422913306R1 | Souprava zemní teleskopická DN 65-80,max.2,9m | kus | 1 |  | 0 |  | 0 |  | 0 | 21 | 0 | 0.006 | 0.01 | 0 | 0 |  | Vlastní | Indiv | 0 | 0 |  | Specifikace |  |  |  | POL3_
92 | 422913308R1 | Souprava zemní teleskopickáDN100-150,max.1,75m | kus | 4 |  | 0 |  | 0 |  | 0 | 21 | 0 | 0.006 | 0.02 | 0 | 0 |  | Vlastní | Indiv | 0 | 0 |  | Specifikace |  |  |  | POL3_
93 | 422913309R1 | Souprava zemní teleskopická DN100-150,max.2,9m | kus | 4 |  | 0 |  | 0 |  | 0 | 21 | 0 | 0.006 | 0.02 | 0 | 0 |  | Vlastní | Indiv | 0 | 0 |  | Specifikace |  |  |  | POL3_
94 | 54823030T1 | Orientační tabulka, na plotě, zdi | ks | 21 |  | 0 |  | 0 |  | 0 | 21 | 0 | 0 | 0 | 0 | 0 |  | Vlastní | Indiv | 0 | 0 |  | Specifikace |  |  |  | POL3_
95 | 54823050T1 | Orientační sloupek s betonovou patkou | ks | 14 |  | 0 |  | 0 |  | 0 | 21 | 0 | 0 | 0 | 0 | 0 |  | Vlastní | Indiv | 0 | 0 |  | Specifikace |  |  |  | POL3_1
96 | 5525071 | tvarovka přírubová s přírubovou odbočkou T-DN 400x100 PN 10 natural | kus | 1 |  | 0 |  | 0 |  | 0 | 21 | 0 | 0.075 | 0.08 | 0 | 0 |  | Vlastní | Indiv | 0 | 0 |  | Specifikace |  |  |  | POL3_
97 | 55250722 | tvarovka přírubová s přírubovou odbočkou T-DN 150x100 PN 10-16 natural | kus | 1 |  | 0 |  | 0 |  | 0 | 21 | 0 | 0.031 | 0.03 | 0 | 0 |  | Vlastní | Indiv | 0 | 0 |  | Specifikace |  |  |  | POL3_
98 | 55250742 | tvarovka přírubová s přírubovou odbočkou T-DN 250x150 PN 10 natural | kus | 1 |  | 0 |  | 0 |  | 0 | 21 | 0 | 0.063 | 0.06 | 0 | 0 |  | Vlastní | Indiv | 0 | 0 |  | Specifikace |  |  |  | POL3_
99 | 55251005 | trouba vodovodní litinová hrdlová Zn+Al (85/15) 400g/m2+modrý epoxid dl 6m DN 100 | m | 150 |  | 0 |  | 0 |  | 0 | 21 | 0 | 0.01593 | 2.39 | 0 | 0 |  | Vlastní | Indiv | 0 | 0 |  | Specifikace |  |  |  | POL3_
100 | 55251007 | trouba vodovodní litinová hrdlová Zn+Al (85/15) 400g/m2+modrý epoxid dl 6m DN 150 | m | 630 |  | 0 |  | 0 |  | 0 | 21 | 0 | 0.02416 | 15.22 | 0 | 0 |  | Vlastní | Indiv | 0 | 0 |  | Specifikace |  |  |  | POL3_
101 | 55251009 | trouba vodovodní litinová hrdlová Zn+Al (85/15) 400g/m2+modrý epoxid dl 6m DN 250 | m | 6 |  | 0 |  | 0 |  | 0 | 21 | 0 | 0.04454 | 0.27 | 0 | 0 |  | Vlastní | Indiv | 0 | 0 |  | Specifikace |  |  |  | POL3_
102 | 55253234 | trouba přírubová litinová vodovodní PN 10/16 DN 80 dl 150mm | kus | 6 |  | 0 |  | 0 |  | 0 | 21 | 0 | 0.05534 | 0.33 | 0 | 0 |  | Vlastní | Indiv | 0 | 0 |  | Specifikace |  |  |  | POL3_
103 | 55253241 | trouba přírubová litinová vodovodní PN 10/16 DN 80 dl 500mm | kus | 1 |  | 0 |  | 0 |  | 0 | 21 | 0 | 0.028 | 0.03 | 0 | 0 |  | Vlastní | Indiv | 0 | 0 |  | Specifikace |  |  |  | POL3_
104 | 55253249 | trouba přírubová litinová vodovodní PN 10/16 DN 100 dl 100mm | kus | 1 |  | 0 |  | 0 |  | 0 | 21 | 0 | 0.091 | 0.09 | 0 | 0 |  | Vlastní | Indiv | 0 | 0 |  | Specifikace |  |  |  | POL3_
105 | 55253288 | trouba přírubová litinová vodovodní PN 10/16 DN 150 dl 500mm | kus | 1 |  | 0 |  | 0 |  | 0 | 21 | 0 | 0.0582 | 0.06 | 0 | 0 |  | Vlastní | Indiv | 0 | 0 |  | Specifikace |  |  |  | POL3_
106 | 55253293 | trouba přírubová litinová vodovodní PN 10/16 DN 150 dl 1000mm | kus | 1 |  | 0 |  | 0 |  | 0 | 21 | 0 | 0.0335 | 0.03 | 0 | 0 |  | Vlastní | Indiv | 0 | 0 |  | Specifikace |  |  |  | POL3_
107 | 55253323 | trouba přírubová litinová vodovodní PN 10 DN 250 dl 1000mm | kus | 1 |  | 0 |  | 0 |  | 0 | 21 | 0 | 0.0639 | 0.06 | 0 | 0 |  | Vlastní | Indiv | 0 | 0 |  | Specifikace |  |  |  | POL3_
108 | 55253489 | tvarovka přírubová litinová s hladkým koncem,práškový epoxid tl 250Ám F-kus DN 80 | kus | 6 |  | 0 |  | 0 |  | 0 | 21 | 0 | 0.0077 | 0.05 | 0 | 0 |  | Vlastní | Indiv | 0 | 0 |  | Specifikace |  |  |  | POL3_
109 | 55253492 | tvarovka přírubová litinová s hladkým koncem,práškový epoxid tl 250Ám F-kus DN 150 | kus | 1 |  | 0 |  | 0 |  | 0 | 21 | 0 | 0.0156 | 0.02 | 0 | 0 |  | Vlastní | Indiv | 0 | 0 |  | Specifikace |  |  |  | POL3_
110 | 55253661 | příruba zaslepovací litinová vodovodní PN 10/16 X-kus DN 100 | kus | 1 |  | 0 |  | 0 |  | 0 | 21 | 0 | 0.0049 | 0 | 0 | 0 |  | Vlastní | Indiv | 0 | 0 |  | Specifikace |  |  |  | POL3_
111 | 55253663 | příruba zaslepovací litinová vodovodní PN 10/16 X-kus DN 150 | kus | 1 |  | 0 |  | 0 |  | 0 | 21 | 0 | 0.0077 | 0.01 | 0 | 0 |  | Vlastní | Indiv | 0 | 0 |  | Specifikace |  |  |  | POL3_
112 | 55253757 | tvarovka hrdlová s přírubovou odbočkou z tvárné litiny,práškový epoxid tl.250Ám MMA-kus DN 150/100 | kus | 5 |  | 0 |  | 0 |  | 0 | 21 | 0 | 0.023 | 0.12 | 0 | 0 |  | Vlastní | Indiv | 0 | 0 |  | Specifikace |  |  |  | POL3_
113 | 55253858 | přechod hrdlový z tvárné litiny,práškový epoxid tl 250Ám MMR-kus DN 100/80 | kus | 5 |  | 0 |  | 0 |  | 0 | 21 | 0 | 0.0083 | 0.04 | 0 | 0 |  | Vlastní | Indiv | 0 | 0 |  | Specifikace |  |  |  | POL3_
114 | 55253862 | přechod hrdlový z tvárné litiny,práškový epoxid tl 250Ám MMR-kus DN 150/80 | kus | 1 |  | 0 |  | 0 |  | 0 | 21 | 0 | 0.0104 | 0.01 | 0 | 0 |  | Vlastní | Indiv | 0 | 0 |  | Specifikace |  |  |  | POL3_
115 | 55253893 | tvarovka přírubová s hrdlem z tvárné litiny,práškový epoxid tl 250Ám EU-kus DN 100 L130mm | kus | 5 |  | 0 |  | 0 |  | 0 | 21 | 0 | 0.0088 | 0.04 | 0 | 0 |  | Vlastní | Indiv | 0 | 0 |  | Specifikace |  |  |  | POL3_
116 | 55253895 | tvarovka přírubová s hrdlem z tvárné litiny,práškový epoxid tl 250Ám EU-kus DN 150 L135mm | kus | 3 |  | 0 |  | 0 |  | 0 | 21 | 0 | 0.016 | 0.05 | 0 | 0 |  | Vlastní | Indiv | 0 | 0 |  | Specifikace |  |  |  | POL3_
117 | 55253897 | tvarovka přírubová s hrdlem z tvárné litiny,práškový epoxid tl 250Ám EU-kus DN 250 L145mm | kus | 1 |  | 0 |  | 0 |  | 0 | 21 | 0 | 0.0325 | 0.03 | 0 | 0 |  | Vlastní | Indiv | 0 | 0 |  | Specifikace |  |  |  | POL3_
118 | 55253907 | koleno hrdlové z tvárné litiny,práškový epoxid tl 250Ám MMK-kus DN 150- 11,25ř | kus | 2 |  | 0 |  | 0 |  | 0 | 21 | 0 | 0.0144 | 0.03 | 0 | 0 |  | Vlastní | Indiv | 0 | 0 |  | Specifikace |  |  |  | POL3_
119 | 5525391 | koleno hrdlové z tvárné litiny,práškový epoxid tl 250Ám MK-kus DN 150-11ř | kus | 1 |  | 0 |  | 0 |  | 0 | 21 | 0 | 0.0233 | 0.02 | 0 | 0 |  | Vlastní | Indiv | 0 | 0 |  | Specifikace |  |  |  | POL3_
120 | 55253919 | koleno hrdlové z tvárné litiny,práškový epoxid tl 250Ám MMK-kus DN 150-22,5ř | kus | 1 |  | 0 |  | 0 |  | 0 | 21 | 0 | 0.0137 | 0.01 | 0 | 0 |  | Vlastní | Indiv | 0 | 0 |  | Specifikace |  |  |  | POL3_
121 | 55253931 | koleno hrdlové z tvárné litiny,práškový epoxid tl 250Ám MMK-kus DN 150-30ř | kus | 4 |  | 0 |  | 0 |  | 0 | 21 | 0 | 0.0148 | 0.06 | 0 | 0 |  | Vlastní | Indiv | 0 | 0 |  | Specifikace |  |  |  | POL3_
122 | 55253943 | koleno hrdlové z tvárné litiny,práškový epoxid tl 250Ám MMK-kus DN 150-45ř | kus | 2 |  | 0 |  | 0 |  | 0 | 21 | 0 | 0.0165 | 0.03 | 0 | 0 |  | Vlastní | Indiv | 0 | 0 |  | Specifikace |  |  |  | POL3_
123 | 55253945 | koleno hrdlové z tvárné litiny,práškový epoxid tl 250Ám MMK-kus DN 250-45ř | kus | 2 |  | 0 |  | 0 |  | 0 | 21 | 0 | 0.0343 | 0.07 | 0 | 0 |  | Vlastní | Indiv | 0 | 0 |  | Specifikace |  |  |  | POL3_
124 | 55253955 | koleno hrdlové z tvárné litiny,práškový epoxid tl 250Ám MMQ-kus DN 150-90ř | kus | 1 |  | 0 |  | 0 |  | 0 | 21 | 0 | 0.0186 | 0.02 | 0 | 0 |  | Vlastní | Indiv | 0 | 0 |  | Specifikace |  |  |  | POL3_
125 | 55254047 | koleno 90ř s patkou přírubové litinové vodovodní N-kus PN 10/40 DN 80 | kus | 6 |  | 0 |  | 0 |  | 0 | 21 | 0 | 0.0122 | 0.07 | 0 | 0 |  | Vlastní | Indiv | 0 | 0 |  | Specifikace |  |  |  | POL3_
126 | 55254048 | koleno 90ř s patkou přírubové litinové vodovodní N-kus PN 10/16 DN 100 | kus | 1 |  | 0 |  | 0 |  | 0 | 21 | 0 | 0.0168 | 0.02 | 0 | 0 |  | Vlastní | Indiv | 0 | 0 |  | Specifikace |  |  |  | POL3_
127 | 55291032 | kroužek těsnící gumový TYTON-SIT-PLUS DN 150 pro vodovodní potrubí | kus | 4 |  | 0 |  | 0 |  | 0 | 21 | 0 | 0.0005 | 0 | 0 | 0 |  | Vlastní | Indiv | 0 | 0 |  | Specifikace |  |  |  | POL3_
128 | 59224302 | Skruž betonová šachetní TBS-Q.1 100/100 D100x100x9 cm | kus | 6 |  | 0 |  | 0 |  | 0 | 21 | 0 | 0.74 | 4.44 | 0 | 0 |  | Vlastní | Indiv | 0 | 0 |  | Specifikace |  |  |  | POL3_
Díl: | 009 | Ostatní konstrukce a práce |  |  |  | 0 |  | 0 |  | 0 |  | 0 |  | 0 |  | 2.71 |  |  |  |  | 0 | [5 empty] | DIL
129 | 210020504 | Montáž žlabů plastových šířky do 170 mm s víkem | m | 2.4 |  | 0 |  | 0 |  | 0 | 21 | 0 | 0 | 0 | 0 | 0 |  | Vlastní | Indiv | 0 | 0 |  | Práce |  |  |  | POL1_1
130 | 212Bf0020038 | Jádrové vrty diamantovými korunkami - do stavebních materiálů, průměr přes 350 do 400 mm | m | 0.3 |  | 0 |  | 0 |  | 0 | 21 | 0 | 0.00599 | 0 | 0.502 | 0.15 |  | Vlastní | Indiv | 0 | 0 |  | Práce |  |  |  | POL1_1
131 | 212Bf0020042 | Jádrové vrty diamantovými korunkami - do stavebních materiálů, průměr přes 450 do 500 mm | m | 0.3 |  | 0 |  | 0 |  | 0 | 21 | 0 | 0.00893 | 0 | 0.785 | 0.24 |  | Vlastní | Indiv | 0 | 0 |  | Práce |  |  |  | POL1_1
132 | 521Ba0010006 | Vybourání kanalizačního potrubí - rozměr DN od 250 do 300 | m | 4 |  | 0 |  | 0 |  | 0 | 21 | 0 | 0 | 0 | 0.093 | 0.37 |  | Vlastní | Indiv | 0 | 0 |  | Práce |  |  |  | POL1_1
133 | 531Bh0010006 | Vybourání vodovodního, plynového a podobného vedení - rozměr DN od 150 do 200 | m | 31 |  | 0 |  | 0 |  | 0 | 21 | 0 | 0 | 0 | 0.063 | 1.95 |  | Vlastní | Indiv | 0 | 0 |  | Práce |  |  |  | POL1_1
134 | 931994111 | Těsnění styčné spáry u prefa dílců bobtnajícím profilem | m | 5.1 |  | 0 |  | 0 |  | 0 | 21 | 0 | 0.00022 | 0 | 0 | 0 |  | Vlastní | Indiv | 0 | 0 |  | Práce |  |  |  | POL1_1
135 | X39 | Demontáž rozvodu ve stávající armaturní šachtě - Potr. LTDN150-1,0m, LTDN250-0,5m, PVCd160-5,50m, kl | kpl | 1 |  | 0 |  | 0 |  | 0 | 21 | 0 | 0 | 0 | 0 | 0 |  | Vlastní | Indiv | 0 | 0 |  | Práce |  |  |  | POL1_1
136 | X41 | Vytažení stávajícího potrubí ze šachty, nasunutí nového, zabetonování otvorů C30/37 | kus | 2 |  | 0 |  | 0 |  | 0 | 21 | 0 | 0 | 0 | 0 | 0 |  | Vlastní | Indiv | 0 | 0 |  | Práce |  |  |  | POL1_1
137 | 34575134 | Žlab kabelový PVC ZEKAN1 (100x100) ohyb 60ř + víko | kus | 3 |  | 0 |  | 0 |  | 0 | 21 | 0 | 0.00148 | 0 | 0 | 0 |  | Vlastní | Indiv | 0 | 0 |  | Specifikace |  |  |  | POL3_
Díl: | 099 | Přesun hmot HSV |  |  |  | 0 |  | 0 |  | 0 |  | 0 |  | 0 |  | 0 |  |  |  |  | 0 | [5 empty] | DIL
138 | 954Az0086002 | Přesun hmot pro trubní vedení hloubené z trub litinových pro vodovody nebo kanalizace - v otevřeném výkopu, dopravní vzdálenost do 15 m | t | 1159.6198 |  | 0 |  | 0 |  | 0 | 21 | 0 | 0 | 0 | 0 | 0 |  | Vlastní | Indiv | 0 | 0 |  | Práce |  |  |  | POL1_1
Díl: | 711 | Izolace proti vodě |  |  |  | 0 |  | 0 |  | 0 |  | 0 |  | 0.01 |  | 0 |  |  |  |  | 0 | [5 empty] | DIL
139 | 190Ln2020004 | Provedení izolace proti zemní vlhkosti pásy přitavením - NAIP, plocha svislá | m2 | 1 |  | 0 |  | 0 |  | 0 | 21 | 0 | 0.0004 | 0 | 0 | 0 |  | Vlastní | Indiv | 0 | 0 |  | Práce |  |  |  | POL1_7
140 | 62831155 | Pás těžký asfaltovaný IPA V 60 S 40 | m2 | 1.2 |  | 0 |  | 0 |  | 0 | 21 | 0 | 0.0045 | 0.01 | 0 | 0 |  | Vlastní | Indiv | 0 | 0 |  | Specifikace |  |  |  | POL3_
Díl: | M23 | Montáže potrubí |  |  |  | 0 |  | 0 |  | 0 |  | 0 |  | 0.05 |  | 0 |  |  |  |  | 15.01 | [5 empty] | DIL
141 | 230194009R00 | Utěsnění chráničky manžetou DN 300 | kus | 44 |  | 0 |  | 0 |  | 0 | 21 | 0 | 0 | 0 | 0 | 0 |  | Vlastní | Indiv | 0.26 | 11.44 |  | Práce |  |  |  | POL1_
142 | 230195010R00 | Montáž distanční objímky celistvých d 150-171 mm | kus | 21 |  | 0 |  | 0 |  | 0 | 21 | 0 | 0 | 0 | 0 | 0 |  | Vlastní | Indiv | 0.17 | 3.57 |  | Práce |  |  |  | POL1_
143 | 273443893R1 | Manžeta na chráničky EPDM 170 x 324 mm | kus | 4 |  | 0 |  | 0 |  | 0 | 21 | 0 | 0.0015 | 0.01 | 0 | 0 |  | Vlastní | Indiv | 0 | 0 |  | Specifikace |  |  |  | POL3_
144 | 28653515R1 | Objímka Raci typ F 41mm | kus | 42 |  | 0 |  | 0 |  | 0 | 21 | 0 | 0.0007 | 0.03 | 0 | 0 |  | Vlastní | Indiv | 0 | 0 |  | Specifikace |  |  |  | POL3_
145 | 28653515R2 | Objímka Raci typ G 41mm | kus | 21 |  | 0 |  | 0 |  | 0 | 21 | 0 | 0.0007 | 0.01 | 0 | 0 |  | Vlastní | Indiv | 0 | 0 |  | Specifikace |  |  |  | POL3_
146 | 28653517R1 | Zajišťovací páska k objímkám - 15 m | kus | 1.2 |  | 0 |  | 0 |  | 0 | 21 | 0 | 0.0009 | 0 | 0 | 0 |  | Vlastní | Indiv | 0 | 0 |  | Specifikace |  |  |  | POL3_
[25 empty] | 15 | 21 | DPH
| Celkem |  |  |  |  | 0 | [18 empty] | 0 | 0 | SUM
END
Note on S6: Jedná se o informaci, zda se jedná o položku, která je do rozpočtu zadána z cenové soustavy RTS, nebo vlastní.
Note on T6: Jedná se o název CÚ, která je zadána u položky rozpočtu

## SO311.2.1 311.2.1 Pol
Položkový soupis prací a dodávek | [26 empty] | #TypZaznamu#
S: | 19-18/157 | Technická infrastruktura pro průmyslovou oblast Jamská II-etapa-1.část | [24 empty] | STA
O: | SO311.2.1 | Vodovod-ATS-Armaturní šachta | [21 empty] | STA |  |  | OBJ
R: | 311.2.1 | Stavební část | [24 empty] | ROZ
P.č. | Číslo položky | Název položky | MJ | Množství | Cena / MJ | Celkem | Dodávka | Dodávka celk. | Montáž | Montáž celk. | DPH | Cena s DPH | Hmotnost / MJ | Hmotnost celk.(t) | Dem. hmotnost / MJ | Dem. hmotnost celk.(t) | Ceník | Cen. soustava / platnost | Cenová úroveň | Nhod / MJ | Nhod celk. | Dodavatel | Typ položky
Díl: | 1 | Zemní práce |  |  |  | 0 |  | 0 |  | 0 |  | 0 |  | 13.12 |  | 0 |  |  |  |  | 859.51 | [5 empty] | DIL
1 | 119001402R00 | Dočasné zajištění podzemního potrubí nebo vedení ocelového potrubí DN přes 200 do 500 mm | m | 3.5 |  | 0 |  | 0 |  | 0 | 21 | 0 | 0.01271 | 0.04 | 0 | 0 | 800-1 | RTS 19/ II | RTS 19/ II | 1.153 | 4.04 |  | Práce |  |  |  | POL1_
|  | ve výkopišti ve stavu a poloze, ve kterých byla na začátku zemních prací, a to podepřením, vzepřením nebo vyvěšením, případně s ochranným bedněním, se zřízením a odstraněním zajišťovací konstrukce a včetně opotřebení použitých materiálů, | [24 empty] | SPI |  | ve výkopišti ve stavu a poloze, ve kterých byla na začátku zemních prací, a to podepřením, vzepřením nebo vyvěšením, případně s ochranným bedněním, se zřízením a odstraněním zajišťovací konstrukce a včetně opotřebení použitých materiálů,
|  | stávající vodovod : 3,5 |  | 3.5 | [22 empty] | VV | 0
2 | 119001423R00 | Dočasné zajištění podzemního potrubí nebo vedení kabelů přes 6 kabelů | m | 10 |  | 0 |  | 0 |  | 0 | 21 | 0 | 0.06963 | 0.7 | 0 | 0 | 800-1 | RTS 19/ II | RTS 19/ II | 1.246 | 12.46 |  | Práce |  |  |  | POL1_
|  | ve výkopišti ve stavu a poloze, ve kterých byla na začátku zemních prací, a to podepřením, vzepřením nebo vyvěšením, případně s ochranným bedněním, se zřízením a odstraněním zajišťovací konstrukce a včetně opotřebení použitých materiálů, | [24 empty] | SPI |  | ve výkopišti ve stavu a poloze, ve kterých byla na začátku zemních prací, a to podepřením, vzepřením nebo vyvěšením, případně s ochranným bedněním, se zřízením a odstraněním zajišťovací konstrukce a včetně opotřebení použitých materiálů,
|  | stávající vedení elektro : 10 |  | 10 | [22 empty] | VV | 0
3 | 121101101R00 | Sejmutí ornice s přemístěním na vzdálenost do 50 m | m3 | 6.9458 |  | 0 |  | 0 |  | 0 | 21 | 0 | 0 | 0 | 0 | 0 | 800-1 | RTS 19/ II | RTS 19/ II | 0.097 | 0.67 |  | Práce |  |  |  | POL1_
|  | nebo lesní půdy, s vodorovným přemístěním na hromady v místě upotřebení nebo na dočasné či trvalé skládky se složením | [24 empty] | SPI |  | nebo lesní půdy, s vodorovným přemístěním na hromady v místě upotřebení nebo na dočasné či trvalé skládky se složením
|  | 8,7*(2,15+3,6)*0,15 |  | 7.5038 | [22 empty] | VV | 0
|  | -(1,2+1,9)*1,2*0,15 |  | -0.558 | [22 empty] | VV | 0
4 | 130001101R00 | Příplatek k cenám za ztížené vykopávky v horninách jakékoliv třídy | m3 | 148.938 |  | 0 |  | 0 |  | 0 | 21 | 0 | 0 | 0 | 0 | 0 | 800-1 | RTS 19/ II | RTS 19/ II | 1.763 | 262.58 |  | Práce |  |  |  | POL1_
|  | Příplatek k cenám hloubených vykopávek za ztížení vykopávky v blízkosti podzemního vedení nebo výbušnin pro jakoukoliv třídu horniny. | [24 empty] | SPI |  | Příplatek k cenám hloubených vykopávek za ztížení vykopávky v blízkosti podzemního vedení nebo výbušnin pro jakoukoliv třídu horniny.
5 | 131101202R00 | Hloubení zapažených jam a zářezů do 1000 m3, v hornině 1-2 , strojně, s ručním dočištěním | m3 | 38.7239 |  | 0 |  | 0 |  | 0 | 21 | 0 | 0 | 0 | 0 | 0 | 800-1 | RTS 19/ II | RTS 19/ II | 0.466 | 18.05 |  | Práce |  |  |  | POL1_1
|  | s urovnáním dna do předepsaného profilu a spádu, s případně nutným přemístěním výkopku ve výkopišti a dále buď s přemístěním výkopku na přilehlém terénu na vzdálenost do 3 m od kraje jámy nebo s naložením na dopravní prostředek | [24 empty] | SPI |  | s urovnáním dna do předepsaného profilu a spádu, s případně nutným přemístěním výkopku ve výkopišti a dále buď s přemístěním výkopku na přilehlém terénu na vzdálenost do 3 m od kraje jámy nebo s naložením na dopravní prostředek
|  | tř.2 26% : 148,938*0,26 |  | 38.7239 | [22 empty] | VV | 0
|  | zatřídění hornin dle sondy S-5 : | [24 empty] | VV | 0
|  | Začátek provozního součtu | [24 empty] | VV
|  | sejmutí ornice 0,15m, prům UT=(3,85+2,45)/2 = +3,15m : | [24 empty] | VV | 2
|  | (3,1+1,2*2)*(6,2+1,2*2+0,1)*((3,15-0,15)+0,65-0,55/2) |  | 161.4938 | [22 empty] | VV | 2
|  | -(1,2+1,9)*1,2*((3,15-0,15)+0,65-0,55/2) |  | -12.555 | [22 empty] | VV | 2
|  | Konec provozního součtu | [24 empty] | VV
6 | 131201202R00 | Hloubení zapažených jam a zářezů do 1000 m3, v hornině 3, strojně, s ručním dočištěním | m3 | 29.7876 |  | 0 |  | 0 |  | 0 | 21 | 0 | 0 | 0 | 0 | 0 | 800-1 | RTS 19/ II | RTS 19/ II | 1.556 | 46.35 |  | Práce |  |  |  | POL1_
|  | s urovnáním dna do předepsaného profilu a spádu, s případně nutným přemístěním výkopku ve výkopišti a dále buď s přemístěním výkopku na přilehlém terénu na vzdálenost do 3 m od kraje jámy nebo s naložením na dopravní prostředek | [24 empty] | SPI |  | s urovnáním dna do předepsaného profilu a spádu, s případně nutným přemístěním výkopku ve výkopišti a dále buď s přemístěním výkopku na přilehlém terénu na vzdálenost do 3 m od kraje jámy nebo s naložením na dopravní prostředek
|  | tř.3 20% : 148,938*0,2 |  | 29.7876 | [22 empty] | VV | 0
7 | 131301202R00 | Hloubení zapažených jam a zářezů do 1000 m3, v hornině 4, strojně, s ručním dočištěním | m3 | 52.1283 |  | 0 |  | 0 |  | 0 | 21 | 0 | 0 | 0 | 0 | 0 | 800-1 | RTS 19/ II | RTS 19/ II | 2.127 | 110.88 |  | Práce |  |  |  | POL1_
|  | s urovnáním dna do předepsaného profilu a spádu, s případně nutným přemístěním výkopku ve výkopišti a dále buď s přemístěním výkopku na přilehlém terénu na vzdálenost do 3 m od kraje jámy nebo s naložením na dopravní prostředek | [24 empty] | SPI |  | s urovnáním dna do předepsaného profilu a spádu, s případně nutným přemístěním výkopku ve výkopišti a dále buď s přemístěním výkopku na přilehlém terénu na vzdálenost do 3 m od kraje jámy nebo s naložením na dopravní prostředek
|  | tř.4 35% : 148,938*0,35 |  | 52.1283 | [22 empty] | VV | 0
8 | 131401202R00 | Hloubení zapažených jam a zářezů do 1000 m3, v hornině 5, s použitím trhavin | m3 | 14.8938 |  | 0 |  | 0 |  | 0 | 21 | 0 | 0.00829 | 0.12 | 0 | 0 | 800-1 | RTS 19/ II | RTS 19/ II | 1.527 | 22.74 |  | Práce |  |  |  | POL1_
|  | s urovnáním dna do předepsaného profilu a spádu, s případně nutným přemístěním výkopku ve výkopišti a dále buď s přemístěním výkopku na přilehlém terénu na vzdálenost do 3 m od kraje jámy nebo s naložením na dopravní prostředek | [24 empty] | SPI |  | s urovnáním dna do předepsaného profilu a spádu, s případně nutným přemístěním výkopku ve výkopišti a dále buď s přemístěním výkopku na přilehlém terénu na vzdálenost do 3 m od kraje jámy nebo s naložením na dopravní prostředek
|  | tř.5 10% : 148,938*0,1 |  | 14.8938 | [22 empty] | VV | 0
9 | 132401401R00 | Hloubená vykopávka pod základy v hornině 5 | m3 | 0.72 |  | 0 |  | 0 |  | 0 | 21 | 0 | 0 | 0 | 0 | 0 | 800-1 | RTS 19/ II | RTS 19/ II | 16.184 | 11.65 |  | Práce |  |  |  | POL1_
|  | s přehozením výkopku na vzdálenost 3 m nebo s naložením na ruční dopravní prostředek. | [24 empty] | SPI
|  | pod stávající šachtou : 3,2*0,3*0,75 |  | 0.72 | [22 empty] | VV | 0
10 | 138401101R00 | Dolamování hloubených vykopávek jam nebo zářezů ve vrstvě tloušťky do 1 000 mm v hornině 5 | m3 | 13.4044 |  | 0 |  | 0 |  | 0 | 21 | 0 | 0 | 0 | 0 | 0 | 800-1 | RTS 19/ II | RTS 19/ II | 4.503 | 60.36 |  | Práce |  |  |  | POL1_
|  | zapažených i nezapažených v hornině tř. 5 - 7 s případným nutným přemístěním výkopku ve výkopišti, bez naložení, s přehozením výkopku na přilehlém terénu na vzdálenost do 3 m od okraje jámy nebo zářezu, nebo do 5 m od osy rýhy, nebo do 5 m od hrany šachty. | [24 empty] | SPI |  | zapažených i nezapažených v hornině tř. 5 - 7 s případným nutným přemístěním výkopku ve výkopišti, bez naložení, s přehozením výkopku na přilehlém terénu na vzdálenost do 3 m od okraje jámy nebo zářezu, nebo do 5 m od osy rýhy, nebo do 5 m od hrany šachty.
|  | tř.5 9% : 148,938*0,09 |  | 13.4044 | [22 empty] | VV | 0
11 | 151101201R00 | Zřízení pažení stěn výkopu bez rozepření, vzepření příložné, hloubky do 4 m | m2 | 96.14 |  | 0 |  | 0 |  | 0 | 21 | 0 | 0.0007 | 0.07 | 0 | 0 | 800-1 | RTS 19/ II | RTS 19/ II | 0.156 | 15 |  | Práce |  |  |  | POL1_
|  | ((3,1+1,2*2)+(6,2+1,2*2+0,1))*2*(3,15+0,65) |  | 107.92 | [22 empty] | VV | 0
|  | -(1,2+1,9)*(3,15+0,65) |  | -11.78 | [22 empty] | VV | 0
12 | 151101211R00 | Odstranění pažení stěn výkopu příložné, hloubky do 4 m | m2 | 96.14 |  | 0 |  | 0 |  | 0 | 21 | 0 | 0 | 0 | 0 | 0 | 800-1 | RTS 19/ II | RTS 19/ II | 0.095 | 9.13 |  | Práce |  |  |  | POL1_
|  | s uložením pažin na vzdálenost do 3 m od okraje výkopu, | [24 empty] | SPI
13 | 151101301R00 | Zřízení rozepření zapažených stěn výkopů při roubení příložném, hloubky do 4 m | m3 | 96.14 |  | 0 |  | 0 |  | 0 | 21 | 0 | 0.00046 | 0.04 | 0 | 0 | 800-1 | RTS 19/ II | RTS 19/ II | 0.126 | 12.11 |  | Práce |  |  |  | POL1_
|  | s potřebným přepažováním, | [24 empty] | SPI
14 | 151101311R00 | Odstranění rozepření stěn výkopů při roubení příložném, hloubky do 4 m | m3 | 96.14 |  | 0 |  | 0 |  | 0 | 21 | 0 | 0 | 0 | 0 | 0 | 800-1 | RTS 19/ II | RTS 19/ II | 0.038 | 3.65 |  | Práce |  |  |  | POL1_
|  | s uložením materiálu na vzdálenost do 3 m od okraje výkopu, | [24 empty] | SPI
15 | 161101102R00 | Svislé přemístění výkopku z horniny 1 až 4, při hloubce výkopu přes 2,5 do 4 m | m3 | 120.6398 |  | 0 |  | 0 |  | 0 | 21 | 0 | 0 | 0 | 0 | 0 | 800-1 | RTS 19/ II | RTS 19/ II | 0.519 | 62.61 |  | Práce |  |  |  | POL1_
|  | bez naložení do dopravní nádoby, ale s vyprázdněním dopravní nádoby na hromadu nebo na dopravní prostředek, | [24 empty] | SPI |  | bez naložení do dopravní nádoby, ale s vyprázdněním dopravní nádoby na hromadu nebo na dopravní prostředek,
|  | tř.2-4 81% : 148,938*0,81 |  | 120.6398 | [22 empty] | VV | 0
16 | 161101152R00 | Svislé přemístění výkopku z horniny 5 až 7, při hloubce výkopu přes 2,5 do 4 m | m3 | 28.2982 |  | 0 |  | 0 |  | 0 | 21 | 0 | 0 | 0 | 0 | 0 | 800-1 | RTS 19/ II | RTS 19/ II | 0.729 | 20.63 |  | Práce |  |  |  | POL1_
|  | bez naložení do dopravní nádoby, ale s vyprázdněním dopravní nádoby na hromadu nebo na dopravní prostředek, | [24 empty] | SPI |  | bez naložení do dopravní nádoby, ale s vyprázdněním dopravní nádoby na hromadu nebo na dopravní prostředek,
|  | tř.5 19% : 148,938*0,19 |  | 28.2982 | [22 empty] | VV | 0
17 | 162201102R00 | Vodorovné přemístění výkopku z horniny 1 až 4, na vzdálenost přes 20 do 50 m | m3 | 6.9458 |  | 0 |  | 0 |  | 0 | 21 | 0 | 0 | 0 | 0 | 0 | 800-1 | RTS 19/ II | RTS 19/ II | 0.074 | 0.51 |  | Práce |  |  |  | POL1_
|  | po suchu, bez naložení výkopku, avšak se složením bez rozhrnutí, zpáteční cesta vozidla. | [24 empty] | SPI
|  | ornice na ohumusování : 6,94575 |  | 6.9458 | [22 empty] | VV | 0
18 | 162301101R00 | Vodorovné přemístění výkopku z horniny 1 až 4, na vzdálenost přes 50 do 500 m | m3 | 241.2796 |  | 0 |  | 0 |  | 0 | 21 | 0 | 0 | 0 | 0 | 0 | 800-1 | RTS 19/ II | RTS 19/ II | 0.011 | 2.65 |  | Práce |  |  |  | POL1_
|  | po suchu, bez naložení výkopku, avšak se složením bez rozhrnutí, zpáteční cesta vozidla. | [24 empty] | SPI
|  | výkopy na meziskládku : | [24 empty] | VV | 0
|  | výkopy tř.2-4 81% : 148,938*0,81 |  | 120.6398 | [22 empty] | VV | 0
|  | zemina zpět k použití : | [24 empty] | VV | 0
|  | zásyp : 80,6195 |  | 80.6195 | [22 empty] | VV | 0
|  | obsyp : 14,7735 |  | 14.7735 | [22 empty] | VV | 0
|  | přebytek tř.2-4 do násypů komunikací a chodníků : 120,63978-80,6195-14,7735 |  | 25.2468 | [22 empty] | VV | 0
19 | 162301151R00 | Vodorovné přemístění výkopku z horniny 5 až 7, na vzdálenost přes 50 do 500 m | m3 | 56.5964 |  | 0 |  | 0 |  | 0 | 21 | 0 | 0 | 0 | 0 | 0 | 800-1 | RTS 19/ II | RTS 19/ II | 0.012 | 0.68 |  | Práce |  |  |  | POL1_1
|  | po suchu, bez naložení výkopku, avšak se složením bez rozhrnutí, zpáteční cesta vozidla. | [24 empty] | SPI
|  | výkopy na meziskládku : | [24 empty] | VV | 0
|  | tř.5 19% : 148,938*0,19 |  | 28.2982 | [22 empty] | VV | 0
|  | přebytek tř.5 do násypů komunikací a chodníků : 28,29822 |  | 28.2982 | [22 empty] | VV | 0
20 | 167101101R00 | Nakládání, skládání, překládání neulehlého výkopku nakládání výkopku do 100 m3, z horniny 1 až 4 | m3 | 127.5855 |  | 0 |  | 0 |  | 0 | 21 | 0 | 0 | 0 | 0 | 0 | 800-1 | RTS 19/ II | RTS 19/ II | 0.652 | 83.19 |  | Práce |  |  |  | POL1_
|  | ornice na ohumusování : 6,94575 |  | 6.9458 | [22 empty] | VV | 0
|  | zásyp : 80,6195 |  | 80.6195 | [22 empty] | VV | 0
|  | obsyp : 14,7735 |  | 14.7735 | [22 empty] | VV | 0
|  | přebytek tř.2-4 : 120,63978-80,6195-14,7735 |  | 25.2468 | [22 empty] | VV | 0
21 | 167101151R00 | Nakládání, skládání, překládání neulehlého výkopku nakládání výkopku do 100 m3, z horniny 5 až 7 | m3 | 28.2982 |  | 0 |  | 0 |  | 0 | 21 | 0 | 0 | 0 | 0 | 0 | 800-1 | RTS 19/ II | RTS 19/ II | 0.89 | 25.19 |  | Práce |  |  |  | POL1_
|  | přebytek tř.5 : 28,29822 |  | 28.2982 | [22 empty] | VV | 0
22 | 171101104R00 | Uložení sypaniny do násypů zhutněných s uzavřením povrchu násypu z hornin soudržných s předepsanou mírou zhutnění v procentech výsledků zkoušek Proctor-Standard přes 100 do 102 % PS | m3 | 53.545 |  | 0 |  | 0 |  | 0 | 21 | 0 | 0 | 0 | 0 | 0 | 800-1 | RTS 19/ II | RTS 19/ II | 0.068 | 3.64 |  | Práce |  |  |  | POL1_1
|  | s rozprostřením sypaniny ve vrstvách a s hrubým urovnáním, | [24 empty] | SPI
|  | přebytek tř.2-4 : 120,63978-80,6195-14,7735 |  | 25.2468 | [22 empty] | VV | 0
|  | přebytek tř.5 : 28,29822 |  | 28.2982 | [22 empty] | VV | 0
23 | 171201201R00 | Uložení sypaniny na dočasnou skládku tak, že na 1 m2 plochy připadá přes 2 m3 výkopku nebo ornice | m3 | 155.8837 |  | 0 |  | 0 |  | 0 | 21 | 0 | 0 | 0 | 0 | 0 | 800-1 | RTS 19/ II | RTS 19/ II | 0.009 | 1.4 |  | Práce |  |  |  | POL1_1
|  | meziskládka : | [24 empty] | VV | 0
|  | ornice : 6,94575 |  | 6.9458 | [22 empty] | VV | 0
|  | výkopy tř.2-4 81% : 148,938*0,81 |  | 120.6398 | [22 empty] | VV | 0
|  | výkopy tř.5 19% : 148,938*0,19 |  | 28.2982 | [22 empty] | VV | 0
24 | 174101101R00 | Zásyp sypaninou se zhutněním jam, šachet, rýh nebo kolem objektů v těchto vykopávkách | m3 | 80.6195 |  | 0 |  | 0 |  | 0 | 21 | 0 | 0 | 0 | 0 | 0 | 800-1 | RTS 19/ II | RTS 19/ II | 0.202 | 16.29 |  | Práce |  |  |  | POL1_1
|  | z jakékoliv horniny s uložením výkopku po vrstvách, | [24 empty] | SPI
|  | včetně strojního přemístění materiálu pro zásyp ze vzdálenosti do 10 m od okraje zásypu | [24 empty] | POP
|  | kolem šachty do úrovně stropu : | [24 empty] | VV | 0
|  | výkop : 5,5*8,7*3,1 |  | 148.335 | [22 empty] | VV | 0
|  | odpočty : | [24 empty] | VV | 0
|  | šachta : -3,1*6,2*2,9+6,2*0,55*0,1 |  | -55.397 | [22 empty] | VV | 0
|  | podkladní beton : -(3,1+0,15*2)*(6,2+0,15*2)*0,1 |  | -2.21 | [22 empty] | VV | 0
|  | štěrkopísek : -(3,1+0,15*4)*(6,2+0,15*4)*0,1 |  | -2.516 | [22 empty] | VV | 0
|  | drenáže+obsyp : -18,7*(0,8+0,3)/2*0,5 |  | -5.1425 | [22 empty] | VV | 0
|  | stávající vodovod : -3,5*1*(0,3+0,3+0,1) |  | -2.45 | [22 empty] | VV | 0
25 | 175101101R00 | Obsyp potrubí bez prohození sypaniny, bez dodávky obsypového materiálu | m3 | 6.4715 |  | 0 |  | 0 |  | 0 | 21 | 0 | 0 | 0 | 0 | 0 | 800-1 | RTS 19/ II | RTS 19/ II | 1.587 | 10.27 |  | Práce |  |  |  | POL1_
|  | sypaninou z vhodných hornin tř. 1 - 4 nebo materiálem připraveným podél výkopu ve vzdálenosti do 3 m od jeho kraje, pro jakoukoliv hloubku výkopu a jakoukoliv míru zhutnění, | [24 empty] | SPI |  | sypaninou z vhodných hornin tř. 1 - 4 nebo materiálem připraveným podél výkopu ve vzdálenosti do 3 m od jeho kraje, pro jakoukoliv hloubku výkopu a jakoukoliv míru zhutnění,
|  | drenáže : 18,7*(0,8+0,3)/2*0,5 |  | 5.1425 | [22 empty] | VV | 0
|  | -0,4*(0,06+0,08)/2*18,7 |  | -0.5236 | [22 empty] | VV | 0
|  | Mezisoučet |  | 4.6189 | [22 empty] | VV | 1
|  | stávající vodovod : 3,5*1*(0,3+0,3)-3,5*pi*0,15*0,15 |  | 1.8526 | [22 empty] | VV | 0
26 | 175101201R00 | Obsyp objektů bez prohození sypaniny | m3 | 14.7735 |  | 0 |  | 0 |  | 0 | 21 | 0 | 0 | 0 | 0 | 0 | 800-1 | RTS 19/ II | RTS 19/ II | 2.195 | 32.43 |  | Práce |  |  |  | POL1_
|  | sypaninou z vhodných hornin tř. 1 - 4 nebo materiálem, uloženým ve vzdálenosti do 30 m od vnějšího kraje objektu, pro jakoukoliv míru zhutnění, | [24 empty] | SPI |  | sypaninou z vhodných hornin tř. 1 - 4 nebo materiálem, uloženým ve vzdálenosti do 30 m od vnějšího kraje objektu, pro jakoukoliv míru zhutnění,
|  | na šachtu : 3,1*6,2*0,3 |  | 5.766 | [22 empty] | VV | 0
|  | -1,55*1,3*0,3-1,4*1,45*0,3 |  | -1.2135 | [22 empty] | VV | 0
|  | nad okolní terén nad úrovní stropu : (1,2+3,1)*0,25*0,2+(1,2+3,1)*0,25*0,3+(1,2+3,1)*0,7*0,3/2 |  | 0.989 | [22 empty] | VV | 0
|  | (1,2+6,2+1,2)*0,9*0,1 |  | 0.774 | [22 empty] | VV | 0
|  | 1,15*0,25*0,4+1,15*0,25*0,5+1,15*0,7*0,5/2 |  | 0.46 | [22 empty] | VV | 0
|  | 6,2*1,2*(0,7+1,45)/2 |  | 7.998 | [22 empty] | VV | 0
27 | 180402111R00 | Založení trávníku parkový trávník, výsevem, v rovině nebo na svahu do 1:5 | m2 | 6.6041 |  | 0 |  | 0 |  | 0 | 21 | 0 | 0 | 0 | 0 | 0 | 823-1 | RTS 19/ II | RTS 19/ II | 0.06 | 0.4 |  | Práce |  |  |  | POL1_
|  | na půdě předem připravené s pokosením, naložením, odvozem odpadu do 20 km a se složením, | [24 empty] | SPI
|  | plocha sejmutí : 8,7*3,6 |  | 31.32 | [22 empty] | VV | 0
|  | původní šachta : -(1,2+1,9)*1,2 |  | -3.72 | [22 empty] | VV | 0
|  | dlažba, plot poklopy, rozvaděč : -(2,6+0,05+0,12)*(6,57+0,05*2)-0,7*3,6 |  | -20.9959 | [22 empty] | VV | 0
28 | 180402112R00 | Založení trávníku parkový trávník, výsevem, na svahu přes 1:5 do 1:2 | m2 | 20.01 |  | 0 |  | 0 |  | 0 | 21 | 0 | 0 | 0 | 0 | 0 | 823-1 | RTS 19/ II | RTS 19/ II | 0.097 | 1.94 |  | Práce |  |  |  | POL1_
|  | na půdě předem připravené s pokosením, naložením, odvozem odpadu do 20 km a se složením, | [24 empty] | SPI
|  | plocha sejmutí : 8,7*2,3 |  | 20.01 | [22 empty] | VV | 0
29 | 181301102R00 | Rozprostření a urovnání ornice v rovině v souvislé ploše do 500 m2, tloušťka vrstvy přes 100 do 150 mm | m2 | 6.6041 |  | 0 |  | 0 |  | 0 | 21 | 0 | 0 | 0 | 0 | 0 | 800-1 | RTS 19/ II | RTS 19/ II | 0.177 | 1.17 |  | Práce |  |  |  | POL1_
|  | s případným nutným přemístěním hromad nebo dočasných skládek na místo potřeby ze vzdálenosti do 30 m, v rovině nebo ve svahu do 1 : 5, | [24 empty] | SPI |  | s případným nutným přemístěním hromad nebo dočasných skládek na místo potřeby ze vzdálenosti do 30 m, v rovině nebo ve svahu do 1 : 5,
30 | 182301123R00 | Rozprostření a urovnání ornice ve svahu v souvislé ploše do 500 m2, tloušťka vrstvy přes 150 do 200 mm | m2 | 20.01 |  | 0 |  | 0 |  | 0 | 21 | 0 | 0 | 0 | 0 | 0 | 800-1 | RTS 19/ II | RTS 19/ II | 0.342 | 6.84 |  | Práce |  |  |  | POL1_
|  | s případným nutným přemístěním hromad nebo dočasných skládek na místo potřeby ze vzdálenosti do 30 m, ve svahu sklonu přes 1 : 5, | [24 empty] | SPI |  | s případným nutným přemístěním hromad nebo dočasných skládek na místo potřeby ze vzdálenosti do 30 m, ve svahu sklonu přes 1 : 5,
31 | 00572400R | směs travní parková, pro běžnou zátěž | kg | 0.69862 |  | 0 |  | 0 |  | 0 | 21 | 0 | 0.001 | 0 | 0 | 0 | SPCM | RTS 19/ II | RTS 19/ II | 0 | 0 |  | Specifikace |  |  |  | POL3_
|  | (6,6041+20,01)*250*0,0001*1,05 |  | 0.69862 | [22 empty] | VV | 0
32 | 583415064R | kamenivo přírodní drcené frakce 8,0 až 16,0 mm; třída B | t | 12.1535 |  | 0 |  | 0 |  | 0 | 21 | 0 | 1 | 12.15 | 0 | 0 | SPCM | RTS 19/ II | RTS 19/ II | 0 | 0 |  | Specifikace |  |  |  | POL3_
|  | drenáže : 4,6189*1,878 |  | 8.6743 | [22 empty] | VV | 0
|  | stávající vodovod : 1,8526*1,878 |  | 3.4792 | [22 empty] | VV | 0
Díl: | 2 | Základy a zvláštní zakládání |  |  |  | 0 |  | 0 |  | 0 |  | 0 |  | 2.55 |  | 0 |  |  |  |  | 14.09 | [5 empty] | DIL
33 | 212312111R00 | Lože pro trativody z betonu prostého | m3 | 0.5236 |  | 0 |  | 0 |  | 0 | 21 | 0 | 2.525 | 1.32 | 0 | 0 | 800-2 | RTS 19/ II | Indiv | 1.89 | 0.99 |  | Práce |  |  |  | POL1_
|  | Včetně vyčištění dna rýh. | [24 empty] | POP
|  | drenáže : 0,4*(0,06+0,08)/2*18,7 |  | 0.5236 | [22 empty] | VV | 0
34 | 212753214R00 | Plastové drenážní trubky montáž tuhé plastové drenážní trubky do rýhy, DN 100, bez lože | m | 18.7 |  | 0 |  | 0 |  | 0 | 21 | 0 | 0 | 0 | 0 | 0 | 827-1 | RTS 19/ II | RTS 19/ II | 0.035 | 0.65 |  | Práce |  |  |  | POL1_
35 | 212971110R00 | Zřízení opláštění odvod. trativodů z geotextilie o sklonu do 2,5, | m2 | 42.075 |  | 0 |  | 0 |  | 0 | 21 | 0 | 0.00018 | 0.01 | 0 | 0 | 800-2 | RTS 19/ II | RTS 19/ II | 0.075 | 3.16 |  | Práce |  |  |  | POL1_
|  | v rýze nebo v zářezu se stěnami, | [24 empty] | SPI
|  | 18,7*(0,8+0,3+0,5+0,65) |  | 42.075 | [22 empty] | VV | 0
36 | 273314117R00 | Základové desky z betonu prostého beton C 30/37, XA3 | m3 | 0.25 |  | 0 |  | 0 |  | 0 | 21 | 0 | 2.5856 | 0.65 | 0 | 0 | 821-1 | RTS 19/ II | RTS 19/ II | 0.529 | 0.13 |  | Práce |  |  |  | POL1_
|  | ve výkopu zapaženém nebo nezapaženém, popř. nad terénem, | [24 empty] | SPI
|  | skladba S6 : | [24 empty] | VV | 0
|  | základová deska : 1,25*1*0,2 |  | 0.25 | [22 empty] | VV | 0
37 | 273351215R00 | Bednění stěn základových desek zřízení | m2 | 0.9 |  | 0 |  | 0 |  | 0 | 21 | 0 | 0.0392 | 0.04 | 0 | 0 | 801-1 | RTS 19/ II | RTS 19/ II | 1.6 | 1.44 |  | Práce |  |  |  | POL1_
|  | svislé nebo šikmé (odkloněné) , půdorysně přímé nebo zalomené, stěn základových desek ve volných nebo zapažených jámách, rýhách, šachtách, včetně případných vzpěr, | [24 empty] | SPI |  | svislé nebo šikmé (odkloněné) , půdorysně přímé nebo zalomené, stěn základových desek ve volných nebo zapažených jámách, rýhách, šachtách, včetně případných vzpěr,
|  | skladba S6 : | [24 empty] | VV | 0
|  | základová deska : (1,25+1)*2*0,2 |  | 0.9 | [22 empty] | VV | 0
38 | 273351216R00 | Bednění stěn základových desek odstranění | m2 | 0.9 |  | 0 |  | 0 |  | 0 | 21 | 0 | 0 | 0 | 0 | 0 | 801-1 | RTS 19/ II | RTS 19/ II | 0.32 | 0.29 |  | Práce |  |  |  | POL1_
|  | svislé nebo šikmé (odkloněné) , půdorysně přímé nebo zalomené, stěn základových desek ve volných nebo zapažených jámách, rýhách, šachtách, včetně případných vzpěr, | [24 empty] | SPI |  | svislé nebo šikmé (odkloněné) , půdorysně přímé nebo zalomené, stěn základových desek ve volných nebo zapažených jámách, rýhách, šachtách, včetně případných vzpěr,
|  | Včetně očištění, vytřídění a uložení bednicího materiálu. | [24 empty] | POP
39 | 273362021R00 | Výztuž základových desek ze svařovaných sítí ze svařovaných sítí | t | 0.01343 |  | 0 |  | 0 |  | 0 | 21 | 0 | 1.057 | 0.01 | 0 | 0 | 801-1 | RTS 19/ II | RTS 19/ II | 15.231 | 0.2 |  | Práce |  |  |  | POL1_
|  | včetně distančních prvků | [24 empty] | SPI
|  | skladba S6, základová deska : | [24 empty] | VV | 0
|  | 2x síť 6/100x6/100 : 1,25*1*2*4,44*0,001*1,1*1,1 |  | 0.01343 | [22 empty] | VV | 0
40 | 274353141R00 | Bednění kotevních otvorů a prostupů v základových pasech o průřezu přes 0,10 do 0,17 m2, hloubky do 1,00 m | kus | 3 |  | 0 |  | 0 |  | 0 | 21 | 0 | 0.01831 | 0.05 | 0 | 0 | 801-5 | RTS 19/ II | RTS 19/ II | 1.291 | 3.87 |  | Práce |  |  |  | POL1_
|  | včetně polohového zajištění a odbednění, popřípadě ztraceného bednění z pletiva a podobně. | [24 empty] | SPI
|  | voda 400/400 : 3 |  | 3 | [22 empty] | VV | 0
41 | 274353151R00 | Bednění kotevních otvorů a prostupů v základových pasech o průřezu přes 0,17 do 0,25 m2, hloubky do 1,00 m | kus | 1 |  | 0 |  | 0 |  | 0 | 21 | 0 | 0.02281 | 0.02 | 0 | 0 | 801-5 | RTS 19/ II | RTS 19/ II | 1.538 | 1.54 |  | Práce |  |  |  | POL1_
|  | včetně polohového zajištění a odbednění, popřípadě ztraceného bednění z pletiva a podobně. | [24 empty] | SPI
|  | odvodnění 450/450 : 1 |  | 1 | [22 empty] | VV | 0
42 | 278381166R00 | Základy z betonu pod zařízení půdorysná plocha základu přes 1,00 do 2,00 m2, z betonu C 25/30 | m3 | 0.153 |  | 0 |  | 0 |  | 0 | 21 | 0 | 2.8388 | 0.43 | 0 | 0 | 801-1 | RTS 19/ II | RTS 19/ II | 11.868 | 1.82 |  | Práce |  |  |  | POL1_
|  | (ventilátory, čerpadla, ohřívače, motorová zařízení, odstředivky, ždímačky, pračky apod.) z betonu prostého včetně potřebného bednění, s hladkou cementovou omítkou stěn, s potěrem, s vynecháním otvorů pro kotvení železa, bez zemních prací a izolace, | [24 empty] | SPI |  | (ventilátory, čerpadla, ohřívače, motorová zařízení, odstředivky, ždímačky, pračky apod.) z betonu prostého včetně potřebného bednění, s hladkou cementovou omítkou stěn, s potěrem, s vynecháním otvorů pro kotvení železa, bez zemních prací a izolace,
|  | základ pod ATS : 0,6*1,7*0,15 |  | 0.153 | [22 empty] | VV | 0
43 | 286139911R | trubka plastová drenážní PE-HD; ohebná; profilovaná, s hladkou vnitřní stěnou; perforovaná; DN 100,0 mm | m | 20.57 |  | 0 |  | 0 |  | 0 | 21 | 0 | 0.00065 | 0.01 | 0 | 0 | SPCM | RTS 19/ II | RTS 19/ II | 0 | 0 |  | Specifikace |  |  |  | POL3_
|  | 18,7*1,1 |  | 20.57 | [22 empty] | VV | 0
44 | 67390526R | geotextilie PP, PES; funkce drenážní, separační, ochranná, výztužná, filtrační; plošná hmotnost 300 g/m2; tl. při 2 kPa 2,80 mm | m2 | 44.1788 |  | 0 |  | 0 |  | 0 | 21 | 0 | 0.0003 | 0.01 | 0 | 0 | SPCM | RTS 19/ II | RTS 19/ II | 0 | 0 |  | Specifikace |  |  |  | POL3_
|  | 42,075*1,05 |  | 44.1788 | [22 empty] | VV | 0
Díl: | 3 | Svislé a kompletní konstrukce |  |  |  | 0 |  | 0 |  | 0 |  | 0 |  | 66.63 |  | 0 |  |  |  |  | 322.01 | [5 empty] | DIL
45 | 310238411V01 | Zazdívka otvorů plochy do1 m2 cihlami na MC, cihly betonové | m3 | 0.576 |  | 0 |  | 0 |  | 0 | 21 | 0 | 1.7936 | 1.03 | 0 | 0 |  | Vlastní | Kalkul | 4.794 | 2.76 |  | Práce |  |  |  | POL1_
|  | pod stávající šachtou : 3,2*0,3*0,6 |  | 0.576 | [22 empty] | VV | 0
46 | 317941121R00 | Osazení ocelových válcovaných nosníků na zdivu bez dodávky materiálu, výšky do 120 mm | t | 0.00922 |  | 0 |  | 0 |  | 0 | 21 | 0 | 0.01954 | 0 | 0 | 0 | 801-1 | RTS 19/ II | RTS 19/ II | 18.175 | 0.17 |  | Práce |  |  |  | POL1_
|  | profilu I, nebo IE, nebo U, nebo UE, nebo L | [24 empty] | SPI
|  | prostup odvodnění 450/450 : | [24 empty] | VV | 0
|  | 2x L60/60/8 : 0,65*2*7,09*0,001 |  | 0.00922 | [22 empty] | VV | 0
47 | 380326141RT4 | Kompletní konstrukce z betonu železového vodostavebního třídy C 30/37, vliv prostředí XF4, tloušťky konstrukce přes 80 do 150 mm | m3 | 0.53175 |  | 0 |  | 0 |  | 0 | 21 | 0 | 2.6103 | 1.39 | 0 | 0 | 801-5 | RTS 19/ II | RTS 19/ II | 6.826 | 3.63 |  | Práce |  |  |  | POL1_
|  | čistíren odpadních vod (mimo budovy), nádrží, vodojemů, žlabů nebo kanálů, včetně pomocného pracovního lešení o výšce podlahy do 1900 mm a pro zatížení do 1,5 kPa, | [24 empty] | SPI |  | čistíren odpadních vod (mimo budovy), nádrží, vodojemů, žlabů nebo kanálů, včetně pomocného pracovního lešení o výšce podlahy do 1900 mm a pro zatížení do 1,5 kPa,
|  | skladba S3 vstupy : | [24 empty] | VV | 0
|  | 700/900 v.400 : (0,7+0,15*2)*0,4*0,15 |  | 0.06 | [22 empty] | VV | 0
|  | 0,9*2*0,4*0,3 |  | 0.216 | [22 empty] | VV | 0
|  | 1000/800 v.550 : (0,8+0,15*2)*0,55*0,15 |  | 0.09075 | [22 empty] | VV | 0
|  | 1*2*0,55*0,15 |  | 0.165 | [22 empty] | VV | 0
48 | 380326142RT4 | Kompletní konstrukce z betonu železového vodostavebního třídy C 30/37, vliv prostředí XF4, tloušťky konstrukce přes 150 do 300 mm | m3 | 21.999 |  | 0 |  | 0 |  | 0 | 21 | 0 | 2.5914 | 57.01 | 0 | 0 | 801-5 | RTS 19/ II | RTS 19/ II | 4.193 | 92.24 |  | Práce |  |  |  | POL1_
|  | čistíren odpadních vod (mimo budovy), nádrží, vodojemů, žlabů nebo kanálů, včetně pomocného pracovního lešení o výšce podlahy do 1900 mm a pro zatížení do 1,5 kPa, | [24 empty] | SPI |  | čistíren odpadních vod (mimo budovy), nádrží, vodojemů, žlabů nebo kanálů, včetně pomocného pracovního lešení o výšce podlahy do 1900 mm a pro zatížení do 1,5 kPa,
|  | skladba S2 strop : 3,1*6,2*0,25 |  | 4.805 | [22 empty] | VV | 0
|  | -0,7*0,9*0,25-1*0,8*0,25 |  | -0.3575 | [22 empty] | VV | 0
|  | skladba S3 stěny vstupy : | [24 empty] | VV | 0
|  | 700/900 v.400 : (0,7+0,15*2)*0,4*0,3 |  | 0.12 | [22 empty] | VV | 0
|  | 1000/800 v.550 : (0,8+0,15*2)*0,55*0,3 |  | 0.1815 | [22 empty] | VV | 0
|  | skladba S4 stěny : (2,5+6,2)*2*0,3*2,2 |  | 11.484 | [22 empty] | VV | 0
|  | skladba S5 dno : 3,1*6,2*0,3 |  | 5.766 | [22 empty] | VV | 0
49 | 380356231R00 | Bednění kompletních konstrukcí neomítaných z betonu prostého nebo železového obyčejného, ploch rovinných, zřízení | m2 | 96.7663 |  | 0 |  | 0 |  | 0 | 21 | 0 | 0.06331 | 6.13 | 0 | 0 | 801-5 | RTS 19/ II | RTS 19/ II | 1.57 | 151.92 |  | Práce |  |  |  | POL1_1
|  | čistíren odpadních vod (mimo budovy), nádrží, vodojemů, žlabů nebo kanálů: | [24 empty] | SPI
|  | - konstrukcí omítaných z betonu prostého nebo železového obyčejného i vodostavebního | [24 empty] | SPI
|  | - konstrukcí neomítaných z betonu prostého nebo železového | [24 empty] | SPI
|  | uvnitř : (2,5+5,6)*2*2,2 |  | 35.64 | [22 empty] | VV | 0
|  | (0,7+0,9)*2*(0,2+0,4) |  | 1.92 | [22 empty] | VV | 0
|  | (1+0,8)*2*(0,2+0,55) |  | 2.7 | [22 empty] | VV | 0
|  | 0,4*0,35*3+0,4*pi*0,4/2 |  | 0.67133 | [22 empty] | VV | 0
|  | vně : (3,1+6,2)*2*(0,3+2,2+0,25) |  | 51.15 | [22 empty] | VV | 0
|  | (1+1,35)*2*0,4 |  | 1.88 | [22 empty] | VV | 0
|  | (1,45+1,1)*2*0,55 |  | 2.805 | [22 empty] | VV | 0
50 | 380356232R00 | Bednění kompletních konstrukcí neomítaných z betonu prostého nebo železového obyčejného, ploch rovinných, odbednění | m2 | 96.7663 |  | 0 |  | 0 |  | 0 | 21 | 0 | 0 | 0 | 0 | 0 | 801-5 | RTS 19/ II | RTS 19/ II | 0.5 | 48.38 |  | Práce |  |  |  | POL1_
|  | čistíren odpadních vod (mimo budovy), nádrží, vodojemů, žlabů nebo kanálů: | [24 empty] | SPI
|  | - konstrukcí omítaných z betonu prostého nebo železového obyčejného i vodostavebního | [24 empty] | SPI
|  | - konstrukcí neomítaných z betonu prostého nebo železového | [24 empty] | SPI
51 | 380361001R00 | Výztuž kompletních konstrukcí z oceli z oceli 10216 | t | 0.02221 |  | 0 |  | 0 |  | 0 | 21 | 0 | 1.0253 | 0.02 | 0 | 0 | 801-5 | RTS 19/ II | RTS 19/ II | 22.07 | 0.49 |  | Práce |  |  |  | POL1_1
|  | čistíren odpadních vod (mimo budovy), nádrží, vodojemů, žlabů nebo kanálů , včetně pomocného pracovního lešení o výšce podlahy do 1900 mm a pro zatížení do 1,5 kPa, | [24 empty] | SPI |  | čistíren odpadních vod (mimo budovy), nádrží, vodojemů, žlabů nebo kanálů , včetně pomocného pracovního lešení o výšce podlahy do 1900 mm a pro zatížení do 1,5 kPa,
|  | síť Kari 6/150x6/150 : 6,2*1*2,96*1,1*0,001*1,1 |  | 0.02221 | [22 empty] | VV | 0
52 | 380361007R00 | Výztuž kompletních konstrukcí z oceli z oceli 10 505 | t | 1.0159 |  | 0 |  | 0 |  | 0 | 21 | 0 | 1.0253 | 1.04 | 0 | 0 | 801-5 | RTS 19/ II | RTS 19/ II | 22.07 | 22.42 |  | Práce |  |  |  | POL1_1
|  | čistíren odpadních vod (mimo budovy), nádrží, vodojemů, žlabů nebo kanálů , včetně pomocného pracovního lešení o výšce podlahy do 1900 mm a pro zatížení do 1,5 kPa, | [24 empty] | SPI |  | čistíren odpadních vod (mimo budovy), nádrží, vodojemů, žlabů nebo kanálů , včetně pomocného pracovního lešení o výšce podlahy do 1900 mm a pro zatížení do 1,5 kPa,
|  | 923,509*0,001*1,1 |  | 1.0159 | [22 empty] | VV | 0
53 | 13331734R | tyč ocelová L (úhelník) válcovaná za tepla S235 (11375); rovnoramenná; tl = 8,00 mm; a = 60,0 mm; b = 60,0 mm | t | 0.0078 |  | 0 |  | 0 |  | 0 | 21 | 0 | 1 | 0.01 | 0 | 0 | SPCM | RTS 19/ II | RTS 19/ II | 0 | 0 |  | Specifikace |  |  |  | POL3_
|  | 7,09*0,001*1,1 |  | 0.0078 | [22 empty] | VV | 0
Díl: | 4 | Vodorovné konstrukce |  |  |  | 0 |  | 0 |  | 0 |  | 0 |  | 1.16 |  | 0 |  |  |  |  | 3.38 | [5 empty] | DIL
54 | 451572111R00 | Lože pod potrubí, stoky a drobné objekty z kameniva drobného těženého 0÷4 mm | m3 | 0.35 |  | 0 |  | 0 |  | 0 | 21 | 0 | 1.8908 | 0.66 | 0 | 0 | 827-1 | RTS 19/ II | RTS 19/ II | 1.695 | 0.59 |  | Práce |  |  |  | POL1_
|  | v otevřeném výkopu, | [24 empty] | SPI
|  | stávající vodovod : 3,5*1*0,1 |  | 0.35 | [22 empty] | VV | 0
55 | 452313141R00 | Podkladní a zajišťovací konstrukce z betonu bloky pro potrubí , z betonu prostého třídy C 16/20 | m3 | 0.18313 |  | 0 |  | 0 |  | 0 | 21 | 0 | 2.5 | 0.46 | 0 | 0 | 827-1 | RTS 19/ II | RTS 19/ II | 1.192 | 0.22 |  | Práce |  |  |  | POL1_
|  | z cementu portlandského nebo struskoportlandského, v otevřeném výkopu, | [24 empty] | SPI
|  | 250/250, v.(-0,15 až +0,4)= 550mm : 0,25*0,25*0,55*4 |  | 0.1375 | [22 empty] | VV | 0
|  | 250/250, v.(-0,15 až +0,35)= 500mm : 0,25*0,25*0,5 |  | 0.03125 | [22 empty] | VV | 0
|  | 250/250, v.(-0,15 až +0,08)= 230mm : 0,25*0,25*0,23 |  | 0.01438 | [22 empty] | VV | 0
56 | 452313171R00 | Podkladní a zajišťovací konstrukce z betonu bloky pro potrubí , z betonu prostého třídy C 30/37 | m3 | 0.01063 |  | 0 |  | 0 |  | 0 | 21 | 0 | 2.5 | 0.03 | 0 | 0 | 827-1 | RTS 19/ II | RTS 19/ II | 1.192 | 0.01 |  | Práce |  |  |  | POL1_
|  | z cementu portlandského nebo struskoportlandského, v otevřeném výkopu, | [24 empty] | SPI
|  | 250/250, v.170mm : 0,25*0,25*0,17 |  | 0.01063 | [22 empty] | VV | 0
57 | 452353101R00 | Bednění podkladních a zajišťovacích konstrukcí bloků pro potrubí | m2 | 3.1 |  | 0 |  | 0 |  | 0 | 21 | 0 | 0.0048 | 0.01 | 0 | 0 | 827-1 | RTS 19/ II | RTS 19/ II | 0.825 | 2.56 |  | Práce |  |  |  | POL1_
|  | v otevřeném výkopu, | [24 empty] | SPI
|  | 250/250, v.(-0,15 až +0,4)= 550mm : 0,25*4*0,55*4 |  | 2.2 | [22 empty] | VV | 0
|  | 250/250, v.(-0,15 až +0,35)= 500mm : 0,25*4*0,5 |  | 0.5 | [22 empty] | VV | 0
|  | 250/250, v.(-0,15 až +0,08)= 230mm : 0,25*4*0,23 |  | 0.23 | [22 empty] | VV | 0
|  | 250/250, v.170mm : 0,25*4*0,17 |  | 0.17 | [22 empty] | VV | 0
Díl: | 61 | Úpravy povrchů vnitřní |  |  |  | 0 |  | 0 |  | 0 |  | 0 |  | 0.28 |  | 0 |  |  |  |  | 3.62 | [5 empty] | DIL
58 | 612451071R00 | Vyspravení stěn vnitřních maltou cementovou | m2 | 40.26 |  | 0 |  | 0 |  | 0 | 21 | 0 | 0.00693 | 0.28 | 0 | 0 | 801-1 | RTS 19/ II | RTS 19/ II | 0.09 | 3.62 |  | Práce |  |  |  | POL1_1
|  | neomítaných betonových nebo železobetonových monolitických i prefabrikovaných stěn vnitřních s rozetřením vysprávky do ztracena, | [24 empty] | SPI |  | neomítaných betonových nebo železobetonových monolitických i prefabrikovaných stěn vnitřních s rozetřením vysprávky do ztracena,
|  | uvnitř : (2,5+5,6)*2*2,2 |  | 35.64 | [22 empty] | VV | 0
|  | (0,7+0,9)*2*(0,2+0,4) |  | 1.92 | [22 empty] | VV | 0
|  | (1+0,8)*2*(0,2+0,55) |  | 2.7 | [22 empty] | VV | 0
Díl: | 62 | Úpravy povrchů vnější |  |  |  | 0 |  | 0 |  | 0 |  | 0 |  | 0.37 |  | 0 |  |  |  |  | 5.38 | [5 empty] | DIL
59 | 622451101R00 | Vyspravení povrchu a zatření spár vnějších stěn maltou cementovou | m2 | 54.905 |  | 0 |  | 0 |  | 0 | 21 | 0 | 0.00671 | 0.37 | 0 | 0 | 801-1 | RTS 19/ II | RTS 19/ II | 0.098 | 5.38 |  | Práce |  |  |  | POL1_1
|  | neomítaných betonových a železobetonových monolitických i prefabrikovaných, s rozetřením vysprávky do ztracena, | [24 empty] | SPI |  | neomítaných betonových a železobetonových monolitických i prefabrikovaných, s rozetřením vysprávky do ztracena,
|  | vně : (3,1+6,2)*2*(0,3+2,2+0,2) |  | 50.22 | [22 empty] | VV | 0
|  | (1+1,35)*2*0,4 |  | 1.88 | [22 empty] | VV | 0
|  | (1,45+1,1)*2*0,55 |  | 2.805 | [22 empty] | VV | 0
Díl: | 63 | Podlahy a podlahové konstrukce |  |  |  | 0 |  | 0 |  | 0 |  | 0 |  | 25.59 |  | 0 |  |  |  |  | 33.05 | [5 empty] | DIL
60 | 631312711R00 | Mazanina z betonu prostého tl. přes 50 do 80 mm třídy C 25/30, | m3 | 0.76005 |  | 0 |  | 0 |  | 0 | 21 | 0 | 2.525 | 1.92 | 0 | 0 | 801-1 | RTS 19/ II | RTS 19/ II | 3.213 | 2.44 |  | Práce |  |  |  | POL1_1
|  | (z kameniva) hlazená dřevěným hladítkem | [24 empty] | SPI
|  | Včetně vytvoření dilatačních spár, bez zaplnění. | [24 empty] | POP
|  | skladba S5 spádový potěr : 2,5*5,6*(0,035+0,085)/2 |  | 0.84 | [22 empty] | VV | 0
|  | -(0,6*1,7+0,25*0,25*5)*(0,035+0,085)/2 |  | -0.07995 | [22 empty] | VV | 0
61 | 631313511R00 | Mazanina z betonu prostého tl. přes 80 do 120 mm třídy C 12/15, | m3 | 2.355 |  | 0 |  | 0 |  | 0 | 21 | 0 | 2.525 | 5.95 | 0 | 0 | 801-1 | RTS 19/ II | RTS 19/ II | 2.58 | 6.08 |  | Práce |  |  |  | POL1_
|  | (z kameniva) hlazená dřevěným hladítkem | [24 empty] | SPI
|  | Včetně vytvoření dilatačních spár, bez zaplnění. | [24 empty] | POP
|  | podkladní beton : | [24 empty] | VV | 0
|  | skladba S5 : (3,1+0,15*2)*(6,2+0,15*2)*0,1 |  | 2.21 | [22 empty] | VV | 0
|  | skladba S6 : (1,25+0,1*2)*(0,4+0,2*2+0,1*2)*0,1 |  | 0.145 | [22 empty] | VV | 0
62 | 631315511R00 | Mazanina z betonu prostého tl. přes 120 do 240 mm třídy C 12/15, | m3 | 0.216 |  | 0 |  | 0 |  | 0 | 21 | 0 | 2.525 | 0.55 | 0 | 0 | 801-1 | RTS 19/ II | RTS 19/ II | 2.317 | 0.5 |  | Práce |  |  |  | POL1_
|  | (z kameniva) hlazená dřevěným hladítkem | [24 empty] | SPI
|  | Včetně vytvoření dilatačních spár, bez zaplnění. | [24 empty] | POP
|  | pod stávající šachtou - podkladní beton : 3,2*0,45*0,15 |  | 0.216 | [22 empty] | VV | 0
63 | 631351101R00 | Bednění stěn, rýh a otvorů v podlahách zřízení | m2 | 2.47 |  | 0 |  | 0 |  | 0 | 21 | 0 | 0.0141 | 0.03 | 0 | 0 | 801-1 | RTS 19/ II | RTS 19/ II | 0.396 | 0.98 |  | Práce |  |  |  | POL1_
|  | podkladní beton : | [24 empty] | VV | 0
|  | skladba S5 : ((3,1+0,15*2)+(6,2+0,15*2))*2*0,1 |  | 1.98 | [22 empty] | VV | 0
|  | skladba S6 : ((1,25+0,1*2)+(0,4+0,2*2+0,1*2))*2*0,1 |  | 0.49 | [22 empty] | VV | 0
64 | 631351102R00 | Bednění stěn, rýh a otvorů v podlahách odstranění | m2 | 2.47 |  | 0 |  | 0 |  | 0 | 21 | 0 | 0 | 0 | 0 | 0 | 801-1 | RTS 19/ II | RTS 19/ II | 0.24 | 0.59 |  | Práce |  |  |  | POL1_
65 | 631571004R00 | Násyp pod podlahy z kameniva z kameniva ze štěrkopísku 0-32 tř. I | m3 | 2.7435 |  | 0 |  | 0 |  | 0 | 21 | 0 | 1.837 | 5.04 | 0 | 0 | 801-1 | RTS 19/ II | RTS 19/ II | 1.836 | 5.04 |  | Práce |  |  |  | POL1_
|  | pod mazaniny a dlažby, popř. na plochých střechách, vodorovný nebo ve spádu, s udusáním a urovnáním povrchu, | [24 empty] | SPI |  | pod mazaniny a dlažby, popř. na plochých střechách, vodorovný nebo ve spádu, s udusáním a urovnáním povrchu,
|  | pod podkladní beton : | [24 empty] | VV | 0
|  | skladba S5 : (3,1+0,15*2+0,15*2)*(6,2+0,15*2+0,15*2)*0,1 |  | 2.516 | [22 empty] | VV | 0
|  | skladba S6 : (1,25+0,1*2+0,15*2)*(0,4+0,2*2+0,1*2+0,15*2)*0,1 |  | 0.2275 | [22 empty] | VV | 0
66 | 631571006T00 | Násyp ze štěrkodrti 0 - 32, tř. I | m3 | 2.3891 |  | 0 |  | 0 |  | 0 | 21 | 0 | 1.837 | 4.39 | 0 | 0 |  | Vlastní | Kalkul | 1.836 | 4.39 |  | Práce |  |  |  | POL1_
|  | skladba S1 - pod dlažbu : 14,932*0,16 |  | 2.3891 | [22 empty] | VV | 0
67 | 632451136R00 | Potěr pískocementový na mazaninách hlazený dřevěným hladítkem o tloušťce od 40 do 50 mm | m2 | 16.275 |  | 0 |  | 0 |  | 0 | 21 | 0 | 0.118 | 1.92 | 0 | 0 | 801-1 | RTS 19/ II | RTS 19/ II | 0.334 | 5.44 |  | Práce |  |  |  | POL1_
|  | nebo betonových podkladech (400 kg cementu/m3) | [24 empty] | SPI
|  | skladba S3, strop : 3,1*6,2 |  | 19.22 | [22 empty] | VV | 0
|  | -1*1,35-1,45*1,1 |  | -2.945 | [22 empty] | VV | 0
68 | 632921913V01 | Dlažba z dlaždic betonových do písku, tl. 60 mm, bez dodávky dlaždic | m2 | 14.932 |  | 0 |  | 0 |  | 0 | 21 | 0 | 0.27827 | 4.16 | 0 | 0 |  | Vlastní | Kalkul | 0.508 | 7.59 |  | Práce |  |  |  | POL1_
|  | bez dodávky dlaždic | [24 empty] | POP
|  | skladba S1 : 2,6*6,57-0,2*3,6 |  | 16.362 | [22 empty] | VV | 0
|  | -0,7*0,9-1*0,8 |  | -1.43 | [22 empty] | VV | 0
69 | 59245601R | dlažba betonová jednovrstvá; čtverec; šedá; l = 500 mm; š = 500 mm; tl. 50,0 mm | m2 | 15.0813 |  | 0 |  | 0 |  | 0 | 21 | 0 | 0.108 | 1.63 | 0 | 0 | SPCM | RTS 19/ II | RTS 19/ II | 0 | 0 |  | Specifikace |  |  |  | POL3_
|  | skladba S1 : 14,932*1,01 |  | 15.0813 | [22 empty] | VV | 0
Díl: | 8 | Trubní vedení |  |  |  | 0 |  | 0 |  | 0 |  | 0 |  | 0.22 |  | 0 |  |  |  |  | 3.99 | [5 empty] | DIL
70 | 899101111R00 | Osazení poklopů litinových a ocelových o hmotnost jednotlivě do 50 kg | kus | 2 |  | 0 |  | 0 |  | 0 | 21 | 0 | 0.00468 | 0.01 | 0 | 0 | 827-1 | RTS 19/ II | RTS 19/ II | 0.68 | 1.36 |  | Práce |  |  |  | POL1_
|  | ozn.2a, 2b : 1+1 |  | 2 | [22 empty] | VV | 0
71 | 899103111R00 | Osazení poklopů litinových a ocelových o hmotnost jednotlivě přes 100 do 150 kg | kus | 2 |  | 0 |  | 0 |  | 0 | 21 | 0 | 0.00702 | 0.01 | 0 | 0 | 827-1 | RTS 19/ II | RTS 19/ II | 1.314 | 2.63 |  | Práce |  |  |  | POL1_1
|  | ozn.1a, 1b : 1+1 |  | 2 | [22 empty] | VV | 0
72 | 283 ozn2a | Tepelně izolační vložka 1000/800, extr.polyst.tl.100mm, opláštění plast.deskami tl.5mm | kus | 1 |  | 0 |  | 0 |  | 0 | 21 | 0 | 0.01 | 0.01 | 0 | 0 |  | Vlastní | Indiv | 0 | 0 |  | Specifikace |  |  |  | POL3_1
|  | RF710000W | [24 empty] | POP
73 | 283 ozn2b | Tepelně izolační vložka 900/700, extr.polyst.tl.100mm, opláštění plast.deskami tl.5mm | kus | 1 |  | 0 |  | 0 |  | 0 | 21 | 0 | 0.01 | 0.01 | 0 | 0 |  | Vlastní | Indiv | 0 | 0 |  | Specifikace |  |  |  | POL3_1
|  | RF710000W | [24 empty] | POP
74 | 286974 ozn1a | Poklop dešťujistý kompozitový 1000/800, rám v.200mm, uzamykatelný, větrací komínek, madlo, nerezové závěsy | kus | 1 |  | 0 |  | 0 |  | 0 | 21 | 0 | 0.088 | 0.09 | 0 | 0 |  | Vlastní | Indiv | 0 | 0 |  | Specifikace |  |  |  | POL3_1
|  | RF710000W | [24 empty] | POP
75 | 286974 ozn1b | Poklop dešťujistý kompozitový 900/700, rám v.200mm, uzamykatelný, větrací komínek, madlo, nerezové závěsy | kus | 1 |  | 0 |  | 0 |  | 0 | 21 | 0 | 0.088 | 0.09 | 0 | 0 |  | Vlastní | Indiv | 0 | 0 |  | Specifikace |  |  |  | POL3_1
|  | RF710000W | [24 empty] | POP
Díl: | 91 | Doplňující práce na komunikaci |  |  |  | 0 |  | 0 |  | 0 |  | 0 |  | 0.95 |  | 0 |  |  |  |  | 0.95 | [5 empty] | DIL
76 | 916561112T00 | Osazení záhon.obrubníků do lože z C 16/20 s opěrou | m | 6.76 |  | 0 |  | 0 |  | 0 | 21 | 0 | 0.11221 | 0.76 | 0 | 0 |  | Vlastní | Kalkul | 0.14 | 0.95 |  | Práce |  |  |  | POL1_
|  | ozn.5 : 2,65+1,45 |  | 4.1 | [22 empty] | VV | 0
|  | 1,52+1,14 |  | 2.66 | [22 empty] | VV | 0
77 | 59217337R | obrubník zahradní materiál beton; l = 500,0 mm; š = 50,0 mm; h = 250,0 mm; barva šedá | kus | 13.6552 |  | 0 |  | 0 |  | 0 | 21 | 0 | 0.014 | 0.19 | 0 | 0 | SPCM | RTS 19/ II | RTS 19/ II | 0 | 0 |  | Specifikace |  |  |  | POL3_
|  | ozn.5 : 6,76/0,5*1,01 |  | 13.6552 | [22 empty] | VV | 0
Díl: | 93 | Dokončovací práce inženýrských staveb |  |  |  | 0 |  | 0 |  | 0 |  | 0 |  | 1.9 |  | 0 |  |  |  |  | 89.08 | [5 empty] | DIL
78 | 936312113T00 | Zabet. potrubí beton C30/37 XA1, otvor do 0,25 m2 | m3 | 0.39638 |  | 0 |  | 0 |  | 0 | 21 | 0 | 2.6509 | 1.05 | 0 | 0 |  | Vlastní | Kalkul | 42.051 | 16.67 |  | Práce |  |  |  | POL1_
|  | odvodnění 450/450 : 0,45*0,45*(0,3+0,25+0,4) |  | 0.19238 | [22 empty] | VV | 0
|  | voda 400/400 : 0,4*0,4*0,3*(3+1) |  | 0.192 | [22 empty] | VV | 0
|  | původní otvor : 0,2*0,2*0,3 |  | 0.012 | [22 empty] | VV | 0
79 | 931971111R01 | Vložky do dilatačních spár, lepenka jednoduchá tl. 4mm | m2 | 4.8 |  | 0 |  | 0 |  | 0 | 21 | 0 | 0.00208 | 0.01 | 0 | 0 |  | Vlastní | Kalkul | 0.042 | 0.2 |  | Práce |  |  |  | POL1_
|  | separační vrstva mezi šachtami : 2*2,4 |  | 4.8 | [22 empty] | VV | 0
80 | 939941112R001 | Těsnění pracovní spáry bobtnajícím pásem mezi dnem a stěnou | m | 43.1 |  | 0 |  | 0 |  | 0 | 21 | 0 | 0.00891 | 0.38 | 0 | 0 |  | Vlastní | Kalkul | 1.049 | 45.21 |  | Práce |  |  |  | POL1_
|  | ozn.9 : | [24 empty] | VV | 0
|  | dno-stěna : (3,1+6,2-0,3*2)*2 |  | 17.4 | [22 empty] | VV | 0
|  | strop stěna : (3,1+6,2-0,3*2)*2 |  | 17.4 | [22 empty] | VV | 0
|  | strop-vstupy : (1+1,35-0,225-0,15)*2 |  | 3.95 | [22 empty] | VV | 0
|  | (1,45+1,1-0,225-0,15)*2 |  | 4.35 | [22 empty] | VV | 0
81 | 939941113R001 | Těsnění pracovní spáry bobtnajícím pásem ve stěně | m | 11.8699 |  | 0 |  | 0 |  | 0 | 21 | 0 | 0.03496 | 0.41 | 0 | 0 |  | Vlastní | Kalkul | 2.275 | 27 |  | Práce |  |  |  | POL1_
|  | potrubí : 0,4*4*4+pi*0,3*4 |  | 10.1699 | [22 empty] | VV | 0
|  | (0,4+0,45)*2 |  | 1.7 | [22 empty] | VV | 0
82 | 58128501R | těsnění bobtnající s prodlouženou dobou bobtnání, pro pracovní spáry; bentonit, butyl kaučuk; schopnost bobtnání 100 až 500 %; 20 x 25 mm | m | 60.4669 |  | 0 |  | 0 |  | 0 | 21 | 0 | 0.0008 | 0.05 | 0 | 0 | SPCM | RTS 19/ II | RTS 19/ II | 0 | 0 |  | Specifikace |  |  |  | POL3_
|  | (43,1+11,86991)*1,1 |  | 60.4669 | [22 empty] | VV | 0
Díl: | 94 | Lešení a stavební výtahy |  |  |  | 0 |  | 0 |  | 0 |  | 0 |  | 0.05 |  | 0 |  |  |  |  | 7.45 | [5 empty] | DIL
83 | 941955001R00 | Lešení lehké pracovní pomocné pomocné, o výšce lešeňové podlahy do 1,2 m | m2 | 42.08 |  | 0 |  | 0 |  | 0 | 21 | 0 | 0.00121 | 0.05 | 0 | 0 | 800-3 | RTS 19/ II | RTS 19/ II | 0.177 | 7.45 |  | Práce |  |  |  | POL1_1
|  | uvnitř : 2,5*5,6 |  | 14 | [22 empty] | VV | 0
|  | vně : (3,1+6,2+1,2*2)*2*1,2 |  | 28.08 | [22 empty] | VV | 0
Díl: | 95 | Dokončovací konstrukce na pozemních stavbách |  |  |  | 0 |  | 0 |  | 0 |  | 0 |  | 0 |  | 0 |  |  |  |  | 5.13 | [5 empty] | DIL
84 | 952903112R00 | Vyčištění objektů při světlé výšce prostoru do 3,5 m čistíren odpadních vod, nádrží, žlabů nebo kanálů | m2 | 19.22 |  | 0 |  | 0 |  | 0 | 21 | 0 | 1e-05 | 0 | 0 | 0 | 801-5 | RTS 19/ II | RTS 19/ II | 0.171 | 3.29 |  | Práce |  |  |  | POL1_1
|  | při světlé výšce prostoru do 3,5 m čistíren odpadních vod, nádrží, vodojemů, žlabů nebo kanálů | [24 empty] | SPI
|  | 3,1*6,2 |  | 19.22 | [22 empty] | VV | 0
85 | 953943121R00 | Osazování jiných kovových výrobků do betonu (např. kotev) se zajištěním polohy k bednění nebo k výztuži před zabetonováním do 1 kg/kus | kus | 2 |  | 0 |  | 0 |  | 0 | 21 | 0 | 8e-05 | 0 | 0 | 0 | 801-1 | RTS 19/ II | RTS 19/ II | 0.29 | 0.58 |  | Práce |  |  |  | POL1_
|  | osazování výrobků ostatních jinde neuvedených, bez dodání | [24 empty] | SPI
|  | ozn.10 : 2 |  | 2 | [22 empty] | VV | 0
86 | 953981103R00 | Chemické kotvy do betonu, do cihelného zdiva do betonu, hloubky 110 mm, M 12, ampule pro chemickou kotvu | kus | 8 |  | 0 |  | 0 |  | 0 | 21 | 0 | 0 | 0 | 0 | 0 | 801-4 | RTS 19/ II | RTS 19/ II | 0.158 | 1.26 |  | Práce |  |  |  | POL1_
|  | kotvení ozn.3 : 4*2 |  | 8 | [22 empty] | VV | 0
87 | 3117123kbso | Kotvicí bod systému ochrany osob proti pádu | kus | 2 |  | 0 |  | 0 |  | 0 | 21 | 0 | 0 | 0 | 0 | 0 |  | Vlastní | Indiv | 0 | 0 |  | Specifikace |  |  |  | POL3_
Díl: | 96 | Bourání konstrukcí |  |  |  | 0 |  | 0 |  | 0 |  | 0 |  | 0 |  | 0.01 |  |  |  |  | 0.1 | [5 empty] | DIL
88 | 965081712R00 | Bourání podlah z keramických dlaždic, tloušťky do 10 mm, plochy do 1 m2 | m2 | 0.435 |  | 0 |  | 0 |  | 0 | 21 | 0 | 0 | 0 | 0.02 | 0.01 | 801-3 | RTS 19/ II | RTS 19/ II | 0.24 | 0.1 |  | Práce |  |  |  | POL1_
|  | bez podkladního lože, s jakoukoliv výplní spár | [24 empty] | SPI
|  | 1,45*0,3 |  | 0.435 | [22 empty] | VV | 0
Díl: | 99 | Staveništní přesun hmot |  |  |  | 0 |  | 0 |  | 0 |  | 0 |  | 0 |  | 0 |  |  |  |  | 23.87 | [5 empty] | DIL
89 | 998276101R00 | Přesun hmot pro trubní vedení z trub plastových nebo sklolaminátových v otevřeném výkopu | t | 112.8374 |  | 0 |  | 0 |  | 0 | 21 | 0 | 0 | 0 | 0 | 0 | 827-1 | RTS 19/ II | RTS 19/ II | 0.2115 | 23.87 |  | Přesun hmot |  |  |  | POL7_
|  | vodovodu nebo kanalizace ražené nebo hloubené (827 1.1, 827 1.9, 827 2.1, 827 2.9), drobných objektů | [24 empty] | SPI
|  | na vzdálenost 15 m od hrany výkopu nebo od okraje šachty | [24 empty] | POP
|  | Hmotnosti z položek s pořadovými čísly: : | [24 empty] | VV | 0
|  | 1,2,8,11,13,31,32,33,35,36,37,39,40,41,42,43,44,45,46,47,48,49,51,52,53,54,55,56,57,58,59,60,61,62, : | [24 empty] | VV | 0
|  | 63,65,66,67,68,69,70,71,72,73,74,75,76,77,78,79,80,81,82,83,84,85, : | [24 empty] | VV | 0
|  | Součet: : 112,83738 |  | 112.8374 | [22 empty] | VV | 0
Díl: | 711 | Izolace proti vodě |  |  |  | 0 |  | 0 |  | 0 |  | 0 |  | 0.2 |  | 0 |  |  |  |  | 52.45 | [5 empty] | DIL
90 | 711212001RS1 | Izolace proti vodě nátěr hydroizolační proti vlhkosti a tlakové vodě | m2 | 60.76 |  | 0 |  | 0 |  | 0 | 21 | 0 | 0.00095 | 0.06 | 0 | 0 | 800-711 | RTS 19/ II | RTS 19/ II | 0.13 | 7.9 |  | Práce |  |  |  | POL1_
|  | skladba S4 stěna : (3,1+6,2)*2*(2,05+0,15+0,3) |  | 46.5 | [22 empty] | VV | 0
|  | skladba S5 dno : 2,5*5,6 |  | 14 | [22 empty] | VV | 0
|  | skladba S6 odvodnění : 0,4*(0,4+0,25) |  | 0.26 | [22 empty] | VV | 0
91 | 711471051R00 | Provedení izolace proti tlakové vodě fóliemi z plastů vodorovná, bez dodávky fólie | m2 | 17.79 |  | 0 |  | 0 |  | 0 | 21 | 0 | 0 | 0 | 0 | 0 | 800-711 | RTS 19/ II | RTS 19/ II | 0.36 | 6.4 |  | Práce |  |  |  | POL1_7
|  | skladba S3, strop : 3,1*6,2 |  | 19.22 | [22 empty] | VV | 0
|  | -0,7*0,9-1*0,8 |  | -1.43 | [22 empty] | VV | 0
92 | 711472051R00 | Provedení izolace proti tlakové vodě fóliemi z plastů svislá, bez dodávky fólie | m2 | 16.775 |  | 0 |  | 0 |  | 0 | 21 | 0 | 0.00017 | 0 | 0 | 0 | 800-711 | RTS 19/ II | RTS 19/ II | 0.456 | 7.65 |  | Práce |  |  |  | POL1_
|  | skladba S3 : | [24 empty] | VV | 0
|  | stěny vně : (3,1+6,2)*2*(0,35+0,25+0,05) |  | 12.09 | [22 empty] | VV | 0
|  | vstupy : (1+1,35)*2*0,4 |  | 1.88 | [22 empty] | VV | 0
|  | (1,45+1,1)*2*0,55 |  | 2.805 | [22 empty] | VV | 0
93 | 711472053R00 | Provedení izolace proti tlakové vodě fóliemi z plastů svislá, bez dodávky fólie | m2 | 5.994 |  | 0 |  | 0 |  | 0 | 21 | 0 | 0.00017 | 0 | 0 | 0 | 800-711 | RTS 19/ II | RTS 19/ II | 0.366 | 2.19 |  | Práce |  |  |  | POL1_
|  | pozn.11, oddělění XPS od betonáže : | [24 empty] | VV | 0
|  | palisády : 6,67*0,7 |  | 4.669 | [22 empty] | VV | 0
|  | obrubníky : 2,65*0,5 |  | 1.325 | [22 empty] | VV | 0
94 | 711491171R00 | Provedení izolace proti tlakové vodě ostatní práce vodorovná, podkladní textílie, materiál ve specifikaci | m2 | 17.79 |  | 0 |  | 0 |  | 0 | 21 | 0 | 0 | 0 | 0 | 0 | 800-711 | RTS 19/ II | RTS 19/ II | 0.09 | 1.6 |  | Práce |  |  |  | POL1_7
95 | 711491172R00 | Provedení izolace proti tlakové vodě ostatní práce vodorovná, ochranná textílie, materiál ve specifikaci | m2 | 35.58 |  | 0 |  | 0 |  | 0 | 21 | 0 | 0 | 0 | 0 | 0 | 800-711 | RTS 19/ II | RTS 19/ II | 0.112 | 3.98 |  | Práce |  |  |  | POL1_7
|  | 17,79*2 |  | 35.58 | [22 empty] | VV | 0
96 | 711491175R00 | Provedení izolace proti tlakové vodě ostatní práce vodorovná i svislá, připevněná kotvícími pásky, materiál ve specifikaci | m | 28.4 |  | 0 |  | 0 |  | 0 | 21 | 0 | 1e-05 | 0 | 0 | 0 | 800-711 | RTS 19/ II | RTS 19/ II | 0.44 | 12.5 |  | Práce |  |  |  | POL1_
|  | stěny vně : (3,1+6,2)*2 |  | 18.6 | [22 empty] | VV | 0
|  | vstupy : (1+1,35)*2 |  | 4.7 | [22 empty] | VV | 0
|  | (1,45+1,1)*2 |  | 5.1 | [22 empty] | VV | 0
97 | 711491271R00 | Provedení izolace proti tlakové vodě ostatní práce svislá, podkladní textílie, materiál ve specifikaci | m2 | 16.755 |  | 0 |  | 0 |  | 0 | 21 | 0 | 0.00017 | 0 | 0 | 0 | 800-711 | RTS 19/ II | RTS 19/ II | 0.166 | 2.78 |  | Práce |  |  |  | POL1_7
98 | 711491272R00 | Provedení izolace proti tlakové vodě ostatní práce svislá, ochranná textílie, materiál ve specifikaci | m2 | 27.83 |  | 0 |  | 0 |  | 0 | 21 | 0 | 0.00019 | 0.01 | 0 | 0 | 800-711 | RTS 19/ II | RTS 19/ II | 0.196 | 5.45 |  | Práce |  |  |  | POL1_7
|  | skladba S3 : | [24 empty] | VV | 0
|  | na fólii : | [24 empty] | VV | 0
|  | stěny vně : (3,1+6,2)*2*(0,35+0,25+0,05) |  | 12.09 | [22 empty] | VV | 0
|  | vstupy : (1+1,35)*2*0,4 |  | 1.88 | [22 empty] | VV | 0
|  | (1,45+1,1)*2*0,55 |  | 2.805 | [22 empty] | VV | 0
|  | na XPS : | [24 empty] | VV | 0
|  | stěny vně : ((3,1+0,1)*2+6,2)*0,15+6,2*(0,3+0,25+0,05) |  | 5.61 | [22 empty] | VV | 0
|  | vstupy : (1,2+1,55)*2*0,4 |  | 2.2 | [22 empty] | VV | 0
|  | (1,65+1,3)*2*0,55 |  | 3.245 | [22 empty] | VV | 0
99 | 711778088R00 | Provedení detailů termoplasty opracování kotevních prostupů | kus | 2 |  | 0 |  | 0 |  | 0 | 21 | 0 | 7e-05 | 0 | 0 | 0 | 800-711 | RTS 19/ II | RTS 19/ II | 1 | 2 |  | Práce |  |  |  | POL1_7
|  | ozn.3 : 2 |  | 2 | [22 empty] | VV | 0
100 | 28322029R | fólie izolační zemní hydroizolační, protiradonová; tloušťka 2,00 mm; plošná hmotnost 2 540 g/m2; PVC-P | m2 | 39.5385 |  | 0 |  | 0 |  | 0 | 21 | 0 | 0.00254 | 0.1 | 0 | 0 | SPCM | RTS 19/ II | RTS 19/ II | 0 | 0 |  | Specifikace |  |  |  | POL3_0
|  | 17,79*1,13+16,755*1,16 |  | 39.5385 | [22 empty] | VV | 0
101 | 28323366R | tmel těsnicí | kus | 4 |  | 0 |  | 0 |  | 0 | 21 | 0 | 0 | 0 | 0 | 0 | SPCM | RTS 19/ II | RTS 19/ II | 0 | 0 |  | Specifikace |  |  |  | POL3_
102 | 28325032.AR | fólie izolační zemní hydroizolační, protiradonová; tloušťka materiálu 1,0 mm; výška nopů 20,0 mm; plošná hmotnost 950 g/m2; HDPE | m2 | 6.953 |  | 0 |  | 0 |  | 0 | 21 | 0 | 0.00095 | 0.01 | 0 | 0 | SPCM | RTS 19/ II | RTS 19/ II | 0 | 0 |  | Specifikace |  |  |  | POL3_
|  | 5,994*1,16 |  | 6.953 | [22 empty] | VV | 0
103 | 67390524R | geotextilie PP, PES; funkce drenážní, separační, ochranná, výztužná, filtrační; plošná hmotnost 200 g/m2; tl. při 2 kPa 2,10 mm | m2 | 102.8528 |  | 0 |  | 0 |  | 0 | 21 | 0 | 0.0002 | 0.02 | 0 | 0 | SPCM | RTS 19/ II | RTS 19/ II | 0 | 0 |  | Specifikace |  |  |  | POL3_0
|  | (17,79+16,755)*1,05 |  | 36.2722 | [22 empty] | VV | 0
|  | (35,58+27,83)*1,05 |  | 66.5805 | [22 empty] | VV | 0
104 | 998711201R00 | Přesun hmot pro izolace proti vodě svisle do 6 m | % |  |  | 0 |  | 0 |  | 0 | 21 | 0 | 0 | 0 | 0 | 0 | 800-711 | RTS 19/ II | RTS 19/ II | 0 | 0 |  | Přesun hmot |  |  |  | POL7_
|  | 50 m vodorovně měřeno od těžiště půdorysné plochy skládky do těžiště půdorysné plochy objektu | [24 empty] | SPI
Díl: | 713 | Izolace tepelné |  |  |  | 0 |  | 0 |  | 0 |  | 0 |  | 0.02 |  | 0 |  |  |  |  | 5.3 | [5 empty] | DIL
105 | 713111111R00 | Montáž tepelné izolace stropů kladené vrchem, volně, | m2 | 17.79 |  | 0 |  | 0 |  | 0 | 21 | 0 | 0 | 0 | 0 | 0 | 800-713 | RTS 19/ II | RTS 19/ II | 0.09 | 1.6 |  | Práce |  |  |  | POL1_
|  | skladba S3, strop : 3,1*6,2 |  | 19.22 | [22 empty] | VV | 0
|  | -0,7*0,9-1*0,8 |  | -1.43 | [22 empty] | VV | 0
106 | 713131143R00 | Montáž izolace lepením a zajištění hmoždinkami na tmel a hmoždinky - 4 ks/m2, na beton | m2 | 8.475 |  | 0 |  | 0 |  | 0 | 21 | 0 | 0 | 0 | 0 | 0 | 800-713 | RTS 19/ II | RTS 19/ II | 0.4368 | 3.7 |  | Práce |  |  |  | POL1_
|  | skladba S3, stěny : | [24 empty] | VV | 0
|  | stěny : 6,2*0,55 |  | 3.41 | [22 empty] | VV | 0
|  | vstupy : (1,2+1,35)*2*0,4 |  | 2.04 | [22 empty] | VV | 0
|  | (1,65+1,1)*2*0,55 |  | 3.025 | [22 empty] | VV | 0
107 | 283763201R | deska izolační extrudovaný polystyren; povrch hladký; polodrážka; tl. 30,0 mm; součinitel tepelné vodivosti 0,033 W/mK; R = 0,900 m2K/W; obj. hmotnost 33,00 kg/m3 | m2 | 26.7903 |  | 0 |  | 0 |  | 0 | 21 | 0 | 0.00077 | 0.02 | 0 | 0 | SPCM | RTS 19/ II | RTS 19/ II | 0 | 0 |  | Specifikace |  |  |  | POL3_
|  | (17,79+8,475)*1,02 |  | 26.7903 | [22 empty] | VV | 0
108 | 998713201R00 | Přesun hmot pro izolace tepelné v objektech výšky do 6 m | % |  |  | 0 |  | 0 |  | 0 | 21 | 0 | 0 | 0 | 0 | 0 | 800-713 | RTS 19/ II | RTS 19/ II | 0 | 0 |  | Přesun hmot |  |  |  | POL7_
|  | 50 m vodorovně | [24 empty] | SPI
Díl: | 767 | Konstrukce zámečnické |  |  |  | 0 |  | 0 |  | 0 |  | 0 |  | 0.05 |  | 0 |  |  |  |  | 8.59 | [5 empty] | DIL
109 | 767225110R00 | Montáž zábradlí schodišťových doplňkové práce samostatné osazení sloupku | kus | 4 |  | 0 |  | 0 |  | 0 | 21 | 0 | 0.00012 | 0 | 0 | 0 | 800-767 | RTS 19/ II | RTS 19/ II | 0.2 | 0.8 |  | Práce |  |  |  | POL1_
|  | ozn.3 : 2*2 |  | 4 | [22 empty] | VV | 0
110 | 767833100R00 | Montáž žebříků do zdiva , s bočnicemi z trubek nebo z tenkostěnných profilů | m | 5.71 |  | 0 |  | 0 |  | 0 | 21 | 0 | 6e-05 | 0 | 0 | 0 | 800-767 | RTS 19/ II | RTS 19/ II | 0.516 | 2.95 |  | Práce |  |  |  | POL1_7
|  | ozn.4a : 2,7+0,18 |  | 2.88 | [22 empty] | VV | 0
|  | ozn.4b : 2,65+0,18 |  | 2.83 | [22 empty] | VV | 0
111 | 767833291R00 | Montáž žebříků příplatek k ceně za montáž žebříků na ocelovou konstrukci | m | 5.71 |  | 0 |  | 0 |  | 0 | 21 | 0 | 6e-05 | 0 | 0 | 0 | 800-767 | RTS 19/ II | RTS 19/ II | 0.107 | 0.61 |  | Práce |  |  |  | POL1_7
112 | 767995104R00 | Výroba a montáž atypických kovovových doplňků staveb hmotnosti přes 20 do 50 kg | kg | 42.2698 |  | 0 |  | 0 |  | 0 | 21 | 0 | 5e-05 | 0 | 0 | 0 | 800-767 | RTS 19/ II | RTS 19/ II | 0.1 | 4.23 |  | Práce |  |  |  | POL1_
|  | ozn.3 pevně zabudovaný úchyt, 2ks : | [24 empty] | VV | 0
|  | Tr42,4/4 : (1,4*2+0,5*3)*3,995*2 |  | 34.357 | [22 empty] | VV | 0
|  | P8mm : (0,12*0,15+0,15*0,15*2)*62,8*2 |  | 7.9128 | [22 empty] | VV | 0
113 | 13611224R | plech ocelový válcovaný za tepla S235 (11375); povrch hladký; tl. 8,00 mm | t | 0.0087 |  | 0 |  | 0 |  | 0 | 21 | 0 | 1 | 0.01 | 0 | 0 | SPCM | RTS 19/ II | RTS 19/ II | 0 | 0 |  | Specifikace |  |  |  | POL3_
|  | ozn.3 pevně zabudovaný úchyt, 2ks : | [24 empty] | VV | 0
|  | P8mm : (0,12*0,15+0,15*0,15*2)*62,8*2*0,001*1,1 |  | 0.0087 | [22 empty] | VV | 0
114 | 13890102T | Přirážka za žárové pozinkování ocelových výrobků | kg | 42.2698 |  | 0 |  | 0 |  | 0 | 21 | 0 | 0 | 0 | 0 | 0 |  | Vlastní | Indiv | 0 | 0 |  | Specifikace |  |  |  | POL3_
|  | ozn.3 pevně zabudovaný úchyt, 2ks : 42,2698 |  | 42.2698 | [22 empty] | VV | 0
115 | 14115330R | Trubky bezešvé hladké jakost 11353.1 D 42,4x4,0 mm | m | 9.46 |  | 0 |  | 0 |  | 0 | 21 | 0 | 0.004 | 0.04 | 0 | 0 |  | Vlastní | RTS 19/ II | 0 | 0 |  | Specifikace |  |  |  | POL3_
|  | ozn.3 pevně zabudovaný úchyt, 2ks : | [24 empty] | VV | 0
|  | Tr42,4/4 : (1,4*2+0,5*3)*2*1,1 |  | 9.46 | [22 empty] | VV | 0
116 | 553 ozn4a | Žebřík z nerez profilů pevně zabudovaný | bm | 2.88 |  | 0 |  | 0 |  | 0 | 21 | 0 | 0.001 | 0 | 0 | 0 |  | Vlastní | Indiv | 0 | 0 |  | Specifikace |  |  |  | POL3_1
117 | 553 ozn4b | Žebřík z nerez profilů pevně zabudovaný | bm | 2.83 |  | 0 |  | 0 |  | 0 | 21 | 0 | 0.001 | 0 | 0 | 0 |  | Vlastní | Indiv | 0 | 0 |  | Specifikace |  |  |  | POL3_1
118 | 998767201R00 | Přesun hmot pro kovové stavební doplňk. konstrukce v objektech výšky do 6 m | % |  |  | 0 |  | 0 |  | 0 | 21 | 0 | 0 | 0 | 0 | 0 | 800-767 | RTS 19/ II | RTS 19/ II | 0 | 0 |  | Přesun hmot |  |  |  | POL7_
|  | 50 m vodorovně | [24 empty] | SPI
Díl: | 771 | Podlahy z dlaždic a obklady |  |  |  | 0 |  | 0 |  | 0 |  | 0 |  | 0.29 |  | 0 |  |  |  |  | 13.05 | [5 empty] | DIL
119 | 771575207RT3 | Montáž podlah keramických 20x20 cm režných nebo glazovaných, protiskluzných nebo reliéfovaných, kladených do flexibilního tmele | m2 | 12.8275 |  | 0 |  | 0 |  | 0 | 21 | 0 | 0.00336 | 0.04 | 0 | 0 |  | Vlastní | RTS 19/ II | 1.017 | 13.05 |  | Práce |  |  |  | POL1_
|  | skladba S5 : 2,5*5,6 |  | 14 | [22 empty] | VV | 0
|  | -(0,6*1,7+0,25*0,25*5-0,4*0,4) |  | -1.1725 | [22 empty] | VV | 0
120 | 597643041R | dlažba keramická š = 198 mm; l = 198 mm; h = 9,0 mm; reliefní; pro interiér i exteriér; úhel kluzu 27 až 35 °; protiskluznost skupina C; µ (za sucha) od 0,7 | m2 | 13.084 |  | 0 |  | 0 |  | 0 | 21 | 0 | 0.0192 | 0.25 | 0 | 0 | SPCM | RTS 19/ II | RTS 19/ II | 0 | 0 |  | Specifikace |  |  |  | POL3_
|  | 12,8275*1,02 |  | 13.084 | [22 empty] | VV | 0
121 | 998771201R00 | Přesun hmot pro podlahy z dlaždic v objektech výšky do 6 m | % |  |  | 0 |  | 0 |  | 0 | 21 | 0 | 0 | 0 | 0 | 0 | 800-771 | RTS 19/ II | RTS 19/ II | 0 | 0 |  | Přesun hmot |  |  |  | POL7_
|  | 50 m vodorovně | [24 empty] | SPI
Díl: | 781 | Obklady keramické |  |  |  | 0 |  | 0 |  | 0 |  | 0 |  | 0.07 |  | 0 |  |  |  |  | 0.81 | [5 empty] | DIL
122 | 781260112R00 | Obkládání stěn obkl. kamenin. vel. 250x123x25 mm | m2 | 0.59197 |  | 0 |  | 0 |  | 0 | 21 | 0 | 0 | 0 | 0 | 0 |  | Vlastní | RTS 19/ II | 1.36 | 0.81 |  | Práce |  |  |  | POL1_
|  | skladba S6 : pi*0,4*0,4/4*2+0,4*pi*0,4/2+0,4*0,4-pi*0,15*0,15 |  | 0.59197 | [22 empty] | VV | 0
123 | 58583186.AR | malta pro dlažby/obklady spárovací; CG2WA; š. spáry 5 až 20 mm; pro interiér i exteriér, pod vodou; stěny, podlahy; báze cementová; odolná proti vodě, mrazu; teplotní odolnost -20 až 80 °C; barva šedá | kg | 2.1903 |  | 0 |  | 0 |  | 0 | 21 | 0 | 0.001 | 0 | 0 | 0 | SPCM | RTS 19/ II | RTS 19/ II | 0 | 0 |  | Specifikace |  |  |  | POL3_
|  | 0,59197*3,7 |  | 2.1903 | [22 empty] | VV | 0
124 | 58583188.AR | malta pro dlažby/obklady lepicí, flexibilní; C1 TES2; pro interiér i exteriér, pod vodou; podlahy; dvousložková; báze cementová; přísada plast; paropropustná; odolná proti vodě, mrazu; barva šedá | kg | 1.4296 |  | 0 |  | 0 |  | 0 | 21 | 0 | 0.001 | 0 | 0 | 0 | SPCM | RTS 19/ II | RTS 19/ II | 0 | 0 |  | Specifikace |  |  |  | POL3_
|  | 0,59197*2,415 |  | 1.4296 | [22 empty] | VV | 0
125 | 59752791 | Plátek kameninový 250x123x25 mm | kus | 36 |  | 0 |  | 0 |  | 0 | 21 | 0 | 0.0019 | 0.07 | 0 | 0 |  | Vlastní | RTS 19/ II | 0 | 0 |  | Specifikace |  |  |  | POL3_
|  | skladba S6 - kusů plátků : | [24 empty] | VV | 0
|  | pi*0,4*0,4/4*2 : 8*2 |  | 16 | [22 empty] | VV | 0
|  | 0,4*pi*0,4/2 : 12 |  | 12 | [22 empty] | VV | 0
|  | 0,4*0,4-pi*0,15*0,15 : 8 |  | 8 | [22 empty] | VV | 0
126 | 998781201R00 | Přesun hmot pro obklady keramické v objektech výšky do 6 m | % |  |  | 0 |  | 0 |  | 0 | 21 | 0 | 0 | 0 | 0 | 0 | 800-771 | RTS 19/ II | RTS 19/ II | 0 | 0 |  | Přesun hmot |  |  |  | POL7_
Díl: | 783 | Nátěry |  |  |  | 0 |  | 0 |  | 0 |  | 0 |  | 0 |  | 0 |  |  |  |  | 0.87 | [5 empty] | DIL
127 | 783225100R00 | Nátěry kov.stavebních doplňk.konstrukcí syntetické dvojnásobné + 1x email, | m2 | 0.252 |  | 0 |  | 0 |  | 0 | 21 | 0 | 0.00031 | 0 | 0 | 0 | 800-783 | RTS 19/ II | RTS 19/ II | 0.403 | 0.1 |  | Práce |  |  |  | POL1_
|  | včetně pomocného lešení. | [24 empty] | POP
|  | ozn.3 pevně zabudovaný úchyt, 2ks : | [24 empty] | VV | 0
|  | P8mm : (0,12*0,15+0,15*0,15*2)*2*2 |  | 0.252 | [22 empty] | VV | 0
128 | 783424240R00 | Nátěry potrubí a armatur syntetické potrubí, do DN 50 mm, jednonásobné s 1x emailováním a základním nátěrem | m | 8.6 |  | 0 |  | 0 |  | 0 | 21 | 0 | 7e-05 | 0 | 0 | 0 | 800-783 | RTS 19/ II | RTS 19/ II | 0.089 | 0.77 |  | Práce |  |  |  | POL1_
|  | na vzduchu schnoucí | [24 empty] | SPI
|  | ozn.3 pevně zabudovaný úchyt, 2ks : | [24 empty] | VV | 0
|  | Tr42,4/4 : (1,4*2+0,5*3)*2 |  | 8.6 | [22 empty] | VV | 0
Díl: | D96 | Přesuny suti a vybouraných hmot |  |  |  | 0 |  | 0 |  | 0 |  | 0 |  | 0 |  | 0 |  |  |  |  | 0.01 | [5 empty] | DIL
129 | 979081111R00 | Odvoz suti a vybouraných hmot na skládku do 1 km | t | 0.0087 |  | 0 |  | 0 |  | 0 | 21 | 0 | 0 | 0 | 0 | 0 | 801-3 | RTS 19/ II | RTS 19/ II | 0.49 | 0 |  | Přesun suti |  |  |  | POL8_
|  | Včetně naložení na dopravní prostředek a složení na skládku, bez poplatku za skládku. | [24 empty] | POP
|  | Demontážní hmotnosti z položek s pořadovými čísly: : | [24 empty] | VV | 0
|  | 88, : | [24 empty] | VV | 0
|  | Součet: : 0,00870 |  | 0.0087 | [22 empty] | VV | 0
130 | 979081121R00 | Odvoz suti a vybouraných hmot na skládku příplatek za každý další 1 km | t | 0.0087 |  | 0 |  | 0 |  | 0 | 21 | 0 | 0 | 0 | 0 | 0 | 801-3 | RTS 19/ II | RTS 19/ II | 0 | 0 |  | Přesun suti |  |  |  | POL8_
|  | Demontážní hmotnosti z položek s pořadovými čísly: : | [24 empty] | VV | 0
|  | 88, : | [24 empty] | VV | 0
|  | Součet: : 0,00870 |  | 0.0087 | [22 empty] | VV | 0
131 | 979082111R00 | Vnitrostaveništní doprava suti a vybouraných hmot do 10 m | t | 0.0087 |  | 0 |  | 0 |  | 0 | 21 | 0 | 0 | 0 | 0 | 0 | 801-3 | RTS 19/ II | RTS 19/ II | 0.942 | 0.01 |  | Přesun suti |  |  |  | POL8_
|  | Demontážní hmotnosti z položek s pořadovými čísly: : | [24 empty] | VV | 0
|  | 88, : | [24 empty] | VV | 0
|  | Součet: : 0,00870 |  | 0.0087 | [22 empty] | VV | 0
132 | 979990001R00 | Poplatek za skládku stavební suti | t | 0.0087 |  | 0 |  | 0 |  | 0 | 21 | 0 | 0 | 0 | 0 | 0 | 801-3 | RTS 19/ II | Indiv | 0 | 0 |  | Přesun suti |  |  |  | POL8_
|  | Demontážní hmotnosti z položek s pořadovými čísly: : | [24 empty] | VV | 0
|  | 88, : | [24 empty] | VV | 0
|  | Součet: : 0,00870 |  | 0.0087 | [22 empty] | VV | 0
[25 empty] | 15 | 21 | DPH
| Celkem |  |  |  |  | 0 | [18 empty] | 0 | 0 | SUM
JKSO:
| 827.11.A | profil potrubí DN do 1000 mm | [24 empty] | JKSO
| m | potrubí z trub z plastických hmot a sklolaminátu | [24 empty] | JKSOChar
|  | novostavba objektu | [24 empty] | JKSOAkce
END
Note on S6: Jedná se o informaci, zda se jedná o položku, která je do rozpočtu zadána z cenové soustavy RTS, nebo vlastní.
Note on T6: Jedná se o název CÚ, která je zadána u položky rozpočtu

## SO311.2.1 311.2.1.1 Pol
Položkový soupis prací a dodávek | [26 empty] | #TypZaznamu#
S: | 19-18/157 | Technická infrastruktura pro průmyslovou oblast Jamská II-etapa-1.část | [24 empty] | STA
O: | SO311.2.1 | Vodovod-ATS-Armaturní šachta | [21 empty] | STA |  |  | OBJ
R: | 311.2.1.1 | Elektrorozvodný pilíř | [24 empty] | ROZ
P.č. | Číslo položky | Název položky | MJ | Množství | Cena / MJ | Celkem | Dodávka | Dodávka celk. | Montáž | Montáž celk. | DPH | Cena s DPH | Hmotnost / MJ | Hmotnost celk.(t) | Dem. hmotnost / MJ | Dem. hmotnost celk.(t) | Ceník | Cen. soustava / platnost | Cenová úroveň | Nhod / MJ | Nhod celk. | Dodavatel | Typ položky
Díl: | 3 | Svislé a kompletní konstrukce |  |  |  | 0 |  | 0 |  | 0 |  | 0 |  | 7.62 |  | 0 |  |  |  |  | 29.35 | [5 empty] | DIL
1 | 310237241RT1 | Zazdívka otvorů o ploše přes 0,09 m2 do 0,25 m2 ve zdivu nadzákladovém cihlami pálenými o tloušťce zdi do 300 mm | kus | 1 |  | 0 |  | 0 |  | 0 | 21 | 0 | 0.11122 | 0.11 | 0 | 0 | 801-4 | RTS 19/ II | RTS 19/ II | 0.5582 | 0.56 |  | Práce |  |  |  | POL1_
|  | včetně pomocného pracovního lešení | [24 empty] | SPI
|  | otvor do "Vírské" šachty : 1 |  | 1 | [22 empty] | VV | 0
2 | 310901113R00 | Úprava líce režného zdiva volně bez lišt | m2 | 18.36 |  | 0 |  | 0 |  | 0 | 21 | 0 | 0 | 0 | 0 | 0 | 801-1 | RTS 19/ II | RTS 19/ II | 0.291 | 5.34 |  | Práce |  |  |  | POL1_
|  | bez spárování jakékoliv vazby, popřípadě předlohy, | [24 empty] | SPI
|  | (0,9+0,6+3,6)*2*1,8 |  | 18.36 | [22 empty] | VV | 0
3 | 311101211R00 | Vytvoření prostupů ve zdech monolitických o vnější průřezové ploše do 0,02 m2 | m | 14.2 |  | 0 |  | 0 |  | 0 | 21 | 0 | 0 | 0 | 0 | 0 | 801-1 | RTS 19/ II | RTS 19/ II | 0.275 | 3.91 |  | Práce |  |  |  | POL1_
|  | nebo suchých kanálků vodorovných, šikmých, obloukových, zalomených i svislých v nosných, výplňových, obkladových, půdních apod. ve zdech z monolitického betonu nebo železobetonu, trvale osazených, vložkami nasraz z dutinových tvarovek, trub, prefabrikovaných dílců (rozlišení položek je podle jejich průřezové plochy) apod., bez jejich dodání, včetně polohového zajištění v bednění při betonáži, | [24 empty] | SPI |  | nebo suchých kanálků vodorovných, šikmých, obloukových, zalomených i svislých v nosných, výplňových, obkladových, půdních apod. ve zdech z monolitického betonu nebo železobetonu, trvale osazených, vložkami nasraz z dutinových tvarovek, trub, prefabrikovaných dílců (rozlišení položek je podle jejich průřezové plochy) apod., bez jejich dodání, včetně polohového zajištění v bednění při betonáži,
|  | pro elektro ozn.14 : 1*7 |  | 7 | [22 empty] | VV | 0
|  | pro elektro ozn.15 : 1,2*6 |  | 7.2 | [22 empty] | VV | 0
4 | 311101212R00 | Vytvoření prostupů ve zdech monolitických o vnější průřezové ploše přes 0,02 m2 do 0,05 m2 | m | 2 |  | 0 |  | 0 |  | 0 | 21 | 0 | 0 | 0 | 0 | 0 | 801-1 | RTS 19/ II | RTS 19/ II | 0.315 | 0.63 |  | Práce |  |  |  | POL1_
|  | nebo suchých kanálků vodorovných, šikmých, obloukových, zalomených i svislých v nosných, výplňových, obkladových, půdních apod. ve zdech z monolitického betonu nebo železobetonu, trvale osazených, vložkami nasraz z dutinových tvarovek, trub, prefabrikovaných dílců (rozlišení položek je podle jejich průřezové plochy) apod., bez jejich dodání, včetně polohového zajištění v bednění při betonáži, | [24 empty] | SPI |  | nebo suchých kanálků vodorovných, šikmých, obloukových, zalomených i svislých v nosných, výplňových, obkladových, půdních apod. ve zdech z monolitického betonu nebo železobetonu, trvale osazených, vložkami nasraz z dutinových tvarovek, trub, prefabrikovaných dílců (rozlišení položek je podle jejich průřezové plochy) apod., bez jejich dodání, včetně polohového zajištění v bednění při betonáži,
|  | pro potrubí VZT ozn.13 : 0,3*3 |  | 0.9 | [22 empty] | VV | 0
|  | s vožkou d 200 : (0,25+0,05+0,1+0,15)*2 |  | 1.1 | [22 empty] | VV | 0
5 | 311112315RT2 | Stěny z betonových bednicích tvárnic a betonu šířky 150 mm, zálivka betonem C16/20 | m2 | 2.7 |  | 0 |  | 0 |  | 0 | 21 | 0 | 0.37565 | 1.01 | 0 | 0 | 801-1 | RTS 19/ II | RTS 19/ II | 0.596 | 1.61 |  | Práce |  |  |  | POL1_
|  | (ztracené bednění) z betonových tvárnic a zálivka betonem, | [24 empty] | SPI
|  | sokl : (0,45*4+3,6)*0,5 |  | 2.7 | [22 empty] | VV | 0
6 | 311112330RT2 | Stěny z betonových bednicích tvárnic a betonu šířky 300 mm, zálivka betonem C16/20 | m2 | 1.8 |  | 0 |  | 0 |  | 0 | 21 | 0 | 0.75125 | 1.35 | 0 | 0 | 801-1 | RTS 19/ II | RTS 19/ II | 0.934 | 1.68 |  | Práce |  |  |  | POL1_
|  | (ztracené bednění) z betonových tvárnic a zálivka betonem, | [24 empty] | SPI
|  | sokl : 3,6*0,5 |  | 1.8 | [22 empty] | VV | 0
7 | 311361821R00 | Výztuž nadzákladových zdí z betonářské oceli 10 505(R) | t | 0.01101 |  | 0 |  | 0 |  | 0 | 21 | 0 | 1.0203 | 0.01 | 0 | 0 | 801-1 | RTS 19/ II | RTS 19/ II | 25.271 | 0.28 |  | Práce |  |  |  | POL1_
|  | včetně distančních prvků | [24 empty] | SPI
|  | sokl, R6 : 41*0,222*1,1*0,001*1,1 |  | 0.01101 | [22 empty] | VV | 0
8 | 317941121R00 | Osazení ocelových válcovaných nosníků na zdivu bez dodávky materiálu, výšky do 120 mm | t | 0.00976 |  | 0 |  | 0 |  | 0 | 21 | 0 | 0.01954 | 0 | 0 | 0 | 801-1 | RTS 19/ II | RTS 19/ II | 18.175 | 0.18 |  | Práce |  |  |  | POL1_
|  | profilu I, nebo IE, nebo U, nebo UE, nebo L | [24 empty] | SPI
|  | prostup odvodnění 450/450 : | [24 empty] | VV | 0
|  | 2x L60/60/6 : 0,9*2*5,42*0,001 |  | 0.00976 | [22 empty] | VV | 0
9 | 331271126RT2 | Zdivo pilířů z cihel nepálených vápenopískových, délky 290 mm, na maltu cementovou (MC) 10 | m3 | 2.7135 |  | 0 |  | 0 |  | 0 | 21 | 0 | 1.886 | 5.12 | 0 | 0 | 801-1 | RTS 19/ II | RTS 19/ II | 5.586 | 15.16 |  | Práce |  |  |  | POL1_
|  | volně stojících čtyřhranných až osmihranných (průřezu čtverce, T, nebo kříže), pravoúhlých pod omítku anebo režné (bez spárování) | [24 empty] | SPI |  | volně stojících čtyřhranných až osmihranných (průřezu čtverce, T, nebo kříže), pravoúhlých pod omítku anebo režné (bez spárování)
|  | (0,9*3,6-0,45*0,225*2-0,6*2,55)*1,8 |  | 2.7135 | [22 empty] | VV | 0
10 | 13331732R | tyč ocelová L (úhelník) válcovaná za tepla S235 (11375); rovnoramenná; tl = 6,00 mm; a = 60,0 mm; b = 60,0 mm | t | 0.01073 |  | 0 |  | 0 |  | 0 | 21 | 0 | 1 | 0.01 | 0 | 0 | SPCM | RTS 19/ II | RTS 19/ II | 0 | 0 |  | Specifikace |  |  |  | POL3_
|  | 0,9*2*5,42*0,001*1,1 |  | 0.01073 | [22 empty] | VV | 0
11 | 28611263.AR | trubka plastová kanalizační PVC; hladká, s hrdlem; Sn 8 kN/m2; D = 200,0 mm; s = 5,90 mm; l = 1000,0 mm | kus | 2 |  | 0 |  | 0 |  | 0 | 21 | 0 | 0.00504 | 0.01 | 0 | 0 | SPCM | RTS 19/ II | RTS 19/ II | 0 | 0 |  | Specifikace |  |  |  | POL3_
|  | délky (0,25+0,05+0,1+0,15)*2 : 2 |  | 2 | [22 empty] | VV | 0
12 | 3457114704R | trubka kabelová ohebná dvouplášťová korugovaná chránička; vnější plášť z HDPE, vnitřní z LDPE; vnější pr.= 90,0 mm; vnitřní pr.= 75,0 mm; mezní hodnota zatížení 450 N/5 cm; teplot.rozsah -45 až 60 °C; stupeň hořlavosti A1; mat. bezhalogenový; IP 40, při použití těsnicího kroužku IP 67 | m | 7.7 |  | 0 |  | 0 |  | 0 | 21 | 0 | 0.00054 | 0 | 0 | 0 | SPCM | RTS 19/ II | RTS 19/ II | 0 | 0 |  | Specifikace |  |  |  | POL3_
|  | pro elektro ozn.14 : 1*7*1,1 |  | 7.7 | [22 empty] | VV | 0
13 | 3457114721R | trubka kabelová tuhá dvouplášťová korugovaná chránička; vnější i vnitřní plášť z HDPE, vysoká pevnost; vnější pr.= 63,0 mm; vnitřní pr.= 52,0 mm; mezní hodnota zatížení 450 N/5 cm; teplot.rozsah -45 až 60 °C; stupeň hořlavosti A1; mat. bezhalogenový; IP 40, při použití těsnicího kroužku IP 67 | m | 7.92 |  | 0 |  | 0 |  | 0 | 21 | 0 | 0.00034 | 0 | 0 | 0 | SPCM | RTS 19/ II | RTS 19/ II | 0 | 0 |  | Specifikace |  |  |  | POL3_
|  | pro elektro ozn.15 : 1,2*6*1,1 |  | 7.92 | [22 empty] | VV | 0
Díl: | 4 | Vodorovné konstrukce |  |  |  | 0 |  | 0 |  | 0 |  | 0 |  | 1.18 |  | 0 |  |  |  |  | 3.37 | [5 empty] | DIL
14 | 411321313R00 | Beton stropů železový stropů deskových, desek plochých střech, desek balkónových, desek hřibových stropů včetně hlavic hřibových sloupů, železový (bez výztuže) třídy C 16/20 | m3 | 0.405 |  | 0 |  | 0 |  | 0 | 21 | 0 | 2.5251 | 1.02 | 0 | 0 | 801-1 | RTS 19/ II | RTS 19/ II | 0.987 | 0.4 |  | Práce |  |  |  | POL1_
|  | skladba S7 : 0,9*3,6*(0,1+0,15)/2 |  | 0.405 | [22 empty] | VV | 0
15 | 411351101R00 | Bednění stropů deskových, balkonových nebo plošných konzol plné, rovné, popř. s náběhy systémové, včetně podepření, tloušťka stropu 120 mm, - zřízení | m2 | 2.8575 |  | 0 |  | 0 |  | 0 | 21 | 0 | 0.04751 | 0.14 | 0 | 0 | 801-1 | RTS 19/ II | RTS 19/ II | 0.65 | 1.86 |  | Práce |  |  |  | POL1_
|  | s pomocným lešením | [24 empty] | SPI
|  | 0,6*2,55+0,45*0,225*2 |  | 1.7325 | [22 empty] | VV | 0
|  | (0,9+3,6)*2*(0,1+0,15)/2 |  | 1.125 | [22 empty] | VV | 0
16 | 411351102R00 | Bednění stropů deskových, balkonových nebo plošných konzol plné, rovné, popř. s náběhy , - odstranění | m2 | 2.8575 |  | 0 |  | 0 |  | 0 | 21 | 0 | 0 | 0 | 0 | 0 | 801-1 | RTS 19/ II | RTS 19/ II | 0.173 | 0.49 |  | Práce |  |  |  | POL1_
|  | s pomocným lešením | [24 empty] | SPI
17 | 411361821R00 | Výztuž stropů z betonářské oceli 10 505(R) | t | 0.02316 |  | 0 |  | 0 |  | 0 | 21 | 0 | 1.0214 | 0.02 | 0 | 0 | 801-1 | RTS 19/ II | RTS 19/ II | 26.616 | 0.62 |  | Práce |  |  |  | POL1_
|  | prostě uložených, vetknutých i spojitých, deskových, trámových (žebrových, kazetových), s keramickými a jinými vložkami, konzolových nebo balkónových, hřibových včetně hlavic hřibových sloupů, plochých střech a pro zavěšení železobetonových podhledů. Včetně distančních prvků. | [24 empty] | SPI |  | prostě uložených, vetknutých i spojitých, deskových, trámových (žebrových, kazetových), s keramickými a jinými vložkami, konzolových nebo balkónových, hřibových včetně hlavic hřibových sloupů, plochých střech a pro zavěšení železobetonových podhledů. Včetně distančních prvků.
|  | 20,051*1,1*0,001*1,05 |  | 0.02316 | [22 empty] | VV | 0
Díl: | 62 | Úpravy povrchů vnější |  |  |  | 0 |  | 0 |  | 0 |  | 0 |  | 0.21 |  | 0 |  |  |  |  | 13.07 | [5 empty] | DIL
18 | 602011189R00 | Omítka stěn z hotových směsí vrstva mozaiková, akrylátová, , tloušťka vrstvy 2 mm, | m2 | 4.275 |  | 0 |  | 0 |  | 0 | 21 | 0 | 0.00473 | 0.02 | 0 | 0 | 801-1 | RTS 19/ II | RTS 19/ II | 0.36 | 1.54 |  | Práce |  |  |  | POL1_
|  | po jednotlivých vrstvách | [24 empty] | SPI
|  | sokl : (0,9+3,6)*2*(0,3+0,4)/2 |  | 3.15 | [22 empty] | VV | 0
|  | strop : (0,9+3,6)*2*(0,1+0,15)/2 |  | 1.125 | [22 empty] | VV | 0
19 | 627452111RT2 | Spárování maltou cementovou zapuštěné rovné zdí z cihel, spárovací maltou | m2 | 18.36 |  | 0 |  | 0 |  | 0 | 21 | 0 | 0.01015 | 0.19 | 0 | 0 | 801-1 | RTS 19/ II | RTS 19/ II | 0.628 | 11.53 |  | Práce |  |  |  | POL1_
|  | (0,9+0,6+3,6)*2*1,8 |  | 18.36 | [22 empty] | VV | 0
Díl: | 63 | Podlahy a podlahové konstrukce |  |  |  | 0 |  | 0 |  | 0 |  | 0 |  | 3.89 |  | 0 |  |  |  |  | 9.7 | [5 empty] | DIL
20 | 631313611R00 | Mazanina z betonu prostého tl. přes 80 do 120 mm třídy C 16/20 , | m3 | 0.324 |  | 0 |  | 0 |  | 0 | 21 | 0 | 2.525 | 0.82 | 0 | 0 | 801-1 | RTS 19/ II | RTS 19/ II | 2.58 | 0.84 |  | Práce |  |  |  | POL1_
|  | (z kameniva) hlazená dřevěným hladítkem | [24 empty] | SPI
|  | Včetně vytvoření dilatačních spár, bez zaplnění. | [24 empty] | POP
|  | skladba S8 : | [24 empty] | VV | 0
|  | podkladní beton : 0,9*3,6*0,1 |  | 0.324 | [22 empty] | VV | 0
21 | 631315611R00 | Mazanina z betonu prostého tl. přes 120 do 240 mm třídy C 16/20 , | m3 | 0.972 |  | 0 |  | 0 |  | 0 | 21 | 0 | 2.525 | 2.45 | 0 | 0 | 801-1 | RTS 19/ II | RTS 19/ II | 2.317 | 2.25 |  | Práce |  |  |  | POL1_
|  | (z kameniva) hlazená dřevěným hladítkem | [24 empty] | SPI
|  | Včetně vytvoření dilatačních spár, bez zaplnění. | [24 empty] | POP
|  | skladba S8 : | [24 empty] | VV | 0
|  | podkladní beton : 0,9*3,6*0,15 |  | 0.486 | [22 empty] | VV | 0
|  | podlaha : 0,9*3,6*0,15 |  | 0.486 | [22 empty] | VV | 0
22 | 631342735R00 | Mazanina z betonu lehkého hutného konstrukčního tloušťky přes 50 do 100 mm perlitový, pevnost v tlaku 0,6 MPa | m3 | 0.57375 |  | 0 |  | 0 |  | 0 | 21 | 0 | 0.2775 | 0.16 | 0 | 0 | 801-1 | RTS 19/ II | RTS 19/ II | 5.14 | 2.95 |  | Práce |  |  |  | POL1_
|  | skladba S8 : | [24 empty] | VV | 0
|  | výplň : 0,45*2,55*0,5 |  | 0.57375 | [22 empty] | VV | 0
23 | 631351101R00 | Bednění stěn, rýh a otvorů v podlahách zřízení | m2 | 4.05 |  | 0 |  | 0 |  | 0 | 21 | 0 | 0.0141 | 0.06 | 0 | 0 | 801-1 | RTS 19/ II | RTS 19/ II | 0.396 | 1.6 |  | Práce |  |  |  | POL1_
|  | skladba S8 : | [24 empty] | VV | 0
|  | podkladní beton : (0,9+3,6)*2*0,15 |  | 1.35 | [22 empty] | VV | 0
|  | ochrana izolace : (0,9+3,6)*2*0,05 |  | 0.45 | [22 empty] | VV | 0
|  | podkladní beton : (0,9+3,6)*2*0,1 |  | 0.9 | [22 empty] | VV | 0
|  | podlaha : (0,9+3,6)*2*0,15 |  | 1.35 | [22 empty] | VV | 0
24 | 631351102R00 | Bednění stěn, rýh a otvorů v podlahách odstranění | m2 | 4.05 |  | 0 |  | 0 |  | 0 | 21 | 0 | 0 | 0 | 0 | 0 | 801-1 | RTS 19/ II | RTS 19/ II | 0.24 | 0.97 |  | Práce |  |  |  | POL1_
25 | 632451034R00 | Vyrovnávací potěr z cementové malty v ploše o průměrné (střední) tloušťce od 40 do 50 mm | m2 | 3.24 |  | 0 |  | 0 |  | 0 | 21 | 0 | 0.1231 | 0.4 | 0 | 0 | 801-1 | RTS 19/ II | RTS 19/ II | 0.337 | 1.09 |  | Práce |  |  |  | POL1_
|  | na stropech z prefabrikovaných dílců jako podklad pod izolaci, pod podlahové konstrukce apod., na mazaninách jen jako podklad pod izolaci proti vodě, jako ochrana izolace shora, tvořící lože při kladení plošných prefa panelů (např. v kanálech), hlazený dřevěným hladítkem anebo podlévání provizorně podklínovaných patek usazených strojů a technologických zařízení, s náležitým zatemováním hutné malty, | [24 empty] | SPI |  | na stropech z prefabrikovaných dílců jako podklad pod izolaci, pod podlahové konstrukce apod., na mazaninách jen jako podklad pod izolaci proti vodě, jako ochrana izolace shora, tvořící lože při kladení plošných prefa panelů (např. v kanálech), hlazený dřevěným hladítkem anebo podlévání provizorně podklínovaných patek usazených strojů a technologických zařízení, s náležitým zatemováním hutné malty,
|  | skladba S8 : | [24 empty] | VV | 0
|  | ochrana izolace : 0,9*3,6 |  | 3.24 | [22 empty] | VV | 0
Díl: | 95 | Dokončovací konstrukce na pozemních stavbách |  |  |  | 0 |  | 0 |  | 0 |  | 0 |  | 0.04 |  | 0 |  |  |  |  | 3.38 | [5 empty] | DIL
26 | 953941412T00 | Osazení ventilací o ploše do 0,10 m2 | kus | 4 |  | 0 |  | 0 |  | 0 | 21 | 0 | 0.01116 | 0.04 | 0 | 0 |  | Vlastní | Kalkul | 0.845 | 3.38 |  | Práce |  |  |  | POL1_
|  | Včetně pomocného pracovního lešení o výšce podlahy do 1900 m a pro zatížení 1,5 kPa. | [24 empty] | POP
|  | ozn.13 : 4 |  | 4 | [22 empty] | VV | 0
27 | 553430-13 | Větrací mřížka nerez 200x200 s rámečkem a síťkou proti hmyzu | kus | 4 |  | 0 |  | 0 |  | 0 | 21 | 0 | 0.0003 | 0 | 0 | 0 |  | Vlastní | Indiv | 0 | 0 |  | Specifikace |  |  |  | POL3_
Díl: | 96 | Bourání konstrukcí |  |  |  | 0 |  | 0 |  | 0 |  | 0 |  | 0 |  | 0.02 |  |  |  |  | 1.71 | [5 empty] | DIL
28 | 970041200R00 | Jádrové vrtání, kruhové prostupy v prostém betonu jádrové vrtání , do D 200 mm | m | 0.3 |  | 0 |  | 0 |  | 0 | 21 | 0 | 0 | 0 | 0.07536 | 0.02 | 801-3 | RTS 19/ II | RTS 19/ II | 5.7 | 1.71 |  | Práce |  |  |  | POL1_
|  | otvor do "Vírské" šachty : 0,3 |  | 0.3 | [22 empty] | VV | 0
Díl: | 99 | Staveništní přesun hmot |  |  |  | 0 |  | 0 |  | 0 |  | 0 |  | 0 |  | 0 |  |  |  |  | 14.8 | [5 empty] | DIL
29 | 998151111R00 | Přesun hmot pro oplocení a objekty zvláštní, zděné vodorovně do 50 m výšky do 10 m | t | 12.9566 |  | 0 |  | 0 |  | 0 | 21 | 0 | 0 | 0 | 0 | 0 | 801-5 | RTS 19/ II | RTS 19/ II | 1.142 | 14.8 |  | Přesun hmot |  |  |  | POL7_
|  | na novostavbách a změnách objektů pro oplocení (815 2 JKSo), objekty zvláštní pro chov živočichů (815 3 JKSO), objekty pozemní různé (815 9 JKSO) | [24 empty] | SPI |  | na novostavbách a změnách objektů pro oplocení (815 2 JKSo), objekty zvláštní pro chov živočichů (815 3 JKSO), objekty pozemní různé (815 9 JKSO)
Díl: | 711 | Izolace proti vodě |  |  |  | 0 |  | 0 |  | 0 |  | 0 |  | 0.1 |  | 0 |  |  |  |  | 10.61 | [5 empty] | DIL
30 | 711471051R00 | Provedení izolace proti tlakové vodě fóliemi z plastů vodorovná, bez dodávky fólie | m2 | 3.24 |  | 0 |  | 0 |  | 0 | 21 | 0 | 0 | 0 | 0 | 0 | 800-711 | RTS 19/ II | RTS 19/ II | 0.36 | 1.17 |  | Práce |  |  |  | POL1_7
|  | skladba S8 : 0,9*3,6 |  | 3.24 | [22 empty] | VV | 0
31 | 711777278R00 | Provedení detailů termoplasty opracováním trubních prostupů na pevnou a volnou přírubu dotěsněním tmelem D do 200 mm | kus | 8 |  | 0 |  | 0 |  | 0 | 21 | 0 | 0.00034 | 0 | 0 | 0 | 800-711 | RTS 19/ II | RTS 19/ II | 1.18 | 9.44 |  | Práce |  |  |  | POL1_7
|  | ozn.15 : 6 |  | 6 | [22 empty] | VV | 0
|  | odvětrání : 2 |  | 2 | [22 empty] | VV | 0
32 | 28322029R | fólie izolační zemní hydroizolační, protiradonová; tloušťka 2,00 mm; plošná hmotnost 2 540 g/m2; PVC-P | m2 | 39.5385 |  | 0 |  | 0 |  | 0 | 21 | 0 | 0.00254 | 0.1 | 0 | 0 | SPCM | RTS 19/ II | RTS 19/ II | 0 | 0 |  | Specifikace |  |  |  | POL3_0
|  | 17,79*1,13+16,755*1,16 |  | 39.5385 | [22 empty] | VV | 0
33 | 28323366R | tmel těsnicí | kus | 10 |  | 0 |  | 0 |  | 0 | 21 | 0 | 0 | 0 | 0 | 0 | SPCM | RTS 19/ II | RTS 19/ II | 0 | 0 |  | Specifikace |  |  |  | POL3_
34 | 998711201R00 | Přesun hmot pro izolace proti vodě svisle do 6 m | % |  |  | 0 |  | 0 |  | 0 | 21 | 0 | 0 | 0 | 0 | 0 | 800-711 | RTS 19/ II | RTS 19/ II | 0 | 0 |  | Přesun hmot |  |  |  | POL7_
|  | 50 m vodorovně měřeno od těžiště půdorysné plochy skládky do těžiště půdorysné plochy objektu | [24 empty] | SPI
Díl: | 728 | Vzduchotechnika |  |  |  | 0 |  | 0 |  | 0 |  | 0 |  | 0 |  | 0 |  |  |  |  | 5.73 | [5 empty] | DIL
35 | 728114112R00 | Montáž kruhového plastového potrubí do průměru d 200 mm | m | 8.3 |  | 0 |  | 0 |  | 0 | 21 | 0 | 0 | 0 | 0 | 0 | 800-728 | RTS 19/ II | RTS 19/ II | 0.43 | 3.57 |  | Práce |  |  |  | POL1_
|  | přívod : 1,7+0,8+1,4 |  | 3.9 | [22 empty] | VV | 0
|  | odtah : 0,7+0,9+2,8 |  | 4.4 | [22 empty] | VV | 0
36 | 728214112R00 | Montáž tvarovky pro kruhové plastové potrubí do průměru d 200 mm, - oblouku | kus | 5 |  | 0 |  | 0 |  | 0 | 21 | 0 | 0 | 0 | 0 | 0 | 800-728 | RTS 19/ II | RTS 19/ II | 0.35 | 1.75 |  | Práce |  |  |  | POL1_
37 | 728214312R00 | Montáž tvarovky pro kruhové plastové potrubí do průměru d 200 mm, - jednostranné nebo oboustranné obdočky nebo kalhotového kusu | kus | 1 |  | 0 |  | 0 |  | 0 | 21 | 0 | 0 | 0 | 0 | 0 | 800-728 | RTS 19/ II | RTS 19/ II | 0.41 | 0.41 |  | Práce |  |  |  | POL1_
38 | 429851132R | potrubí kulaté ventilační; PVC; pr. 150,0 mm; l = 1 000 mm; tepl. odolnost -15 až 50 °C; použití k digestoři, k rekuperaci, ke krbu jako přívod vzduchu | kus | 3 |  | 0 |  | 0 |  | 0 | 21 | 0 | 0 | 0 | 0 | 0 | SPCM | RTS 19/ II | RTS 19/ II | 0 | 0 |  | Specifikace |  |  |  | POL3_
39 | 429851133R | potrubí kulaté ventilační; PVC; pr. 150,0 mm; l = 1 500 mm; tepl. odolnost -15 až 50 °C; použití k digestoři, k rekuperaci, ke krbu jako přívod vzduchu | kus | 3 |  | 0 |  | 0 |  | 0 | 21 | 0 | 0 | 0 | 0 | 0 | SPCM | RTS 19/ II | RTS 19/ II | 0 | 0 |  | Specifikace |  |  |  | POL3_
40 | 429851134R | potrubí kulaté ventilační; PVC; pr. 150,0 mm; l = 2 000 mm; tepl. odolnost -15 až 50 °C; použití k digestoři, k rekuperaci, ke krbu jako přívod vzduchu | kus | 1 |  | 0 |  | 0 |  | 0 | 21 | 0 | 0 | 0 | 0 | 0 | SPCM | RTS 19/ II | RTS 19/ II | 0 | 0 |  | Specifikace |  |  |  | POL3_
41 | 429853212R | spojky k potrubí z plastu; koleno 90° kruhové, pr.150 mm; k napojení kruhového plast.potrubí o pr. 150mm | kus | 5 |  | 0 |  | 0 |  | 0 | 21 | 0 | 0 | 0 | 0 | 0 | SPCM | RTS 19/ II | RTS 19/ II | 0 | 0 |  | Specifikace |  |  |  | POL3_
42 | 429853222R | spojky k potrubí z plastu; T-kus kruhový pr. 150 mm; ke sloučení nebo rozdělení vzduchovodů o pr.150 mm | kus | 1 |  | 0 |  | 0 |  | 0 | 21 | 0 | 0 | 0 | 0 | 0 | SPCM | RTS 19/ II | RTS 19/ II | 0 | 0 |  | Specifikace |  |  |  | POL3_
43 | 998728201R00 | Přesun hmot pro vzduchotechniku v objektech výšky do 6 m | % |  |  | 0 |  | 0 |  | 0 | 21 | 0 | 0 | 0 | 0 | 0 | 800-728 | RTS 19/ II | RTS 19/ II | 0 | 0 |  | Přesun hmot |  |  |  | POL7_
|  | vodorovně do 50 m | [24 empty] | SPI
Díl: | 762 | Konstrukce tesařské |  |  |  | 0 |  | 0 |  | 0 |  | 0 |  | 0.13 |  | 0 |  |  |  |  | 1.08 | [5 empty] | DIL
44 | 762341220R00 | Bednění a laťování montáž bednění z velkoplošných desek na bázi dřeva | m2 | 3.7 |  | 0 |  | 0 |  | 0 | 21 | 0 | 0 | 0 | 0 | 0 | 800-762 | RTS 19/ II | RTS 19/ II | 0.292 | 1.08 |  | Práce |  |  |  | POL1_
|  | skladba S7 : 1*3,7 |  | 3.7 | [22 empty] | VV | 0
45 | 762395000R00 | Spojovací a ochranné prostředky svory, prkna, hřebíky, pásová ocel, vruty, impregnace | m3 | 0.0888 |  | 0 |  | 0 |  | 0 | 21 | 0 | 0.02357 | 0 | 0 | 0 | 800-762 | RTS 19/ II | RTS 19/ II | 0 | 0 |  | Práce |  |  |  | POL1_
|  | skladba S7 : 1*3,7*0,024 |  | 0.0888 | [22 empty] | VV | 0
46 | 59590743R | deska cementotřísková l = 3 350 mm; š = 1 250 mm; tl. 24,0 mm; povrch hladký | m2 | 4.07 |  | 0 |  | 0 |  | 0 | 21 | 0 | 0.0324 | 0.13 | 0 | 0 | SPCM | RTS 19/ II | RTS 19/ II | 0 | 0 |  | Specifikace |  |  |  | POL3_
|  | skladba S7 : 1*3,7*1,1 |  | 4.07 | [22 empty] | VV | 0
47 | 998762202R00 | Přesun hmot pro konstrukce tesařské v objektech výšky do 12 m | % |  |  | 0 |  | 0 |  | 0 | 21 | 0 | 0 | 0 | 0 | 0 | 800-762 | RTS 19/ II | RTS 19/ II | 0 | 0 |  | Přesun hmot |  |  |  | POL7_
|  | 50 m vodorovně | [24 empty] | SPI
Díl: | 764 | Konstrukce klempířské |  |  |  | 0 |  | 0 |  | 0 |  | 0 |  | 0.01 |  | 0 |  |  |  |  | 6.61 | [5 empty] | DIL
48 | 764774401R00 | Krytina falcovaná ze svitků šířky 500 mm na objektech výšky do 8 m, z hliníkového lakovaného plechu tl. 0,7 mm, sklon střechy do 30°, dodávka a montáž | m2 | 5.07 |  | 0 |  | 0 |  | 0 | 21 | 0 | 0.00225 | 0.01 | 0 | 0 | 800-764 | RTS 19/ II | RTS 19/ II | 1.218 | 6.18 |  | Práce |  |  |  | POL1_
|  | s úpravou krytiny u okapů, prostupů a výčnělků | [24 empty] | SPI
|  | včetně těsnícího tmelu, příponek, spojovacího materiálu a pomocného lešení. | [24 empty] | POP
|  | skladba S7 : (1+0,15*2)*(3,7+0,1*2) |  | 5.07 | [22 empty] | VV | 0
49 | 764775309R00 | Závětrná lišta s upevňovacím elementem, z lakovaného hliníkového plechu tl. 0,7 mm, , dodávka a montáž | m | 1.8 |  | 0 |  | 0 |  | 0 | 21 | 0 | 0.00021 | 0 | 0 | 0 | 800-764 | RTS 19/ II | RTS 19/ II | 0.2415 | 0.43 |  | Práce |  |  |  | POL1_
|  | včetně zavětrovací lišty a spojovacích prostředků. | [24 empty] | POP
|  | 0,9*2 |  | 1.8 | [22 empty] | VV | 0
50 | 998764201R00 | Přesun hmot pro konstrukce klempířské v objektech výšky do 6 m | % |  |  | 0 |  | 0 |  | 0 | 21 | 0 | 0 | 0 | 0 | 0 | 800-764 | RTS 19/ II | RTS 19/ II | 0 | 0 |  | Přesun hmot |  |  |  | POL7_
|  | 50 m vodorovně | [24 empty] | SPI
Díl: | 766 | Konstrukce truhlářské |  |  |  | 0 |  | 0 |  | 0 |  | 0 |  | 0.09 |  | 0 |  |  |  |  | 5.41 | [5 empty] | DIL
51 | 766661132R00 | Montáž dveřních křídel kompletizovaných otevíravých , , do ocelové nebo fošnové zárubně, dvoukřídlových, šířky do 1450 mm | kus | 2 |  | 0 |  | 0 |  | 0 | 21 | 0 | 0 | 0 | 0 | 0 | 800-766 | RTS 19/ II | RTS 19/ II | 2.45 | 4.9 |  | Práce |  |  |  | POL1_
|  | ozn.12 : 2 |  | 2 | [22 empty] | VV | 0
52 | 766664911R00 | Oprava dveřních křídel doplňkové práce pro opravu dveřních křídel vyřezání otvoru v dveřních křídlech pro zasklení nebo větrání, kompletizovaných | kus | 1 |  | 0 |  | 0 |  | 0 | 21 | 0 | 0 | 0 | 0 | 0 | 800-766 | RTS 19/ II | RTS 19/ II | 0.507 | 0.51 |  | Práce |  |  |  | POL1_
|  | pro mřížku : 1 |  | 1 | [22 empty] | VV | 0
53 | 61173118-12 | Dveře vchodové plné palubkové 2kř 1225x1800 mm atyp, zástrče, visací zámek, aretace dveří, nátěr, lícovat palubky s povrchem zděné stěny (skryté panty) | kus | 2 |  | 0 |  | 0 |  | 0 | 21 | 0 | 0.044 | 0.09 | 0 | 0 |  | Vlastní | Indiv | 0 | 0 |  | Specifikace |  |  |  | POL3_
54 | 998766201R00 | Přesun hmot pro konstrukce truhlářské v objektech výšky do 6 m | % |  |  | 0 |  | 0 |  | 0 | 21 | 0 | 0 | 0 | 0 | 0 | 800-766 | RTS 19/ II | RTS 19/ II | 0 | 0 |  | Přesun hmot |  |  |  | POL7_
|  | 50 m vodorovně | [24 empty] | SPI
Díl: | 767 | Konstrukce zámečnické |  |  |  | 0 |  | 0 |  | 0 |  | 0 |  | 0.04 |  | 0 |  |  |  |  | 4.24 | [5 empty] | DIL
55 | 767995104R00 | Výroba a montáž atypických kovovových doplňků staveb hmotnosti přes 20 do 50 kg | kg | 42.446 |  | 0 |  | 0 |  | 0 | 21 | 0 | 5e-05 | 0 | 0 | 0 | 800-767 | RTS 19/ II | RTS 19/ II | 0.1 | 4.24 |  | Práce |  |  |  | POL1_
|  | zárubeň pro dveře ozn.12, 2550/1800mm : 42,446 |  | 42.446 | [22 empty] | VV | 0
|  | Začátek provozního součtu | [24 empty] | VV
|  | návrh použití materiálu pro výrobu : | [24 empty] | VV | 2
|  | L50/50/3 : (2,55+1,8)*2*2,24 |  | 19.488 | [22 empty] | VV | 2
|  | TP 50/100/3 : 1,8*6,71 |  | 12.078 | [22 empty] | VV | 2
|  | pás 50/5 : 0,3*10*1,96 |  | 5.88 | [22 empty] | VV | 2
|  | panty : 5 |  | 5 | [22 empty] | VV | 2
|  | Konec provozního součtu | [24 empty] | VV
56 | 13227700R | tyč ocelová tvarovaná plochá válcovaná za tepla S235 (11375); a = 50,0 mm; b = 5,0 mm | t | 0.00647 |  | 0 |  | 0 |  | 0 | 21 | 0 | 1 | 0.01 | 0 | 0 | SPCM | RTS 19/ II | RTS 19/ II | 0 | 0 |  | Specifikace |  |  |  | POL3_
|  | pás 50/5 : 0,3*10*1,96*0,001*1,1 |  | 0.00647 | [22 empty] | VV | 0
57 | 13890102T | Přirážka za žárové pozinkování ocelových výrobků | kg | 42.446 |  | 0 |  | 0 |  | 0 | 21 | 0 | 0 | 0 | 0 | 0 |  | Vlastní | Indiv | 0 | 0 |  | Specifikace |  |  |  | POL3_
|  | zárubeň pro dveře ozn.12, 2550/1800mm : 42,446 |  | 42.446 | [22 empty] | VV | 0
58 | 14587793R | profil ocelový tenkostěnný uzavřený svařovaný jak. S235; obdélníkový; tl = 3,00 mm; a = 100,0 mm; b = 50,0 mm | t | 0.01329 |  | 0 |  | 0 |  | 0 | 21 | 0 | 1 | 0.01 | 0 | 0 | SPCM | RTS 19/ II | RTS 19/ II | 0 | 0 |  | Specifikace |  |  |  | POL3_
|  | TP 50/100/3 : 1,8*6,71*0,001*1,1 |  | 0.01329 | [22 empty] | VV | 0
59 | 15411735R | profil ocelový tenkostěnný otevřený válcovaný za studena tvar L; jakost S235 (11375); rovnoramenný; tl = 3,00 mm; a = 50,0 mm; b = 50,0 mm | t | 0.02144 |  | 0 |  | 0 |  | 0 | 21 | 0 | 1 | 0.02 | 0 | 0 | SPCM | RTS 19/ II | RTS 19/ II | 0 | 0 |  | Specifikace |  |  |  | POL3_
|  | L50/50/3 : (2,55+1,8)*2*2,24*0,001*1,1 |  | 0.02144 | [22 empty] | VV | 0
60 | 998767201R00 | Přesun hmot pro kovové stavební doplňk. konstrukce v objektech výšky do 6 m | % |  |  | 0 |  | 0 |  | 0 | 21 | 0 | 0 | 0 | 0 | 0 | 800-767 | RTS 19/ II | RTS 19/ II | 0 | 0 |  | Přesun hmot |  |  |  | POL7_
|  | 50 m vodorovně | [24 empty] | SPI
[25 empty] | 15 | 21 | DPH
| Celkem |  |  |  |  | 0 | [18 empty] | 0 | 0 | SUM
JKSO:
| 827.11.A | profil potrubí DN do 1000 mm | [24 empty] | JKSO
| m | potrubí z trub z plastických hmot a sklolaminátu | [24 empty] | JKSOChar
|  | novostavba objektu | [24 empty] | JKSOAkce
END
Note on S6: Jedná se o informaci, zda se jedná o položku, která je do rozpočtu zadána z cenové soustavy RTS, nebo vlastní.
Note on T6: Jedná se o název CÚ, která je zadána u položky rozpočtu

## SO311.2.1 311.2.1.2 Pol
Položkový soupis prací a dodávek | [26 empty] | #TypZaznamu#
S: | 19-18/157 | Technická infrastruktura pro průmyslovou oblast Jamská II-etapa-1.část | [24 empty] | STA
O: | SO311.2.1 | Vodovod-ATS-Armaturní šachta | [21 empty] | STA |  |  | OBJ
R: | 311.2.1.2 | Zásah do stávajícího oplocení | [24 empty] | ROZ
P.č. | Číslo položky | Název položky | MJ | Množství | Cena / MJ | Celkem | Dodávka | Dodávka celk. | Montáž | Montáž celk. | DPH | Cena s DPH | Hmotnost / MJ | Hmotnost celk.(t) | Dem. hmotnost / MJ | Dem. hmotnost celk.(t) | Ceník | Cen. soustava / platnost | Cenová úroveň | Nhod / MJ | Nhod celk. | Dodavatel | Typ položky
Díl: | 1 | Zemní práce |  |  |  | 0 |  | 0 |  | 0 |  | 0 |  | 0 |  | 1.66 |  |  |  |  | 18.03 | [5 empty] | DIL
1 | 113106121R00 | Rozebrání komunikací pro pěší s jakýmkoliv ložem a výplní spár z betonových nebo kameninových dlaždic nebo tvarovek | m2 | 12 |  | 0 |  | 0 |  | 0 | 21 | 0 | 0 | 0 | 0.138 | 1.66 | 822-1 | RTS 19/ II | RTS 19/ II | 0.16 | 1.92 |  | Práce |  |  |  | POL1_1
|  | s přemístěním hmot na skládku na vzdálenost do 3 m nebo s naložením na dopravní prostředek | [24 empty] | SPI
|  | podhrabové pod plotem : 0,4*0,4*75 |  | 12 | [22 empty] | VV | 0
2 | 132201110R00 | Hloubení rýh šířky do 60 cm do 50 m3, v hornině 3, hloubení strojně | m3 | 3.1475 |  | 0 |  | 0 |  | 0 | 21 | 0 | 0 | 0 | 0 | 0 | 800-1 | RTS 19/ II | RTS 19/ II | 0.365 | 1.15 |  | Práce |  |  |  | POL1_
|  | zapažených i nezapažených s urovnáním dna do předepsaného profilu a spádu, s přehozením výkopku na přilehlém terénu na vzdálenost do 3 m od podélné osy rýhy nebo s naložením výkopku na dopravní prostředek. | [24 empty] | SPI |  | zapažených i nezapažených s urovnáním dna do předepsaného profilu a spádu, s přehozením výkopku na přilehlém terénu na vzdálenost do 3 m od podélné osy rýhy nebo s naložením výkopku na dopravní prostředek.
|  | pro palisády : 48*0,18*0,35*0,48 |  | 1.4515 | [22 empty] | VV | 0
|  | pro dlaždice : 0,4*0,4*53*(0,05+0,05+0,1) |  | 1.696 | [22 empty] | VV | 0
3 | 133201101R00 | Hloubení šachet v hornině 3 do 100 m3 | m3 | 3.15 |  | 0 |  | 0 |  | 0 | 21 | 0 | 0 | 0 | 0 | 0 | 800-1 | RTS 19/ II | RTS 19/ II | 3.131 | 9.86 |  | Práce |  |  |  | POL1_
|  | zapažených i nezapažených se svislým přemístění výkopku a urovnáním dna do předepsaného profilu a spádu, s případným nutným přemístěním výkopku ve výkopišti, s přehozením výkopku na přilehlém terénu na vzdálenost do 5 m od hrany šachty nebo s naložením na dopravní prostředek, | [24 empty] | SPI |  | zapažených i nezapažených se svislým přemístění výkopku a urovnáním dna do předepsaného profilu a spádu, s případným nutným přemístěním výkopku ve výkopišti, s přehozením výkopku na přilehlém terénu na vzdálenost do 5 m od hrany šachty nebo s naložením na dopravní prostředek,
|  | pro patky nových sloupků : 0,5*0,5*0,9*(12+2) |  | 3.15 | [22 empty] | VV | 0
4 | 162301101R00 | Vodorovné přemístění výkopku z horniny 1 až 4, na vzdálenost přes 50 do 500 m | m3 | 12.595 |  | 0 |  | 0 |  | 0 | 21 | 0 | 0 | 0 | 0 | 0 | 800-1 | RTS 19/ II | RTS 19/ II | 0.011 | 0.14 |  | Práce |  |  |  | POL1_
|  | po suchu, bez naložení výkopku, avšak se složením bez rozhrnutí, zpáteční cesta vozidla. | [24 empty] | SPI
|  | výkopy na meziskládku : 3,14752+3,15 |  | 6.2975 | [22 empty] | VV | 0
|  | zásyp zpět : 3,15 |  | 3.15 | [22 empty] | VV | 0
|  | přebytek do násypů komunikací a chodníků : 3,14752+3,15-3,15 |  | 3.1475 | [22 empty] | VV | 0
5 | 167101101R00 | Nakládání, skládání, překládání neulehlého výkopku nakládání výkopku do 100 m3, z horniny 1 až 4 | m3 | 6.2975 |  | 0 |  | 0 |  | 0 | 21 | 0 | 0 | 0 | 0 | 0 | 800-1 | RTS 19/ II | RTS 19/ II | 0.652 | 4.11 |  | Práce |  |  |  | POL1_
|  | zemina na zásyp : 3,15 |  | 3.15 | [22 empty] | VV | 0
|  | přebytek do násypů komunikací a chodníků : 3,14752+3,15-3,15 |  | 3.1475 | [22 empty] | VV | 0
6 | 171101104R00 | Uložení sypaniny do násypů zhutněných s uzavřením povrchu násypu z hornin soudržných s předepsanou mírou zhutnění v procentech výsledků zkoušek Proctor-Standard přes 100 do 102 % PS | m3 | 3.1475 |  | 0 |  | 0 |  | 0 | 21 | 0 | 0 | 0 | 0 | 0 | 800-1 | RTS 19/ II | RTS 19/ II | 0.068 | 0.21 |  | Práce |  |  |  | POL1_
|  | s rozprostřením sypaniny ve vrstvách a s hrubým urovnáním, | [24 empty] | SPI
|  | přebytek tř.2,3 : 3,14752+3,15-3,15 |  | 3.1475 | [22 empty] | VV | 0
7 | 174101101R00 | Zásyp sypaninou se zhutněním jam, šachet, rýh nebo kolem objektů v těchto vykopávkách | m3 | 3.15 |  | 0 |  | 0 |  | 0 | 21 | 0 | 0 | 0 | 0 | 0 | 800-1 | RTS 19/ II | RTS 19/ II | 0.202 | 0.64 |  | Práce |  |  |  | POL1_
|  | z jakékoliv horniny s uložením výkopku po vrstvách, | [24 empty] | SPI
|  | včetně strojního přemístění materiálu pro zásyp ze vzdálenosti do 10 m od okraje zásypu | [24 empty] | POP
|  | urovnání terénu po odstranění sloupků oplocení : 0,5*0,5*0,9*(12+2) |  | 3.15 | [22 empty] | VV | 0
Díl: | 3 | Svislé a kompletní konstrukce |  |  |  | 0 |  | 0 |  | 0 |  | 0 |  | 15.46 |  | 0 |  |  |  |  | 46.71 | [5 empty] | DIL
8 | 338121127R00 | Osazování sloupků a vzpěr plotových železobeton. se zabetonováním patky betonem třídy C -/7,5, o objemu přes 0,20 do 0,30 m3 | kus | 14 |  | 0 |  | 0 |  | 0 | 21 | 0 | 0.75 | 10.5 | 0 | 0 | 801-5 | RTS 19/ II | Indiv | 1.446 | 20.24 |  | Práce |  |  |  | POL1_
|  | prefabrikovaných plných nebo s drážkami pro výplňové desky, (bez hloubení jamky) | [24 empty] | SPI
|  | sloupky : 12 |  | 12 | [22 empty] | VV | 0
|  | vzpěry : 2 |  | 2 | [22 empty] | VV | 0
9 | 338920021R00 | Osazení betonových palisád šířka do 20 cm, délka do 60 cm | m | 8.64 |  | 0 |  | 0 |  | 0 | 21 | 0 | 0.22 | 1.9 | 0 | 0 | 823-1 | RTS 19/ II | RTS 19/ II | 3.0641 | 26.47 |  | Práce |  |  |  | POL1_
|  | 48*0,18 |  | 8.64 | [22 empty] | VV | 0
10 | 592284095 | Palisáda přírodní 12x18x60 cm | kus | 48.48 |  | 0 |  | 0 |  | 0 | 21 | 0 | 0.0325 | 1.58 | 0 | 0 |  | Vlastní | Indiv | 0 | 0 |  | Specifikace |  |  |  | POL3_
11 | 59231118Rvyb | Sloupek plotový řadový 3000x140x140 mm, použije se vybouraný, jen přeprava v rámci stavby | kus | 12 |  | 0 |  | 0 |  | 0 | 21 | 0 | 0.106 | 1.27 | 0 | 0 |  | Vlastní | Indiv | 0 | 0 |  | Specifikace |  |  |  | POL3_
12 | 59231119Rvyb | Vzpěra plotová 3000x140x140 mm, použije se vybouraná, jen přeprava v rámci stavby | kus | 2 |  | 0 |  | 0 |  | 0 | 21 | 0 | 0.106 | 0.21 | 0 | 0 |  | Vlastní | Indiv | 0 | 0 |  | Specifikace |  |  |  | POL3_
Díl: | 63 | Podlahy a podlahové konstrukce |  |  |  | 0 |  | 0 |  | 0 |  | 0 |  | 5.08 |  | 0 |  |  |  |  | 5.87 | [5 empty] | DIL
13 | 631571004R00 | Násyp pod podlahy z kameniva z kameniva ze štěrkopísku 0-32 tř. I | m3 | 0.848 |  | 0 |  | 0 |  | 0 | 21 | 0 | 1.837 | 1.56 | 0 | 0 | 801-1 | RTS 19/ II | RTS 19/ II | 1.836 | 1.56 |  | Práce |  |  |  | POL1_
|  | pod mazaniny a dlažby, popř. na plochých střechách, vodorovný nebo ve spádu, s udusáním a urovnáním povrchu, | [24 empty] | SPI |  | pod mazaniny a dlažby, popř. na plochých střechách, vodorovný nebo ve spádu, s udusáním a urovnáním povrchu,
|  | pod podhrabové dlaždice pod plotem : 0,4*0,4*53*0,1 |  | 0.848 | [22 empty] | VV | 0
14 | 632921913V01 | Dlažba z dlaždic betonových do písku, tl. 60 mm, bez dodávky dlaždic | m2 | 8.48 |  | 0 |  | 0 |  | 0 | 21 | 0 | 0.27827 | 2.36 | 0 | 0 |  | Vlastní | Kalkul | 0.508 | 4.31 |  | Práce |  |  |  | POL1_1
|  | bez dodávky dlaždic | [24 empty] | POP
|  | podhrabové pod plotem : 0,4*0,4*53 |  | 8.48 | [22 empty] | VV | 0
15 | 59245326vyb | Dlaždice betonová 40x40x5 cm šedá, použije se vybouraná, jen přeprava v rámci stavby | m2 | 8.5648 |  | 0 |  | 0 |  | 0 | 21 | 0 | 0.135 | 1.16 | 0 | 0 |  | Vlastní | Indiv | 0 | 0 |  | Specifikace |  |  |  | POL3_
|  | podhrabové pod plotem : 0,4*0,4*53*1,01 |  | 8.5648 | [22 empty] | VV | 0
Díl: | 9. | Bourání konstrukcí |  |  |  | 0 |  | 0 |  | 0 |  | 0 |  | 0 |  | 5.6 |  |  |  |  | 18.02 | [5 empty] | DIL
16 | 961044111R00 | Bourání základů z betonu prostého | m3 | 2.8 |  | 0 |  | 0 |  | 0 | 21 | 0 | 0 | 0 | 2 | 5.6 | 801-3 | RTS 19/ II | RTS 19/ II | 6.436 | 18.02 |  | Práce |  |  |  | POL1_1
|  | nebo vybourání otvorů průřezové plochy přes 4 m2 v základech, | [24 empty] | SPI
|  | V položce není kalkulována manipulace se sutí, která se oceňuje samostatně položkami souboru 979. | [24 empty] | POP
|  | vybourání patek sloupků a vzpěr : 0,5*0,5*0,8*(12+2) |  | 2.8 | [22 empty] | VV | 0
Díl: | 96 | Bourání konstrukcí |  |  |  | 0 |  | 0 |  | 0 |  | 0 |  | 0 |  | 0.3 |  |  |  |  | 13.38 | [5 empty] | DIL
17 | 966067111R00 | Rozebrání plotu tyčového laťového prkenného, drátěného, plechového | m | 30 |  | 0 |  | 0 |  | 0 | 21 | 0 | 0 | 0 | 0.01 | 0.3 | 801-5 | RTS 19/ II | RTS 19/ II | 0.4 | 12 |  | Práce |  |  |  | POL1_
18 | 979054441R00 | Očištění vybouraných obrubníků, dlaždic dlaždic, desek nebo tvarovek s původním vyplněním spár kamenivem těženým | m2 | 12 |  | 0 |  | 0 |  | 0 | 21 | 0 | 0 | 0 | 0 | 0 | 822-1 | RTS 19/ II | RTS 19/ II | 0.115 | 1.38 |  | Práce |  |  |  | POL1_1
|  | krajníků, desek nebo panelů od spojovacího materiálu s odklizením a uložením očištěných hmot a spojovacího materiálu na skládku na vzdálenost do 10 m | [24 empty] | SPI |  | krajníků, desek nebo panelů od spojovacího materiálu s odklizením a uložením očištěných hmot a spojovacího materiálu na skládku na vzdálenost do 10 m
|  | podhrabové pod plotem : 0,4*0,4*75 |  | 12 | [22 empty] | VV | 0
Díl: | 99 | Staveništní přesun hmot |  |  |  | 0 |  | 0 |  | 0 |  | 0 |  | 0 |  | 0 |  |  |  |  | 12.51 | [5 empty] | DIL
19 | 998152121R00 | Přesun hmot pro oplocení a objekty zvláštní,monol. vodorovně do 50 m výšky do 3 m | t | 20.5342 |  | 0 |  | 0 |  | 0 | 21 | 0 | 0 | 0 | 0 | 0 | 801-5 | RTS 19/ II | RTS 19/ II | 0.609 | 12.51 |  | Přesun hmot |  |  |  | POL7_
|  | na novostavbách a změnách objektů pro oplocení (815 2 JKSo), objekty zvláštní pro chov živočichů (815 3 JKSO), objekty pozemní různé (815 9 JKSO) | [24 empty] | SPI |  | na novostavbách a změnách objektů pro oplocení (815 2 JKSo), objekty zvláštní pro chov živočichů (815 3 JKSO), objekty pozemní různé (815 9 JKSO)
|  | se svislou nosnou konstrukcí monolitickou betonovou tyčovou nebo plošnou ( KMCH 2 a 3 - JKSO šesté místo) | [24 empty] | SPI |  | se svislou nosnou konstrukcí monolitickou betonovou tyčovou nebo plošnou ( KMCH 2 a 3 - JKSO šesté místo)
Díl: | 767 | Konstrukce zámečnické |  |  |  | 0 |  | 0 |  | 0 |  | 0 |  | 0.14 |  | 0 |  |  |  |  | 9.72 | [5 empty] | DIL
20 | 767911120V02 | Montáž oplocení z pletiva v.do 1,6 m,napínací drát FeZnAl, vč.dodávky 3x napínacího drátu a napínáků | m | 9 |  | 0 |  | 0 |  | 0 | 21 | 0 | 0 | 0 | 0 | 0 |  | Vlastní | Indiv | 0.28 | 2.52 |  | Práce |  |  |  | POL1_7
|  | v.1500 : 9 |  | 9 | [22 empty] | VV | 0
21 | 767911130V02 | Montáž oplocení z pletiva v.do 2,0 m,napínací drát FeZnAl, vč.dodávky 3x napínacího drátu a napínáků | m | 21 |  | 0 |  | 0 |  | 0 | 21 | 0 | 0.00148 | 0.03 | 0 | 0 |  | Vlastní | Indiv | 0.3 | 6.3 |  | Práce |  |  |  | POL1_7
|  | v.1800 : 21 |  | 21 | [22 empty] | VV | 0
22 | 767912110RT2 | Montáž oplocení - ostnatého drátu H do 2,0 m, vč. dodávky ostnatého drátu FeZnAl | m | 30 |  | 0 |  | 0 |  | 0 | 21 | 0 | 0 | 0 | 0 | 0 |  | Vlastní | RTS 19/ II | 0.03 | 0.9 |  | Práce |  |  |  | POL1_
23 | 767912811R00 | Demontáž plot ostnatý drát v -2,0m | m | 30 |  | 0 |  | 0 |  | 0 | 21 | 0 | 0 | 0 | 0.0001 | 0 |  | Vlastní | Indiv | 0 | 0 |  | Práce |  |  |  | POL1_
24 | 31327542R | Pletivo 4hr.50/3,75 FeZnAl, bez napínacího drátu | m2 | 51.3 |  | 0 |  | 0 |  | 0 | 21 | 0 | 0.0018 | 0.09 | 0 | 0 |  | Vlastní | Indiv | 0 | 0 |  | Specifikace |  |  |  | POL3_
|  | 9*1,5 |  | 13.5 | [22 empty] | VV | 0
|  | 21*1,8 |  | 37.8 | [22 empty] | VV | 0
25 | 55327 | Drát vázací FeZnAl 1,6mm | 50m | 0.36 |  | 0 |  | 0 |  | 0 | 21 | 0 | 0.05 | 0.02 | 0 | 0 |  | Vlastní | Indiv | 0 | 0 |  | Specifikace |  |  |  | POL3_
|  | 30*3*0,2/50 |  | 0.36 | [22 empty] | VV | 0
26 | 998767201R00 | Přesun hmot pro kovové stavební doplňk. konstrukce v objektech výšky do 6 m | % |  |  | 0 |  | 0 |  | 0 | 21 | 0 | 0 | 0 | 0 | 0 | 800-767 | RTS 19/ II | RTS 19/ II | 0 | 0 |  | Přesun hmot |  |  |  | POL7_
|  | 50 m vodorovně | [24 empty] | SPI
Díl: | D96 | Přesuny suti a vybouraných hmot |  |  |  | 0 |  | 0 |  | 0 |  | 0 |  | 0 |  | 0 |  |  |  |  | 13.11 | [5 empty] | DIL
27 | 979990104T00 | Poplatek za skládku suti - bez poplatku, materiál k použití | t | 5.406 |  | 0 |  | 0 |  | 0 | 21 | 0 | 0 | 0 | 0 | 0 |  | Vlastní | Kalkul | 0 | 0 |  | Práce |  |  |  | POL1_
|  | Demontážní hmotnosti z položek s pořadovými čísly: : | [24 empty] | VV | 0
|  | 1,13,14, : | [24 empty] | VV | 0
|  | Součet: : 5,40600 |  | 5.406 | [22 empty] | VV | 0
28 | 979081111R00 | Odvoz suti a vybouraných hmot na skládku do 1 km | t | 5.6 |  | 0 |  | 0 |  | 0 | 21 | 0 | 0 | 0 | 0 | 0 | 801-3 | RTS 19/ II | RTS 19/ II | 0.49 | 2.74 |  | Práce |  |  |  | POL1_
|  | Včetně naložení na dopravní prostředek a složení na skládku, bez poplatku za skládku. | [24 empty] | POP
|  | Demontážní hmotnosti z položek s pořadovými čísly: : | [24 empty] | VV | 0
|  | 18 : | [24 empty] | VV | 0
|  | Součet: : 5,600 |  | 5.6 | [22 empty] | VV | 0
29 | 979081121R00 | Odvoz suti a vybouraných hmot na skládku příplatek za každý další 1 km | t | 33.6 |  | 0 |  | 0 |  | 0 | 21 | 0 | 0 | 0 | 0 | 0 | 801-3 | RTS 19/ II | RTS 19/ II | 0 | 0 |  | Práce |  |  |  | POL1_
|  | za 6km : 5,6*6 |  | 33.6 | [22 empty] | VV | 0
30 | 979082111R00 | Vnitrostaveništní doprava suti a vybouraných hmot Vnitrostaveništní doprava suti do 10 m | t | 11.006 |  | 0 |  | 0 |  | 0 | 21 | 0 | 0 | 0 | 0 | 0 | 801-3 | RTS 19/ II | RTS 19/ II | 0.942 | 10.37 |  | Práce |  |  |  | POL1_
|  | Demontážní hmotnosti z položek s pořadovými čísly: : | [24 empty] | VV | 0
|  | 1,13,14,18 : | [24 empty] | VV | 0
|  | Součet: : 5,406+5,6 |  | 11.006 | [22 empty] | VV | 0
31 | 979990103R00 | Poplatek za skládku suti - beton do 30x30 cm | t | 5.6 |  | 0 |  | 0 |  | 0 | 21 | 0 | 0 | 0 | 0 | 0 | 801-3 | RTS 19/ II | RTS 19/ II | 0 | 0 |  | Práce |  |  |  | POL1_
|  | Demontážní hmotnosti z položek s pořadovými čísly: : | [24 empty] | VV | 0
|  | 18 : | [24 empty] | VV | 0
|  | Součet: : 5,600 |  | 5.6 | [22 empty] | VV | 0
[25 empty] | 15 | 21 | DPH
| Celkem |  |  |  |  | 0 | [18 empty] | 0 | 0 | SUM
JKSO:
| 827.11.A | profil potrubí DN do 1000 mm | [24 empty] | JKSO
| m | potrubí z trub z plastických hmot a sklolaminátu | [24 empty] | JKSOChar
|  | novostavba objektu | [24 empty] | JKSOAkce
END
Note on S6: Jedná se o informaci, zda se jedná o položku, která je do rozpočtu zadána z cenové soustavy RTS, nebo vlastní.
Note on T6: Jedná se o název CÚ, která je zadána u položky rozpočtu

## SO311.2.2 311.2.2 Pol
Položkový soupis prací a dodávek | [26 empty] | #TypZaznamu#
S: | 19-18/157 | Technická infrastruktura pro průmyslovou oblast Jamská II-etapa-1.část | [24 empty] | STA
O: | SO311.2.2 | ATS - armaturní šachta - potrubní část | [21 empty] | STA |  |  | OBJ
R: | 311.2.2 | ATS - armaturní šachta - potrubní část | [24 empty] | ROZ
P.č. | Číslo položky | Název položky | MJ | Množství | Cena / MJ | Celkem | Dodávka | Dodávka celk. | Montáž | Montáž celk. | DPH | Cena s DPH | Hmotnost / MJ | Hmotnost celk.(t) | Dem. hmotnost / MJ | Dem. hmotnost celk.(t) | Ceník | Cen. soustava / platnost | Cenová úroveň | Nhod / MJ | Nhod celk. | Dodavatel | Typ položky
Díl: | 008 | Trubní vedení |  |  |  | 0 |  | 0 |  | 0 |  | 0 |  | 1.59 |  | 0 |  |  |  |  | 59.27 | [5 empty] | DIL
1 | 871211121R00 | Montáž trubek polyetylenových ve výkopu d 63 mm | m | 4.5 |  | 0 |  | 0 |  | 0 | 21 | 0 | 0 | 0 | 0 | 0 |  | Vlastní | Indiv | 0.054 | 0.24 |  | Práce |  |  |  | POL1_
2 | 871311121R00 | Montáž trubek polyetylenových ve výkopu d 160 mm | m | 4 |  | 0 |  | 0 |  | 0 | 21 | 0 | 0 | 0 | 0 | 0 |  | Vlastní | Indiv | 0.216 | 0.86 |  | Práce |  |  |  | POL1_
3 | 877312121R00 | Přirážka za 1 spoj elektrotvarovky d 160 mm | kus | 12 |  | 0 |  | 0 |  | 0 | 21 | 0 | 0 | 0 | 0 | 0 |  | Vlastní | Indiv | 0.44688 | 5.36 |  | Práce |  |  |  | POL1_1
4 | 892351111R00 | Tlaková zkouška vodovodního potrubí DN 200 | m | 27 |  | 0 |  | 0 |  | 0 | 21 | 0 | 0 | 0 | 0 | 0 |  | Vlastní | Indiv | 0.055 | 1.49 |  | Práce |  |  |  | POL1_
5 | 892372111R00 | Zabezpečení konců vodovod. potrubí DN 300 | úsek | 4 |  | 0 |  | 0 |  | 0 | 21 | 0 | 0.03503 | 0.14 | 0 | 0 |  | Vlastní | Indiv | 10.13 | 40.52 |  | Práce |  |  |  | POL1_1
6 | 892353111R00 | Desinfekce vodovodního potrubí DN 200 | m | 27 |  | 0 |  | 0 |  | 0 | 21 | 0 | 0 | 0 | 0 | 0 |  | Vlastní | Indiv | 0.4 | 10.8 |  | Práce |  |  |  | POL1_
7 | 857242122 | Montáž litinových tvarovek jednoosých přírubových otevřený výkop DN 80 | kus | 5 |  | 0 |  | 0 |  | 0 | 21 | 0 | 0.00167 | 0.01 | 0 | 0 |  | Vlastní | Indiv | 0 | 0 |  | Práce |  |  |  | POL1_1
8 | 857312122 | Montáž litinových tvarovek jednoosých přírubových otevřený výkop DN 150 | kus | 37 |  | 0 |  | 0 |  | 0 | 21 | 0 | 0.00296 | 0.11 | 0 | 0 |  | Vlastní | Indiv | 0 | 0 |  | Práce |  |  |  | POL1_1
9 | 891242312 | Montáž přírubového vodoměru DN 80 v šachtě | kus | 1 |  | 0 |  | 0 |  | 0 | 21 | 0 | 0.00357 | 0 | 0 | 0 |  | Vlastní | Indiv | 0 | 0 |  | Práce |  |  |  | POL1_1
10 | 891311222 | Montáž vodovodních šoupátek s ručním kolečkem v šachtách DN 150 | kus | 8 |  | 0 |  | 0 |  | 0 | 21 | 0 | 0.00296 | 0.02 | 0 | 0 |  | Vlastní | Indiv | 0 | 0 |  | Práce |  |  |  | POL1_1
11 | 952Xh0010184 | Montáž vodovodních armatur na potrubí - navrtávací pasy, ventil PN 10, na potrubí z trub litinových, ocelových nebo z plast. hmot, DN 150 | kus | 3 |  | 0 |  | 0 |  | 0 | 21 | 0 | 0 | 0 | 0 | 0 |  | Vlastní | Indiv | 0 | 0 |  | Práce |  |  |  | POL1_1
12 | 968In6001009 | Montáž armatur a tvarovek d 63 a 2" | kus | 21 |  | 0 |  | 0 |  | 0 | 21 | 0 | 0 | 0 | 0 | 0 |  | Vlastní | Indiv | 0 | 0 |  | Práce |  |  |  | POL1_1
13 | X10 | ISIFLO koleno 90st d63x63 | kus | 3 |  | 0 |  | 0 |  | 0 | 21 | 0 | 0 | 0 | 0 | 0 |  | Vlastní | Indiv | 0 | 0 |  | Práce |  |  |  | POL1_1
14 | X11 | ISIFLO spojka s vnějším závitem d63/2 | kus | 4 |  | 0 |  | 0 |  | 0 | 21 | 0 | 0 | 0 | 0 | 0 |  | Vlastní | Indiv | 0 | 0 |  | Práce |  |  |  | POL1_1
15 | X12 | Provizorní vodoměr DN80, Qn100m3/h, 220mm, včetně impulzního vysílače (HRI-Mei + OD01) | kus | 1 |  | 0 |  | 0 |  | 0 | 21 | 0 | 0 | 0 | 0 | 0 |  | Vlastní | Indiv | 0 | 0 |  | Práce |  |  |  | POL1_1
16 | X14 | Navrtávací pas na TLT hod G501 bez uzávěru DN 150/2'' | kus | 1 |  | 0 |  | 0 |  | 0 | 21 | 0 | 0 | 0 | 0 | 0 |  | Vlastní | Indiv | 0 | 0 |  | Práce |  |  |  | POL1_1
17 | X15 | Navrtávací pas na TLT hod G503 se šoupátkem DN 150/2'' | kus | 1 |  | 0 |  | 0 |  | 0 | 21 | 0 | 0 | 0 | 0 | 0 |  | Vlastní | Indiv | 0 | 0 |  | Práce |  |  |  | POL1_1
18 | X16 | Navrtávací pas na TLT hod K507 bez uzávěru DN 150/2'' | kus | 1 |  | 0 |  | 0 |  | 0 | 21 | 0 | 0 | 0 | 0 | 0 |  | Vlastní | Indiv | 0 | 0 |  | Práce |  |  |  | POL1_1
19 | X17 | Montážní vložka PN10 DN 80 | kus | 1 |  | 0 |  | 0 |  | 0 | 21 | 0 | 0 | 0 | 0 | 0 |  | Vlastní | Indiv | 0 | 0 |  | Práce |  |  |  | POL1_1
20 | X18 | Navařovací litinová příruba DN 150 | kus | 4 |  | 0 |  | 0 |  | 0 | 21 | 0 | 0 | 0 | 0 | 0 |  | Vlastní | Indiv | 0 | 0 |  | Práce |  |  |  | POL1_1
21 | X19 | D+M Automatická čerpací stanice včetně dopravy - včetně celonerez. čerpadel dle v.č. D.1.2.16 č. 29 | kpl | 1 |  | 0 |  | 0 |  | 0 | 21 | 0 | 0 | 0 | 0 | 0 |  | Vlastní | Indiv | 0 | 0 |  | Práce |  |  |  | POL1_1
22 | X20 | Uvedení do provozu ATS | kpl | 1 |  | 0 |  | 0 |  | 0 | 21 | 0 | 0 | 0 | 0 | 0 |  | Vlastní | Indiv | 0 | 0 |  | Práce |  |  |  | POL1_1
23 | X21 | Zaškolení obsluhy ATS | kpl | 1 |  | 0 |  | 0 |  | 0 | 21 | 0 | 0 | 0 | 0 | 0 |  | Vlastní | Indiv | 0 | 0 |  | Práce |  |  |  | POL1_1
24 | X22 | Příplatek za montáž v šachtě | ks | 80 |  | 0 |  | 0 |  | 0 | 21 | 0 | 0 | 0 | 0 | 0 |  | Vlastní | Indiv | 0 | 0 |  | Práce |  |  |  | POL1_1
25 | X23 | Nerezové šrouby, matice a podložky | kus | 45 |  | 0 |  | 0 |  | 0 | 21 | 0 | 0 | 0 | 0 | 0 |  | Vlastní | Indiv | 0 | 0 |  | Práce |  |  |  | POL1_1
26 | X24 | Kompletní demontáž 2ks vertikální čerpadla vč. příslušných armatur, LT a PVC potrubí DN150 | kpl | 1 |  | 0 |  | 0 |  | 0 | 21 | 0 | 0 | 0 | 0 | 0 |  | Vlastní | Indiv | 0 | 0 |  | Práce |  |  |  | POL1_1
27 | X43 | Napojení na přivaděč Vír-Žďár nad Sázavou na stávající šoupě DN150 | kpl | 1 |  | 0 |  | 0 |  | 0 | 21 | 0 | 0 | 0 | 0 | 0 |  | Vlastní | Indiv | 0 | 0 |  | Práce |  |  |  | POL1_1
28 | X5 | Kulový kohout s vnitřními závity 2" | kus | 4 |  | 0 |  | 0 |  | 0 | 21 | 0 | 0 | 0 | 0 | 0 |  | Vlastní | Indiv | 0 | 0 |  | Práce |  |  |  | POL1_1
29 | X6 | Zpětná klapka s vnitřními závity 2" | kus | 1 |  | 0 |  | 0 |  | 0 | 21 | 0 | 0 | 0 | 0 | 0 |  | Vlastní | Indiv | 0 | 0 |  | Práce |  |  |  | POL1_1
30 | X7 | Odvzdušňovací ventil plastový na pitnou vodu 2" | kus | 2 |  | 0 |  | 0 |  | 0 | 21 | 0 | 0 | 0 | 0 | 0 |  | Vlastní | Indiv | 0 | 0 |  | Práce |  |  |  | POL1_1
31 | X8 | Mosazná vsuvka 2" | kus | 4 |  | 0 |  | 0 |  | 0 | 21 | 0 | 0 | 0 | 0 | 0 |  | Vlastní | Indiv | 0 | 0 |  | Práce |  |  |  | POL1_1
32 | X9 | ISIFLO koleno s vnějším závitem d63/2 | kus | 3 |  | 0 |  | 0 |  | 0 | 21 | 0 | 0 | 0 | 0 | 0 |  | Vlastní | Indiv | 0 | 0 |  | Práce |  |  |  | POL1_1
33 | 286134121R1 | Trubka tlaková RC1 PE100 63x5,8 mm PN16 tyč 6 m | m | 4.57 |  | 0 |  | 0 |  | 0 | 21 | 0 | 0.00105 | 0 | 0 | 0 |  | Vlastní | Indiv | 0 | 0 |  | Specifikace |  |  |  | POL3_1
34 | 286134135R1 | Trubka tlaková RC1 PE100 160x9,5 mm PN10 tyč 6 m/tyč 12 m | m | 4.06 |  | 0 |  | 0 |  | 0 | 21 | 0 | 0.00452 | 0.02 | 0 | 0 |  | Vlastní | Indiv | 0 | 0 |  | Specifikace |  |  |  | POL3_
35 | 28614939 | elektrokoleno 90ř PE 100 PN 16 D 160mm | kus | 5 |  | 0 |  | 0 |  | 0 | 21 | 0 | 0.00343 | 0.02 | 0 | 0 |  | Vlastní | Indiv | 0 | 0 |  | Specifikace |  |  |  | POL3_
36 | 28653139 | nákružek lemový PE 100 SDR 11 160mm | kus | 2 |  | 0 |  | 0 |  | 0 | 21 | 0 | 0.00172 | 0 | 0 | 0 |  | Vlastní | Indiv | 0 | 0 |  | Specifikace |  |  |  | POL3_
37 | 28654410 | příruba volná k lemovému nákružku DN150 | kus | 2 |  | 0 |  | 0 |  | 0 | 21 | 0 | 0.004 | 0.01 | 0 | 0 |  | Vlastní | Indiv | 0 | 0 |  | Specifikace |  |  |  | POL3_
38 | 4221011 | Kolo ruční | kus | 8 |  | 0 |  | 0 |  | 0 | 21 | 0 | 0.00159 | 0.01 | 0 | 0 |  | Vlastní | Indiv | 0 | 0 |  | Specifikace |  |  |  | POL3_
39 | 42221235 | šoupě přírubové vodovodní dlouhá stavební dl DN 150 PN 10-16 | kus | 8 |  | 0 |  | 0 |  | 0 | 21 | 0 | 0.03621 | 0.29 | 0 | 0 |  | Vlastní | Indiv | 0 | 0 |  | Specifikace |  |  |  | POL3_
40 | 55253237 | trouba přírubová litinová vodovodní PN 10/16 DN 80 dl 300mm | kus | 1 |  | 0 |  | 0 |  | 0 | 21 | 0 | 0.03366 | 0.03 | 0 | 0 |  | Vlastní | Indiv | 0 | 0 |  | Specifikace |  |  |  | POL3_
41 | 55253282 | trouba přírubová litinová vodovodní PN 10/16 DN 150 dl 200mm | kus | 1 |  | 0 |  | 0 |  | 0 | 21 | 0 | 0.09 | 0.09 | 0 | 0 |  | Vlastní | Indiv | 0 | 0 |  | Specifikace |  |  |  | POL3_
42 | 55253286 | trouba přírubová litinová vodovodní PN 10/16 DN 150 dl 400mm | kus | 1 |  | 0 |  | 0 |  | 0 | 21 | 0 | 0.0585 | 0.06 | 0 | 0 |  | Vlastní | Indiv | 0 | 0 |  | Specifikace |  |  |  | POL3_
43 | 55253288 | trouba přírubová litinová vodovodní PN 10/16 DN 150 dl 500mm | kus | 1 |  | 0 |  | 0 |  | 0 | 21 | 0 | 0.0582 | 0.06 | 0 | 0 |  | Vlastní | Indiv | 0 | 0 |  | Specifikace |  |  |  | POL3_
44 | 55253291 | trouba přírubová litinová vodovodní PN 10/16 DN 150 dl 800mm | kus | 1 |  | 0 |  | 0 |  | 0 | 21 | 0 | 0.036 | 0.04 | 0 | 0 |  | Vlastní | Indiv | 0 | 0 |  | Specifikace |  |  |  | POL3_
45 | 55253293 | trouba přírubová litinová vodovodní PN 10/16 DN 150 dl 1000mm | kus | 9 |  | 0 |  | 0 |  | 0 | 21 | 0 | 0.0335 | 0.3 | 0 | 0 |  | Vlastní | Indiv | 0 | 0 |  | Specifikace |  |  |  | POL3_
46 | 55253492 | tvarovka přírubová litinová s hladkým koncem,práškový epoxid tl 250Ám F-kus DN 150 | kus | 3 |  | 0 |  | 0 |  | 0 | 21 | 0 | 0.0156 | 0.05 | 0 | 0 |  | Vlastní | Indiv | 0 | 0 |  | Specifikace |  |  |  | POL3_
47 | 55253527 | tvarovka přírubová litinová s přírubovou odbočkou,práškový epoxid tl 250Ám T-kus DN 150/80 | kus | 1 |  | 0 |  | 0 |  | 0 | 21 | 0 | 0.0276 | 0.03 | 0 | 0 |  | Vlastní | Indiv | 0 | 0 |  | Specifikace |  |  |  | POL3_
48 | 55253530 | tvarovka přírubová litinová vodovodní s přírubovou odbočkou PN 10/16 T-kus DN 150/150 | kus | 4 |  | 0 |  | 0 |  | 0 | 21 | 0 | 0.0299 | 0.12 | 0 | 0 |  | Vlastní | Indiv | 0 | 0 |  | Specifikace |  |  |  | POL3_
49 | 5525361 | přechod přírubový litinový PN 10/16 FFR-kus excentrická redukce DN 150/80 | kus | 1 |  | 0 |  | 0 |  | 0 | 21 | 0 | 0.0139 | 0.01 | 0 | 0 |  | Vlastní | Indiv | 0 | 0 |  | Specifikace |  |  |  | POL3_
50 | 55253616 | přechod přírubový,práškový epoxid tl 250Ám FFR-kus litinový dl 200mm DN 150/80 | kus | 3 |  | 0 |  | 0 |  | 0 | 21 | 0 | 0.0137 | 0.04 | 0 | 0 |  | Vlastní | Indiv | 0 | 0 |  | Specifikace |  |  |  | POL3_
51 | 55253689 | příruba zaslepovací litinová vodovodní s vnitřním závitem 2'' PN 10/16 XG-kus DN 80 | kus | 3 |  | 0 |  | 0 |  | 0 | 21 | 0 | 0.0037 | 0.01 | 0 | 0 |  | Vlastní | Indiv | 0 | 0 |  | Specifikace |  |  |  | POL3_
52 | 55253711 | příruba zaslepovací z tvárné litiny práškový epoxid tl 250Ám XG DN 150mm závit 2'' | kus | 1 |  | 0 |  | 0 |  | 0 | 21 | 0 | 0.0075 | 0.01 | 0 | 0 |  | Vlastní | Indiv | 0 | 0 |  | Specifikace |  |  |  | POL3_
53 | 55259519R | Koleno s jedním hrdlem Duktus MK 150/11,25° | kus | 1 |  | 0 |  | 0 |  | 0 | 21 | 0 | 0.0154 | 0.02 | 0 | 0 |  | Vlastní | Indiv | 0 | 0 |  | Specifikace |  |  |  | POL3_
54 | 55259985R | Koleno přírubové Duktus Q DN 150-90° EWS | kus | 4 |  | 0 |  | 0 |  | 0 | 21 | 0 | 0.0236 | 0.09 | 0 | 0 |  | Vlastní | Indiv | 0 | 0 |  | Specifikace |  |  |  | POL3_
Díl: | 099 | Přesun hmot HSV |  |  |  | 0 |  | 0 |  | 0 |  | 0 |  | 0 |  | 0 |  |  |  |  | 0 | [5 empty] | DIL
55 | 954Az0086004 | Přesun hmot pro trubní vedení hloubené z trub litinových pro vodovody nebo kanalizace - ve štole, dopravní vzdálenost do 50 m | t | 1.4305 |  | 0 |  | 0 |  | 0 | 21 | 0 | 0 | 0 | 0 | 0 |  | Vlastní | Indiv | 0 | 0 |  | Práce |  |  |  | POL1_1
[25 empty] | 15 | 21 | DPH
| Celkem |  |  |  |  | 0 | [18 empty] | 0 | 0 | SUM
END
Note on S6: Jedná se o informaci, zda se jedná o položku, která je do rozpočtu zadána z cenové soustavy RTS, nebo vlastní.
Note on T6: Jedná se o název CÚ, která je zadána u položky rozpočtu

## SO311.2.3 311.2.3 Pol
Položkový soupis prací a dodávek | [26 empty] | #TypZaznamu#
S: | 19-18/157 | Technická infrastruktura pro průmyslovou oblast Jamská II-etapa-1.část | [24 empty] | STA
O: | SO311.2.3 | ATS - armaturní šachta - odvodnění | [21 empty] | STA |  |  | OBJ
R: | 311.2.3 | ATS - armaturní šachta - odvodnění | [24 empty] | ROZ
P.č. | Číslo položky | Název položky | MJ | Množství | Cena / MJ | Celkem | Dodávka | Dodávka celk. | Montáž | Montáž celk. | DPH | Cena s DPH | Hmotnost / MJ | Hmotnost celk.(t) | Dem. hmotnost / MJ | Dem. hmotnost celk.(t) | Ceník | Cen. soustava / platnost | Cenová úroveň | Nhod / MJ | Nhod celk. | Dodavatel | Typ položky
Díl: | 001 | Zemní práce |  |  |  | 0 |  | 0 |  | 0 |  | 0 |  | 45.64 |  | 0 |  |  |  |  | 0 | [5 empty] | DIL
1 | 122Cc0020004 | Sejmutí ornice s vodorovným přemístěním - přes 50 do 100 m | m3 | 4.48 |  | 0 |  | 0 |  | 0 | 21 | 0 | 0 | 0 | 0 | 0 |  | Vlastní | Indiv | 0 | 0 |  | Práce |  |  |  | POL1_1
2 | 123Cc0030002 | Příplatek k cenám hloubených vykopávek za ztížení vykopávky - v blízkosti podzemního vedení nebo výbušnin pro jakoukoliv třídu horniny | m3 | 20 |  | 0 |  | 0 |  | 0 | 21 | 0 | 0 | 0 | 0 | 0 |  | Vlastní | Indiv | 0 | 0 |  | Práce |  |  |  | POL1_1
3 | 123Cc0100004 | Hloubení rýh šířky přes 600 do 2 000 mm - hornina 1 a 2, množství přes 100 do 1 000 m3 | m3 | 68.8576 |  | 0 |  | 0 |  | 0 | 21 | 0 | 0 | 0 | 0 | 0 |  | Vlastní | Indiv | 0 | 0 |  | Práce |  |  |  | POL1_1
4 | 123Cc0100012 | Hloubení rýh šířky přes 600 do 2 000 mm - hornina 3, množství přes 100 do 1 000 m3 | m3 | 42.8736 |  | 0 |  | 0 |  | 0 | 21 | 0 | 0 | 0 | 0 | 0 |  | Vlastní | Indiv | 0 | 0 |  | Práce |  |  |  | POL1_1
5 | 123Cc0100020 | Hloubení rýh šířky přes 600 do 2 000 mm - hornina 4, množství přes 100 do 1 000 m3 | m3 | 12.992 |  | 0 |  | 0 |  | 0 | 21 | 0 | 0 | 0 | 0 | 0 |  | Vlastní | Indiv | 0 | 0 |  | Práce |  |  |  | POL1_1
6 | 123Cc0100026 | Hloubení rýh šířky přes 600 do 2 000 mm - hornina 5, množství jakékoliv | m3 | 5.1968 |  | 0 |  | 0 |  | 0 | 21 | 0 | 0.01046 | 0.05 | 0 | 0 |  | Vlastní | Indiv | 0 | 0 |  | Práce |  |  |  | POL1_1
7 | 123Cc0110002 | Příplatek k cenám hloubení rýh šířky přes 600 do 2 000 mm za lepivost horniny - hornina 3 | m3 | 21.437 |  | 0 |  | 0 |  | 0 | 21 | 0 | 0 | 0 | 0 | 0 |  | Vlastní | Indiv | 0 | 0 |  | Práce |  |  |  | POL1_1
8 | 123Cc0110004 | Příplatek k cenám hloubení rýh šířky přes 600 do 2 000 mm za lepivost horniny - hornina 4 | m3 | 6.496 |  | 0 |  | 0 |  | 0 | 21 | 0 | 0 | 0 | 0 | 0 |  | Vlastní | Indiv | 0 | 0 |  | Práce |  |  |  | POL1_1
9 | 125Hh2010002 | Zřízení pažení a rozepření stěn rýh pro podzemní vedení - pažení příložné, hloubka do 2 m | m2 | 192 |  | 0 |  | 0 |  | 0 | 21 | 0 | 0.00084 | 0.16 | 0 | 0 |  | Vlastní | Indiv | 0 | 0 |  | Práce |  |  |  | POL1_1
10 | 125Hh2020002 | Odstranění pažení a rozepření stěn rýh pro podzemní vedení - pažení příložné, hloubka do 2 m | m2 | 192 |  | 0 |  | 0 |  | 0 | 21 | 0 | 0 | 0 | 0 | 0 |  | Vlastní | Indiv | 0 | 0 |  | Práce |  |  |  | POL1_1
11 | 126Ac0010002 | Svislé přemístění výkopku - hornina 1 až 4, hloubka výkopu přes 1 do 2,5 m | m3 | 64.96 |  | 0 |  | 0 |  | 0 | 21 | 0 | 0 | 0 | 0 | 0 |  | Vlastní | Indiv | 0 | 0 |  | Práce |  |  |  | POL1_1
12 | 126Ac0040030 | Vodorovné přemístění výkopku - hornina 1 až 4, přes 9 000 do 10 000 m | m3 | 40.32 |  | 0 |  | 0 |  | 0 | 21 | 0 | 0 | 0 | 0 | 0 |  | Vlastní | Indiv | 0 | 0 |  | Práce |  |  |  | POL1_1
13 | 126Ac0050002 | Příplatek k ceně vodorovného přemístění výkopku - hornina 1 až 4, za každých dalších i započatých 1 000 m přes 10 000 m | m3 | 241.92 |  | 0 |  | 0 |  | 0 | 21 | 0 | 0 | 0 | 0 | 0 |  | Vlastní | Indiv | 0 | 0 |  | Práce |  |  |  | POL1_1
14 | 127Cc0040002 | Uložení sypaniny - na skládku | m3 | 40.32 |  | 0 |  | 0 |  | 0 | 21 | 0 | 0 | 0 | 0 | 0 |  | Vlastní | Indiv | 0 | 0 |  | Práce |  |  |  | POL1_1
15 | 127Cc0050002 | Zásyp sypaninou - jáma, šachta, rýha nebo kolem objektů, se zhutněním | m3 | 89.6 |  | 0 |  | 0 |  | 0 | 21 | 0 | 0 | 0 | 0 | 0 |  | Vlastní | Indiv | 0 | 0 |  | Práce |  |  |  | POL1_1
16 | 128Ia0010004 | Dočasné zajištění podzemního potrubí - potrubí ocelové nebo litinové, DN přes 200 do 500 | m | 8 |  | 0 |  | 0 |  | 0 | 21 | 0 | 0.01269 | 0.1 | 0 | 0 |  | Vlastní | Indiv | 0 | 0 |  | Práce |  |  |  | POL1_1
17 | 128Ja0010002 | Dočasné zajištění kabelů a kabelových tratí z volně ložených kabelů - počet do 3 kabelů | m | 2 |  | 0 |  | 0 |  | 0 | 21 | 0 | 0.0369 | 0.07 | 0 | 0 |  | Vlastní | Indiv | 0 | 0 |  | Práce |  |  |  | POL1_1
18 | 131Iw4020002 | Čerpání vody - výška do 10 m, průměrný přítok do 500 l/min | hod | 30 |  | 0 |  | 0 |  | 0 | 21 | 0 | 0 | 0 | 0 | 0 |  | Vlastní | Indiv | 0 | 0 |  | Práce |  |  |  | POL1_1
19 | 131Iw4040002 | Pohotovost záložní čerpací soupravy - výška do 10 m, průměrný přítok do 500 l/min | den | 3 |  | 0 |  | 0 |  | 0 | 21 | 0 | 0 | 0 | 0 | 0 |  | Vlastní | Indiv | 0 | 0 |  | Práce |  |  |  | POL1_1
20 | 171201206 | Poplatek za skládku - ostatní zemina | t | 76.608 |  | 0 |  | 0 |  | 0 | 21 | 0 | 0 | 0 | 0 | 0 |  | Vlastní | Indiv | 0 | 0 |  | Práce |  |  |  | POL1_1
21 | 175151101 | Obsypání potrubí strojně sypaninou bez prohození, uloženou do 3 m | m3 | 22.8608 |  | 0 |  | 0 |  | 0 | 21 | 0 | 0 | 0 | 0 | 0 |  | Vlastní | Indiv | 0 | 0 |  | Práce |  |  |  | POL1_1
22 | 181101102 | Úprava pláně v zářezech v hornině tř. 1 až 4 se zhutněním | m2 | 44.8 |  | 0 |  | 0 |  | 0 | 21 | 0 | 0 | 0 | 0 | 0 |  | Vlastní | Indiv | 0 | 0 |  | Práce |  |  |  | POL1_1
23 | 911Cc0010002 | Rozprostření a urovnání ornice v rovině nebo ve svahu sklonu do 1 : 5 - souvislá plocha do 500 m2, tloušťka vrstvy do 100 mm | m2 | 44.8 |  | 0 |  | 0 |  | 0 | 21 | 0 | 0 | 0 | 0 | 0 |  | Vlastní | Indiv | 0 | 0 |  | Práce |  |  |  | POL1_1
24 | 914Wx8010002 | Založení trávníku - luční, výsev v rovině nebo na svahu do 1:5 | m2 | 44.8 |  | 0 |  | 0 |  | 0 | 21 | 0 | 0 | 0 | 0 | 0 |  | Vlastní | Indiv | 0 | 0 |  | Práce |  |  |  | POL1_1
25 | 00572470 | osivo směs travní univerzál | kg | 2.24 |  | 0 |  | 0 |  | 0 | 21 | 0 | 0.001 | 0 | 0 | 0 |  | Vlastní | Indiv | 0 | 0 |  | Specifikace |  |  |  | POL3_
26 | 58333627 | kamenivo těžené hrubé frakce 4-8 | t | 45.2648 |  | 0 |  | 0 |  | 0 | 21 | 0 | 1 | 45.26 | 0 | 0 |  | Vlastní | Indiv | 0 | 0 |  | Specifikace |  |  |  | POL3_
Díl: | 002 | Základy |  |  |  | 0 |  | 0 |  | 0 |  | 0 |  | 0.02 |  | 0 |  |  |  |  | 0 | [5 empty] | DIL
27 | 133In6010008 | Trativody bez lože z drenážních trubek plastových flexibilních - průměr 100 mm | m | 40 |  | 0 |  | 0 |  | 0 | 21 | 0 | 0.00049 | 0.02 | 0 | 0 |  | Vlastní | Indiv | 0 | 0 |  | Práce |  |  |  | POL1_1
Díl: | 004 | Vodorovné konstrukce |  |  |  | 0 |  | 0 |  | 0 |  | 0 |  | 28.49 |  | 0 |  |  |  |  | 0 | [5 empty] | DIL
28 | 952Cp1010006 | Lože pod potrubí, stoky a drobné objekty v otevřeném výkopu - písek a štěrkopísek do 63 mm | m3 | 4.48 |  | 0 |  | 0 |  | 0 | 21 | 0 | 1.8908 | 8.47 | 0 | 0 |  | Vlastní | Indiv | 0 | 0 |  | Práce |  |  |  | POL1_1
29 | 952Eq4030018 | Podkladní a zajišťovací konstrukce z betonu prostého nebo železového, v otevřeném výkopu - sedlové lože pod potrubí, beton tř. C 12/15 | m3 | 8.96 |  | 0 |  | 0 |  | 0 | 21 | 0 | 2.234 | 20.02 | 0 | 0 |  | Vlastní | Indiv | 0 | 0 |  | Práce |  |  |  | POL1_1
Díl: | 008 | Trubní vedení |  |  |  | 0 |  | 0 |  | 0 |  | 0 |  | 3.05 |  | 0 |  |  |  |  | 28.94 | [5 empty] | DIL
30 | 892585111R00 | Zabezpečení konců a zkouška vzduch. kan. DN do 300 | úsek | 2 |  | 0 |  | 0 |  | 0 | 21 | 0 | 0.00013 | 0 | 0 | 0 |  | Vlastní | Indiv | 7.5 | 15 |  | Práce |  |  |  | POL1_1
31 | 892916111R00 | Utěsnění přípojek do DN 200 při zkoušce kanal. | sada | 2 |  | 0 |  | 0 |  | 0 | 21 | 0 | 2e-05 | 0 | 0 | 0 |  | Vlastní | Indiv | 0.31 | 0.62 |  | Práce |  |  |  | POL1_
32 | 892855112R00 | Kontrola kanalizace TV kamerou do 50 m | m | 32 |  | 0 |  | 0 |  | 0 | 21 | 0 | 0 | 0 | 0 | 0 |  | Vlastní | Indiv | 0.06 | 1.92 |  | Práce |  |  |  | POL1_
33 | 892685111R01 | Zabezpečení konců a zkouška vzduch. kanalizačních šachet | úsek | 1 |  | 0 |  | 0 |  | 0 | 21 | 0 | 0.00056 | 0 | 0 | 0 |  | Vlastní | Indiv | 11.4 | 11.4 |  | Práce |  |  |  | POL1_
34 | 954Gn6010014 | Revizní a čisticí šachta z polypropylenu PP - šachtové dno - DN 400/315, přímý tok | kus | 1 |  | 0 |  | 0 |  | 0 | 21 | 0 | 0.05377 | 0.05 | 0 | 0 |  | Vlastní | Indiv | 0 | 0 |  | Práce |  |  |  | POL1_1
35 | 954Ig3010038 | Montáž potrubí z trub kameninových pro splaškovou kanalizaci v otevřeném výkopu ve sklonu do 20 % - těsnění pryžové kroužky, DN 300 | m | 32 |  | 0 |  | 0 |  | 0 | 21 | 0 | 8e-05 | 0 | 0 | 0 |  | Vlastní | Indiv | 0 | 0 |  | Práce |  |  |  | POL1_1
36 | 954Ig3040032 | Montáž kameninových tvarovek na potrubí z trub kameninových v otevřeném výkopu - odbočné, těsnění pryžové kroužky, DN 300 | kus | 2 |  | 0 |  | 0 |  | 0 | 21 | 0 | 0.00016 | 0 | 0 | 0 |  | Vlastní | Indiv | 0 | 0 |  | Práce |  |  |  | POL1_1
37 | 954Ig3040056 | Montáž kameninových tvarovek na potrubí z trub kameninových v otevřeném výkopu - jednoosé, těsnění pryžové kroužky, DN 150 | kus | 2 |  | 0 |  | 0 |  | 0 | 21 | 0 | 7e-05 | 0 | 0 | 0 |  | Vlastní | Indiv | 0 | 0 |  | Práce |  |  |  | POL1_1
38 | 954Ig3040062 | Montáž kameninových tvarovek na potrubí z trub kameninových v otevřeném výkopu - jednoosé, těsnění pryžové kroužky, DN 300 | kus | 8 |  | 0 |  | 0 |  | 0 | 21 | 0 | 9e-05 | 0 | 0 | 0 |  | Vlastní | Indiv | 0 | 0 |  | Práce |  |  |  | POL1_1
39 | 954In6100014 | Revizní a čisticí šachta z polypropylenu PP - roura šachtová hladká DN 400-6,0m | kus | 1 |  | 0 |  | 0 |  | 0 | 21 | 0 | 0.01136 | 0.01 | 0 | 0 |  | Vlastní | Indiv | 0 | 0 |  | Práce |  |  |  | POL1_1
40 | 954Xn6070016 | Revizní a čisticí šachta z polypropylenu PP - litinový poklop - DN400 A15 | kus | 1 |  | 0 |  | 0 |  | 0 | 21 | 0 | 0.15291 | 0.15 | 0 | 0 |  | Vlastní | Indiv | 0 | 0 |  | Práce |  |  |  | POL1_1
41 | 954Xn6070017 | Revizní a čisticí šachta z polypropylenu PP - dno šachty přímé DN400/315 | kus | 1 |  | 0 |  | 0 |  | 0 | 21 | 0 | 0.15291 | 0.15 | 0 | 0 |  | Vlastní | Indiv | 0 | 0 |  | Práce |  |  |  | POL1_1
42 | 286111 | D+M Koncová žabí celoplastová šachta KG DN 300 zabetonovaná ve stávající šachtě | kus | 1 |  | 0 |  | 0 |  | 0 | 21 | 0 | 0.00368 | 0 | 0 | 0 |  | Vlastní | Indiv | 0 | 0 |  | Specifikace |  |  |  | POL3_
43 | 28651855.AR | Kus zakonč. přechod kamenin. hrdlo plast KGUSM 315 | kus | 1 |  | 0 |  | 0 |  | 0 | 21 | 0 | 0.0014 | 0 | 0 | 0 |  | Vlastní | Indiv | 0 | 0 |  | Specifikace |  |  |  | POL3_
44 | 286518592R | Přechod kamenina-PVC kanalizační KGUS 300 PVC | kus | 2 |  | 0 |  | 0 |  | 0 | 21 | 0 | 0.0029 | 0.01 | 0 | 0 |  | Vlastní | Indiv | 0 | 0 |  | Specifikace |  |  |  | POL3_
45 | 59710711 | trouba kameninová glazovaná DN 300mm L2,50m spojovací systém C Třída 160 | m | 32.48 |  | 0 |  | 0 |  | 0 | 21 | 0 | 0.072 | 2.34 | 0 | 0 |  | Vlastní | Indiv | 0 | 0 |  | Specifikace |  |  |  | POL3_
46 | 59710824.AR | Trouba kameninová zkrácená GZ DN 300, FN 48 hrdlo K, spojovací systém C, délka 0,60 m | kus | 1 |  | 0 |  | 0 |  | 0 | 21 | 0 | 0.056 | 0.06 | 0 | 0 |  | Vlastní | Indiv | 0 | 0 |  | Specifikace |  |  |  | POL3_
47 | 59710837.AR | Trouba kameninová zkrácená GA DN 300, FN 48 hrdlo K, spojovací systém C, délka 0,60 m | kus | 1 |  | 0 |  | 0 |  | 0 | 21 | 0 | 0.045 | 0.05 | 0 | 0 |  | Vlastní | Indiv | 0 | 0 |  | Specifikace |  |  |  | POL3_
48 | 59710951.AR | Koleno hrdlové 15° kamenina DN 300, FN 48 spojovací systém C | kus | 1 |  | 0 |  | 0 |  | 0 | 21 | 0 | 0.037 | 0.04 | 0 | 0 |  | Vlastní | Indiv | 0 | 0 |  | Specifikace |  |  |  | POL3_
49 | 597109510R | Koleno hrdlové 30° kamenina DN 300, FN 48 spojovací systém C | kus | 1 |  | 0 |  | 0 |  | 0 | 21 | 0 | 0.037 | 0.04 | 0 | 0 |  | Vlastní | Indiv | 0 | 0 |  | Specifikace |  |  |  | POL3_
50 | 597109511R | Koleno hrdlové 45° kamenina DN 300, FN 48 spojovací systém C | kus | 1 |  | 0 |  | 0 |  | 0 | 21 | 0 | 0.037 | 0.04 | 0 | 0 |  | Vlastní | Indiv | 0 | 0 |  | Specifikace |  |  |  | POL3_
51 | 59711549R | Odbočka 45° kamenina hrdlová 300/150 FN 48/34 spojovací systém C/F, délka 0,5 m | kus | 2 |  | 0 |  | 0 |  | 0 | 21 | 0 | 0.049 | 0.1 | 0 | 0 |  | Vlastní | Indiv | 0 | 0 |  | Specifikace |  |  |  | POL3_
52 | 59712512.AR | Přechod kamenina 100/150 FN 34/34 spojovací systém F/F, délka 0,25 m | kus | 2 |  | 0 |  | 0 |  | 0 | 21 | 0 | 0.007 | 0.01 | 0 | 0 |  | Vlastní | Indiv | 0 | 0 |  | Specifikace |  |  |  | POL3_
Díl: | 009 | Ostatní konstrukce a práce |  |  |  | 0 |  | 0 |  | 0 |  | 0 |  | 0 |  | 0.38 |  |  |  |  | 0 | [5 empty] | DIL
53 | 212Bf0020036 | Jádrové vrty diamantovými korunkami - do stavebních materiálů, průměr přes 300 do 350 mm | ks | 1 |  | 0 |  | 0 |  | 0 | 21 | 0 | 0.00435 | 0 | 0.384 | 0.38 |  | Vlastní | Indiv | 0 | 0 |  | Práce |  |  |  | POL1_1
Díl: | 099 | Přesun hmot HSV |  |  |  | 0 |  | 0 |  | 0 |  | 0 |  | 0 |  | 0 |  |  |  |  | 0 | [5 empty] | DIL
54 | 954Az0070002 | Přesun hmot pro kanalizace trubní z trub kameninových - v otevřeném výkopu | t | 77.1196 |  | 0 |  | 0 |  | 0 | 21 | 0 | 0 | 0 | 0 | 0 |  | Vlastní | Indiv | 0 | 0 |  | Práce |  |  |  | POL1_1
[25 empty] | 15 | 21 | DPH
| Celkem |  |  |  |  | 0 | [18 empty] | 0 | 0 | SUM
END
Note on S6: Jedná se o informaci, zda se jedná o položku, která je do rozpočtu zadána z cenové soustavy RTS, nebo vlastní.
Note on T6: Jedná se o název CÚ, která je zadána u položky rozpočtu

## SO311.2.4 311.2.4 Pol
Položkový soupis prací a dodávek | [26 empty] | #TypZaznamu#
S: | 19-18/157 | Technická infrastruktura pro průmyslovou oblast Jamská II-etapa-1.část | [24 empty] | STA
O: | SO311.2.4 | Vodovod-ATS-Elektroinstalace | [21 empty] | STA |  |  | OBJ
R: | 311.2.4 | Elektroinstalace | [24 empty] | ROZ
P.č. | Číslo položky | Název položky | MJ | Množství | Cena / MJ | Celkem | Dodávka | Dodávka celk. | Montáž | Montáž celk. | DPH | Cena s DPH | Hmotnost / MJ | Hmotnost celk.(t) | Dem. hmotnost / MJ | Dem. hmotnost celk.(t) | Ceník | Cen. soustava / platnost | Cenová úroveň | Nhod / MJ | Nhod celk. | Dodavatel | Typ položky
Díl: | 9. | BOURANI HSV |  |  |  | 0 |  | 0 |  | 0 |  | 0 |  | 0 |  | 0 |  |  |  |  | 0 | [5 empty] | DIL
1 | 9 | SEKANI RYH, NIK A PROSTUPU VE ZDIVU | KOMPL | 1 |  | 0 |  | 0 |  | 0 | 21 | 0 | 0 | 0 | 0 | 0 |  | Vlastní | Indiv | 0 | 0 |  | Specifikace |  |  |  | POL3_0
Díl: | M | ELEKTROINSTALACE-MONTAZ |  |  |  | 0 |  | 0 |  | 0 |  | 0 |  | 0 |  | 0 |  |  |  |  | 0 | [5 empty] | DIL
2 | 210010032RT1 | TRUBKA KOPEX VOL P.O. 16 MM VC.DODAVKY TRUBKY KOPEX 3316 | M | 12 |  | 0 |  | 0 |  | 0 | 21 | 0 | 0 | 0 | 0 | 0 |  | Vlastní | Indiv | 0 | 0 |  | Práce |  |  |  | POL1_9
3 | 210010033RT1 | TRUBKA KOPEX VOL P.O. 23 MM VC.DODAVKY TRUBKY KOPEX 3323 | M | 8 |  | 0 |  | 0 |  | 0 | 21 | 0 | 0 | 0 | 0 | 0 |  | Vlastní | Indiv | 0 | 0 |  | Práce |  |  |  | POL1_9
4 | 210010036R00 | TRUBKA KORUGOVANA VOL 63/52 MM VC. TRUBKY PE KORUG. 63/52 MM | M | 150 |  | 0 |  | 0 |  | 0 | 21 | 0 | 0 | 0 | 0 | 0 |  | Vlastní | Indiv | 0 | 0 |  | Práce |  |  |  | POL1_9
5 | 210010116R00 | LISTA VKLADACI LV 24/22 MM VC. LISTY | M | 28 |  | 0 |  | 0 |  | 0 | 21 | 0 | 0 | 0 | 0 | 0 |  | Vlastní | Indiv | 0 | 0 |  | Práce |  |  |  | POL1_9
6 | 210010118R00 | LISTA VKLADACI LV 40/15mm VC. LISTY | M | 20 |  | 0 |  | 0 |  | 0 | 21 | 0 | 0 | 0 | 0 | 0 |  | Vlastní | Indiv | 0 | 0 |  | Práce |  |  |  | POL1_9
7 | 210010119R00 | LISTA VKLADACI LV 40/40mm VC. LISTY | M | 12 |  | 0 |  | 0 |  | 0 | 21 | 0 | 0 | 0 | 0 | 0 |  | Vlastní | Indiv | 0 | 0 |  | Práce |  |  |  | POL1_9
8 | 210010349R00 | KRAB. ROZV. (IP54) PRO HOP VC. KRABICE | KUS | 1 |  | 0 |  | 0 |  | 0 | 21 | 0 | 0 | 0 | 0 | 0 |  | Vlastní | Indiv | 0 | 0 |  | Práce |  |  |  | POL1_9
9 | 210010350R00 | KRABICE NASTENNA IP54 VC. KRABICE | KUS | 9 |  | 0 |  | 0 |  | 0 | 21 | 0 | 0 | 0 | 0 | 0 |  | Vlastní | Indiv | 0 | 0 |  | Práce |  |  |  | POL1_9
10 | 210020303R00 | ZLAB KABEL DRATENY NEREZ 60/60 MM INTEGR., VC. ZAVESU, ZAVIT.TYCE ... | M | 12 |  | 0 |  | 0 |  | 0 | 21 | 0 | 0 | 0 | 0 | 0 |  | Vlastní | Indiv | 0 | 0 |  | Práce |  |  |  | POL1_9
11 | 210020322R01 | LISTA VKLADACI LH 60x40 VC.DODAVKY LISTY + VIKA | M | 2 |  | 0 |  | 0 |  | 0 | 21 | 0 | 0 | 0 | 0 | 0 |  | Vlastní | Indiv | 0 | 0 |  | Práce |  |  |  | POL1_9
12 | 210020952RT1 | TABULKA VYSTRAZNA POLYSTYREN A2-A5 VC.DODAVKY TABULKY A4 | KUS | 3 |  | 0 |  | 0 |  | 0 | 21 | 0 | 0 | 0 | 0 | 0 |  | Vlastní | Indiv | 0 | 0 |  | Práce |  |  |  | POL1_9
13 | 210100001R00 | UKONC VODICU-ROZVADEC,ZAP 2,5 | KUS | 9 |  | 0 |  | 0 |  | 0 | 21 | 0 | 0 | 0 | 0 | 0 |  | Vlastní | Indiv | 0 | 0 |  | Práce |  |  |  | POL1_9
14 | 210100002R00 | UKONC VODICU-ROZVADEC,ZAP 6 | KUS | 16 |  | 0 |  | 0 |  | 0 | 21 | 0 | 0 | 0 | 0 | 0 |  | Vlastní | Indiv | 0 | 0 |  | Práce |  |  |  | POL1_9
15 | 210100003R00 | UKONC VODICU-ROZVADEC,ZAP 16 | KUS | 12 |  | 0 |  | 0 |  | 0 | 21 | 0 | 0 | 0 | 0 | 0 |  | Vlastní | Indiv | 0 | 0 |  | Práce |  |  |  | POL1_9
16 | 210100201R00 | UKONC SNURY-GUM HADICE 2X4 | KUS | 12 |  | 0 |  | 0 |  | 0 | 21 | 0 | 0 | 0 | 0 | 0 |  | Vlastní | Indiv | 0 | 0 |  | Práce |  |  |  | POL1_9
17 | 210100204R00 | UKONC SNURY-GUM HADICE 3X4 | KUS | 2 |  | 0 |  | 0 |  | 0 | 21 | 0 | 0 | 0 | 0 | 0 |  | Vlastní | Indiv | 0 | 0 |  | Práce |  |  |  | POL1_9
18 | 210100219R00 | UKONC SNURY-GUM HADICE 5X6 | KUS | 2 |  | 0 |  | 0 |  | 0 | 21 | 0 | 0 | 0 | 0 | 0 |  | Vlastní | Indiv | 0 | 0 |  | Práce |  |  |  | POL1_9
19 | 210100225R00 | UKONC SNURY-GUM HADICE 25X2X0,5 | KUS | 8 |  | 0 |  | 0 |  | 0 | 21 | 0 | 0 | 0 | 0 | 0 |  | Vlastní | Indiv | 0 | 0 |  | Práce |  |  |  | POL1_9
20 | 210100301R00 | PRIPLATEK ZA UKONC STINENI KABELU | KUS | 13 |  | 0 |  | 0 |  | 0 | 21 | 0 | 0 | 0 | 0 | 0 |  | Vlastní | Indiv | 0 | 0 |  | Práce |  |  |  | POL1_9
21 | 210101154RT1 | KONC EPROS PLAST K 1KV 4X25 /3X35/ VC.DODAVKY EPROSINU A TVRDIDLA | KUS | 1 |  | 0 |  | 0 |  | 0 | 21 | 0 | 0 | 0 | 0 | 0 |  | Vlastní | Indiv | 0 | 0 |  | Práce |  |  |  | POL1_9
22 | 210110521R00 | NAPOJENI VODOMERU | KUS | 2 |  | 0 |  | 0 |  | 0 | 21 | 0 | 0 | 0 | 0 | 0 |  | Vlastní | Indiv | 0 | 0 |  | Práce |  |  |  | POL1_9
23 | 210110552R00 | MONTAZ DVERNIHO KONTAKTU | KUS | 4 |  | 0 |  | 0 |  | 0 | 21 | 0 | 0 | 0 | 0 | 0 |  | Vlastní | Indiv | 0 | 0 |  | Práce |  |  |  | POL1_9
24 | 210190003R00 | MONTAZ RH1 -ROZVODNICE PLAST. 100KG | KUS | 1 |  | 0 |  | 0 |  | 0 | 21 | 0 | 0 | 0 | 0 | 0 |  | Vlastní | Indiv | 0 | 0 |  | Práce |  |  |  | POL1_9
25 | 210190004R00 | MONTAZ RM3 - ROZV. TECHNOLOG. 150KG | KUS | 1 |  | 0 |  | 0 |  | 0 | 21 | 0 | 0 | 0 | 0 | 0 |  | Vlastní | Indiv | 0 | 0 |  | Práce |  |  |  | POL1_9
26 | 210200002R00 | MONTAZ SVITIDLA ZARIVKOVEHO OBECNE | KUS | 4 |  | 0 |  | 0 |  | 0 | 21 | 0 | 0 | 0 | 0 | 0 |  | Vlastní | Indiv | 0 | 0 |  | Práce |  |  |  | POL1_9
27 | 210200003R00 | MONTAZ EL. KONVEKTORU | KUS | 1 |  | 0 |  | 0 |  | 0 | 21 | 0 | 0 | 0 | 0 | 0 |  | Vlastní | Indiv | 0 | 0 |  | Práce |  |  |  | POL1_9
28 | 210220005R00 | SVORKOVNICE PRO HLAVNI POSPOJOVANI VC. DODAVKY HOP | KUS | 1 |  | 0 |  | 0 |  | 0 | 21 | 0 | 0 | 0 | 0 | 0 |  | Vlastní | Indiv | 0 | 0 |  | Práce |  |  |  | POL1_9
29 | 210220452R01 | OCHR SPOJ-PRAD,KOUP,CU4-16MM2 VOLNE VC.DODAVKY CY 4 Z/ZL | M | 22 |  | 0 |  | 0 |  | 0 | 21 | 0 | 0 | 0 | 0 | 0 |  | Vlastní | Indiv | 0 | 0 |  | Práce |  |  |  | POL1_9
30 | 210220452R02 | HLAVNI POSPOJOVANI -CU16MM2 VOLNE VC.DODAVKY CY 16 Z/ZL | M | 28 |  | 0 |  | 0 |  | 0 | 21 | 0 | 0 | 0 | 0 | 0 |  | Vlastní | Indiv | 0 | 0 |  | Práce |  |  |  | POL1_9
31 | 210802107R00 | MTZ SNURA 3X0,75 (DOD.ATS) VOLNE | M | 24 |  | 0 |  | 0 |  | 0 | 21 | 0 | 0 | 0 | 0 | 0 |  | Vlastní | Indiv | 0 | 0 |  | Práce |  |  |  | POL1_9
32 | 210802115R00 | MTZ SNURA 4X2,50 (DOD.ATS) VOLNE | M | 24 |  | 0 |  | 0 |  | 0 | 21 | 0 | 0 | 0 | 0 | 0 |  | Vlastní | Indiv | 0 | 0 |  | Práce |  |  |  | POL1_9
33 | 210802118R00 | ULOZENI PREKLAD. KABELU A TR. VOLNE | M | 110 |  | 0 |  | 0 |  | 0 | 21 | 0 | 0 | 0 | 0 | 0 |  | Vlastní | Indiv | 0 | 0 |  | Práce |  |  |  | POL1_9
34 | 210810005RT3 | KABEL CYKY-J 750V 3X1,5 VOLNE VC.DODAVKY CYKY-J 3x1.5 | M | 26 |  | 0 |  | 0 |  | 0 | 21 | 0 | 0 | 0 | 0 | 0 |  | Vlastní | Indiv | 0 | 0 |  | Práce |  |  |  | POL1_9
35 | 210810014RT1 | KABEL CYKY-J 750V 4X16 VOLNE VC.DODAVKY CYKY 4Bx16 | M | 55 |  | 0 |  | 0 |  | 0 | 21 | 0 | 0 | 0 | 0 | 0 |  | Vlastní | Indiv | 0 | 0 |  | Práce |  |  |  | POL1_9
36 | 210810017R03 | KABEL CYKY-J 750V 5X6 VOLNE VC.DODAVKY CYKY-J 5x6 | M | 25 |  | 0 |  | 0 |  | 0 | 21 | 0 | 0 | 0 | 0 | 0 |  | Vlastní | Indiv | 0 | 0 |  | Práce |  |  |  | POL1_9
37 | 210810017RT3 | KABEL CYKY-J 750V 5X10 VOLNE VC.DODAVKY CYKY 5Cx10 | M | 3 |  | 0 |  | 0 |  | 0 | 21 | 0 | 0 | 0 | 0 | 0 |  | Vlastní | Indiv | 0 | 0 |  | Práce |  |  |  | POL1_9
38 | 210850149R00 | KABEL SDEL SYKFY 25x2x0,5 VOL VC. KABELU SYKFY 25x2x0,5 | M | 74 |  | 0 |  | 0 |  | 0 | 21 | 0 | 0 | 0 | 0 | 0 |  | Vlastní | Indiv | 0 | 0 |  | Práce |  |  |  | POL1_9
39 | 210860201R00 | KABEL SPEC JYTY -AL 2X1 VOL VC. KABELU JYTY 2X1 | M | 32 |  | 0 |  | 0 |  | 0 | 21 | 0 | 0 | 0 | 0 | 0 |  | Vlastní | Indiv | 0 | 0 |  | Práce |  |  |  | POL1_9
40 | 210860202R00 | KABEL SPEC JYTY -AL 4X1 VOL VC. KABELU JYTY 3X1 | M | 18 |  | 0 |  | 0 |  | 0 | 21 | 0 | 0 | 0 | 0 | 0 |  | Vlastní | Indiv | 0 | 0 |  | Práce |  |  |  | POL1_9
41 | 210860203R00 | KABEL SPEC JYTY -AL 7X1 VOL VC. KABELU JYTY 5X1 | M | 12 |  | 0 |  | 0 |  | 0 | 21 | 0 | 0 | 0 | 0 | 0 |  | Vlastní | Indiv | 0 | 0 |  | Práce |  |  |  | POL1_9
42 | 210950001R00 | VYZDVIZENI, CISTENI KABELU, TRUBEK | M | 80 |  | 0 |  | 0 |  | 0 | 21 | 0 | 0 | 0 | 0 | 0 |  | Vlastní | Indiv | 0 | 0 |  | Práce |  |  |  | POL1_9
43 | 205R00 | ZEDNICKE VYPOMOCI M21 cl.13,odst.5c | Kč | 1 |  | 0 |  | 0 |  | 0 | 21 | 0 | 0 | 0 | 0 | 0 |  | Vlastní | Indiv | 0 | 0 |  | Specifikace |  |  |  | POL3_0
44 | 900R00 | HZS -nezmeritelne prace -cl.17,o.1a MONTAZ A KONFIGURACE VSTUPU DO ASR | HOD | 10 |  | 0 |  | 0 |  | 0 | 21 | 0 | 0 | 0 | 0 | 0 |  | Vlastní | Indiv | 0 | 0 |  | Práce |  |  |  | POL1_9
45 | 900R01 | HZS -nezmeritelne prace -cl.17,o.1a DOPLNENI VIZUALIZACE DISPECINKU | HOD | 2 |  | 0 |  | 0 |  | 0 | 21 | 0 | 0 | 0 | 0 | 0 |  | Vlastní | Indiv | 0 | 0 |  | Práce |  |  |  | POL1_9
46 | 900R02 | HZS -nezmeritelne prace -cl.17,o.1a NOVE ZAPOJENI R 101B | HOD | 1 |  | 0 |  | 0 |  | 0 | 21 | 0 | 0 | 0 | 0 | 0 |  | Vlastní | Indiv | 0 | 0 |  | Práce |  |  |  | POL1_9
47 | 900R03 | HZS -nezmeritelne prace -cl.17,o.1a PRUZKUMNE PRACE | HOD | 4 |  | 0 |  | 0 |  | 0 | 21 | 0 | 0 | 0 | 0 | 0 |  | Vlastní | Indiv | 0 | 0 |  | Práce |  |  |  | POL1_9
48 | 900R04 | HZS -nezmeritelne prace -cl.17,o.1a NOVE NAPOJENI ASR Z RH1, | HOD | 3 |  | 0 |  | 0 |  | 0 | 21 | 0 | 0 | 0 | 0 | 0 |  | Vlastní | Indiv | 0 | 0 |  | Práce |  |  |  | POL1_9
|  | MONTAZ FREKVENCNIHO PREVODNIKU V RH1 | [24 empty] | VV | 0
49 | 900R05 | HZS -nezmeritelne prace -cl.17,o.1a SVORKOVANI PRENOSU DAT V RH 1 | HOD | 6 |  | 0 |  | 0 |  | 0 | 21 | 0 | 0 | 0 | 0 | 0 |  | Vlastní | Indiv | 0 | 0 |  | Práce |  |  |  | POL1_9
50 | 900R06 | HZS -nezmeritelne prace -cl.17,o.1a PRACE V SR 2 - SKRINI (NAP. V RE) | HOD | 1 |  | 0 |  | 0 |  | 0 | 21 | 0 | 0 | 0 | 0 | 0 |  | Vlastní | Indiv | 0 | 0 |  | Práce |  |  |  | POL1_9
51 | 900R07 | HZS -nezmeritelne prace -cl.17,o.1a DEMONTAZE | HOD | 6 |  | 0 |  | 0 |  | 0 | 21 | 0 | 0 | 0 | 0 | 0 |  | Vlastní | Indiv | 0 | 0 |  | Práce |  |  |  | POL1_9
Díl: | M M | ELEKTROINSTALACE-MATERIAL |  |  |  | 0 |  | 0 |  | 0 |  | 0 |  | 0 |  | 0 |  |  |  |  | 0 | [5 empty] | DIL
52 | 50001001 | ES / MODUL DO ASR (8 DI) | KUS | 1 |  | 0 |  | 0 |  | 0 | 21 | 0 | 0 | 0 | 0 | 0 |  | Vlastní | Indiv | 0 | 0 |  | Specifikace |  |  |  | POL3_0
53 | 50001002 | ES / MODUL DO ASR (8 AI) | KUS | 1 |  | 0 |  | 0 |  | 0 | 21 | 0 | 0 | 0 | 0 | 0 |  | Vlastní | Indiv | 0 | 0 |  | Specifikace |  |  |  | POL3_0
54 | 50001003 | ES / FREKV.PREVODNIK PRO VODOMER (DLE VODOMERU, CF | KUS | 1 |  | 0 |  | 0 |  | 0 | 21 | 0 | 0 | 0 | 0 | 0 |  | Vlastní | Indiv | 0 | 0 |  | Specifikace |  |  |  | POL3_0
55 | 34891315 | SVITIDLO LED PRUM. IP65 11 W (1450lm, 3000K) | KUS | 1 |  | 0 |  | 0 |  | 0 | 21 | 0 | 0 | 0 | 0 | 0 |  | Vlastní | Indiv | 0 | 0 |  | Specifikace |  |  |  | POL3_0
56 | 34891316 | SVITIDLO LED PRUM. IP65 20 W (2700lm, 3000K) | KUS | 3 |  | 0 |  | 0 |  | 0 | 21 | 0 | 0 | 0 | 0 | 0 |  | Vlastní | Indiv | 0 | 0 |  | Specifikace |  |  |  | POL3_0
57 | 50000011 | KONCOVY (MAGNET.) DVERNI SPINAC DLE TYPU DVERI | KUS | 4 |  | 0 |  | 0 |  | 0 | 21 | 0 | 0 | 0 | 0 | 0 |  | Vlastní | Indiv | 0 | 0 |  | Specifikace |  |  |  | POL3_0
58 | 50000202 | EL. KONVERTOR VC.TERMOSTATU 0,75kW | KUS | 1 |  | 0 |  | 0 |  | 0 | 21 | 0 | 0 | 0 | 0 | 0 |  | Vlastní | Indiv | 0 | 0 |  | Specifikace |  |  |  | POL3_0
59 | 141R00 | PRIRAZKA ZA PODRUZNY MATERIAL M21 | Kč | 1 |  | 0 |  | 0 |  | 0 | 21 | 0 | 0 | 0 | 0 | 0 |  | Vlastní | Indiv | 0 | 0 |  | Specifikace |  |  |  | POL3_0
Díl: | M S | ELEKTROINSTALACE-SPECIFIKACE |  |  |  | 0 |  | 0 |  | 0 |  | 0 |  | 0 |  | 0 |  |  |  |  | 0 | [5 empty] | DIL
60 | 35700001 | RH 1 - ROZVODNICE | KUS | 1 |  | 0 |  | 0 |  | 0 | 21 | 0 | 0 | 0 | 0 | 0 |  | Vlastní | Indiv | 0 | 0 |  | Specifikace |  |  |  | POL3_0
61 | 111R00 | MIMOSTAVENISTNI DOPRAVA cl.8,ods.3a | Kč | 1 |  | 0 |  | 0 |  | 0 | 21 | 0 | 0 | 0 | 0 | 0 |  | Vlastní | Indiv | 0 | 0 |  | Specifikace |  |  |  | POL3_0
62 | 131R00 | PRESUN DO ZONY M21,22,36,39 cl.8 | Kč | 1 |  | 0 |  | 0 |  | 0 | 21 | 0 | 0 | 0 | 0 | 0 |  | Vlastní | Indiv | 0 | 0 |  | Specifikace |  |  |  | POL3_0
Díl: | M. | HROMOSVOD |  |  |  | 0 |  | 0 |  | 0 |  | 0 |  | 0 |  | 0 |  |  |  |  | 0 | [5 empty] | DIL
63 | 210220002R02 | VEDENI UZEM FEZN D 10 MM POVRCH VC.DRATU FeZn 10 mm | M | 20 |  | 0 |  | 0 |  | 0 | 21 | 0 | 0 | 0 | 0 | 0 |  | Vlastní | Indiv | 0 | 0 |  | Práce |  |  |  | POL1_9
64 | 210220021R01 | VEDENI UZEM FEZN DO 120 MM2 V ZEMI VC.PASKU FeZn 30X4 mm | M | 75 |  | 0 |  | 0 |  | 0 | 21 | 0 | 0 | 0 | 0 | 0 |  | Vlastní | Indiv | 0 | 0 |  | Práce |  |  |  | POL1_9
65 | 210220301R02 | SVORKA HROMOSVOD 2 SROUBY/SS,SZ,SO/ VC.SVORKY SU | KUS | 2 |  | 0 |  | 0 |  | 0 | 21 | 0 | 0 | 0 | 0 | 0 |  | Vlastní | Indiv | 0 | 0 |  | Práce |  |  |  | POL1_9
66 | 210220302R02 | SVORKA HROMOSVOD NAD 2 /ST,SJ,ATD/ VC.DODAVKY SR 02, SR 03 | KUS | 18 |  | 0 |  | 0 |  | 0 | 21 | 0 | 0 | 0 | 0 | 0 |  | Vlastní | Indiv | 0 | 0 |  | Práce |  |  |  | POL1_9
67 | 210220431R00 | TVAROVANI MONT DILU-JIMACE,TR,UHEL | KUS | 4 |  | 0 |  | 0 |  | 0 | 21 | 0 | 0 | 0 | 0 | 0 |  | Vlastní | Indiv | 0 | 0 |  | Práce |  |  |  | POL1_9
68 | 204R00 | ZEDNICKE VYPOMOCI M21 cl.13,odst.5b | Kč | 1 |  | 0 |  | 0 |  | 0 | 21 | 0 | 0 | 0 | 0 | 0 |  | Vlastní | Indiv | 0 | 0 |  | Specifikace |  |  |  | POL3_0
69 | 900R00 | HZS -nezmeritelne prace -cl.17,o.1a MONTAZ A KONFIGURACE VSTUPU DO ASR | HOD | 1 |  | 0 |  | 0 |  | 0 | 21 | 0 | 0 | 0 | 0 | 0 |  | Vlastní | Indiv | 0 | 0 |  | Práce |  |  |  | POL1_9
Díl: | M46 | ZEMNI PRACE |  |  |  | 0 |  | 0 |  | 0 |  | 0 |  | 0 |  | 0 |  |  |  |  | 6.76 | [5 empty] | DIL
70 | 460010023R00 | VYTÝČ.KABELOVÉ TRASY VE VOLNÉM TER. | KM | 0.1 |  | 0 |  | 0 |  | 0 | 21 | 0 | 0 | 0 | 0 | 0 |  | Vlastní | Indiv | 0 | 0 |  | Práce |  |  |  | POL1_9
71 | 460030007RT1 | SEJMUTÍ ORNICE TL.NAD 15CM HOR.2 TLOUŠTKA VRSTVY 15-20CM | M3 | 5 |  | 0 |  | 0 |  | 0 | 21 | 0 | 0 | 0 | 0 | 0 |  | Vlastní | Indiv | 0 | 0 |  | Práce |  |  |  | POL1_9
72 | 460030011RT2 | SEJMUTÍ DRNU Z PLOCH STŘEDNĚ ZATRAVNĚNÝCH | M2 | 25 |  | 0 |  | 0 |  | 0 | 21 | 0 | 0 | 0 | 0 | 0 |  | Vlastní | Indiv | 0 | 0 |  | Práce |  |  |  | POL1_9
73 | 460200163R00 | VÝKOP KABELOVÉ RÝHY 35/80 CM HOR.3 | M | 42 |  | 0 |  | 0 |  | 0 | 21 | 0 | 0 | 0 | 0 | 0 |  | Vlastní | Indiv | 0 | 0 |  | Práce |  |  |  | POL1_9
74 | 460200263R00 | VÝKOP KABELOVÉ RÝHY 50/80 CM HOR.3 | M | 10 |  | 0 |  | 0 |  | 0 | 21 | 0 | 0 | 0 | 0 | 0 |  | Vlastní | Indiv | 0 | 0 |  | Práce |  |  |  | POL1_9
75 | 460200643R00 | VÝKOP KABELOVÉ RÝHY 65/80 CM HOR.3 | M | 10 |  | 0 |  | 0 |  | 0 | 21 | 0 | 0 | 0 | 0 | 0 |  | Vlastní | Indiv | 0 | 0 |  | Práce |  |  |  | POL1_9
76 | 460200843R00 | VÝKOP KABELOVÉ RÝHY 80/80 CM HOR.3 | M | 8 |  | 0 |  | 0 |  | 0 | 21 | 0 | 0 | 0 | 0 | 0 |  | Vlastní | Indiv | 0 | 0 |  | Práce |  |  |  | POL1_9
77 | 460420022RT3 | ZŘÍZENÍ KABEL.LOŽE Z PÍSKU 10CM LOŽE TL. 20CM | M | 86 |  | 0 |  | 0 |  | 0 | 21 | 0 | 0 | 0 | 0 | 0 |  | Vlastní | Indiv | 0 | 0 |  | Práce |  |  |  | POL1_9
78 | 460490011R00 | ZAKRYTI KABELU FOLII PVC 22 CM | M | 110 |  | 0 |  | 0 |  | 0 | 21 | 0 | 0 | 0 | 0 | 0 |  | Vlastní | Indiv | 0 | 0 |  | Práce |  |  |  | POL1_9
79 | 460560143R00 | ZÁHOZ RÝHY 35/60 CM HOR.3 | M | 42 |  | 0 |  | 0 |  | 0 | 21 | 0 | 0 | 0 | 0 | 0 |  | Vlastní | Indiv | 0 | 0 |  | Práce |  |  |  | POL1_9
80 | 460560263R00 | ZÁHOZ RÝHY 50/80 CM HOR.3 | M | 10 |  | 0 |  | 0 |  | 0 | 21 | 0 | 0 | 0 | 0 | 0 |  | Vlastní | Indiv | 0 | 0 |  | Práce |  |  |  | POL1_9
81 | 460560623R00 | ZÁHOZ RÝHY 65/60 CM HOR.3 | M | 10 |  | 0 |  | 0 |  | 0 | 21 | 0 | 0 | 0 | 0 | 0 |  | Vlastní | Indiv | 0 | 0 |  | Práce |  |  |  | POL1_9
82 | 460560823R00 | ZÁHOZ RÝHY 80/60 CM HOR.3 | M | 8 |  | 0 |  | 0 |  | 0 | 21 | 0 | 0 | 0 | 0 | 0 |  | Vlastní | Indiv | 0 | 0 |  | Práce |  |  |  | POL1_9
83 | 460600001RT8 | NALOŽENÍ A ODVOZ ZEMINY DO 1KM ODVOZ NA VZDÁLENOST 10000M | M3 | 6 |  | 0 |  | 0 |  | 0 | 21 | 0 | 0 | 0 | 0 | 0 |  | Vlastní | Indiv | 0 | 0 |  | Práce |  |  |  | POL1_9
84 | 460600002RT1 | PŘÍPLATEK ZA ODVOZ DALŠÍCH 1000M NÁKLADNÍM AUTOMOBILEM | M3 | 36 |  | 0 |  | 0 |  | 0 | 21 | 0 | 0 | 0 | 0 | 0 |  | Vlastní | Indiv | 0 | 0 |  | Práce |  |  |  | POL1_9
85 | 460610001RT3 | POPLATEK ZA SKLADKU HORNINY | t | 10.2 |  | 0 |  | 0 |  | 0 | 21 | 0 | 0 | 0 | 0 | 0 |  | Vlastní | Indiv | 0.663 | 6.76 |  | Práce |  |  |  | POL1_
86 | 460620001RT1 | POLOŽENÍ DRNU RUČNÍ POLOŽENÍ DRNU, KROPENÍ | M2 | 25 |  | 0 |  | 0 |  | 0 | 21 | 0 | 0 | 0 | 0 | 0 |  | Vlastní | Indiv | 0 | 0 |  | Práce |  |  |  | POL1_9
87 | 460620006RT1 | OSETÍ POVRCHU TRÁVOU VČETNĚ DODÁVKY OSIVA | M2 | 25 |  | 0 |  | 0 |  | 0 | 21 | 0 | 0 | 0 | 0 | 0 |  | Vlastní | Indiv | 0 | 0 |  | Práce |  |  |  | POL1_9
88 | 460620013RT1 | PROVIZORNÍ ÚPRAVA TERÉNU HOR.3 RUČNÍ VYROVNÁNÍ A ZHUTNĚNÍ | M2 | 30 |  | 0 |  | 0 |  | 0 | 21 | 0 | 0 | 0 | 0 | 0 |  | Vlastní | Indiv | 0 | 0 |  | Práce |  |  |  | POL1_9
Díl: | MZR | ELEKTROINSTALACE - REVIZE |  |  |  | 0 |  | 0 |  | 0 |  | 0 |  | 0 |  | 0 |  |  |  |  | 0 | [5 empty] | DIL
89 | 905R01 | HZS-revize provoz.souboru a st.obj. REVIZE | HOD | 14 |  | 0 |  | 0 |  | 0 | 21 | 0 | 0 | 0 | 0 | 0 |  | Vlastní | Indiv | 0 | 0 |  | Práce |  |  |  | POL1_9
90 | 905R02 | HZS-revize provoz.souboru a st.obj. KONTROLA A VYJADRENI "TICR" | HOD | 16 |  | 0 |  | 0 |  | 0 | 21 | 0 | 0 | 0 | 0 | 0 |  | Vlastní | Indiv | 0 | 0 |  | Práce |  |  |  | POL1_9
[25 empty] | 15 | 21 | DPH
| Celkem |  |  |  |  | 0 | [18 empty] | 0 | 0 | SUM
END
Note on S6: Jedná se o informaci, zda se jedná o položku, která je do rozpočtu zadána z cenové soustavy RTS, nebo vlastní.
Note on T6: Jedná se o název CÚ, která je zadána u položky rozpočtu

## SO311.3 311.3 Pol
Položkový soupis prací a dodávek | [26 empty] | #TypZaznamu#
S: | 19-18/157 | Technická infrastruktura pro průmyslovou oblast Jamská II-etapa-1.část | [24 empty] | STA
O: | SO311.3 | Vodovod - přeložka | [21 empty] | STA |  |  | OBJ
R: | 311.3 | Vodovod - přeložka | [24 empty] | ROZ
P.č. | Číslo položky | Název položky | MJ | Množství | Cena / MJ | Celkem | Dodávka | Dodávka celk. | Montáž | Montáž celk. | DPH | Cena s DPH | Hmotnost / MJ | Hmotnost celk.(t) | Dem. hmotnost / MJ | Dem. hmotnost celk.(t) | Ceník | Cen. soustava / platnost | Cenová úroveň | Nhod / MJ | Nhod celk. | Dodavatel | Typ položky
Díl: | 001 | Zemní práce |  |  |  | 0 |  | 0 |  | 0 |  | 0 |  | 35.82 |  | 0 |  |  |  |  | 0 | [5 empty] | DIL
1 | 123Cc0030002 | Příplatek k cenám hloubených vykopávek za ztížení vykopávky - v blízkosti podzemního vedení nebo výbušnin pro jakoukoliv třídu horniny | m3 | 8 |  | 0 |  | 0 |  | 0 | 21 | 0 | 0 | 0 | 0 | 0 |  | Vlastní | Indiv | 0 | 0 |  | Práce |  |  |  | POL1_1
2 | 123Cc0100004 | Hloubení rýh šířky přes 600 do 2 000 mm - hornina 1 a 2, množství přes 100 do 1 000 m3 | m3 | 38.16 |  | 0 |  | 0 |  | 0 | 21 | 0 | 0 | 0 | 0 | 0 |  | Vlastní | Indiv | 0 | 0 |  | Práce |  |  |  | POL1_1
3 | 123Cc0100012 | Hloubení rýh šířky přes 600 do 2 000 mm - hornina 3, množství přes 100 do 1 000 m3 | m3 | 23.76 |  | 0 |  | 0 |  | 0 | 21 | 0 | 0 | 0 | 0 | 0 |  | Vlastní | Indiv | 0 | 0 |  | Práce |  |  |  | POL1_1
4 | 123Cc0100020 | Hloubení rýh šířky přes 600 do 2 000 mm - hornina 4, množství přes 100 do 1 000 m3 | m3 | 7.2 |  | 0 |  | 0 |  | 0 | 21 | 0 | 0 | 0 | 0 | 0 |  | Vlastní | Indiv | 0 | 0 |  | Práce |  |  |  | POL1_1
5 | 123Cc0100026 | Hloubení rýh šířky přes 600 do 2 000 mm - hornina 5, množství jakékoliv | m3 | 2.88 |  | 0 |  | 0 |  | 0 | 21 | 0 | 0.01046 | 0.03 | 0 | 0 |  | Vlastní | Indiv | 0 | 0 |  | Práce |  |  |  | POL1_1
6 | 123Cc0110002 | Příplatek k cenám hloubení rýh šířky přes 600 do 2 000 mm za lepivost horniny - hornina 3 | m3 | 11.88 |  | 0 |  | 0 |  | 0 | 21 | 0 | 0 | 0 | 0 | 0 |  | Vlastní | Indiv | 0 | 0 |  | Práce |  |  |  | POL1_1
7 | 123Cc0110004 | Příplatek k cenám hloubení rýh šířky přes 600 do 2 000 mm za lepivost horniny - hornina 4 | m3 | 3.6 |  | 0 |  | 0 |  | 0 | 21 | 0 | 0 | 0 | 0 | 0 |  | Vlastní | Indiv | 0 | 0 |  | Práce |  |  |  | POL1_1
8 | 125Hh2010002 | Zřízení pažení a rozepření stěn rýh pro podzemní vedení - pažení příložné, hloubka do 2 m | m2 | 120 |  | 0 |  | 0 |  | 0 | 21 | 0 | 0.00084 | 0.1 | 0 | 0 |  | Vlastní | Indiv | 0 | 0 |  | Práce |  |  |  | POL1_1
9 | 125Hh2020002 | Odstranění pažení a rozepření stěn rýh pro podzemní vedení - pažení příložné, hloubka do 2 m | m2 | 120 |  | 0 |  | 0 |  | 0 | 21 | 0 | 0 | 0 | 0 | 0 |  | Vlastní | Indiv | 0 | 0 |  | Práce |  |  |  | POL1_1
10 | 126Ac0010002 | Svislé přemístění výkopku - hornina 1 až 4, hloubka výkopu přes 1 do 2,5 m | m3 | 36 |  | 0 |  | 0 |  | 0 | 21 | 0 | 0 | 0 | 0 | 0 |  | Vlastní | Indiv | 0 | 0 |  | Práce |  |  |  | POL1_1
11 | 126Ac0040030 | Vodorovné přemístění výkopku - hornina 1 až 4, přes 9 000 do 10 000 m | m3 | 21.6 |  | 0 |  | 0 |  | 0 | 21 | 0 | 0 | 0 | 0 | 0 |  | Vlastní | Indiv | 0 | 0 |  | Práce |  |  |  | POL1_1
12 | 126Ac0050002 | Příplatek k ceně vodorovného přemístění výkopku - hornina 1 až 4, za každých dalších i započatých 1 000 m přes 10 000 m | m3 | 129.6 |  | 0 |  | 0 |  | 0 | 21 | 0 | 0 | 0 | 0 | 0 |  | Vlastní | Indiv | 0 | 0 |  | Práce |  |  |  | POL1_1
13 | 127Cc0040002 | Uložení sypaniny - na skládku | m3 | 21.6 |  | 0 |  | 0 |  | 0 | 21 | 0 | 0 | 0 | 0 | 0 |  | Vlastní | Indiv | 0 | 0 |  | Práce |  |  |  | POL1_1
14 | 127Cc0050002 | Zásyp sypaninou - jáma, šachta, rýha nebo kolem objektů, se zhutněním | m3 | 50.4 |  | 0 |  | 0 |  | 0 | 21 | 0 | 0 | 0 | 0 | 0 |  | Vlastní | Indiv | 0 | 0 |  | Práce |  |  |  | POL1_1
15 | 128Ia0010004 | Dočasné zajištění podzemního potrubí - potrubí ocelové nebo litinové, DN přes 200 do 500 | m | 4 |  | 0 |  | 0 |  | 0 | 21 | 0 | 0.01269 | 0.05 | 0 | 0 |  | Vlastní | Indiv | 0 | 0 |  | Práce |  |  |  | POL1_1
16 | 131Iw4020002 | Čerpání vody - výška do 10 m, průměrný přítok do 500 l/min | hod | 30 |  | 0 |  | 0 |  | 0 | 21 | 0 | 0 | 0 | 0 | 0 |  | Vlastní | Indiv | 0 | 0 |  | Práce |  |  |  | POL1_1
17 | 131Iw4040002 | Pohotovost záložní čerpací soupravy - výška do 10 m, průměrný přítok do 500 l/min | den | 3 |  | 0 |  | 0 |  | 0 | 21 | 0 | 0 | 0 | 0 | 0 |  | Vlastní | Indiv | 0 | 0 |  | Práce |  |  |  | POL1_1
18 | 171201206 | Poplatek za skládku - ostatní zemina | t | 41.04 |  | 0 |  | 0 |  | 0 | 21 | 0 | 0 | 0 | 0 | 0 |  | Vlastní | Indiv | 0 | 0 |  | Práce |  |  |  | POL1_1
19 | 175151101 | Obsypání potrubí strojně sypaninou bez prohození, uloženou do 3 m | m3 | 18 |  | 0 |  | 0 |  | 0 | 21 | 0 | 0 | 0 | 0 | 0 |  | Vlastní | Indiv | 0 | 0 |  | Práce |  |  |  | POL1_1
20 | 58333627 | kamenivo těžené hrubé frakce 4-8 | t | 35.64 |  | 0 |  | 0 |  | 0 | 21 | 0 | 1 | 35.64 | 0 | 0 |  | Vlastní | Indiv | 0 | 0 |  | Specifikace |  |  |  | POL3_
Díl: | 002 | Základy |  |  |  | 0 |  | 0 |  | 0 |  | 0 |  | 0.01 |  | 0 |  |  |  |  | 0 | [5 empty] | DIL
21 | 133In6010008 | Trativody bez lože z drenážních trubek plastových flexibilních - průměr 100 mm | m | 30 |  | 0 |  | 0 |  | 0 | 21 | 0 | 0.00049 | 0.01 | 0 | 0 |  | Vlastní | Indiv | 0 | 0 |  | Práce |  |  |  | POL1_1
Díl: | 004 | Vodorovné konstrukce |  |  |  | 0 |  | 0 |  | 0 |  | 0 |  | 9.78 |  | 0 |  |  |  |  | 0 | [5 empty] | DIL
22 | 952Cp1010006 | Lože pod potrubí, stoky a drobné objekty v otevřeném výkopu - písek a štěrkopísek do 63 mm | m3 | 3.6 |  | 0 |  | 0 |  | 0 | 21 | 0 | 1.8908 | 6.81 | 0 | 0 |  | Vlastní | Indiv | 0 | 0 |  | Práce |  |  |  | POL1_1
23 | 952Eq4030032 | Podkladní a zajišťovací konstrukce z betonu prostého nebo železového, v otevřeném výkopu - bloky pro potrubí, beton tř. C 12/15 | m3 | 1.31 |  | 0 |  | 0 |  | 0 | 21 | 0 | 2.234 | 2.93 | 0 | 0 |  | Vlastní | Indiv | 0 | 0 |  | Práce |  |  |  | POL1_1
24 | 952Ri2010004 | Bednění podkladních a zajišťovacích konstrukcí v otevřeném výkopu - bloky pro potrubí | m2 | 6.72 |  | 0 |  | 0 |  | 0 | 21 | 0 | 0.00639 | 0.04 | 0 | 0 |  | Vlastní | Indiv | 0 | 0 |  | Práce |  |  |  | POL1_1
Díl: | 008 | Trubní vedení |  |  |  | 0 |  | 0 |  | 0 |  | 0 |  | 5.26 |  | 0 |  |  |  |  | 0 | [5 empty] | DIL
25 | 230200125 | Nasunutí potrubní sekce do ocelové chráničky DN 400 | m | 26 |  | 0 |  | 0 |  | 0 | 21 | 0 | 0.00634 | 0.16 | 0 | 0 |  | Vlastní | Indiv | 0 | 0 |  | Práce |  |  |  | POL1_1
26 | 535Xh0030002 | Montáž zemních souprav - ostatní typy | kus | 1 |  | 0 |  | 0 |  | 0 | 21 | 0 | 0 | 0 | 0 | 0 |  | Vlastní | Indiv | 0 | 0 |  | Práce |  |  |  | POL1_1
27 | 857242122 | Montáž litinových tvarovek jednoosých přírubových otevřený výkop DN 80 | kus | 2 |  | 0 |  | 0 |  | 0 | 21 | 0 | 0.00167 | 0 | 0 | 0 |  | Vlastní | Indiv | 0 | 0 |  | Práce |  |  |  | POL1_1
28 | 857352122 | Montáž litinových tvarovek jednoosých přírubových otevřený výkop DN 200 | kus | 6 |  | 0 |  | 0 |  | 0 | 21 | 0 | 0.00301 | 0.02 | 0 | 0 |  | Vlastní | Indiv | 0 | 0 |  | Práce |  |  |  | POL1_1
29 | 857353131U01 | Montáž spojek DN200 | kus | 2 |  | 0 |  | 0 |  | 0 | 21 | 0 | 0 | 0 | 0 | 0 |  | Vlastní | Indiv | 0 | 0 |  | Práce |  |  |  | POL1_
30 | 857354122 | Montáž litinových tvarovek odbočných přírubových otevřený výkop DN 200 | kus | 1 |  | 0 |  | 0 |  | 0 | 21 | 0 | 0.0045 | 0 | 0 | 0 |  | Vlastní | Indiv | 0 | 0 |  | Práce |  |  |  | POL1_1
31 | 891241112 | Montáž vodovodních šoupátek otevřený výkop DN 80 | kus | 1 |  | 0 |  | 0 |  | 0 | 21 | 0 | 0.00162 | 0 | 0 | 0 |  | Vlastní | Indiv | 0 | 0 |  | Práce |  |  |  | POL1_1
32 | 892353111 | Proplach a desinfekce vodovodního potrubí DN 150 nebo 200 | m | 30 |  | 0 |  | 0 |  | 0 | 21 | 0 | 0 | 0 | 0 | 0 |  | Vlastní | Indiv | 0 | 0 |  | Práce |  |  |  | POL1_1
33 | 899721111 | Signalizační vodič DN do 150 mm na potrubí | m | 30 |  | 0 |  | 0 |  | 0 | 21 | 0 | 0.00019 | 0.01 | 0 | 0 |  | Vlastní | Indiv | 0 | 0 |  | Práce |  |  |  | POL1_1
34 | 899722113 | Krytí potrubí z plastů výstražnou fólií z PVC 34cm | m | 30 |  | 0 |  | 0 |  | 0 | 21 | 0 | 9e-05 | 0 | 0 | 0 |  | Vlastní | Indiv | 0 | 0 |  | Práce |  |  |  | POL1_1
35 | 952Ih0010002 | Ostatní práce na trubním vedení - zabezpečení konců vodovodního potrubí při tlakových zkouškách - DN do 300 | kus | 2 |  | 0 |  | 0 |  | 0 | 21 | 0 | 0.46005 | 0.92 | 0 | 0 |  | Vlastní | Indiv | 0 | 0 |  | Práce |  |  |  | POL1_1
36 | 952Ih1001033 | Montáž potrubí z trub litinových tlakových hrdlových v otevřeném výkopu - DN 200, integrované těsnění | m | 30 |  | 0 |  | 0 |  | 0 | 21 | 0 | 0 | 0 | 0 | 0 |  | Vlastní | Indiv | 0 | 0 |  | Práce |  |  |  | POL1_1
37 | 952Ih1010008 | Výřez nebo výsek na potrubí z trub litinových tlakových - DN 200 | kus | 2 |  | 0 |  | 0 |  | 0 | 21 | 0 | 0 | 0 | 0 | 0 |  | Vlastní | Indiv | 0 | 0 |  | Práce |  |  |  | POL1_1
38 | 952Iw4010006 | Ostatní práce na trubním vedení - tlakové zkoušky vodovodního potrubí, DN 150 nebo 200 | m | 30 |  | 0 |  | 0 |  | 0 | 21 | 0 | 0 | 0 | 0 | 0 |  | Vlastní | Indiv | 0 | 0 |  | Práce |  |  |  | POL1_1
39 | 952Xh0010174 | Montáž vodovodních armatur na potrubí - hydranty, podzemní (bez osazení poklopů), DN 80 | kus | 1 |  | 0 |  | 0 |  | 0 | 21 | 0 | 0.00034 | 0 | 0 | 0 |  | Vlastní | Indiv | 0 | 0 |  | Práce |  |  |  | POL1_1
40 | 952Xh1010004 | Osazení poklopů litinových - šoupátkový | kus | 1 |  | 0 |  | 0 |  | 0 | 21 | 0 | 0.115 | 0.12 | 0 | 0 |  | Vlastní | Indiv | 0 | 0 |  | Práce |  |  |  | POL1_1
41 | 952Xh1010006 | Osazení poklopů litinových - hydrantový | kus | 1 |  | 0 |  | 0 |  | 0 | 21 | 0 | 0.30704 | 0.31 | 0 | 0 |  | Vlastní | Indiv | 0 | 0 |  | Práce |  |  |  | POL1_1
42 | 952Xn6018012 | Montáž ocelové chráničky - vnější průměr D 426 x 10 mm | m | 26 |  | 0 |  | 0 |  | 0 | 21 | 0 | 0.00079 | 0.02 | 0 | 0 |  | Vlastní | Indiv | 0 | 0 |  | Práce |  |  |  | POL1_1
43 | X25 | Spojka přímá jištěná v tahu PN10 DN200 d192-232mm PVC/TLT | kus | 2 |  | 0 |  | 0 |  | 0 | 21 | 0 | 0 | 0 | 0 | 0 |  | Vlastní | Indiv | 0 | 0 |  | Práce |  |  |  | POL1_1
44 | X26 | Výztužná vložka pro PVC d225 | kus | 2 |  | 0 |  | 0 |  | 0 | 21 | 0 | 0 | 0 | 0 | 0 |  | Vlastní | Indiv | 0 | 0 |  | Práce |  |  |  | POL1_1
45 | X29 | Hydrantová drenáž | kus | 1 |  | 0 |  | 0 |  | 0 | 21 | 0 | 0 | 0 | 0 | 0 |  | Vlastní | Indiv | 0 | 0 |  | Práce |  |  |  | POL1_1
46 | X30 | Podložka pod poklop hydrantový | kus | 1 |  | 0 |  | 0 |  | 0 | 21 | 0 | 0 | 0 | 0 | 0 |  | Vlastní | Indiv | 0 | 0 |  | Práce |  |  |  | POL1_1
47 | X31 | Podložka pod poklop šoupátkový | kus | 1 |  | 0 |  | 0 |  | 0 | 21 | 0 | 0 | 0 | 0 | 0 |  | Vlastní | Indiv | 0 | 0 |  | Práce |  |  |  | POL1_1
48 | X38 | Nerezové šrouby, matice a podložky | kus | 7 |  | 0 |  | 0 |  | 0 | 21 | 0 | 0 | 0 | 0 | 0 |  | Vlastní | Indiv | 0 | 0 |  | Práce |  |  |  | POL1_1
49 | 14033234 | trubka ocelová bezešvá hladká tl 10mm ČSN 41 1375.1 D 426mm | m | 26 |  | 0 |  | 0 |  | 0 | 21 | 0 | 0.09113 | 2.37 | 0 | 0 |  | Vlastní | Indiv | 0 | 0 |  | Specifikace |  |  |  | POL3_
50 | 42200700 | Poklop z litiny šoupátkový | kus | 1 |  | 0 |  | 0 |  | 0 | 21 | 0 | 0.0133 | 0.01 | 0 | 0 |  | Vlastní | Indiv | 0 | 0 |  | Specifikace |  |  |  | POL3_
51 | 42200720 | Poklop z litiny hydrantový | kus | 1 |  | 0 |  | 0 |  | 0 | 21 | 0 | 0.067 | 0.07 | 0 | 0 |  | Vlastní | Indiv | 0 | 0 |  | Specifikace |  |  |  | POL3_
52 | 42221111 | šoupátko s přírubami délka F4 voda DN 80 PN10 | kus | 1 |  | 0 |  | 0 |  | 0 | 21 | 0 | 0.01847 | 0.02 | 0 | 0 |  | Vlastní | Indiv | 0 | 0 |  | Specifikace |  |  |  | POL3_
53 | 422736011 | Hydrant podzemní DN80 PN16 krycí hloubka 1500 mm - epoxid - dvojité uzavírání | kus | 1 |  | 0 |  | 0 |  | 0 | 21 | 0 | 0.046 | 0.05 | 0 | 0 |  | Vlastní | Indiv | 0 | 0 |  | Specifikace |  |  |  | POL3_
54 | 422913305R1 | Souprava zemní teleskopická DN 65-80,max.1,75m | kus | 1 |  | 0 |  | 0 |  | 0 | 21 | 0 | 0.006 | 0.01 | 0 | 0 |  | Vlastní | Indiv | 0 | 0 |  | Specifikace |  |  |  | POL3_
55 | 55250734 | tvarovka přírubová s přírubovou odbočkou T-DN 200x200 PN 10 natural | kus | 1 |  | 0 |  | 0 |  | 0 | 21 | 0 | 0.052 | 0.05 | 0 | 0 |  | Vlastní | Indiv | 0 | 0 |  | Specifikace |  |  |  | POL3_
56 | 55251008 | trouba vodovodní litinová hrdlová Zn+Al (85/15) 400g/m2+modrý epoxid dl 6m DN 200 | m | 30 |  | 0 |  | 0 |  | 0 | 21 | 0 | 0.03387 | 1.02 | 0 | 0 |  | Vlastní | Indiv | 0 | 0 |  | Specifikace |  |  |  | POL3_
57 | 55253237 | trouba přírubová litinová vodovodní PN 10/16 DN 80 dl 300mm | kus | 1 |  | 0 |  | 0 |  | 0 | 21 | 0 | 0.03366 | 0.03 | 0 | 0 |  | Vlastní | Indiv | 0 | 0 |  | Specifikace |  |  |  | POL3_
58 | 55253493 | tvarovka přírubová litinová s hladkým koncem,práškový epoxid tl 250Ám F-kus DN 200 | kus | 1 |  | 0 |  | 0 |  | 0 | 21 | 0 | 0.023 | 0.02 | 0 | 0 |  | Vlastní | Indiv | 0 | 0 |  | Specifikace |  |  |  | POL3_
59 | 55253619 | přechod přírubový,práškový epoxid tl 250Ám FFR-kus litinový dl 300mm DN 200/80 | kus | 1 |  | 0 |  | 0 |  | 0 | 21 | 0 | 0.0185 | 0.02 | 0 | 0 |  | Vlastní | Indiv | 0 | 0 |  | Specifikace |  |  |  | POL3_
60 | 55253896 | tvarovka přírubová s hrdlem z tvárné litiny,práškový epoxid tl 250Ám EU-kus DN 200 L140mm | kus | 1 |  | 0 |  | 0 |  | 0 | 21 | 0 | 0.0186 | 0.02 | 0 | 0 |  | Vlastní | Indiv | 0 | 0 |  | Specifikace |  |  |  | POL3_
61 | 55254047 | koleno 90ř s patkou přírubové litinové vodovodní N-kus PN 10/40 DN 80 | kus | 1 |  | 0 |  | 0 |  | 0 | 21 | 0 | 0.0122 | 0.01 | 0 | 0 |  | Vlastní | Indiv | 0 | 0 |  | Specifikace |  |  |  | POL3_
62 | 55291033 | kroužek těsnící gumový TYTON-SIT-PLUS DN 200 pro vodovodní potrubí | kus | 4 |  | 0 |  | 0 |  | 0 | 21 | 0 | 0.0006 | 0 | 0 | 0 |  | Vlastní | Indiv | 0 | 0 |  | Specifikace |  |  |  | POL3_
Díl: | 009 | Ostatní konstrukce a práce |  |  |  | 0 |  | 0 |  | 0 |  | 0 |  | 0 |  | 1.91 |  |  |  |  | 0 | [5 empty] | DIL
63 | 521Ba0010004 | Vybourání kanalizačního potrubí - rozměr DN od 125 do 200 | m | 30 |  | 0 |  | 0 |  | 0 | 21 | 0 | 0 | 0 | 0.063 | 1.89 |  | Vlastní | Indiv | 0 | 0 |  | Práce |  |  |  | POL1_1
64 | 891241811 | Demontáž vodovodních šoupátek otevřený výkop DN 80 | kus | 1 |  | 0 |  | 0 |  | 0 | 21 | 0 | 0 | 0 | 0.0173 | 0.02 |  | Vlastní | Indiv | 0 | 0 |  | Práce |  |  |  | POL1_1
65 | X42 | Demontáž hydrantu podzemního DN80 s poklopem ve výkopu - vč. likvidace | kpl | 1 |  | 0 |  | 0 |  | 0 | 21 | 0 | 0 | 0 | 0 | 0 |  | Vlastní | Indiv | 0 | 0 |  | Práce |  |  |  | POL1_1
Díl: | 099 | Přesun hmot HSV |  |  |  | 0 |  | 0 |  | 0 |  | 0 |  | 0 |  | 0 |  |  |  |  | 0 | [5 empty] | DIL
66 | 954Az0086002 | Přesun hmot pro trubní vedení hloubené z trub litinových pro vodovody nebo kanalizace - v otevřeném výkopu, dopravní vzdálenost do 15 m | t | 50.8756 |  | 0 |  | 0 |  | 0 | 21 | 0 | 0 | 0 | 0 | 0 |  | Vlastní | Indiv | 0 | 0 |  | Práce |  |  |  | POL1_1
Díl: | M23 | Montáže potrubí |  |  |  | 0 |  | 0 |  | 0 |  | 0 |  | 0.04 |  | 0 |  |  |  |  | 4.88 | [5 empty] | DIL
67 | 230194011R00 | Utěsnění chráničky manžetou DN 400 | kus | 2 |  | 0 |  | 0 |  | 0 | 21 | 0 | 0 | 0 | 0 | 0 |  | Vlastní | Indiv | 0.35 | 0.7 |  | Práce |  |  |  | POL1_
68 | 230195034R00 | Montáž distanční objímky segmentových d 221-240 mm | kus | 16 |  | 0 |  | 0 |  | 0 | 21 | 0 | 0 | 0 | 0 | 0 |  | Vlastní | Indiv | 0.261 | 4.18 |  | Práce |  |  |  | POL1_
69 | 273443895R1 | Manžeta na chráničky EPDM 220 x 426 mm | kus | 2 |  | 0 |  | 0 |  | 0 | 21 | 0 | 0.0015 | 0 | 0 | 0 |  | Vlastní | Indiv | 0 | 0 |  | Specifikace |  |  |  | POL3_
70 | 28653515R1 | Objímka Raci typ F 60mm | kus | 48 |  | 0 |  | 0 |  | 0 | 21 | 0 | 0.0007 | 0.03 | 0 | 0 |  | Vlastní | Indiv | 0 | 0 |  | Specifikace |  |  |  | POL3_
71 | 28653515R2 | Objímka Raci typ G 60mm | kus | 16 |  | 0 |  | 0 |  | 0 | 21 | 0 | 0.0007 | 0.01 | 0 | 0 |  | Vlastní | Indiv | 0 | 0 |  | Specifikace |  |  |  | POL3_
72 | 28653517R1 | Zajišťovací páska k objímkám - 15 m | kus | 1.2 |  | 0 |  | 0 |  | 0 | 21 | 0 | 0.0009 | 0 | 0 | 0 |  | Vlastní | Indiv | 0 | 0 |  | Specifikace |  |  |  | POL3_
[25 empty] | 15 | 21 | DPH
| Celkem |  |  |  |  | 0 | [18 empty] | 0 | 0 | SUM
END
Note on S6: Jedná se o informaci, zda se jedná o položku, která je do rozpočtu zadána z cenové soustavy RTS, nebo vlastní.
Note on T6: Jedná se o název CÚ, která je zadána u položky rozpočtu

## SO312.1 312.1 Pol
Položkový soupis prací a dodávek | [26 empty] | #TypZaznamu#
S: | 19-18/157 | Technická infrastruktura pro průmyslovou oblast Jamská II-etapa-1.část | [24 empty] | STA
O: | SO312.1 | Kanalizace dešťová - stoky | [21 empty] | STA |  |  | OBJ
R: | 312.1 | Kanalizace dešťová - stoky | [24 empty] | ROZ
P.č. | Číslo položky | Název položky | MJ | Množství | Cena / MJ | Celkem | Dodávka | Dodávka celk. | Montáž | Montáž celk. | DPH | Cena s DPH | Hmotnost / MJ | Hmotnost celk.(t) | Dem. hmotnost / MJ | Dem. hmotnost celk.(t) | Ceník | Cen. soustava / platnost | Cenová úroveň | Nhod / MJ | Nhod celk. | Dodavatel | Typ položky
Díl: | 001 | Zemní práce |  |  |  | 0 |  | 0 |  | 0 |  | 0 |  | 1052.36 |  | 0 |  |  |  |  | 0 | [5 empty] | DIL
1 | 111301111R00 | Sejmutí drnu tl. do 10 cm, s přemístěním do 50 m | m2 | 1215.6 |  | 0 |  | 0 |  | 0 | 21 | 0 | 0 | 0 | 0 | 0 |  | Vlastní | Indiv | 0 | 0 |  | Práce |  |  |  | POL1_1
2 | 115101241R00 | Čerpání vody na výšku 25 - 50 m, přítok do 500 l | h | 850 |  | 0 |  | 0 |  | 0 | 21 | 0 | 0 | 0 | 0 | 0 |  | Vlastní | Indiv | 0 | 0 |  | Práce |  |  |  | POL1_1
3 | 115108111R00 | Pohotovost záložního čerpadla na výšku do 20 m | den | 85 |  | 0 |  | 0 |  | 0 | 21 | 0 | 0 | 0 | 0 | 0 |  | Vlastní | Indiv | 0 | 0 |  | Práce |  |  |  | POL1_1
4 | 119001401R00 | Dočasné zajištění ocelového potrubí do DN 200 mm | m | 1 |  | 0 |  | 0 |  | 0 | 21 | 0 | 0.00869 | 0.01 | 0 | 0 |  | Vlastní | Indiv | 0 | 0 |  | Práce |  |  |  | POL1_1
5 | 119001402R00 | Dočasné zajištění ocelového potrubí DN 200-500 mm | m | 10 |  | 0 |  | 0 |  | 0 | 21 | 0 | 0.01271 | 0.13 | 0 | 0 |  | Vlastní | Indiv | 0 | 0 |  | Práce |  |  |  | POL1_1
6 | 119001411R00 | Dočasné zajištění beton.a plast. potrubí do DN 200 | m | 1 |  | 0 |  | 0 |  | 0 | 21 | 0 | 0.0107 | 0.01 | 0 | 0 |  | Vlastní | Indiv | 0 | 0 |  | Práce |  |  |  | POL1_1
7 | 119001412R00 | Dočasné zajištění beton.a plast.potrubí DN 200-500 | m | 10 |  | 0 |  | 0 |  | 0 | 21 | 0 | 0.01271 | 0.13 | 0 | 0 |  | Vlastní | Indiv | 0 | 0 |  | Práce |  |  |  | POL1_1
8 | 119001421R00 | Dočasné zajištění kabelů - do počtu 3 kabelů | m | 1 |  | 0 |  | 0 |  | 0 | 21 | 0 | 0.02478 | 0.02 | 0 | 0 |  | Vlastní | Indiv | 0 | 0 |  | Práce |  |  |  | POL1_1
9 | 130001101R00 | Příplatek za ztížené hloubení v blízkosti vedení | m3 | 889.95 |  | 0 |  | 0 |  | 0 | 21 | 0 | 0 | 0 | 0 | 0 |  | Vlastní | Indiv | 0 | 0 |  | Práce |  |  |  | POL1_1
10 | 132101212R00 | Hloubení rýh š.do 200 cm hor.2 do 1000 m3,STROJNĚ | m3 | 1043.574 |  | 0 |  | 0 |  | 0 | 21 | 0 | 0 | 0 | 0 | 0 |  | Vlastní | Indiv | 0 | 0 |  | Práce |  |  |  | POL1_1
11 | 132201213R00 | Hloubení rýh š.do 200 cm hor.3 do 10000 m3,STROJNĚ | m3 | 1410.2445 |  | 0 |  | 0 |  | 0 | 21 | 0 | 0 | 0 | 0 | 0 |  | Vlastní | Indiv | 0 | 0 |  | Práce |  |  |  | POL1_1
12 | 132201219R00 | Přípl.za lepivost,hloubení rýh 200cm,hor.3,STROJNĚ | m3 | 1343.09 |  | 0 |  | 0 |  | 0 | 21 | 0 | 0 | 0 | 0 | 0 |  | Vlastní | Indiv | 0 | 0 |  | Práce |  |  |  | POL1_1
13 | 132301212R00 | Hloubení rýh š.do 200 cm hor.4 do 1000 m3, STROJNĚ | m3 | 225.6345 |  | 0 |  | 0 |  | 0 | 21 | 0 | 0 | 0 | 0 | 0 |  | Vlastní | Indiv | 0 | 0 |  | Práce |  |  |  | POL1_1
14 | 132301219R00 | Přípl.za lepivost,hloubení rýh 200cm,hor.4,STROJNĚ | m3 | 214.89 |  | 0 |  | 0 |  | 0 | 21 | 0 | 0 | 0 | 0 | 0 |  | Vlastní | Indiv | 0 | 0 |  | Práce |  |  |  | POL1_1
15 | 132401201R00 | Hloubení rýh šířky do 200 cm v hor.5 | m3 | 141.0255 |  | 0 |  | 0 |  | 0 | 21 | 0 | 0.01041 | 1.47 | 0 | 0 |  | Vlastní | Indiv | 0 | 0 |  | Práce |  |  |  | POL1_1
16 | 133101102R00 | Hloubení šachet v hor.2 nad 100 m3 | m3 | 179.02 |  | 0 |  | 0 |  | 0 | 21 | 0 | 0 | 0 | 0 | 0 |  | Vlastní | Indiv | 0 | 0 |  | Práce |  |  |  | POL1_1
17 | 133201102R00 | Hloubení šachet v hor.3 nad 100 m3 | m3 | 241.91 |  | 0 |  | 0 |  | 0 | 21 | 0 | 0 | 0 | 0 | 0 |  | Vlastní | Indiv | 0 | 0 |  | Práce |  |  |  | POL1_1
18 | 133201109R00 | Příplatek za lepivost - hloubení šachet v hor.3 | m3 | 241.91 |  | 0 |  | 0 |  | 0 | 21 | 0 | 0 | 0 | 0 | 0 |  | Vlastní | Indiv | 0 | 0 |  | Práce |  |  |  | POL1_1
19 | 133301101R00 | Hloubení šachet v hor.4 do 100 m3 | m3 | 38.71 |  | 0 |  | 0 |  | 0 | 21 | 0 | 0 | 0 | 0 | 0 |  | Vlastní | Indiv | 0 | 0 |  | Práce |  |  |  | POL1_1
20 | 133301109R00 | Příplatek za lepivost - hloubení šachet v hor.4 | m3 | 38.71 |  | 0 |  | 0 |  | 0 | 21 | 0 | 0 | 0 | 0 | 0 |  | Vlastní | Indiv | 0 | 0 |  | Práce |  |  |  | POL1_1
21 | 133401101R00 | Hloubení šachet v hornině 5 | m3 | 24.19 |  | 0 |  | 0 |  | 0 | 21 | 0 | 0.00353 | 0.09 | 0 | 0 |  | Vlastní | Indiv | 0 | 0 |  | Práce |  |  |  | POL1_1
22 | 138401201R00 | Dolamování rýh ve vrstvě do 0,5 m v hor.5 | m3 | 13.431 |  | 0 |  | 0 |  | 0 | 21 | 0 | 0 | 0 | 0 | 0 |  | Vlastní | Indiv | 0 | 0 |  | Práce |  |  |  | POL1_1
23 | 138401301R00 | Dolamování šachet ve vrstvě do 0,5 m v hor.5 | m3 | 2.419 |  | 0 |  | 0 |  | 0 | 21 | 0 | 0 | 0 | 0 | 0 |  | Vlastní | Indiv | 0 | 0 |  | Práce |  |  |  | POL1_1
24 | 151101102R00 | Pažení a rozepření stěn rýh - příložné - hl.do 4 m | m2 | 3559.79 |  | 0 |  | 0 |  | 0 | 21 | 0 | 0.00086 | 3.06 | 0 | 0 |  | Vlastní | Indiv | 0 | 0 |  | Práce |  |  |  | POL1_1
25 | 151101112R00 | Odstranění pažení stěn rýh - příložné - hl. do 4 m | m2 | 3559.79 |  | 0 |  | 0 |  | 0 | 21 | 0 | 0 | 0 | 0 | 0 |  | Vlastní | Indiv | 0 | 0 |  | Práce |  |  |  | POL1_1
26 | 161101101R00 | Svislé přemístění výkopku z hor.1-4 do 2,5 m | m3 | 1295.34 |  | 0 |  | 0 |  | 0 | 21 | 0 | 0 | 0 | 0 | 0 |  | Vlastní | Indiv | 0 | 0 |  | Práce |  |  |  | POL1_1
27 | 161101102R00 | Svislé přemístění výkopku z hor.1-4 do 4,0 m | m3 | 143.93 |  | 0 |  | 0 |  | 0 | 21 | 0 | 0 | 0 | 0 | 0 |  | Vlastní | Indiv | 0 | 0 |  | Práce |  |  |  | POL1_1
28 | 161101151R00 | Svislé přemístění výkopku z hor.5-7 do 2,5 m | m3 | 68.18 |  | 0 |  | 0 |  | 0 | 21 | 0 | 0 | 0 | 0 | 0 |  | Vlastní | Indiv | 0 | 0 |  | Práce |  |  |  | POL1_1
29 | 161101152R00 | Svislé přemístění výkopku z hor.5-7 do 4,0 m | m3 | 7.58 |  | 0 |  | 0 |  | 0 | 21 | 0 | 0 | 0 | 0 | 0 |  | Vlastní | Indiv | 0 | 0 |  | Práce |  |  |  | POL1_1
30 | 162202111R00 | Vodorovné přemístění drnu do 100 m | m2 | 1215.16 |  | 0 |  | 0 |  | 0 | 21 | 0 | 0 | 0 | 0 | 0 |  | Vlastní | Indiv | 0 | 0 |  | Práce |  |  |  | POL1_1
31 | 162301102R00 | Vodorovné přemístění výkopku z hor.1-4 do 1000 m | m3 | 1241.28 |  | 0 |  | 0 |  | 0 | 21 | 0 | 0 | 0 | 0 | 0 |  | Vlastní | Indiv | 0 | 0 |  | Práce |  |  |  | POL1_1
32 | 162301152R00 | Vodorovné přemístění výkopku z hor.5-7 do 1000 m | m3 | 65.331 |  | 0 |  | 0 |  | 0 | 21 | 0 | 0 | 0 | 0 | 0 |  | Vlastní | Indiv | 0 | 0 |  | Práce |  |  |  | POL1_1
33 | 162701105R00 | Vodorovné přemístění výkopku z hor.1-4 do 10000 m | m3 | 1310.592 |  | 0 |  | 0 |  | 0 | 21 | 0 | 0 | 0 | 0 | 0 |  | Vlastní | Indiv | 0 | 0 |  | Práce |  |  |  | POL1_1
34 | 162701109R00 | Příplatek k vod. přemístění hor.1-4 za další 1 km | m3 | 7863.549 |  | 0 |  | 0 |  | 0 | 21 | 0 | 0 | 0 | 0 | 0 |  | Vlastní | Indiv | 0 | 0 |  | Práce |  |  |  | POL1_1
35 | 162701155R00 | Vodorovné přemístění výkopku z hor.5-7 do 10000 m | m3 | 68.978 |  | 0 |  | 0 |  | 0 | 21 | 0 | 0 | 0 | 0 | 0 |  | Vlastní | Indiv | 0 | 0 |  | Práce |  |  |  | POL1_1
36 | 162701159R00 | Příplatek k vod. přemístění hor.5-7 za další 1 km | m3 | 413.871 |  | 0 |  | 0 |  | 0 | 21 | 0 | 0 | 0 | 0 | 0 |  | Vlastní | Indiv | 0 | 0 |  | Práce |  |  |  | POL1_1
37 | 167101102R00 | Nakládání výkopku z hor.1-4 v množství nad 100 m3 | m3 | 1241.28 |  | 0 |  | 0 |  | 0 | 21 | 0 | 0 | 0 | 0 | 0 |  | Vlastní | Indiv | 0 | 0 |  | Práce |  |  |  | POL1_1
38 | 167101152R00 | Nakládání výkopku z hor.5-7 v množství nad 100 m3 | m3 | 65.3305 |  | 0 |  | 0 |  | 0 | 21 | 0 | 0 | 0 | 0 | 0 |  | Vlastní | Indiv | 0 | 0 |  | Práce |  |  |  | POL1_1
39 | 167102111R00 | Nakládání drnu ze skládky | m2 | 1215.6 |  | 0 |  | 0 |  | 0 | 21 | 0 | 0 | 0 | 0 | 0 |  | Vlastní | Indiv | 0 | 0 |  | Práce |  |  |  | POL1_1
40 | 171201201R00 | Uložení sypaniny na skl.-sypanina na výšku přes 2m | m3 | 1379.57 |  | 0 |  | 0 |  | 0 | 21 | 0 | 0 | 0 | 0 | 0 |  | Vlastní | Indiv | 0 | 0 |  | Práce |  |  |  | POL1_1
41 | 174101101R00 | Zásyp jam, rýh, šachet se zhutněním | m3 | 1306.61 |  | 0 |  | 0 |  | 0 | 21 | 0 | 0 | 0 | 0 | 0 |  | Vlastní | Indiv | 0 | 0 |  | Práce |  |  |  | POL1_1
42 | 175101101RT2 | Obsyp potrubí bez prohození sypaniny - s dodáním štěrkopísku frakce 0 - 22 mm | m3 | 616.12 |  | 0 |  | 0 |  | 0 | 21 | 0 | 1.7 | 1047.4 | 0 | 0 |  | Vlastní | Indiv | 0 | 0 |  | Práce |  |  |  | POL1_1
43 | 175101109R00 | Příplatek za prohození sypaniny pro obsyp potrubí | m3 | 616.12 |  | 0 |  | 0 |  | 0 | 21 | 0 | 0 | 0 | 0 | 0 |  | Vlastní | Indiv | 0 | 0 |  | Práce |  |  |  | POL1_1
44 | 180402111R00 | Založení trávníku parkového výsevem v rovině | m2 | 1215.6 |  | 0 |  | 0 |  | 0 | 21 | 0 | 0 | 0 | 0 | 0 |  | Vlastní | Indiv | 0 | 0 |  | Práce |  |  |  | POL1_1
45 | 181101102R00 | Úprava pláně v zářezech v hor. 1-4, se zhutněním | m2 | 1215.6 |  | 0 |  | 0 |  | 0 | 21 | 0 | 0 | 0 | 0 | 0 |  | Vlastní | Indiv | 0 | 0 |  | Práce |  |  |  | POL1_1
46 | 182001111R00 | Plošná úprava terénu, nerovnosti do 10 cm v rovině | m2 | 1215.6 |  | 0 |  | 0 |  | 0 | 21 | 0 | 0 | 0 | 0 | 0 |  | Vlastní | Indiv | 0 | 0 |  | Práce |  |  |  | POL1_1
47 | 199000002R00 | Poplatek za skládku horniny | m3 | 1379.57 |  | 0 |  | 0 |  | 0 | 21 | 0 | 0 | 0 | 0 | 0 |  | Vlastní | Indiv | 0 | 0 |  | Práce |  |  |  | POL1_1
48 | 28697931R | Geotextilie filtrační 100 g/m2 pro vsakovací modul | m2 | 410.8 |  | 0 |  | 0 |  | 0 | 21 | 0 | 0.0001 | 0.04 | 0 | 0 |  | Vlastní | Indiv | 0 | 0 |  | Specifikace |  |  |  | POL3_
Díl: | 002 | Základy |  |  |  | 0 |  | 0 |  | 0 |  | 0 |  | 0.57 |  | 0 |  |  |  |  | 0 | [5 empty] | DIL
49 | 212753114R00 | Montáž ohebné dren. trubky do rýhy DN 100,bez lože | m | 821.6 |  | 0 |  | 0 |  | 0 | 21 | 0 | 0 | 0 | 0 | 0 |  | Vlastní | Indiv | 0 | 0 |  | Práce |  |  |  | POL1_1
50 | 212971121R00 | Opláštění trativ. z geot.,sklon nad 1:2,5 do 2,5 m | m2 | 410.8 |  | 0 |  | 0 |  | 0 | 21 | 0 | 0.00035 | 0.14 | 0 | 0 |  | Vlastní | Indiv | 0 | 0 |  | Práce |  |  |  | POL1_1
51 | 28611223R | Trubka PVC-U drenážní flexibilní DN 100 mm | m | 903.76 |  | 0 |  | 0 |  | 0 | 21 | 0 | 0.00048 | 0.43 | 0 | 0 |  | Vlastní | Indiv | 0 | 0 |  | Specifikace |  |  |  | POL3_
Díl: | 004 | Vodorovné konstrukce |  |  |  | 0 |  | 0 |  | 0 |  | 0 |  | 371 |  | 0 |  |  |  |  | 0 | [5 empty] | DIL
52 | 451541111R00 | Lože pod potrubí ze štěrkodrtě 8 - 16 mm - drén | m3 | 73.944 |  | 0 |  | 0 |  | 0 | 21 | 0 | 1.7034 | 125.96 | 0 | 0 |  | Vlastní | Indiv | 0 | 0 |  | Práce |  |  |  | POL1_1
53 | 451573111R00 | Lože pod potrubí ze štěrkopísku 8-16 mm | m3 | 117.12 |  | 0 |  | 0 |  | 0 | 21 | 0 | 1.8908 | 221.45 | 0 | 0 |  | Vlastní | Indiv | 0 | 0 |  | Práce |  |  |  | POL1_1
54 | 452112111R00 | Osazení beton, prstenců pod mříže, výšky do100 mm | kus | 16 |  | 0 |  | 0 |  | 0 | 21 | 0 | 0.0066 | 0.11 | 0 | 0 |  | Vlastní | Indiv | 0 | 0 |  | Práce |  |  |  | POL1_1
55 | 452112121R00 | Osazení beton. prstenců pod mříže, výšky do 200 mm | kus | 1 |  | 0 |  | 0 |  | 0 | 21 | 0 | 0.0066 | 0.01 | 0 | 0 |  | Vlastní | Indiv | 0 | 0 |  | Práce |  |  |  | POL1_1
56 | 452311151R00 | Desky podkladní pod potrubí z betonu - beton pod šachty | m3 | 9.386 |  | 0 |  | 0 |  | 0 | 21 | 0 | 2.5 | 23.47 | 0 | 0 |  | Vlastní | Indiv | 0 | 0 |  | Práce |  |  |  | POL1_1
Díl: | 005 | Komunikace |  |  |  | 0 |  | 0 |  | 0 |  | 0 |  | 6.31 |  | 0 |  |  |  |  | 0 | [5 empty] | DIL
57 | 596715062R00 | Kladení vodicí linie z dlažby tl.10 cm,drť tl.5 cm - Odláždění poklopů, vč. dodání kostek | kus | 26 |  | 0 |  | 0 |  | 0 | 21 | 0 | 0.0938 | 2.44 | 0 | 0 |  | Vlastní | Indiv | 0 | 0 |  | Práce |  |  |  | POL1_1
58 | 58380129R | Kostka dlažební drobná 10/12 štípaná Itř. 1t=4,0m2 | t | 3.87 |  | 0 |  | 0 |  | 0 | 21 | 0 | 1 | 3.87 | 0 | 0 |  | Vlastní | Indiv | 0 | 0 |  | Specifikace |  |  |  | POL3_
Díl: | 006 | Úpravy povrchu |  |  |  | 0 |  | 0 |  | 0 |  | 0 |  | 1.2 |  | 0 |  |  |  |  | 0 | [5 empty] | DIL
59 | 616452117R00 | Cementový potěr mezi prstenci šachet a mezi prstencem a kónusem | kus | 26 |  | 0 |  | 0 |  | 0 | 21 | 0 | 0.04613 | 1.2 | 0 | 0 |  | Vlastní | Indiv | 0 | 0 |  | Práce |  |  |  | POL1_1
Díl: | 008 | Trubní vedení |  |  |  | 0 |  | 0 |  | 0 |  | 0 |  | 207.54 |  | 0 |  |  |  |  | 0 | [5 empty] | DIL
60 | 871373121R00 | Montáž trub z plastu, gumový kroužek, DN 300 | m | 208.2 |  | 0 |  | 0 |  | 0 | 21 | 0 | 1e-05 | 0 | 0 | 0 |  | Vlastní | Indiv | 0 | 0 |  | Práce |  |  |  | POL1_1
61 | 871393121R00 | Montáž trub z plastu, gumový kroužek, DN 400 | m | 193.4 |  | 0 |  | 0 |  | 0 | 21 | 0 | 1e-05 | 0 | 0 | 0 |  | Vlastní | Indiv | 0 | 0 |  | Práce |  |  |  | POL1_1
62 | 871413121R00 | Montáž trub z plastu, gumový kroužek, DN 500 | m | 90.5 |  | 0 |  | 0 |  | 0 | 21 | 0 | 1e-05 | 0 | 0 | 0 |  | Vlastní | Indiv | 0 | 0 |  | Práce |  |  |  | POL1_1
63 | 871423121R00 | Montáž trub z plastu, gumový kroužek, DN 600 | m | 56.6 |  | 0 |  | 0 |  | 0 | 21 | 0 | 2e-05 | 0 | 0 | 0 |  | Vlastní | Indiv | 0 | 0 |  | Práce |  |  |  | POL1_1
64 | 871433121R00 | Montáž trub z plastu, gumový kroužek, DN 800 | m | 218.9 |  | 0 |  | 0 |  | 0 | 21 | 0 | 2e-05 | 0 | 0 | 0 |  | Vlastní | Indiv | 0 | 0 |  | Práce |  |  |  | POL1_1
65 | 871521104R00 | Montáž plast. potrubí elektrovar. DN 300 mm | m | 24 |  | 0 |  | 0 |  | 0 | 21 | 0 | 0 | 0 | 0 | 0 |  | Vlastní | Indiv | 0 | 0 |  | Práce |  |  |  | POL1_1
66 | 871521107R00 | Montáž plast. potrubí svařov.na elektrotvar. DN 400 mm | m | 24 |  | 0 |  | 0 |  | 0 | 21 | 0 | 0 | 0 | 0 | 0 |  | Vlastní | Indiv | 0 | 0 |  | Práce |  |  |  | POL1_1
67 | 871521111R00 | Montáž plast. potrubí svařov.na elektrotvar. DN 600 mm | m | 12 |  | 0 |  | 0 |  | 0 | 21 | 0 | 0 | 0 | 0 | 0 |  | Vlastní | Indiv | 0 | 0 |  | Práce |  |  |  | POL1_1
68 | 871522104R00 | Přir. za montáž plast. potrubí svařov.na elektrotvar. DN 300 mm | kus | 4 |  | 0 |  | 0 |  | 0 | 21 | 0 | 0 | 0 | 0 | 0 |  | Vlastní | Indiv | 0 | 0 |  | Práce |  |  |  | POL1_1
69 | 871522107R00 | Přir. za montáž plast. potrubí svařov.na elektrotvar. DN 400 mm | kus | 4 |  | 0 |  | 0 |  | 0 | 21 | 0 | 0 | 0 | 0 | 0 |  | Vlastní | Indiv | 0 | 0 |  | Práce |  |  |  | POL1_1
70 | 871522111R00 | Přir. za montáž plast. potrubí svařov.na elektrotvar. DN 600 mm | kus | 2 |  | 0 |  | 0 |  | 0 | 21 | 0 | 0 | 0 | 0 | 0 |  | Vlastní | Indiv | 0 | 0 |  | Práce |  |  |  | POL1_1
71 | 877373121R00 | Montáž tvarovek odboč. plast. gum. kroužek DN 300 | kus | 5 |  | 0 |  | 0 |  | 0 | 21 | 0 | 5e-05 | 0 | 0 | 0 |  | Vlastní | Indiv | 0 | 0 |  | Práce |  |  |  | POL1_1
72 | 877373122R00 | Montáž přesuvek z plastu, gumový kroužek, DN 300 | kus | 4 |  | 0 |  | 0 |  | 0 | 21 | 0 | 7e-05 | 0 | 0 | 0 |  | Vlastní | Indiv | 0 | 0 |  | Práce |  |  |  | POL1_1
73 | 877373126R00 | Montáž víčka nebo zátky plast. gum. kroužek DN 300 | kus | 14 |  | 0 |  | 0 |  | 0 | 21 | 0 | 3e-05 | 0 | 0 | 0 |  | Vlastní | Indiv | 0 | 0 |  | Práce |  |  |  | POL1_1
74 | 877393121R00 | Montáž tvarovek odboč. plast. gum. kroužek DN 400 | kus | 2 |  | 0 |  | 0 |  | 0 | 21 | 0 | 8e-05 | 0 | 0 | 0 |  | Vlastní | Indiv | 0 | 0 |  | Práce |  |  |  | POL1_1
75 | 877393122R00 | Montáž přesuvek z plastu, gumový kroužek, DN 400 | kus | 4 |  | 0 |  | 0 |  | 0 | 21 | 0 | 9e-05 | 0 | 0 | 0 |  | Vlastní | Indiv | 0 | 0 |  | Práce |  |  |  | POL1_1
76 | 877393126R00 | Montáž víčka nebo zátky plast. gum. kroužek DN 400 | kus | 8 |  | 0 |  | 0 |  | 0 | 21 | 0 | 5e-05 | 0 | 0 | 0 |  | Vlastní | Indiv | 0 | 0 |  | Práce |  |  |  | POL1_1
77 | 877413126R00 | Montáž víčka nebo zátky plast. gum. kroužek DN 500 | kus | 2 |  | 0 |  | 0 |  | 0 | 21 | 0 | 5e-05 | 0 | 0 | 0 |  | Vlastní | Indiv | 0 | 0 |  | Práce |  |  |  | POL1_1
78 | 877415121R00 | Výřez a montáž tvarovky z plastu na potrubí DN 500 | kus | 4 |  | 0 |  | 0 |  | 0 | 21 | 0 | 0.00024 | 0 | 0 | 0 |  | Vlastní | Indiv | 0 | 0 |  | Práce |  |  |  | POL1_1
79 | 877425121R00 | Výřez a montáž tvarovky z PVC na potrubí DN 600 | kus | 1 |  | 0 |  | 0 |  | 0 | 21 | 0 | 0.00028 | 0 | 0 | 0 |  | Vlastní | Indiv | 0 | 0 |  | Práce |  |  |  | POL1_1
80 | 877435121R00 | Výřez a montáž tvarovky z PVC na potrubí DN 800 | kus | 12 |  | 0 |  | 0 |  | 0 | 21 | 0 | 0.00039 | 0 | 0 | 0 |  | Vlastní | Indiv | 0 | 0 |  | Práce |  |  |  | POL1_1
81 | 879451191R00 | Příplatek za montáž trubek ve sklonu DN 600-1500 | m | 275.5 |  | 0 |  | 0 |  | 0 | 21 | 0 | 0 | 0 | 0 | 0 |  | Vlastní | Indiv | 0 | 0 |  | Práce |  |  |  | POL1_1
82 | 892585111R00 | Zabezpečení konců a zkouška vzduch. kan. DN do 300 | úsek | 8 |  | 0 |  | 0 |  | 0 | 21 | 0 | 0.00013 | 0 | 0 | 0 |  | Vlastní | Indiv | 0 | 0 |  | Práce |  |  |  | POL1_1
83 | 892595111R00 | Zabezpečení konců a zkouška vzduch. kan. DN do 400 | úsek | 7 |  | 0 |  | 0 |  | 0 | 21 | 0 | 0.00025 | 0 | 0 | 0 |  | Vlastní | Indiv | 0 | 0 |  | Práce |  |  |  | POL1_1
84 | 892601153R00 | Čištění kanalizační stoky do DN 500 | m | 540.1 |  | 0 |  | 0 |  | 0 | 21 | 0 | 0 | 0 | 0 | 0 |  | Vlastní | Indiv | 0 | 0 |  | Práce |  |  |  | POL1_1
85 | 892601183R00 | Čištění kanalizační stoky do DN 800 | m | 281.5 |  | 0 |  | 0 |  | 0 | 21 | 0 | 0 | 0 | 0 | 0 |  | Vlastní | Indiv | 0 | 0 |  | Práce |  |  |  | POL1_1
86 | 892665111R00 | Zabezpečení konců a zkouška vzduch. kan. DN do 600 | úsek | 5 |  | 0 |  | 0 |  | 0 | 21 | 0 | 0.00032 | 0 | 0 | 0 |  | Vlastní | Indiv | 0 | 0 |  | Práce |  |  |  | POL1_1
87 | 892675111R00 | Zabezpečení konců a zkouška vzduch. kan. DN do 800 | úsek | 7 |  | 0 |  | 0 |  | 0 | 21 | 0 | 0.00056 | 0 | 0 | 0 |  | Vlastní | Indiv | 0 | 0 |  | Práce |  |  |  | POL1_1
88 | 892695111R00 | Zkouška těsnosti šachet vzduch. | úsek | 26 |  | 0 |  | 0 |  | 0 | 21 | 0 | 0.00092 | 0.02 | 0 | 0 |  | Vlastní | Indiv | 0 | 0 |  | Práce |  |  |  | POL1_1
89 | 892855116R00 | Kontrola kanalizace TV kamerou nad 500 m | m | 821.6 |  | 0 |  | 0 |  | 0 | 21 | 0 | 0 | 0 | 0 | 0 |  | Vlastní | Indiv | 0 | 0 |  | Práce |  |  |  | POL1_1
90 | 892916111R00 | Utěsnění přípojek do DN 200 při zkoušce kanal. | sada | 23 |  | 0 |  | 0 |  | 0 | 21 | 0 | 2e-05 | 0 | 0 | 0 |  | Vlastní | Indiv | 0 | 0 |  | Práce |  |  |  | POL1_1
91 | 894138001R00 | Přípl.za dalších 0,60m výšky vstupu,šachty na stok | kus | 26 |  | 0 |  | 0 |  | 0 | 21 | 0 | 0.03582 | 0.93 | 0 | 0 |  | Vlastní | Indiv | 0 | 0 |  | Práce |  |  |  | POL1_1
92 | 894411151R00 | Zřízení šachet z dílců | kus | 26 |  | 0 |  | 0 |  | 0 | 21 | 0 | 2.5212 | 65.55 | 0 | 0 |  | Vlastní | Indiv | 0 | 0 |  | Práce |  |  |  | POL1_1
93 | 894421112RT1 | Osazení betonových dílců šachet do 1,4 t - skruže rovné, na kroužek, do 1,4 t | kus | 39 |  | 0 |  | 0 |  | 0 | 21 | 0 | 0 | 0 | 0 | 0 |  | Vlastní | Indiv | 0 | 0 |  | Práce |  |  |  | POL1_1
94 | 894422111RT1 | Osazení betonových dílců šachet - skruže přechodové, na kroužek | kus | 25 |  | 0 |  | 0 |  | 0 | 21 | 0 | 0 | 0 | 0 | 0 |  | Vlastní | Indiv | 0 | 0 |  | Práce |  |  |  | POL1_1
95 | 894423111R00 | Osazení betonových dílců šachet do 2,0 t | kus | 8 |  | 0 |  | 0 |  | 0 | 21 | 0 | 0 | 0 | 0 | 0 |  | Vlastní | Indiv | 0 | 0 |  | Práce |  |  |  | POL1_1
96 | 894423112RT1 | Osazení betonových dílců šachet do 3,0 t - šachtová dna, na kroužek, do 3,0 t | kus | 26 |  | 0 |  | 0 |  | 0 | 21 | 0 | 0 | 0 | 0 | 0 |  | Vlastní | Indiv | 0 | 0 |  | Práce |  |  |  | POL1_1
97 | 899103111R00 | Osazení poklopu s rámem do 150 kg | kus | 14 |  | 0 |  | 0 |  | 0 | 21 | 0 | 0.00702 | 0.1 | 0 | 0 |  | Vlastní | Indiv | 0 | 0 |  | Práce |  |  |  | POL1_1
98 | 2861339801R | Trubka kanalizační PP SN 10 DN 600/6000 | kus | 8.56 |  | 0 |  | 0 |  | 0 | 21 | 0 | 0.218 | 1.87 | 0 | 0 |  | Vlastní | Indiv | 0 | 0 |  | Specifikace |  |  |  | POL3_
99 | 2861339825R | Trubka kanalizační PP SN 10 DN 800/6000 | kus | 37.03 |  | 0 |  | 0 |  | 0 | 21 | 0 | 0.43 | 15.92 | 0 | 0 |  | Vlastní | Indiv | 0 | 0 |  | Specifikace |  |  |  | POL3_
100 | 28614515.AR1 | Potrubí hladké svařované PP SN10 DN300/6000 | kus | 4.06 |  | 0 |  | 0 |  | 0 | 21 | 0 | 0.0321 | 0.13 | 0 | 0 |  | Vlastní | Indiv | 0 | 0 |  | Specifikace |  |  |  | POL3_
101 | 28614518.AR1 | Potrubí hladké svařované PP SN10 DN400/6000 | kus | 4.06 |  | 0 |  | 0 |  | 0 | 21 | 0 | 0.0966 | 0.39 | 0 | 0 |  | Vlastní | Indiv | 0 | 0 |  | Specifikace |  |  |  | POL3_
102 | 28614519.AR1 | Potrubí hladké svařované PP SN10 DN600/6000 | kus | 2.03 |  | 0 |  | 0 |  | 0 | 21 | 0 | 0.1512 | 0.31 | 0 | 0 |  | Vlastní | Indiv | 0 | 0 |  | Specifikace |  |  |  | POL3_
103 | 28614531R1 | Potrubí hladké PP SN 10 300/6000 | kus | 35.23 |  | 0 |  | 0 |  | 0 | 21 | 0 | 0.0762 | 2.68 | 0 | 0 |  | Vlastní | Indiv | 0 | 0 |  | Specifikace |  |  |  | POL3_
104 | 28614534R | Trubka kanalizační PP SN 10 DN 400/6000 | kus | 32.72 |  | 0 |  | 0 |  | 0 | 21 | 0 | 0.1224 | 4 | 0 | 0 |  | Vlastní | Indiv | 0 | 0 |  | Specifikace |  |  |  | POL3_
105 | 28614537R | Trubka kanalizační PP SN 10 DN 500/6000 | kus | 15.31 |  | 0 |  | 0 |  | 0 | 21 | 0 | 0.1914 | 2.93 | 0 | 0 |  | Vlastní | Indiv | 0 | 0 |  | Specifikace |  |  |  | POL3_
106 | 28614710.AR | Dvojité hrdlo PP DN 300 | kus | 4 |  | 0 |  | 0 |  | 0 | 21 | 0 | 0 | 0 | 0 | 0 |  | Vlastní | Indiv | 0 | 0 |  | Specifikace |  |  |  | POL3_
107 | 28614711.AR | Dvojité hrdlo PP DN 400 | kus | 4 |  | 0 |  | 0 |  | 0 | 21 | 0 | 0 | 0 | 0 | 0 |  | Vlastní | Indiv | 0 | 0 |  | Specifikace |  |  |  | POL3_
108 | 28614719.AR1 | Dvojité hrdlo PP DN 600 | kus | 2 |  | 0 |  | 0 |  | 0 | 21 | 0 | 0 | 0 | 0 | 0 |  | Vlastní | Indiv | 0 | 0 |  | Specifikace |  |  |  | POL3_
109 | 28614743.AR | Pouzdro šachtové DN 200 | kus | 1 |  | 0 |  | 0 |  | 0 | 21 | 0 | 0.0006 | 0 | 0 | 0 |  | Vlastní | Indiv | 0 | 0 |  | Specifikace |  |  |  | POL3_
110 | 28614744.AR | Pouzdro šachtové DN 250 | kus | 1 |  | 0 |  | 0 |  | 0 | 21 | 0 | 0.00102 | 0 | 0 | 0 |  | Vlastní | Indiv | 0 | 0 |  | Specifikace |  |  |  | POL3_
111 | 28614745.AR | Pouzdro šachtové DN 300 | kus | 29 |  | 0 |  | 0 |  | 0 | 21 | 0 | 0.0015 | 0.04 | 0 | 0 |  | Vlastní | Indiv | 0 | 0 |  | Specifikace |  |  |  | POL3_
112 | 28614746.AR | Pouzdro šachtové DN 400 | kus | 21 |  | 0 |  | 0 |  | 0 | 21 | 0 | 0.00166 | 0.03 | 0 | 0 |  | Vlastní | Indiv | 0 | 0 |  | Specifikace |  |  |  | POL3_
113 | 28614757.AR | Pouzdro šachtové DN 500 | kus | 8 |  | 0 |  | 0 |  | 0 | 21 | 0 | 0.00517 | 0.04 | 0 | 0 |  | Vlastní | Indiv | 0 | 0 |  | Specifikace |  |  |  | POL3_
114 | 28614765.AR | Adaptér DN 200 A PVC a PP na DN 500 | kus | 4 |  | 0 |  | 0 |  | 0 | 21 | 0 | 0 | 0 | 0 | 0 |  | Vlastní | Indiv | 0 | 0 |  | Specifikace |  |  |  | POL3_
115 | 28614766.AR | Adaptér DN 200 B PVC a PP na DN 600 | kus | 1 |  | 0 |  | 0 |  | 0 | 21 | 0 | 0 | 0 | 0 | 0 |  | Vlastní | Indiv | 0 | 0 |  | Specifikace |  |  |  | POL3_
116 | 28614767.AR | Adaptér DN 200 C PVC a PP na DN 800 | kus | 12 |  | 0 |  | 0 |  | 0 | 21 | 0 | 0 | 0 | 0 | 0 |  | Vlastní | Indiv | 0 | 0 |  | Specifikace |  |  |  | POL3_
117 | 28614974R | Pouzdro šachtové DN 600 | kus | 3 |  | 0 |  | 0 |  | 0 | 21 | 0 | 0 | 0 | 0 | 0 |  | Vlastní | Indiv | 0 | 0 |  | Specifikace |  |  |  | POL3_
118 | 28614975R | Pouzdro šachtové DN 800 | kus | 11 |  | 0 |  | 0 |  | 0 | 21 | 0 | 0 | 0 | 0 | 0 |  | Vlastní | Indiv | 0 | 0 |  | Specifikace |  |  |  | POL3_
119 | 286518666R | Zátka hrdlová kanalizační KGM-PP DN 315 | kus | 14 |  | 0 |  | 0 |  | 0 | 21 | 0 | 0.001 | 0.01 | 0 | 0 |  | Vlastní | Indiv | 0 | 0 |  | Specifikace |  |  |  | POL3_
120 | 286518667R | Zátka hrdlová kanalizační KGM-PP DN 400 | kus | 8 |  | 0 |  | 0 |  | 0 | 21 | 0 | 0.0013 | 0.01 | 0 | 0 |  | Vlastní | Indiv | 0 | 0 |  | Specifikace |  |  |  | POL3_
121 | 286518668R | Zátka hrdlová kanalizační KGM-PP DN 500 | kus | 2 |  | 0 |  | 0 |  | 0 | 21 | 0 | 0.002 | 0 | 0 | 0 |  | Vlastní | Indiv | 0 | 0 |  | Specifikace |  |  |  | POL3_
122 | 28653817R | Elektrospojka DN 300 | kus | 4 |  | 0 |  | 0 |  | 0 | 21 | 0 | 0.00875 | 0.04 | 0 | 0 |  | Vlastní | Indiv | 0 | 0 |  | Specifikace |  |  |  | POL3_
123 | 28653819R | Elektrospojka DN 400 | kus | 4 |  | 0 |  | 0 |  | 0 | 21 | 0 | 0.0133 | 0.05 | 0 | 0 |  | Vlastní | Indiv | 0 | 0 |  | Specifikace |  |  |  | POL3_
124 | 28653824R | Elektrospojka DN 600 | kus | 2 |  | 0 |  | 0 |  | 0 | 21 | 0 | 0.0325 | 0.07 | 0 | 0 |  | Vlastní | Indiv | 0 | 0 |  | Specifikace |  |  |  | POL3_
125 | 28654575R | Odbočka kanalizační PP DN 300/200 45ř | kus | 2 |  | 0 |  | 0 |  | 0 | 21 | 0 | 0.0092 | 0.02 | 0 | 0 |  | Vlastní | Indiv | 0 | 0 |  | Specifikace |  |  |  | POL3_
126 | 28654580R | Odbočka kanalizační PP DN 400/200 45ř | kus | 2 |  | 0 |  | 0 |  | 0 | 21 | 0 | 0.0171 | 0.03 | 0 | 0 |  | Vlastní | Indiv | 0 | 0 |  | Specifikace |  |  |  | POL3_
127 | 55243344T.2 | Poklop s rámem D400, kruh., tvárná litina, bez odvětrání, litino-betonový rám, s čepem bližší viz. TZ | ks | 14 |  | 0 |  | 0 |  | 0 | 21 | 0 | 0.0546 | 0.76 | 0 | 0 |  | Vlastní | Indiv | 0 | 0 |  | Specifikace |  |  |  | POL3_
128 | 55243344T1 | Poklop s rámem D400, kruh., tvárná litina, bez odvětrání, samonivelační rám, s čepem bližší viz. TZ | ks | 12 |  | 0 |  | 0 |  | 0 | 21 | 0 | 0.0546 | 0.66 | 0 | 0 |  | Vlastní | Indiv | 0 | 0 |  | Specifikace |  |  |  | POL3_1
129 | 59224150R | Skruž TBS-Q 1000/250/120 SP | kus | 15 |  | 0 |  | 0 |  | 0 | 21 | 0 | 0.25 | 3.75 | 0 | 0 |  | Vlastní | Indiv | 0 | 0 |  | Specifikace |  |  |  | POL3_
130 | 59224152R | Skruž TBS-Q 1000/500/120/SP | kus | 11 |  | 0 |  | 0 |  | 0 | 21 | 0 | 0.52 | 5.72 | 0 | 0 |  | Vlastní | Indiv | 0 | 0 |  | Specifikace |  |  |  | POL3_
131 | 59224154R | Skruž TBS-Q 1000/1000/120 SP | kus | 13 |  | 0 |  | 0 |  | 0 | 21 | 0 | 1.035 | 13.46 | 0 | 0 |  | Vlastní | Indiv | 0 | 0 |  | Specifikace |  |  |  | POL3_
132 | 59224172R | Skruž přechodová TBR-Q 625/600/120/SPK (SLK) | kus | 25 |  | 0 |  | 0 |  | 0 | 21 | 0 | 0.61 | 15.25 | 0 | 0 |  | Vlastní | Indiv | 0 | 0 |  | Specifikace |  |  |  | POL3_
133 | 59224174.AR | Prstenec vyrovnávací TBW-Q 625/40/120 | kus | 4 |  | 0 |  | 0 |  | 0 | 21 | 0 | 0.024 | 0.1 | 0 | 0 |  | Vlastní | Indiv | 0 | 0 |  | Specifikace |  |  |  | POL3_
134 | 59224175R | Prstenec vyrovnávací TBW-Q 625/60/120 | kus | 1 |  | 0 |  | 0 |  | 0 | 21 | 0 | 0.039 | 0.04 | 0 | 0 |  | Vlastní | Indiv | 0 | 0 |  | Specifikace |  |  |  | POL3_
135 | 59224176R | Prstenec vyrovnávací TBW-Q 625/80/120 | kus | 4 |  | 0 |  | 0 |  | 0 | 21 | 0 | 0.051 | 0.2 | 0 | 0 |  | Vlastní | Indiv | 0 | 0 |  | Specifikace |  |  |  | POL3_
136 | 59224177.AR | Prstenec vyrovnávací TBW-Q 625/120/120 | kus | 1 |  | 0 |  | 0 |  | 0 | 21 | 0 | 0.08 | 0.08 | 0 | 0 |  | Vlastní | Indiv | 0 | 0 |  | Specifikace |  |  |  | POL3_
137 | 59224177R | Prstenec vyrovnávací TBW-Q 625/100/120 | kus | 7 |  | 0 |  | 0 |  | 0 | 21 | 0 | 0.068 | 0.48 | 0 | 0 |  | Vlastní | Indiv | 0 | 0 |  | Specifikace |  |  |  | POL3_
138 | 592243501R | Deska přechodová zákrytová TZK-Q.1 120-100/25 | kus | 7 |  | 0 |  | 0 |  | 0 | 21 | 0 | 0.5 | 3.5 | 0 | 0 |  | Vlastní | Indiv | 0 | 0 |  | Specifikace |  |  |  | POL3_
139 | 592243502R | Deska přechodová zákrytová TZK-Q.1 100-63/17 | kus | 1 |  | 0 |  | 0 |  | 0 | 21 | 0 | 0.92 | 0.92 | 0 | 0 |  | Vlastní | Indiv | 0 | 0 |  | Specifikace |  |  |  | POL3_
140 | 59224368.AR | Dno šachetní přímé DN1000 KOM | kus | 19 |  | 0 |  | 0 |  | 0 | 21 | 0 | 2.1 | 39.9 | 0 | 0 |  | Vlastní | Indiv | 0 | 0 |  | Specifikace |  |  |  | POL3_
141 | 592243722R | Dno šachetní přímé DN1200 KOM | kus | 7 |  | 0 |  | 0 |  | 0 | 21 | 0 | 3.914 | 27.4 | 0 | 0 |  | Vlastní | Indiv | 0 | 0 |  | Specifikace |  |  |  | POL3_
142 | 59224373.AR | Těsnění elastom pro šach díly EMT - DN 1000 | kus | 65 |  | 0 |  | 0 |  | 0 | 21 | 0 | 0.002 | 0.13 | 0 | 0 |  | Vlastní | Indiv | 0 | 0 |  | Specifikace |  |  |  | POL3_
143 | 592243732R | Těsnění elastom pro šach díly EMT - DN 1200 | kus | 7 |  | 0 |  | 0 |  | 0 | 21 | 0 | 0.003 | 0.02 | 0 | 0 |  | Vlastní | Indiv | 0 | 0 |  | Specifikace |  |  |  | POL3_
Díl: | 009 | Ostatní konstrukce a práce |  |  |  | 0 |  | 0 |  | 0 |  | 0 |  | 5.63 |  | 3.85 |  |  |  |  | 0 | [5 empty] | DIL
144 | 939431111RT1 | Montáž kanaliz.poklopu za samonivelační, hl.200 mm - bez dodávky poklopu | kus | 12 |  | 0 |  | 0 |  | 0 | 21 | 0 | 0.46941 | 5.63 | 0.32076 | 3.85 |  | Vlastní | Indiv | 0 | 0 |  | Práce |  |  |  | POL1_1
Díl: | 099 | Přesun hmot HSV |  |  |  | 0 |  | 0 |  | 0 |  | 0 |  | 0 |  | 0 |  |  |  |  | 0 | [5 empty] | DIL
145 | 998276101R00 | Přesun hmot, trubní vedení plastová, otevř. výkop | t | 1642.3518 |  | 0 |  | 0 |  | 0 | 21 | 0 | 0 | 0 | 0 | 0 |  | Vlastní | Indiv | 0 | 0 |  | Práce |  |  |  | POL1_1
146 | 998276115R00 | Přesun hmot, trubní vedení plastová, příplatek 1km | t | 821.1759 |  | 0 |  | 0 |  | 0 | 21 | 0 | 0 | 0 | 0 | 0 |  | Vlastní | Indiv | 0 | 0 |  | Práce |  |  |  | POL1_1
[25 empty] | 15 | 21 | DPH
| Celkem |  |  |  |  | 0 | [18 empty] | 0 | 0 | SUM
END
Note on S6: Jedná se o informaci, zda se jedná o položku, která je do rozpočtu zadána z cenové soustavy RTS, nebo vlastní.
Note on T6: Jedná se o název CÚ, která je zadána u položky rozpočtu

## SO312.2 312.2 Pol
Položkový soupis prací a dodávek | [26 empty] | #TypZaznamu#
S: | 19-18/157 | Technická infrastruktura pro průmyslovou oblast Jamská II-etapa-1.část | [24 empty] | STA
O: | SO312.2 | Kanalizace dešťová - přípojky | [21 empty] | STA |  |  | OBJ
R: | 312.2 | Kanalizace dešťová - přípojky | [24 empty] | ROZ
P.č. | Číslo položky | Název položky | MJ | Množství | Cena / MJ | Celkem | Dodávka | Dodávka celk. | Montáž | Montáž celk. | DPH | Cena s DPH | Hmotnost / MJ | Hmotnost celk.(t) | Dem. hmotnost / MJ | Dem. hmotnost celk.(t) | Ceník | Cen. soustava / platnost | Cenová úroveň | Nhod / MJ | Nhod celk. | Dodavatel | Typ položky
Díl: | 001 | Zemní práce |  |  |  | 0 |  | 0 |  | 0 |  | 0 |  | 150.91 |  | 0 |  |  |  |  | 0 | [5 empty] | DIL
1 | 115101241R00 | Čerpání vody na výšku 25 - 50 m, přítok do 500 l | h | 130 |  | 0 |  | 0 |  | 0 | 21 | 0 | 0 | 0 | 0 | 0 |  | Vlastní | Indiv | 0 | 0 |  | Práce |  |  |  | POL1_1
2 | 115108111R00 | Pohotovost záložního čerpadla na výšku do 20 m | den | 13 |  | 0 |  | 0 |  | 0 | 21 | 0 | 0 | 0 | 0 | 0 |  | Vlastní | Indiv | 0 | 0 |  | Práce |  |  |  | POL1_1
3 | 119001401R00 | Dočasné zajištění ocelového potrubí do DN 200 mm | m | 3 |  | 0 |  | 0 |  | 0 | 21 | 0 | 0.00869 | 0.03 | 0 | 0 |  | Vlastní | Indiv | 0 | 0 |  | Práce |  |  |  | POL1_1
4 | 119001402R00 | Dočasné zajištění ocelového potrubí DN 200-500 mm | m | 3 |  | 0 |  | 0 |  | 0 | 21 | 0 | 0.01271 | 0.04 | 0 | 0 |  | Vlastní | Indiv | 0 | 0 |  | Práce |  |  |  | POL1_1
5 | 119001411R00 | Dočasné zajištění beton.a plast. potrubí do DN 200 | m | 3 |  | 0 |  | 0 |  | 0 | 21 | 0 | 0.0107 | 0.03 | 0 | 0 |  | Vlastní | Indiv | 0 | 0 |  | Práce |  |  |  | POL1_1
6 | 119001421R00 | Dočasné zajištění kabelů - do počtu 3 kabelů | m | 3 |  | 0 |  | 0 |  | 0 | 21 | 0 | 0.02478 | 0.07 | 0 | 0 |  | Vlastní | Indiv | 0 | 0 |  | Práce |  |  |  | POL1_1
7 | 130001101R00 | Příplatek za ztížené hloubení v blízkosti vedení | m3 | 64.25 |  | 0 |  | 0 |  | 0 | 21 | 0 | 0 | 0 | 0 | 0 |  | Vlastní | Indiv | 0 | 0 |  | Práce |  |  |  | POL1_1
8 | 132101211R00 | Hloubení rýh š.do 200 cm hor.2 do 100 m3,STROJNĚ | m3 | 99.855 |  | 0 |  | 0 |  | 0 | 21 | 0 | 0 | 0 | 0 | 0 |  | Vlastní | Indiv | 0 | 0 |  | Práce |  |  |  | POL1_1
9 | 132201212R00 | Hloubení rýh š.do 200 cm hor.3 do 1000m3,STROJNĚ | m3 | 134.9355 |  | 0 |  | 0 |  | 0 | 21 | 0 | 0 | 0 | 0 | 0 |  | Vlastní | Indiv | 0 | 0 |  | Práce |  |  |  | POL1_1
10 | 132201219R00 | Přípl.za lepivost,hloubení rýh 200cm,hor.3,STROJNĚ | m3 | 128.51 |  | 0 |  | 0 |  | 0 | 21 | 0 | 0 | 0 | 0 | 0 |  | Vlastní | Indiv | 0 | 0 |  | Práce |  |  |  | POL1_1
11 | 132301210R00 | Hloubení rýh š.do 200 cm hor.4 do 50 m3, STROJNĚ | m3 | 21.588 |  | 0 |  | 0 |  | 0 | 21 | 0 | 0 | 0 | 0 | 0 |  | Vlastní | Indiv | 0 | 0 |  | Práce |  |  |  | POL1_1
12 | 132301219R00 | Přípl.za lepivost,hloubení rýh 200cm,hor.4,STROJNĚ | m3 | 20.56 |  | 0 |  | 0 |  | 0 | 21 | 0 | 0 | 0 | 0 | 0 |  | Vlastní | Indiv | 0 | 0 |  | Práce |  |  |  | POL1_1
13 | 132401201R00 | Hloubení rýh šířky do 200 cm v hor.5 | m3 | 13.4925 |  | 0 |  | 0 |  | 0 | 21 | 0 | 0.01041 | 0.14 | 0 | 0 |  | Vlastní | Indiv | 0 | 0 |  | Práce |  |  |  | POL1_1
14 | 138401201R00 | Dolamování rýh ve vrstvě do 0,5 m v hor.5 | m3 | 1.285 |  | 0 |  | 0 |  | 0 | 21 | 0 | 0 | 0 | 0 | 0 |  | Vlastní | Indiv | 0 | 0 |  | Práce |  |  |  | POL1_1
15 | 151101101R00 | Pažení a rozepření stěn rýh - příložné - hl.do 2 m | m2 | 428.2 |  | 0 |  | 0 |  | 0 | 21 | 0 | 0.00099 | 0.42 | 0 | 0 |  | Vlastní | Indiv | 0 | 0 |  | Práce |  |  |  | POL1_1
16 | 151101111R00 | Odstranění pažení stěn rýh - příložné - hl. do 2 m | m2 | 428.2 |  | 0 |  | 0 |  | 0 | 21 | 0 | 0 | 0 | 0 | 0 |  | Vlastní | Indiv | 0 | 0 |  | Práce |  |  |  | POL1_1
17 | 161101101R00 | Svislé přemístění výkopku z hor.1-4 do 2,5 m | m3 | 51.113 |  | 0 |  | 0 |  | 0 | 21 | 0 | 0 | 0 | 0 | 0 |  | Vlastní | Indiv | 0 | 0 |  | Práce |  |  |  | POL1_1
18 | 161101102R00 | Svislé přemístění výkopku z hor.1-4 do 4,0 m | m3 | 2.69 |  | 0 |  | 0 |  | 0 | 21 | 0 | 0 | 0 | 0 | 0 |  | Vlastní | Indiv | 0 | 0 |  | Práce |  |  |  | POL1_1
19 | 161101151R00 | Svislé přemístění výkopku z hor.5-7 do 2,5 m | m3 | 5.6799 |  | 0 |  | 0 |  | 0 | 21 | 0 | 0 | 0 | 0 | 0 |  | Vlastní | Indiv | 0 | 0 |  | Práce |  |  |  | POL1_1
20 | 161101152R00 | Svislé přemístění výkopku z hor.5-7 do 4,0 m | m3 | 0.298 |  | 0 |  | 0 |  | 0 | 21 | 0 | 0 | 0 | 0 | 0 |  | Vlastní | Indiv | 0 | 0 |  | Práce |  |  |  | POL1_1
21 | 162301102R00 | Vodorovné přemístění výkopku z hor.1-4 do 1000 m | m3 | 112.509 |  | 0 |  | 0 |  | 0 | 21 | 0 | 0 | 0 | 0 | 0 |  | Vlastní | Indiv | 0 | 0 |  | Práce |  |  |  | POL1_1
22 | 162301152R00 | Vodorovné přemístění výkopku z hor.5-7 do 1000 m | m3 | 12.501 |  | 0 |  | 0 |  | 0 | 21 | 0 | 0 | 0 | 0 | 0 |  | Vlastní | Indiv | 0 | 0 |  | Práce |  |  |  | POL1_1
23 | 162701105R00 | Vodorovné přemístění výkopku z hor.1-4 do 10000 m | m3 | 118.8 |  | 0 |  | 0 |  | 0 | 21 | 0 | 0 | 0 | 0 | 0 |  | Vlastní | Indiv | 0 | 0 |  | Práce |  |  |  | POL1_1
24 | 162701109R00 | Příplatek k vod. přemístění hor.1-4 za další 1 km | m3 | 712.8 |  | 0 |  | 0 |  | 0 | 21 | 0 | 0 | 0 | 0 | 0 |  | Vlastní | Indiv | 0 | 0 |  | Práce |  |  |  | POL1_1
25 | 162701155R00 | Vodorovné přemístění výkopku z hor.5-7 do 10000 m | m3 | 13.2 |  | 0 |  | 0 |  | 0 | 21 | 0 | 0 | 0 | 0 | 0 |  | Vlastní | Indiv | 0 | 0 |  | Práce |  |  |  | POL1_1
26 | 162701159R00 | Příplatek k vod. přemístění hor.5-7 za další 1 km | m3 | 79.2 |  | 0 |  | 0 |  | 0 | 21 | 0 | 0 | 0 | 0 | 0 |  | Vlastní | Indiv | 0 | 0 |  | Práce |  |  |  | POL1_1
27 | 167101102R00 | Nakládání výkopku z hor.1-4 v množství nad 100 m3 | m3 | 112.59 |  | 0 |  | 0 |  | 0 | 21 | 0 | 0 | 0 | 0 | 0 |  | Vlastní | Indiv | 0 | 0 |  | Práce |  |  |  | POL1_1
28 | 167101152R00 | Nakládání výkopku z hor.5-7 v množství nad 100 m3 | m3 | 12.501 |  | 0 |  | 0 |  | 0 | 21 | 0 | 0 | 0 | 0 | 0 |  | Vlastní | Indiv | 0 | 0 |  | Práce |  |  |  | POL1_1
29 | 171201201R00 | Uložení sypaniny na skl.-sypanina na výšku přes 2m | m3 | 132 |  | 0 |  | 0 |  | 0 | 21 | 0 | 0 | 0 | 0 | 0 |  | Vlastní | Indiv | 0 | 0 |  | Práce |  |  |  | POL1_1
30 | 174101101R00 | Zásyp jam, rýh, šachet se zhutněním | m3 | 125.01 |  | 0 |  | 0 |  | 0 | 21 | 0 | 0 | 0 | 0 | 0 |  | Vlastní | Indiv | 0 | 0 |  | Práce |  |  |  | POL1_1
31 | 175101101RT2 | Obsyp potrubí bez prohození sypaniny - s dodáním štěrkopísku frakce 0 - 22 mm | m3 | 88.34 |  | 0 |  | 0 |  | 0 | 21 | 0 | 1.7 | 150.18 | 0 | 0 |  | Vlastní | Indiv | 0 | 0 |  | Práce |  |  |  | POL1_1
32 | 175101109R00 | Příplatek za prohození sypaniny pro obsyp potrubí | m3 | 125.01 |  | 0 |  | 0 |  | 0 | 21 | 0 | 0 | 0 | 0 | 0 |  | Vlastní | Indiv | 0 | 0 |  | Práce |  |  |  | POL1_1
33 | 175101201R00 | Obsyp objektu bez prohození sypaniny | m3 | 16.35 |  | 0 |  | 0 |  | 0 | 21 | 0 | 0 | 0 | 0 | 0 |  | Vlastní | Indiv | 0 | 0 |  | Práce |  |  |  | POL1_1
34 | 175101209R00 | Příplatek za prohození sypaniny pro obsyp objektu | m3 | 16.35 |  | 0 |  | 0 |  | 0 | 21 | 0 | 0 | 0 | 0 | 0 |  | Vlastní | Indiv | 0 | 0 |  | Práce |  |  |  | POL1_1
35 | 199000002R00 | Poplatek za skládku horniny | m3 | 132 |  | 0 |  | 0 |  | 0 | 21 | 0 | 0 | 0 | 0 | 0 |  | Vlastní | Indiv | 0 | 0 |  | Práce |  |  |  | POL1_1
Díl: | 002 | Základy |  |  |  | 0 |  | 0 |  | 0 |  | 0 |  | 0.11 |  | 0 |  |  |  |  | 0 | [5 empty] | DIL
36 | 212753114R00 | Montáž ohebné dren. trubky do rýhy DN 100,bez lože | m | 173 |  | 0 |  | 0 |  | 0 | 21 | 0 | 0 | 0 | 0 | 0 |  | Vlastní | Indiv | 0 | 0 |  | Práce |  |  |  | POL1_1
37 | 212971121R00 | Opláštění trativ. z geot.,sklon nad 1:2,5 do 2,5 m | m2 | 86.5 |  | 0 |  | 0 |  | 0 | 21 | 0 | 0.00035 | 0.03 | 0 | 0 |  | Vlastní | Indiv | 0 | 0 |  | Práce |  |  |  | POL1_1
38 | 28611223R | Trubka PVC-U drenážní flexibilní DN 100 mm | m | 173 |  | 0 |  | 0 |  | 0 | 21 | 0 | 0.00048 | 0.08 | 0 | 0 |  | Vlastní | Indiv | 0 | 0 |  | Specifikace |  |  |  | POL3_
Díl: | 004 | Vodorovné konstrukce |  |  |  | 0 |  | 0 |  | 0 |  | 0 |  | 81.95 |  | 0 |  |  |  |  | 0 | [5 empty] | DIL
39 | 451541111R00 | Lože pod potrubí ze štěrkodrtě 8-16 mm | m3 | 19.72 |  | 0 |  | 0 |  | 0 | 21 | 0 | 1.7034 | 33.59 | 0 | 0 |  | Vlastní | Indiv | 0 | 0 |  | Práce |  |  |  | POL1_1
40 | 451573111R00 | Lože pod potrubí ze štěrkopísku 8-16 - drén+UV a HV | m3 | 25.57 |  | 0 |  | 0 |  | 0 | 21 | 0 | 1.8908 | 48.35 | 0 | 0 |  | Vlastní | Indiv | 0 | 0 |  | Práce |  |  |  | POL1_1
41 | 452112121R00 | Osazení beton. prstenců pod mříže, výšky do 200 mm | kus | 1 |  | 0 |  | 0 |  | 0 | 21 | 0 | 0.0066 | 0.01 | 0 | 0 |  | Vlastní | Indiv | 0 | 0 |  | Práce |  |  |  | POL1_1
Díl: | 008 | Trubní vedení |  |  |  | 0 |  | 0 |  | 0 |  | 0 |  | 23.37 |  | 0 |  |  |  |  | 278.98 | [5 empty] | DIL
42 | 892575111R00 | Zabezpečení konců a zkouška vzduch. kan. DN do 200 | úsek | 24 |  | 0 |  | 0 |  | 0 | 21 | 0 | 0.00011 | 0 | 0 | 0 |  | Vlastní | Indiv | 6.6 | 158.4 |  | Práce |  |  |  | POL1_1
43 | 895941311R00 | Zřízení vpusti uliční z dílců typ UVB - 50 | kus | 24 |  | 0 |  | 0 |  | 0 | 21 | 0 | 0.14494 | 3.48 | 0 | 0 |  | Vlastní | Indiv | 5.024 | 120.58 |  | Práce |  |  |  | POL1_1
44 | 871353121R00 | Montáž trub z plastu, gumový kroužek, DN 200 | m | 162.8 |  | 0 |  | 0 |  | 0 | 21 | 0 | 1e-05 | 0 | 0 | 0 |  | Vlastní | Indiv | 0 | 0 |  | Práce |  |  |  | POL1_1
45 | 871373121R00 | Montáž trub z plastu, gumový kroužek, DN 300 | m | 1.5 |  | 0 |  | 0 |  | 0 | 21 | 0 | 1e-05 | 0 | 0 | 0 |  | Vlastní | Indiv | 0 | 0 |  | Práce |  |  |  | POL1_1
46 | 877353123R00 | Montáž tvarovek jednoos. plast. gum.kroužek DN 200 | kus | 54 |  | 0 |  | 0 |  | 0 | 21 | 0 | 2e-05 | 0 | 0 | 0 |  | Vlastní | Indiv | 0 | 0 |  | Práce |  |  |  | POL1_1
47 | 877363121R00 | Montáž tvarovek odboč. plast. gum. kroužek DN 250 | kus | 1 |  | 0 |  | 0 |  | 0 | 21 | 0 | 4e-05 | 0 | 0 | 0 |  | Vlastní | Indiv | 0 | 0 |  | Práce |  |  |  | POL1_1
48 | 894423111R00 | Osazení betonových dílců šachet do 2,0 t | kus | 1 |  | 0 |  | 0 |  | 0 | 21 | 0 | 0 | 0 | 0 | 0 |  | Vlastní | Indiv | 0 | 0 |  | Práce |  |  |  | POL1_1
49 | 899211113R00 | Osazení mříží litinových s rámem do 150 kg | kus | 25 |  | 0 |  | 0 |  | 0 | 21 | 0 | 0.00936 | 0.23 | 0 | 0 |  | Vlastní | Indiv | 0 | 0 |  | Práce |  |  |  | POL1_1
50 | 28614547R | Trubka kanalizační PP SN 10 DN 200/6000 | kus | 27.54 |  | 0 |  | 0 |  | 0 | 21 | 0 | 0.0046 | 0.13 | 0 | 0 |  | Vlastní | Indiv | 0 | 0 |  | Specifikace |  |  |  | POL3_
51 | 28614550R | Trubka kanalizační PP SN 10 DN 250/6000 | kus | 1 |  | 0 |  | 0 |  | 0 | 21 | 0 | 0.0073 | 0.01 | 0 | 0 |  | Vlastní | Indiv | 0 | 0 |  | Specifikace |  |  |  | POL3_
52 | 28651665.AR | Koleno kanalizační KGB 200/ 15ř PVC | kus | 4 |  | 0 |  | 0 |  | 0 | 21 | 0 | 0.00097 | 0 | 0 | 0 |  | Vlastní | Indiv | 0 | 0 |  | Specifikace |  |  |  | POL3_
53 | 28651666.AR | Koleno kanalizační KGB 200/ 30ř PVC | kus | 4 |  | 0 |  | 0 |  | 0 | 21 | 0 | 0.00107 | 0 | 0 | 0 |  | Vlastní | Indiv | 0 | 0 |  | Specifikace |  |  |  | POL3_
54 | 28651667.AR | Koleno kanalizační KGB 200/ 45ř PVC | kus | 19 |  | 0 |  | 0 |  | 0 | 21 | 0 | 0.00127 | 0.02 | 0 | 0 |  | Vlastní | Indiv | 0 | 0 |  | Specifikace |  |  |  | POL3_
55 | 28651814.AR | Přesuvka kanalizační KGU 250 PVC | kus | 1 |  | 0 |  | 0 |  | 0 | 21 | 0 | 0.00233 | 0 | 0 | 0 |  | Vlastní | Indiv | 0 | 0 |  | Specifikace |  |  |  | POL3_
56 | 55340371R | Mříž s rámem na horskou vpust B125 | kus | 1 |  | 0 |  | 0 |  | 0 | 21 | 0 | 0.242 | 0.24 | 0 | 0 |  | Vlastní | Indiv | 0 | 0 |  | Specifikace |  |  |  | POL3_
57 | 55340379R | Mříž D400 s pantem | kus | 24 |  | 0 |  | 0 |  | 0 | 21 | 0 | 0.045 | 1.08 | 0 | 0 |  | Vlastní | Indiv | 0 | 0 |  | Specifikace |  |  |  | POL3_
58 | 592238270R | Vpust horská HBV 65/127/150 | kus | 1 |  | 0 |  | 0 |  | 0 | 21 | 0 | 2.255 | 2.26 | 0 | 0 |  | Vlastní | Indiv | 0 | 0 |  | Specifikace |  |  |  | POL3_
59 | 592238707R | HBV 65/127/20 vyrovnávací prstenec pro horskou vpusť | kus | 1 |  | 0 |  | 0 |  | 0 | 21 | 0 | 0.03 | 0.03 | 0 | 0 |  | Vlastní | Indiv | 0 | 0 |  | Specifikace |  |  |  | POL3_
60 | 592238740R | TBV-Q 50/20 CP horní dílec dešťové vpusti DN 500 500/190x65, pro čtvercovou vtokovou mříž | kus | 24.24 |  | 0 |  | 0 |  | 0 | 21 | 0 | 0.07 | 1.7 | 0 | 0 |  | Vlastní | Indiv | 0 | 0 |  | Specifikace |  |  |  | POL3_1
|  | 24*1,01 |  | 24.24 | [22 empty] | VV | 0
61 | 592238741R | TBV-Q 50/29 SN skruž dešťové vpusti DN 500 500/290x65 | kus | 29.29 |  | 0 |  | 0 |  | 0 | 21 | 0 | 0.076 | 2.23 | 0 | 0 |  | Vlastní | Indiv | 0 | 0 |  | Specifikace |  |  |  | POL3_
|  | 29*1,01 |  | 29.29 | [22 empty] | VV | 0
62 | 592238742R | TBV-Q 50/59 SV skruž dešťové vpusti DN 500 500/590x65 | kus | 23.23 |  | 0 |  | 0 |  | 0 | 21 | 0 | 0.155 | 3.6 | 0 | 0 |  | Vlastní | Indiv | 0 | 0 |  | Specifikace |  |  |  | POL3_
|  | 23*1,01 |  | 23.23 | [22 empty] | VV | 0
63 | 592238745R | TBV-Q 50/59 SO 20 PVC skruž dešťové vpusti DN 500 500/590x65 s odtokem 200 mm | kus | 24.24 |  | 0 |  | 0 |  | 0 | 21 | 0 | 0.17 | 4.12 | 0 | 0 |  | Vlastní | Indiv | 0 | 0 |  | Specifikace |  |  |  | POL3_
|  | 24*1,01 |  | 24.24 | [22 empty] | VV | 0
64 | 592238750R | TBV-Q 50/49 KV spodní dílec dešťové vpusti DN 500 500/525x65 s kalištěm vysokým | kus | 24.24 |  | 0 |  | 0 |  | 0 | 21 | 0 | 0.175 | 4.24 | 0 | 0 |  | Vlastní | Indiv | 0 | 0 |  | Specifikace |  |  |  | POL3_
|  | 24*1,01 |  | 24.24 | [22 empty] | VV | 0
Díl: | 099 | Přesun hmot HSV |  |  |  | 0 |  | 0 |  | 0 |  | 0 |  | 0 |  | 0 |  |  |  |  | 0 | [5 empty] | DIL
65 | 998276101R00 | Přesun hmot, trubní vedení plastová, otevř. výkop | t | 311.1118 |  | 0 |  | 0 |  | 0 | 21 | 0 | 0 | 0 | 0 | 0 |  | Vlastní | Indiv | 0 | 0 |  | Práce |  |  |  | POL1_1
[25 empty] | 15 | 21 | DPH
| Celkem |  |  |  |  | 0 | [18 empty] | 0 | 0 | SUM
END
Note on S6: Jedná se o informaci, zda se jedná o položku, která je do rozpočtu zadána z cenové soustavy RTS, nebo vlastní.
Note on T6: Jedná se o název CÚ, která je zadána u položky rozpočtu

## SO312.3 312.3 Pol
Položkový soupis prací a dodávek | [26 empty] | #TypZaznamu#
S: | 19-18/157 | Technická infrastruktura pro průmyslovou oblast Jamská II-etapa-1.část | [24 empty] | STA
O: | SO312.3 | Kanalizace dešťová - rekonstrukce | [21 empty] | STA |  |  | OBJ
R: | 312.3 | Kanalizace dešťová - rekonstrukce | [24 empty] | ROZ
P.č. | Číslo položky | Název položky | MJ | Množství | Cena / MJ | Celkem | Dodávka | Dodávka celk. | Montáž | Montáž celk. | DPH | Cena s DPH | Hmotnost / MJ | Hmotnost celk.(t) | Dem. hmotnost / MJ | Dem. hmotnost celk.(t) | Ceník | Cen. soustava / platnost | Cenová úroveň | Nhod / MJ | Nhod celk. | Dodavatel | Typ položky
Díl: | 001 | Zemní práce |  |  |  | 0 |  | 0 |  | 0 |  | 0 |  | 1987.46 |  | 409.84 |  |  |  |  | 140.79 | [5 empty] | DIL
1 | 162301101R00 | Vodorovné přemístění výkopku z hor.1-4 do 500 m | m3 | 3102 |  | 0 |  | 0 |  | 0 | 21 | 0 | 0 | 0 | 0 | 0 |  | Vlastní | Indiv | 0.011 | 34.12 |  | Práce |  |  |  | POL1_
|  | násypy pro komunikaci : 1551*2 |  | 3102 | [22 empty] | VV | 0
2 | 171101104R00 | Uložení sypaniny do násypů zhutněných na 102% PS | m3 | 1551 |  | 0 |  | 0 |  | 0 | 21 | 0 | 0 | 0 | 0 | 0 |  | Vlastní | Indiv | 0.068 | 105.47 |  | Práce |  |  |  | POL1_
|  | násyp pro komuinikaci : 1551 |  | 1551 | [22 empty] | VV | 0
3 | 111301111R00 | Sejmutí drnu tl. do 10 cm, s přemístěním do 50 m | m2 | 419.24 |  | 0 |  | 0 |  | 0 | 21 | 0 | 0 | 0 | 0 | 0 |  | Vlastní | Indiv | 0 | 0 |  | Práce |  |  |  | POL1_1
4 | 113107330R00 | Odstranění podkladu pl. 50 m2,kam.těžené tl.30 cm | m2 | 14.28 |  | 0 |  | 0 |  | 0 | 21 | 0 | 0 | 0 | 0.66 | 9.42 |  | Vlastní | Indiv | 0 | 0 |  | Práce |  |  |  | POL1_1
5 | 113107540R00 | Odstranění podkladu pl. 50 m2,kam.drcené tl.40 cm | m2 | 73.15 |  | 0 |  | 0 |  | 0 | 21 | 0 | 0 | 0 | 0.88 | 64.37 |  | Vlastní | Indiv | 0 | 0 |  | Práce |  |  |  | POL1_1
6 | 113107547R00 | Odstranění podkladu pl. 50 m2,kam.drcené tl.47 cm | m2 | 198.01 |  | 0 |  | 0 |  | 0 | 21 | 0 | 0 | 0 | 1.034 | 204.74 |  | Vlastní | Indiv | 0 | 0 |  | Práce |  |  |  | POL1_1
7 | 113108307R00 | Odstranění asfaltové vrstvy pl.do 50 m2, tl. 7 cm | m2 | 73.15 |  | 0 |  | 0 |  | 0 | 21 | 0 | 0 | 0 | 0.154 | 11.27 |  | Vlastní | Indiv | 0 | 0 |  | Práce |  |  |  | POL1_1
8 | 113108310R00 | Odstranění asfaltové vrstvy pl. do 50 m2, tl.10 cm | m2 | 14.28 |  | 0 |  | 0 |  | 0 | 21 | 0 | 0 | 0 | 0.22 | 3.14 |  | Vlastní | Indiv | 0 | 0 |  | Práce |  |  |  | POL1_1
9 | 113151319R00 | Fréz.živič.krytu nad 500 m2, s překážkami, tl.10cm | m2 | 325 |  | 0 |  | 0 |  | 0 | 21 | 0 | 0 | 0 | 0.22 | 71.5 |  | Vlastní | Indiv | 0 | 0 |  | Práce |  |  |  | POL1_1
10 | 113201111R00 | Vytrhání obrubníků chodníkových a parkových | m | 10 |  | 0 |  | 0 |  | 0 | 21 | 0 | 0 | 0 | 0.22 | 2.2 |  | Vlastní | Indiv | 0 | 0 |  | Práce |  |  |  | POL1_1
11 | 113202111R00 | Vytrhání obrub obrubníků silničních | m | 160 |  | 0 |  | 0 |  | 0 | 21 | 0 | 0 | 0 | 0.27 | 43.2 |  | Vlastní | Indiv | 0 | 0 |  | Práce |  |  |  | POL1_1
12 | 115101241R00 | Čerpání vody na výšku 25 - 50 m, přítok do 500 l | h | 380 |  | 0 |  | 0 |  | 0 | 21 | 0 | 0 | 0 | 0 | 0 |  | Vlastní | Indiv | 0 | 0 |  | Práce |  |  |  | POL1_1
13 | 115108111R00 | Pohotovost záložního čerpadla na výšku do 20 m | den | 38 |  | 0 |  | 0 |  | 0 | 21 | 0 | 0 | 0 | 0 | 0 |  | Vlastní | Indiv | 0 | 0 |  | Práce |  |  |  | POL1_1
14 | 119001401R00 | Dočasné zajištění ocelového potrubí do DN 200 mm | m | 3 |  | 0 |  | 0 |  | 0 | 21 | 0 | 0.00869 | 0.03 | 0 | 0 |  | Vlastní | Indiv | 0 | 0 |  | Práce |  |  |  | POL1_1
15 | 119001411R00 | Dočasné zajištění beton.a plast. potrubí do DN 200 | m | 3 |  | 0 |  | 0 |  | 0 | 21 | 0 | 0.0107 | 0.03 | 0 | 0 |  | Vlastní | Indiv | 0 | 0 |  | Práce |  |  |  | POL1_1
16 | 119001412R00 | Dočasné zajištění beton.a plast.potrubí DN 200-500 | m | 18 |  | 0 |  | 0 |  | 0 | 21 | 0 | 0.01271 | 0.23 | 0 | 0 |  | Vlastní | Indiv | 0 | 0 |  | Práce |  |  |  | POL1_1
17 | 119001421R00 | Dočasné zajištění kabelů - do počtu 3 kabelů | m | 39 |  | 0 |  | 0 |  | 0 | 21 | 0 | 0.02478 | 0.97 | 0 | 0 |  | Vlastní | Indiv | 0 | 0 |  | Práce |  |  |  | POL1_1
18 | 119001422R00 | Dočasné zajištění kabelů - v počtu 3 - 6 kabelů | m | 18 |  | 0 |  | 0 |  | 0 | 21 | 0 | 0.03974 | 0.72 | 0 | 0 |  | Vlastní | Indiv | 0 | 0 |  | Práce |  |  |  | POL1_1
19 | 130001101R00 | Příplatek za ztížené hloubení v blízkosti vedení | m3 | 1553.3025 |  | 0 |  | 0 |  | 0 | 21 | 0 | 0 | 0 | 0 | 0 |  | Vlastní | Indiv | 0 | 0 |  | Práce |  |  |  | POL1_1
20 | 132101212R00 | Hloubení rýh š.do 200 cm hor.2 do 1000 m3,STROJNĚ | m3 | 804.615 |  | 0 |  | 0 |  | 0 | 21 | 0 | 0 | 0 | 0 | 0 |  | Vlastní | Indiv | 0 | 0 |  | Práce |  |  |  | POL1_1
21 | 132201212R00 | Hloubení rýh š.do 200 cm hor.3 do 1000m3,STROJNĚ | m3 | 1087.3065 |  | 0 |  | 0 |  | 0 | 21 | 0 | 0 | 0 | 0 | 0 |  | Vlastní | Indiv | 0 | 0 |  | Práce |  |  |  | POL1_1
22 | 132201219R00 | Přípl.za lepivost,hloubení rýh 200cm,hor.3,STROJNĚ | m3 | 1035.53 |  | 0 |  | 0 |  | 0 | 21 | 0 | 0 | 0 | 0 | 0 |  | Vlastní | Indiv | 0 | 0 |  | Práce |  |  |  | POL1_1
23 | 132301212R00 | Hloubení rýh š.do 200 cm hor.4 do 1000 m3, STROJNĚ | m3 | 173.9745 |  | 0 |  | 0 |  | 0 | 21 | 0 | 0 | 0 | 0 | 0 |  | Vlastní | Indiv | 0 | 0 |  | Práce |  |  |  | POL1_1
24 | 132301219R00 | Přípl.za lepivost,hloubení rýh 200cm,hor.4,STROJNĚ | m3 | 165.69 |  | 0 |  | 0 |  | 0 | 21 | 0 | 0 | 0 | 0 | 0 |  | Vlastní | Indiv | 0 | 0 |  | Práce |  |  |  | POL1_1
25 | 132401201R00 | Hloubení rýh šířky do 200 cm v hor.5 | m3 | 108.7275 |  | 0 |  | 0 |  | 0 | 21 | 0 | 0.01041 | 1.13 | 0 | 0 |  | Vlastní | Indiv | 0 | 0 |  | Práce |  |  |  | POL1_1
26 | 133101101R00 | Hloubení šachet v hor.2 do 100 m3 | m3 | 78.47 |  | 0 |  | 0 |  | 0 | 21 | 0 | 0 | 0 | 0 | 0 |  | Vlastní | Indiv | 0 | 0 |  | Práce |  |  |  | POL1_1
27 | 133201102R00 | Hloubení šachet v hor.3 nad 100 m3 | m3 | 106.04 |  | 0 |  | 0 |  | 0 | 21 | 0 | 0 | 0 | 0 | 0 |  | Vlastní | Indiv | 0 | 0 |  | Práce |  |  |  | POL1_1
28 | 133201109R00 | Příplatek za lepivost - hloubení šachet v hor.3 | m3 | 106.04 |  | 0 |  | 0 |  | 0 | 21 | 0 | 0 | 0 | 0 | 0 |  | Vlastní | Indiv | 0 | 0 |  | Práce |  |  |  | POL1_1
29 | 133301101R00 | Hloubení šachet v hor.4 do 100 m3 | m3 | 16.97 |  | 0 |  | 0 |  | 0 | 21 | 0 | 0 | 0 | 0 | 0 |  | Vlastní | Indiv | 0 | 0 |  | Práce |  |  |  | POL1_1
30 | 133301109R00 | Příplatek za lepivost - hloubení šachet v hor.4 | m3 | 16.97 |  | 0 |  | 0 |  | 0 | 21 | 0 | 0 | 0 | 0 | 0 |  | Vlastní | Indiv | 0 | 0 |  | Práce |  |  |  | POL1_1
31 | 133401101R00 | Hloubení šachet v hornině 5 | m3 | 10.6 |  | 0 |  | 0 |  | 0 | 21 | 0 | 0.00353 | 0.04 | 0 | 0 |  | Vlastní | Indiv | 0 | 0 |  | Práce |  |  |  | POL1_1
32 | 138401201R00 | Dolamování rýh ve vrstvě do 0,5 m v hor.5 | m3 | 10.355 |  | 0 |  | 0 |  | 0 | 21 | 0 | 0 | 0 | 0 | 0 |  | Vlastní | Indiv | 0 | 0 |  | Práce |  |  |  | POL1_1
33 | 138401301R00 | Dolamování šachet ve vrstvě do 0,5 m v hor.5 | m3 | 1.06 |  | 0 |  | 0 |  | 0 | 21 | 0 | 0 | 0 | 0 | 0 |  | Vlastní | Indiv | 0 | 0 |  | Práce |  |  |  | POL1_1
34 | 139601101R00 | Ruční výkop jam, rýh a šachet v hornině tř. 1 - 2 | m3 | 1.85 |  | 0 |  | 0 |  | 0 | 21 | 0 | 0 | 0 | 0 | 0 |  | Vlastní | Indiv | 0 | 0 |  | Práce |  |  |  | POL1_1
35 | 139601102R00 | Ruční výkop jam, rýh a šachet v hornině tř. 3 | m3 | 1.85 |  | 0 |  | 0 |  | 0 | 21 | 0 | 0 | 0 | 0 | 0 |  | Vlastní | Indiv | 0 | 0 |  | Práce |  |  |  | POL1_1
36 | 139601103R00 | Ruční výkop jam, rýh a šachet v hornině tř. 4 | m3 | 0.4 |  | 0 |  | 0 |  | 0 | 21 | 0 | 0 | 0 | 0 | 0 |  | Vlastní | Indiv | 0 | 0 |  | Práce |  |  |  | POL1_1
37 | 151101102R00 | Pažení a rozepření stěn rýh - příložné - hl.do 4 m | m2 | 2101.53 |  | 0 |  | 0 |  | 0 | 21 | 0 | 0.00086 | 1.81 | 0 | 0 |  | Vlastní | Indiv | 0 | 0 |  | Práce |  |  |  | POL1_1
38 | 151101112R00 | Odstranění pažení stěn rýh - příložné - hl. do 4 m | m2 | 2101.53 |  | 0 |  | 0 |  | 0 | 21 | 0 | 0 | 0 | 0 | 0 |  | Vlastní | Indiv | 0 | 0 |  | Práce |  |  |  | POL1_1
39 | 161101101R00 | Svislé přemístění výkopku z hor.1-4 do 2,5 m | m3 | 2326.163 |  | 0 |  | 0 |  | 0 | 21 | 0 | 0 | 0 | 0 | 0 |  | Vlastní | Indiv | 0 | 0 |  | Práce |  |  |  | POL1_1
40 | 161101102R00 | Svislé přemístění výkopku z hor.1-4 do 4,0 m | m3 | 258.462 |  | 0 |  | 0 |  | 0 | 21 | 0 | 0 | 0 | 0 | 0 |  | Vlastní | Indiv | 0 | 0 |  | Práce |  |  |  | POL1_1
41 | 161101151R00 | Svislé přemístění výkopku z hor.5-7 do 2,5 m | m3 | 122.429 |  | 0 |  | 0 |  | 0 | 21 | 0 | 0 | 0 | 0 | 0 |  | Vlastní | Indiv | 0 | 0 |  | Práce |  |  |  | POL1_1
42 | 161101152R00 | Svislé přemístění výkopku z hor.5-7 do 4,0 m | m3 | 13.603 |  | 0 |  | 0 |  | 0 | 21 | 0 | 0 | 0 | 0 | 0 |  | Vlastní | Indiv | 0 | 0 |  | Práce |  |  |  | POL1_1
43 | 162301102R00 | Vodorovné přemístění výkopku z hor.1-4 do 1000 m | m3 | 108.775 |  | 0 |  | 0 |  | 0 | 21 | 0 | 0 | 0 | 0 | 0 |  | Vlastní | Indiv | 0.011 | 1.2 |  | Práce |  |  |  | POL1_1
44 | 162301152R00 | Vodorovné přemístění výkopku z hor.5-7 do 1000 m | m3 | 5.725 |  | 0 |  | 0 |  | 0 | 21 | 0 | 0 | 0 | 0 | 0 |  | Vlastní | Indiv | 0 | 0 |  | Práce |  |  |  | POL1_1
45 | 162701105R00 | Vodorovné přemístění výkopku z hor.1-4 do 10000 m | m3 | 461.689 |  | 0 |  | 0 |  | 0 | 21 | 0 | 0 | 0 | 0 | 0 |  | Vlastní | Indiv | 0 | 0 |  | Práce |  |  |  | POL1_1
|  | 2012,689 |  | 2012.69 | [22 empty] | VV | 0
|  | násypy komunikace : -1551 |  | -1551 | [22 empty] | VV | 0
46 | 162701109R00 | Příplatek k vod. přemístění hor.1-4 za další 1 km | m3 | 2770.134 |  | 0 |  | 0 |  | 0 | 21 | 0 | 0 | 0 | 0 | 0 |  | Vlastní | Indiv | 0 | 0 |  | Práce |  |  |  | POL1_1
|  | 461,6890*6 |  | 2770.13 | [22 empty] | VV | 0
47 | 162701155R00 | Vodorovné přemístění výkopku z hor.5-7 do 10000 m | m3 | 105.931 |  | 0 |  | 0 |  | 0 | 21 | 0 | 0 | 0 | 0 | 0 |  | Vlastní | Indiv | 0 | 0 |  | Práce |  |  |  | POL1_1
48 | 162701159R00 | Příplatek k vod. přemístění hor.5-7 za další 1 km | m3 | 635.586 |  | 0 |  | 0 |  | 0 | 21 | 0 | 0 | 0 | 0 | 0 |  | Vlastní | Indiv | 0 | 0 |  | Práce |  |  |  | POL1_1
49 | 167101102R00 | Nakládání výkopku z hor.1-4 v množství nad 100 m3 | m3 | 1667.775 |  | 0 |  | 0 |  | 0 | 21 | 0 | 0 | 0 | 0 | 0 |  | Vlastní | Indiv | 0 | 0 |  | Práce |  |  |  | POL1_1
|  | 116,7750 |  | 116.78 | [22 empty] | VV | 0
|  | 1551,0 |  | 1551 | [22 empty] | VV | 0
50 | 167101152R00 | Nakládání výkopku z hor.5-7 v množství nad 100 m3 | m3 | 5.725 |  | 0 |  | 0 |  | 0 | 21 | 0 | 0 | 0 | 0 | 0 |  | Vlastní | Indiv | 0 | 0 |  | Práce |  |  |  | POL1_1
51 | 171201201R00 | Uložení sypaniny na skl.-sypanina na výšku přes 2m | m3 | 2118.62 |  | 0 |  | 0 |  | 0 | 21 | 0 | 0 | 0 | 0 | 0 |  | Vlastní | Indiv | 0 | 0 |  | Práce |  |  |  | POL1_1
52 | 174101101R00 | Zásyp jam, rýh, šachet se zhutněním | m3 | 643.52 |  | 0 |  | 0 |  | 0 | 21 | 0 | 0 | 0 | 0 | 0 |  | Vlastní | Indiv | 0 | 0 |  | Práce |  |  |  | POL1_1
53 | 175101101RT2 | Obsyp potrubí bez prohození sypaniny - s dodáním štěrkopísku frakce 0 - 22 mm | m3 | 465.86 |  | 0 |  | 0 |  | 0 | 21 | 0 | 1.7 | 791.96 | 0 | 0 |  | Vlastní | Indiv | 0 | 0 |  | Práce |  |  |  | POL1_1
54 | 175101109R00 | Příplatek za prohození sypaniny pro obsyp potrubí | m3 | 8 |  | 0 |  | 0 |  | 0 | 21 | 0 | 0 | 0 | 0 | 0 |  | Vlastní | Indiv | 0 | 0 |  | Práce |  |  |  | POL1_1
55 | 175101201R00 | Obsyp objektu bez prohození sypaniny | m3 | 8 |  | 0 |  | 0 |  | 0 | 21 | 0 | 0 | 0 | 0 | 0 |  | Vlastní | Indiv | 0 | 0 |  | Práce |  |  |  | POL1_1
56 | 175101209R00 | Příplatek za prohození sypaniny pro obsyp objektu | m3 | 8 |  | 0 |  | 0 |  | 0 | 21 | 0 | 0 | 0 | 0 | 0 |  | Vlastní | Indiv | 0 | 0 |  | Práce |  |  |  | POL1_1
57 | 180402111R00 | Založení trávníku parkového výsevem v rovině | m2 | 419.24 |  | 0 |  | 0 |  | 0 | 21 | 0 | 0 | 0 | 0 | 0 |  | Vlastní | Indiv | 0 | 0 |  | Práce |  |  |  | POL1_1
58 | 181101102R00 | Úprava pláně v zářezech v hor. 1-4, se zhutněním | m2 | 419.24 |  | 0 |  | 0 |  | 0 | 21 | 0 | 0 | 0 | 0 | 0 |  | Vlastní | Indiv | 0 | 0 |  | Práce |  |  |  | POL1_1
59 | 181301102R00 | Rozprostření ornice, rovina, tl. 10-15 cm,do 500m2 | m2 | 419.24 |  | 0 |  | 0 |  | 0 | 21 | 0 | 0 | 0 | 0 | 0 |  | Vlastní | Indiv | 0 | 0 |  | Práce |  |  |  | POL1_1
60 | 199000002R00 | Poplatek za skládku horniny 1- 4 | m3 | 461.689 |  | 0 |  | 0 |  | 0 | 21 | 0 | 0 | 0 | 0 | 0 |  | Vlastní | Indiv | 0 | 0 |  | Práce |  |  |  | POL1_1
61 | 199000003R00 | Poplatek za skládku horniny 5 - 7 | m3 | 105.931 |  | 0 |  | 0 |  | 0 | 21 | 0 | 0 | 0 | 0 | 0 |  | Vlastní | Indiv | 0 | 0 |  | Práce |  |  |  | POL1_1
62 | 00572407R | Směs travní do sucha PROFI | kg | 30 |  | 0 |  | 0 |  | 0 | 21 | 0 | 0.001 | 0.03 | 0 | 0 |  | Vlastní | Indiv | 0 | 0 |  | Specifikace |  |  |  | POL3_
63 | 58344197R | Štěrkodrtě frakce 0-63 A | t | 1190.509 |  | 0 |  | 0 |  | 0 | 21 | 0 | 1 | 1190.51 | 0 | 0 |  | Vlastní | Indiv | 0 | 0 |  | Specifikace |  |  |  | POL3_
Díl: | 002 | Základy |  |  |  | 0 |  | 0 |  | 0 |  | 0 |  | 0.29 |  | 0 |  |  |  |  | 0 | [5 empty] | DIL
64 | 212753114R00 | Montáž ohebné dren. trubky do rýhy DN 100,bez lože | m | 407.5 |  | 0 |  | 0 |  | 0 | 21 | 0 | 0 | 0 | 0 | 0 |  | Vlastní | Indiv | 0 | 0 |  | Práce |  |  |  | POL1_1
65 | 212971121R00 | Opláštění trativ. z geot.,sklon nad 1:2,5 do 2,5 m | m2 | 203.75 |  | 0 |  | 0 |  | 0 | 21 | 0 | 0.00035 | 0.07 | 0 | 0 |  | Vlastní | Indiv | 0 | 0 |  | Práce |  |  |  | POL1_1
66 | 28611223R | Trubka PVC-U drenážní flexibilní DN 100 mm | m | 448.25 |  | 0 |  | 0 |  | 0 | 21 | 0 | 0.00048 | 0.22 | 0 | 0 |  | Vlastní | Indiv | 0 | 0 |  | Specifikace |  |  |  | POL3_
Díl: | 003 | Svislé konstrukce |  |  |  | 0 |  | 0 |  | 0 |  | 0 |  | 0.05 |  | 125.09 |  |  |  |  | 0 | [5 empty] | DIL
67 | 358325114 | Bourání stoky kompletní nebo vybourání otvorů z železobetonu plochy do 4 m2 Kanalizační šachty, vpustě, lapač splavenin | m3 | 52.12 |  | 0 |  | 0 |  | 0 | 21 | 0 | 0 | 0 | 2.4 | 125.09 |  | Vlastní | Indiv | 0 | 0 |  | Práce |  |  |  | POL1_1
68 | 388995111R00 | D+M Chránička na stávající PVSEK - kanál s víkem | m | 11.34 |  | 0 |  | 0 |  | 0 | 21 | 0 | 0.00438 | 0.05 | 0 | 0 |  | Vlastní | Indiv | 0 | 0 |  | Práce |  |  |  | POL1_1
Díl: | 004 | Vodorovné konstrukce |  |  |  | 0 |  | 0 |  | 0 |  | 0 |  | 505.49 |  | 0 |  |  |  |  | 0 | [5 empty] | DIL
69 | 451541111R00 | Lože pod potrubí ze štěrkodrtě 8 - 16 mm - drén | m3 | 36.675 |  | 0 |  | 0 |  | 0 | 21 | 0 | 1.7034 | 62.47 | 0 | 0 |  | Vlastní | Indiv | 0 | 0 |  | Práce |  |  |  | POL1_1
70 | 451573111R00 | Lože pod potrubí ze štěrkopísku 8-16 mm | m3 | 77.6 |  | 0 |  | 0 |  | 0 | 21 | 0 | 1.8908 | 146.72 | 0 | 0 |  | Vlastní | Indiv | 0 | 0 |  | Práce |  |  |  | POL1_1
71 | 452112111R00 | Osazení beton, prstenců pod mříže, výšky do100 mm | kus | 7 |  | 0 |  | 0 |  | 0 | 21 | 0 | 0.0066 | 0.05 | 0 | 0 |  | Vlastní | Indiv | 0 | 0 |  | Práce |  |  |  | POL1_1
72 | 452112121R00 | Osazení beton. prstenců pod mříže, výšky do 200 mm | kus | 5 |  | 0 |  | 0 |  | 0 | 21 | 0 | 0.0066 | 0.03 | 0 | 0 |  | Vlastní | Indiv | 0 | 0 |  | Práce |  |  |  | POL1_1
73 | 452311151R00 | Desky podkladní pod potrubí z betonu | m3 | 3.249 |  | 0 |  | 0 |  | 0 | 21 | 0 | 2.5 | 8.12 | 0 | 0 |  | Vlastní | Indiv | 0 | 0 |  | Práce |  |  |  | POL1_1
74 | 452312131R00 | Sedlové lože pod potrubí z betonu C 12/15 | m3 | 91.64 |  | 0 |  | 0 |  | 0 | 21 | 0 | 2.5 | 229.1 | 0 | 0 |  | Vlastní | Indiv | 0 | 0 |  | Práce |  |  |  | POL1_1
75 | 452921111R00 | Osazení zajišťov. prahu z prefa dílců do 200 kg | kus | 47 |  | 0 |  | 0 |  | 0 | 21 | 0 | 0 | 0 | 0 | 0 |  | Vlastní | Indiv | 0 | 0 |  | Práce |  |  |  | POL1_1
76 | 465511524R00 | Dlažba z lom.kam. do bet. C20/25 nad 20 m2 vysp.MCS, 40 cm - výústní objekt / D.1.3.16 včetně prahu a seříznutí potrubí | m2 | 47.88 |  | 0 |  | 0 |  | 0 | 21 | 0 | 1.1752 | 56.27 | 0 | 0 |  | Vlastní | Indiv | 0 | 0 |  | Práce |  |  |  | POL1_1
77 | 59223783R | Podkladek pod hrdlovou troubu TBX-Q 100-100/15/17 | kus | 47 |  | 0 |  | 0 |  | 0 | 21 | 0 | 0.058 | 2.73 | 0 | 0 |  | Vlastní | Indiv | 0 | 0 |  | Specifikace |  |  |  | POL3_
Díl: | 005 | Komunikace |  |  |  | 0 |  | 0 |  | 0 |  | 0 |  | 228.81 |  | 0 |  |  |  |  | 0 | [5 empty] | DIL
78 | 564851111RT2 | Podklad ze štěrkodrti po zhutnění tloušťky 15 cm - štěrkodrť frakce 0-32 mm | m2 | 73.15 |  | 0 |  | 0 |  | 0 | 21 | 0 | 0.378 | 27.65 | 0 | 0 |  | Vlastní | Indiv | 0 | 0 |  | Práce |  |  |  | POL1_1
79 | 564871111R00 | Podklad ze štěrkodrti po zhutnění tloušťky 25 cm | m2 | 73.15 |  | 0 |  | 0 |  | 0 | 21 | 0 | 0.55125 | 40.32 | 0 | 0 |  | Vlastní | Indiv | 0 | 0 |  | Práce |  |  |  | POL1_1
80 | 566904111R00 | Vyspravení podkladu po překopech kam.obal.asfaltem | t | 3.713 |  | 0 |  | 0 |  | 0 | 21 | 0 | 1 | 3.71 | 0 | 0 |  | Vlastní | Indiv | 0 | 0 |  | Práce |  |  |  | POL1_1
81 | 567123814R00 | Podklad z kam.stmel.cem.,dálnice SC C8/10 tl.15 cm | m2 | 198.01 |  | 0 |  | 0 |  | 0 | 21 | 0 | 0.40417 | 80.03 | 0 | 0 |  | Vlastní | Indiv | 0 | 0 |  | Práce |  |  |  | POL1_1
82 | 568212111R00 | Vyztužení asfaltového povrchu geomříží | m2 | 198.01 |  | 0 |  | 0 |  | 0 | 21 | 0 | 0 | 0 | 0 | 0 |  | Vlastní | Indiv | 0 | 0 |  | Práce |  |  |  | POL1_1
83 | 573211111R00 | Postřik živičný spojovací z asfaltu 0,5-0,7 kg/m2 | m2 | 198.01 |  | 0 |  | 0 |  | 0 | 21 | 0 | 0.00061 | 0.12 | 0 | 0 |  | Vlastní | Indiv | 0 | 0 |  | Práce |  |  |  | POL1_1
84 | 573231110R00 | Postřik živičný spojovací z emulze 0,3-0,5 kg/m2 | m2 | 198.01 |  | 0 |  | 0 |  | 0 | 21 | 0 | 0.0005 | 0.1 | 0 | 0 |  | Vlastní | Indiv | 0 | 0 |  | Práce |  |  |  | POL1_1
85 | 577141212R00 | Beton asfalt. ACO 8,ACO 11,ACO 16, do 3 m, tl.5 cm | m2 | 198.01 |  | 0 |  | 0 |  | 0 | 21 | 0 | 0.12715 | 25.18 | 0 | 0 |  | Vlastní | Indiv | 0 | 0 |  | Práce |  |  |  | POL1_1
86 | 577162224RT3 | Beton asfalt. ACL 22 ložný, š. nad 3 m, tl. 7 cm - plochy 101-200 m2 | m2 | 198.01 |  | 0 |  | 0 |  | 0 | 21 | 0 | 0.17946 | 35.53 | 0 | 0 |  | Vlastní | Indiv | 0 | 0 |  | Práce |  |  |  | POL1_1
87 | 579300014R00 | Kryt komunikací z asfalt.recyklátu po zhutnění 7cm | m2 | 73.15 |  | 0 |  | 0 |  | 0 | 21 | 0 | 0.1815 | 13.28 | 0 | 0 |  | Vlastní | Indiv | 0 | 0 |  | Práce |  |  |  | POL1_1
88 | 596715062R00 | Kladení vodicí linie z dlažby tl.10 cm,drť tl.5 cm - Odláždění poklopů, vč. dodání kostek | kus | 5 |  | 0 |  | 0 |  | 0 | 21 | 0 | 0.0938 | 0.47 | 0 | 0 |  | Vlastní | Indiv | 0 | 0 |  | Práce |  |  |  | POL1_1
89 | 58380129R | Kostka dlažební drobná 10/12 štípaná Itř. 1t=4,0m2 | t | 2.359 |  | 0 |  | 0 |  | 0 | 21 | 0 | 1 | 2.36 | 0 | 0 |  | Vlastní | Indiv | 0 | 0 |  | Specifikace |  |  |  | POL3_
90 | 69310238R | Skelná geomříž | m2 | 217.811 |  | 0 |  | 0 |  | 0 | 21 | 0 | 0.00027 | 0.06 | 0 | 0 |  | Vlastní | Indiv | 0 | 0 |  | Specifikace |  |  |  | POL3_
Díl: | 006 | Úpravy povrchu |  |  |  | 0 |  | 0 |  | 0 |  | 0 |  | 0.42 |  | 0 |  |  |  |  | 0 | [5 empty] | DIL
91 | 616452117R00 | Cementový potěr mezi prstenci šachet a mezi prstencem a kónusem | kus | 9 |  | 0 |  | 0 |  | 0 | 21 | 0 | 0.04613 | 0.42 | 0 | 0 |  | Vlastní | Indiv | 0 | 0 |  | Práce |  |  |  | POL1_1
Díl: | 008 | Trubní vedení |  |  |  | 0 |  | 0 |  | 0 |  | 0 |  | 283.7 |  | 0 |  |  |  |  | 273.81 | [5 empty] | DIL
92 | 812492121R00 | Montáž trub vibrolis. hrdlových pryž. kr. DN 1000 | m | 114.5 |  | 0 |  | 0 |  | 0 | 21 | 0 | 3e-05 | 0 | 0 | 0 |  | Vlastní | Indiv | 2.172 | 248.69 |  | Práce |  |  |  | POL1_1
93 | 895941311R00 | Zřízení vpusti uliční z dílců typ UVB - 50 | kus | 5 |  | 0 |  | 0 |  | 0 | 21 | 0 | 0.14494 | 0.72 | 0 | 0 |  | Vlastní | Indiv | 5.024 | 25.12 |  | Práce |  |  |  | POL1_1
94 | 850315121R00 | Výřez nebo výsek na stávajícím potrubí PVC DN 150 - a propojení s novým | kus | 1 |  | 0 |  | 0 |  | 0 | 21 | 0 | 0 | 0 | 0 | 0 |  | Vlastní | Indiv | 0 | 0 |  | Práce |  |  |  | POL1_1
95 | 850355121R00 | Výřez nebo výsek na potrubí KT nebo PVC DN 200 - a propojení s novým | kus | 7 |  | 0 |  | 0 |  | 0 | 21 | 0 | 0 | 0 | 0 | 0 |  | Vlastní | Indiv | 0 | 0 |  | Práce |  |  |  | POL1_1
96 | 850365121R00 | Výřez nebo výsek na potrubí PVC DN 250 - a propojení s novým | kus | 1 |  | 0 |  | 0 |  | 0 | 21 | 0 | 0 | 0 | 0 | 0 |  | Vlastní | Indiv | 0 | 0 |  | Práce |  |  |  | POL1_1
97 | 850495121R00 | Výřez nebo výsek na potrubí litinovém DN 1000 - pro výústní objekt | kus | 1 |  | 0 |  | 0 |  | 0 | 21 | 0 | 0 | 0 | 0 | 0 |  | Vlastní | Indiv | 0 | 0 |  | Práce |  |  |  | POL1_1
98 | 871313121R00 | Montáž trub z plastu, gumový kroužek, DN 150 | m | 1 |  | 0 |  | 0 |  | 0 | 21 | 0 | 0 | 0 | 0 | 0 |  | Vlastní | Indiv | 0 | 0 |  | Práce |  |  |  | POL1_1
99 | 871353121R00 | Montáž trub z plastu, gumový kroužek, DN 200 | m | 26.5 |  | 0 |  | 0 |  | 0 | 21 | 0 | 1e-05 | 0 | 0 | 0 |  | Vlastní | Indiv | 0 | 0 |  | Práce |  |  |  | POL1_1
100 | 871373121R00 | Montáž trub z plastu, gumový kroužek, DN 250 | m | 1 |  | 0 |  | 0 |  | 0 | 21 | 0 | 1e-05 | 0 | 0 | 0 |  | Vlastní | Indiv | 0 | 0 |  | Práce |  |  |  | POL1_1
101 | 871433121R00 | Montáž trub z plastu, gumový kroužek, DN 800 | m | 264.5 |  | 0 |  | 0 |  | 0 | 21 | 0 | 2e-05 | 0.01 | 0 | 0 |  | Vlastní | Indiv | 0 | 0 |  | Práce |  |  |  | POL1_1
102 | 877353123R00 | Montáž tvarovek jednoos. plast. gum.kroužek DN 200 | kus | 32 |  | 0 |  | 0 |  | 0 | 21 | 0 | 2e-05 | 0 | 0 | 0 |  | Vlastní | Indiv | 0 | 0 |  | Práce |  |  |  | POL1_1
103 | 877363121R00 | Montáž tvarovek odboč. plast. gum. kroužek DN 250 | kus | 3 |  | 0 |  | 0 |  | 0 | 21 | 0 | 4e-05 | 0 | 0 | 0 |  | Vlastní | Indiv | 0 | 0 |  | Práce |  |  |  | POL1_1
104 | 877435121R00 | Výřez a montáž tvarovky z PVC na potrubí DN 800 | kus | 15 |  | 0 |  | 0 |  | 0 | 21 | 0 | 0.00039 | 0.01 | 0 | 0 |  | Vlastní | Indiv | 0 | 0 |  | Práce |  |  |  | POL1_1
105 | 877445121R00 | Výřez a montáž tvarovky z PVC na potrubí DN 1000 | kus | 2 |  | 0 |  | 0 |  | 0 | 21 | 0 | 0.00049 | 0 | 0 | 0 |  | Vlastní | Indiv | 0 | 0 |  | Práce |  |  |  | POL1_1
106 | 879451191R00 | Příplatek za montáž trubek ve sklonu DN 600-1500 | m | 379 |  | 0 |  | 0 |  | 0 | 21 | 0 | 0 | 0 | 0 | 0 |  | Vlastní | Indiv | 0 | 0 |  | Práce |  |  |  | POL1_1
107 | 892601182R00 | Čištění kanalizační stoky nad DN 800 | m | 114.5 |  | 0 |  | 0 |  | 0 | 21 | 0 | 0 | 0 | 0 | 0 |  | Vlastní | Indiv | 0 | 0 |  | Práce |  |  |  | POL1_1
108 | 892601183R00 | Čištění kanalizační stoky do DN 800 | m | 264.5 |  | 0 |  | 0 |  | 0 | 21 | 0 | 0 | 0 | 0 | 0 |  | Vlastní | Indiv | 0 | 0 |  | Práce |  |  |  | POL1_1
109 | 892665111R00 | Zkouška těsnosti šachet vzduch. | úsek | 9 |  | 0 |  | 0 |  | 0 | 21 | 0 | 0.00032 | 0 | 0 | 0 |  | Vlastní | Indiv | 0 | 0 |  | Práce |  |  |  | POL1_1
110 | 892675111R00 | Zabezpečení konců a zkouška vzduch. kan. DN do 800 | úsek | 7 |  | 0 |  | 0 |  | 0 | 21 | 0 | 0.00056 | 0 | 0 | 0 |  | Vlastní | Indiv | 0 | 0 |  | Práce |  |  |  | POL1_1
111 | 892685111R00 | Zabezpečení konců a zkouška vzduch. kan.DN do 1000 | úsek | 3 |  | 0 |  | 0 |  | 0 | 21 | 0 | 0.00056 | 0 | 0 | 0 |  | Vlastní | Indiv | 0 | 0 |  | Práce |  |  |  | POL1_1
112 | 892855116R00 | Kontrola kanalizace TV kamerou nad 500 m | m | 379 |  | 0 |  | 0 |  | 0 | 21 | 0 | 0 | 0 | 0 | 0 |  | Vlastní | Indiv | 0 | 0 |  | Práce |  |  |  | POL1_1
113 | 892916111R00 | Utěsnění přípojek do DN 200 při zkoušce kanal. | sada | 16 |  | 0 |  | 0 |  | 0 | 21 | 0 | 2e-05 | 0 | 0 | 0 |  | Vlastní | Indiv | 0 | 0 |  | Práce |  |  |  | POL1_1
114 | 894138001R00 | Přípl.za dalších 0,60m výšky vstupu,šachty na stok | kus | 9 |  | 0 |  | 0 |  | 0 | 21 | 0 | 0.03582 | 0.32 | 0 | 0 |  | Vlastní | Indiv | 0 | 0 |  | Práce |  |  |  | POL1_1
115 | 894411151R00 | Zřízení šachet z dílců | kus | 9 |  | 0 |  | 0 |  | 0 | 21 | 0 | 2.5212 | 22.69 | 0 | 0 |  | Vlastní | Indiv | 0 | 0 |  | Práce |  |  |  | POL1_1
116 | 894421112RT1 | Osazení betonových dílců šachet do 1,4 t - skruže rovné, na kroužek, do 1,4 t | kus | 9 |  | 0 |  | 0 |  | 0 | 21 | 0 | 0 | 0 | 0 | 0 |  | Vlastní | Indiv | 0 | 0 |  | Práce |  |  |  | POL1_1
117 | 894422111RT1 | Osazení betonových dílců šachet - skruže přechodové, na kroužek | kus | 7 |  | 0 |  | 0 |  | 0 | 21 | 0 | 0 | 0 | 0 | 0 |  | Vlastní | Indiv | 0 | 0 |  | Práce |  |  |  | POL1_1
118 | 894423111R00 | Osazení betonových dílců šachet do 2,0 t | kus | 10 |  | 0 |  | 0 |  | 0 | 21 | 0 | 0 | 0 | 0 | 0 |  | Vlastní | Indiv | 0 | 0 |  | Práce |  |  |  | POL1_1
119 | 894423112RT1 | Osazení betonových dílců šachet do 3,0 t - šachtová dna, na kroužek, do 3,0 t | kus | 9 |  | 0 |  | 0 |  | 0 | 21 | 0 | 0 | 0 | 0 | 0 |  | Vlastní | Indiv | 0 | 0 |  | Práce |  |  |  | POL1_1
120 | 899103111R00 | Osazení poklopu s rámem do 150 kg | kus | 6 |  | 0 |  | 0 |  | 0 | 21 | 0 | 0.00702 | 0.04 | 0 | 0 |  | Vlastní | Indiv | 0 | 0 |  | Práce |  |  |  | POL1_1
121 | 899211113R00 | Osazení mříží litinových s rámem do 150 kg | kus | 5 |  | 0 |  | 0 |  | 0 | 21 | 0 | 0.00936 | 0.05 | 0 | 0 |  | Vlastní | Indiv | 0 | 0 |  | Práce |  |  |  | POL1_1
122 | 27311514R | Vyrovnávací kroužek BC21/205 o rozsahu 185-205 | kus | 6 |  | 0 |  | 0 |  | 0 | 21 | 0 | 0 | 0 | 0 | 0 |  | Vlastní | Indiv | 0 | 0 |  | Specifikace |  |  |  | POL3_
123 | 2861339825R | Trubka kanalizační plast SN 10 DN 800/6000 | kus | 44.74 |  | 0 |  | 0 |  | 0 | 21 | 0 | 0.43 | 19.24 | 0 | 0 |  | Vlastní | Indiv | 0 | 0 |  | Specifikace |  |  |  | POL3_
124 | 28614544R | Trubka kanalizační plast SN 10 DN 160/1000 | kus | 1.05 |  | 0 |  | 0 |  | 0 | 21 | 0 | 0.0029 | 0 | 0 | 0 |  | Vlastní | Indiv | 0 | 0 |  | Specifikace |  |  |  | POL3_
125 | 28614547R | Trubka kanalizační plast SN 10 DN 200/6000 | kus | 4.49 |  | 0 |  | 0 |  | 0 | 21 | 0 | 0.0046 | 0.02 | 0 | 0 |  | Vlastní | Indiv | 0 | 0 |  | Specifikace |  |  |  | POL3_
126 | 28614550R | Trubka kanalizační PP SN 10 DN 250/1000 | kus | 1.05 |  | 0 |  | 0 |  | 0 | 21 | 0 | 0.0073 | 0.01 | 0 | 0 |  | Vlastní | Indiv | 0 | 0 |  | Specifikace |  |  |  | POL3_
127 | 28614756.AR | Pouzdro šachtové DN 400 | kus | 1 |  | 0 |  | 0 |  | 0 | 21 | 0 | 0.0036 | 0 | 0 | 0 |  | Vlastní | Indiv | 0 | 0 |  | Specifikace |  |  |  | POL3_
128 | 28614762.AR | Adaptér DN 160 PVC a PP na DN 800 | kus | 1 |  | 0 |  | 0 |  | 0 | 21 | 0 | 0 | 0 | 0 | 0 |  | Vlastní | Indiv | 0 | 0 |  | Specifikace |  |  |  | POL3_
129 | 28614766.AR | Adaptér DN 200 C PVC a PP na DN 1000 - pro tloušťku stěny 160mm | kus | 1 |  | 0 |  | 0 |  | 0 | 21 | 0 | 0 | 0 | 0 | 0 |  | Vlastní | Indiv | 0 | 0 |  | Specifikace |  |  |  | POL3_
130 | 28614767.AR | Adaptér DN 200 PVC a PP na DN 800 | kus | 13 |  | 0 |  | 0 |  | 0 | 21 | 0 | 0 | 0 | 0 | 0 |  | Vlastní | Indiv | 0 | 0 |  | Specifikace |  |  |  | POL3_
131 | 28614767.AR1 | Těsnící lisovaný kroužek d250/65mm | kus | 1 |  | 0 |  | 0 |  | 0 | 21 | 0 | 0 | 0 | 0 | 0 |  | Vlastní | Indiv | 0 | 0 |  | Specifikace |  |  |  | POL3_
132 | 28614975R | Pouzdro šachtové DN 800 | kus | 13 |  | 0 |  | 0 |  | 0 | 21 | 0 | 0 | 0 | 0 | 0 |  | Vlastní | Indiv | 0 | 0 |  | Specifikace |  |  |  | POL3_
133 | 28651662.AR | Koleno kanalizační KGB 160/ 45ř PP | kus | 1 |  | 0 |  | 0 |  | 0 | 21 | 0 | 0.00066 | 0 | 0 | 0 |  | Vlastní | Indiv | 0 | 0 |  | Specifikace |  |  |  | POL3_
134 | 28651665.AR | Koleno kanalizační KGB 200/ 15ř PP | kus | 1 |  | 0 |  | 0 |  | 0 | 21 | 0 | 0.00097 | 0 | 0 | 0 |  | Vlastní | Indiv | 0 | 0 |  | Specifikace |  |  |  | POL3_
135 | 28651666.AR | Koleno kanalizační KGB 200/ 30ř PP | kus | 5 |  | 0 |  | 0 |  | 0 | 21 | 0 | 0.00107 | 0.01 | 0 | 0 |  | Vlastní | Indiv | 0 | 0 |  | Specifikace |  |  |  | POL3_
136 | 28651667.AR | Koleno kanalizační KGB 200/ 45ř PP | kus | 12 |  | 0 |  | 0 |  | 0 | 21 | 0 | 0.00127 | 0.02 | 0 | 0 |  | Vlastní | Indiv | 0 | 0 |  | Specifikace |  |  |  | POL3_
137 | 28651669.AR | Koleno kanalizační KGB 200/ 87ř PP | kus | 3 |  | 0 |  | 0 |  | 0 | 21 | 0 | 0.00166 | 0 | 0 | 0 |  | Vlastní | Indiv | 0 | 0 |  | Specifikace |  |  |  | POL3_
138 | 28651670.AR | Koleno kanalizační KGB 250/ 45ř PP | kus | 1 |  | 0 |  | 0 |  | 0 | 21 | 0 | 0.002 | 0 | 0 | 0 |  | Vlastní | Indiv | 0 | 0 |  | Specifikace |  |  |  | POL3_
139 | 55243344T.2 | Poklop s rámem D400, kruh., tvárná litina, bez odvětrání, litino-betonový rám, s čepem bližší viz. TZ | ks | 6 |  | 0 |  | 0 |  | 0 | 21 | 0 | 0.0546 | 0.33 | 0 | 0 |  | Vlastní | Indiv | 0 | 0 |  | Specifikace |  |  |  | POL3_
140 | 55243344T1 | Poklop s rámem D400, kruh., tvárná litina, bez odvětrání, samonivelační rám, s čepem bližší viz. TZ | ks | 3 |  | 0 |  | 0 |  | 0 | 21 | 0 | 0.0546 | 0.16 | 0 | 0 |  | Vlastní | Indiv | 0 | 0 |  | Specifikace |  |  |  | POL3_1
141 | 5526009793R | Spojka pro potrubí d 160 o rozsahu 140-165 | kus | 1 |  | 0 |  | 0 |  | 0 | 21 | 0 | 0.0005 | 0 | 0 | 0 |  | Vlastní | Indiv | 0 | 0 |  | Specifikace |  |  |  | POL3_
142 | 5526009794R | Spojka pro potrubí d 200 o rozsahu 190-215 | kus | 1 |  | 0 |  | 0 |  | 0 | 21 | 0 | 0.0006 | 0 | 0 | 0 |  | Vlastní | Indiv | 0 | 0 |  | Specifikace |  |  |  | POL3_
143 | 5526009795R | Spojka pro potrubí d 250 o rozsahu 240-265 | kus | 1 |  | 0 |  | 0 |  | 0 | 21 | 0 | 0.0009 | 0 | 0 | 0 |  | Vlastní | Indiv | 0 | 0 |  | Specifikace |  |  |  | POL3_
144 | 5526009796R | Spojka pro potrubí d 242 o rozsahu 240-265 | kus | 6 |  | 0 |  | 0 |  | 0 | 21 | 0 | 0.0012 | 0.01 | 0 | 0 |  | Vlastní | Indiv | 0 | 0 |  | Specifikace |  |  |  | POL3_
145 | 55340379R | Mříž D400 s pantem | kus | 5 |  | 0 |  | 0 |  | 0 | 21 | 0 | 0.045 | 0.23 | 0 | 0 |  | Vlastní | Indiv | 0 | 0 |  | Specifikace |  |  |  | POL3_
146 | 59223132R | Trouba betonová hrdlová TBH-Q 100/250 | kus | 43.84 |  | 0 |  | 0 |  | 0 | 21 | 0 | 3.825 | 167.69 | 0 | 0 |  | Vlastní | Indiv | 0 | 0 |  | Specifikace |  |  |  | POL3_
147 | 59223133R1 | Trouba betonová hrdlová TBH-Q 100/200 PR | kus | 3 |  | 0 |  | 0 |  | 0 | 21 | 0 | 3.825 | 11.48 | 0 | 0 |  | Vlastní | Indiv | 0 | 0 |  | Specifikace |  |  |  | POL3_
148 | 592238740R | TBV-Q 50/20 CP horní dílec dešťové vpusti DN 500 500/190x65, pro čtvercovou vtokovou mříž | kus | 5.05 |  | 0 |  | 0 |  | 0 | 21 | 0 | 0.07 | 0.35 | 0 | 0 |  | Vlastní | Indiv | 0 | 0 |  | Specifikace |  |  |  | POL3_1
149 | 592238741R | TBV-Q 50/29 SN skruž dešťové vpusti DN 500 500/290x65 | kus | 4.04 |  | 0 |  | 0 |  | 0 | 21 | 0 | 0.076 | 0.31 | 0 | 0 |  | Vlastní | Indiv | 0 | 0 |  | Specifikace |  |  |  | POL3_
150 | 592238742R | TBV-Q 50/59 SV skruž dešťové vpusti DN 500 500/590x65 | kus | 5.05 |  | 0 |  | 0 |  | 0 | 21 | 0 | 0.155 | 0.78 | 0 | 0 |  | Vlastní | Indiv | 0 | 0 |  | Specifikace |  |  |  | POL3_
151 | 592238745R | TBV-Q 50/59 SO 20 PVC skruž dešťové vpusti DN 500 500/590x65 s odtokem 200 mm | kus | 5.05 |  | 0 |  | 0 |  | 0 | 21 | 0 | 0.17 | 0.86 | 0 | 0 |  | Vlastní | Indiv | 0 | 0 |  | Specifikace |  |  |  | POL3_
152 | 592238750R | TBV-Q 50/49 KV spodní dílec dešťové vpusti DN 500 500/525x65 s kalištěm vysokým | kus | 5.05 |  | 0 |  | 0 |  | 0 | 21 | 0 | 0.175 | 0.88 | 0 | 0 |  | Vlastní | Indiv | 0 | 0 |  | Specifikace |  |  |  | POL3_
153 | 59224150R | Skruž TBS-Q 1000/250/120 SP | kus | 2 |  | 0 |  | 0 |  | 0 | 21 | 0 | 0.25 | 0.5 | 0 | 0 |  | Vlastní | Indiv | 0 | 0 |  | Specifikace |  |  |  | POL3_
154 | 59224152R | Skruž TBS-Q 1000/500/120/SP | kus | 4 |  | 0 |  | 0 |  | 0 | 21 | 0 | 0.52 | 2.08 | 0 | 0 |  | Vlastní | Indiv | 0 | 0 |  | Specifikace |  |  |  | POL3_
155 | 59224154R | Skruž TBS-Q 1000/1000/120 SP | kus | 3 |  | 0 |  | 0 |  | 0 | 21 | 0 | 1.035 | 3.11 | 0 | 0 |  | Vlastní | Indiv | 0 | 0 |  | Specifikace |  |  |  | POL3_
156 | 59224172R | Skruž přechodová TBR-Q 625/600/120/SPK (SLK) | kus | 7 |  | 0 |  | 0 |  | 0 | 21 | 0 | 0.61 | 4.27 | 0 | 0 |  | Vlastní | Indiv | 0 | 0 |  | Specifikace |  |  |  | POL3_
157 | 59224174.AR | Prstenec vyrovnávací TBW-Q 625/40/120 | kus | 1 |  | 0 |  | 0 |  | 0 | 21 | 0 | 0.024 | 0.02 | 0 | 0 |  | Vlastní | Indiv | 0 | 0 |  | Specifikace |  |  |  | POL3_
158 | 59224175R | Prstenec vyrovnávací TBW-Q 625/60/120 | kus | 2 |  | 0 |  | 0 |  | 0 | 21 | 0 | 0.039 | 0.08 | 0 | 0 |  | Vlastní | Indiv | 0 | 0 |  | Specifikace |  |  |  | POL3_
159 | 59224176R | Prstenec vyrovnávací TBW-Q 625/80/120 | kus | 1 |  | 0 |  | 0 |  | 0 | 21 | 0 | 0.051 | 0.05 | 0 | 0 |  | Vlastní | Indiv | 0 | 0 |  | Specifikace |  |  |  | POL3_
160 | 59224177.AR | Prstenec vyrovnávací TBW-Q 625/120/120 | kus | 1 |  | 0 |  | 0 |  | 0 | 21 | 0 | 0.08 | 0.08 | 0 | 0 |  | Vlastní | Indiv | 0 | 0 |  | Specifikace |  |  |  | POL3_
161 | 59224177R | Prstenec vyrovnávací TBW-Q 625/100/120 | kus | 2 |  | 0 |  | 0 |  | 0 | 21 | 0 | 0.068 | 0.14 | 0 | 0 |  | Vlastní | Indiv | 0 | 0 |  | Specifikace |  |  |  | POL3_
162 | 592243501R | Deska přechodová zákrytová TZK-Q.1 120-100/25 | kus | 6 |  | 0 |  | 0 |  | 0 | 21 | 0 | 0.5 | 3 | 0 | 0 |  | Vlastní | Indiv | 0 | 0 |  | Specifikace |  |  |  | POL3_
163 | 592243502R | Deska přechodová zákrytová - TZK-Q.1 150-100/25 | kus | 2 |  | 0 |  | 0 |  | 0 | 21 | 0 | 0.92 | 1.84 | 0 | 0 |  | Vlastní | Indiv | 0 | 0 |  | Specifikace |  |  |  | POL3_
164 | 592243542R | Deska zákrytová TZK-Q.1 150-63/17 | kus | 1 |  | 0 |  | 0 |  | 0 | 21 | 0 | 1.09 | 1.09 | 0 | 0 |  | Vlastní | Indiv | 0 | 0 |  | Specifikace |  |  |  | POL3_
165 | 59224354R | Deska zákrytová TZK-Q.1 100-63/17 | kus | 1 |  | 0 |  | 0 |  | 0 | 21 | 0 | 0.43 | 0.43 | 0 | 0 |  | Vlastní | Indiv | 0 | 0 |  | Specifikace |  |  |  | POL3_
166 | 592243722R | Dno šachetní DN1200 KOM | kus | 6 |  | 0 |  | 0 |  | 0 | 21 | 0 | 3.914 | 23.48 | 0 | 0 |  | Vlastní | Indiv | 0 | 0 |  | Specifikace |  |  |  | POL3_
167 | 59224373.AR | Těsnění elastom pro šach díly EMT - DN 1000 | kus | 17 |  | 0 |  | 0 |  | 0 | 21 | 0 | 0.002 | 0.03 | 0 | 0 |  | Vlastní | Indiv | 0 | 0 |  | Specifikace |  |  |  | POL3_
168 | 592243732R | Těsnění elastom pro šach díly EMT - DN 1200 | kus | 6 |  | 0 |  | 0 |  | 0 | 21 | 0 | 0.003 | 0.02 | 0 | 0 |  | Vlastní | Indiv | 0 | 0 |  | Specifikace |  |  |  | POL3_
169 | 592243733R | Těsnění elastom pro šach díly EMT - DN 1500 | kus | 3 |  | 0 |  | 0 |  | 0 | 21 | 0 | 0.004 | 0.01 | 0 | 0 |  | Vlastní | Indiv | 0 | 0 |  | Specifikace |  |  |  | POL3_
170 | 592243744R | Dno šachetní DN1500 KOM | kus | 3 |  | 0 |  | 0 |  | 0 | 21 | 0 | 5.75 | 17.25 | 0 | 0 |  | Vlastní | Indiv | 0 | 0 |  | Specifikace |  |  |  | POL3_
Díl: | 009 | Ostatní konstrukce a práce |  |  |  | 0 |  | 0 |  | 0 |  | 0 |  | 94.27 |  | 2.02 |  |  |  |  | 0 | [5 empty] | DIL
171 | 916261111RT1 | Osazení obruby z kostek drobných, s boční opěrou - včetně kostek drobných 12 cm, lože C 12/15 | m | 22.608 |  | 0 |  | 0 |  | 0 | 21 | 0 | 0.12471 | 2.82 | 0 | 0 |  | Vlastní | Indiv | 0 | 0 |  | Práce |  |  |  | POL1_1
172 | 917862111RT5 | Osazení stojat. obrub.bet. s opěrou,lože z C 12/15 - včetně obrubníku ABO 100/10/25 | m | 178 |  | 0 |  | 0 |  | 0 | 21 | 0 | 0.22133 | 39.4 | 0 | 0 |  | Vlastní | Indiv | 0 | 0 |  | Práce |  |  |  | POL1_1
173 | 918101111R00 | Lože pod obrubníky nebo obruby dlažeb z C 12/15 | m3 | 2 |  | 0 |  | 0 |  | 0 | 21 | 0 | 2.525 | 5.05 | 0 | 0 |  | Vlastní | Indiv | 0 | 0 |  | Práce |  |  |  | POL1_1
174 | 919726119R00 | Řezání spár krytu letišť pro těs. zálivku 20/20 mm | m | 247 |  | 0 |  | 0 |  | 0 | 21 | 0 | 2e-05 | 0 | 0 | 0 |  | Vlastní | Indiv | 0 | 0 |  | Práce |  |  |  | POL1_1
175 | 919726213R00 | Těsnění spár krytu letišť zálivkou za tepla | m | 247 |  | 0 |  | 0 |  | 0 | 21 | 0 | 0.0001 | 0.02 | 0 | 0 |  | Vlastní | Indiv | 0 | 0 |  | Práce |  |  |  | POL1_1
176 | 919735113R00 | Řezání stávajícího živičného krytu tl. 10 - 15 cm | m | 230 |  | 0 |  | 0 |  | 0 | 21 | 0 | 0 | 0 | 0 | 0 |  | Vlastní | Indiv | 0 | 0 |  | Práce |  |  |  | POL1_1
177 | 919735123R00 | Řezání stávajícího betonového krytu tl. 10 - 15 cm | m | 17 |  | 0 |  | 0 |  | 0 | 21 | 0 | 0 | 0 | 0 | 0 |  | Vlastní | Indiv | 0 | 0 |  | Práce |  |  |  | POL1_1
178 | 936451111R00 | Zalití potrubí DN 400 cementopílkovou supspenzí | m3 | 25.246 |  | 0 |  | 0 |  | 0 | 21 | 0 | 1.8051 | 45.57 | 0 | 0 |  | Vlastní | Indiv | 0 | 0 |  | Práce |  |  |  | POL1_1
179 | 939431111RT1 | Montáž kanaliz.poklopu za samonivelační, hl.200 mm - bez dodávky poklopu | kus | 3 |  | 0 |  | 0 |  | 0 | 21 | 0 | 0.46941 | 1.41 | 0.32076 | 0.96 |  | Vlastní | Indiv | 0 | 0 |  | Práce |  |  |  | POL1_1
180 | 976085411R00 | Vybourání kanal.rámů a poklopů plochy nad 0,6 m2 - Poklopy+Mříže | kus | 14 |  | 0 |  | 0 |  | 0 | 21 | 0 | 0 | 0 | 0.054 | 0.76 |  | Vlastní | Indiv | 0 | 0 |  | Práce |  |  |  | POL1_1
181 | 976092322R00 | Vybourání odvodňovačů s odp. potrubím obrubnik. | kus | 3 |  | 0 |  | 0 |  | 0 | 21 | 0 | 0 | 0 | 0.1 | 0.3 |  | Vlastní | Indiv | 0 | 0 |  | Práce |  |  |  | POL1_1
182 | 979083117R00 | Vodorovné přemístění suti na skládku do 6000 m | t | 535.9898 |  | 0 |  | 0 |  | 0 | 21 | 0 | 0 | 0 | 0 | 0 |  | Vlastní | Indiv | 0 | 0 |  | Práce |  |  |  | POL1_1
183 | 979083191R00 | Příplatek za dalších započatých 1000 m nad 6000 m | t | 5359.8984 |  | 0 |  | 0 |  | 0 | 21 | 0 | 0 | 0 | 0 | 0 |  | Vlastní | Indiv | 0 | 0 |  | Práce |  |  |  | POL1_1
184 | 979084313R00 | Vodorovná doprava vybour.trub do 1 km, do DN 800 | t | 84.8461 |  | 0 |  | 0 |  | 0 | 21 | 0 | 0 | 0 | 0 | 0 |  | Vlastní | Indiv | 0 | 0 |  | Práce |  |  |  | POL1_1
185 | 979084319R00 | Přípl.k dopravě vybour.trub za dalš.1 km,do DN 800 | t | 848.4615 |  | 0 |  | 0 |  | 0 | 21 | 0 | 0 | 0 | 0 | 0 |  | Vlastní | Indiv | 0 | 0 |  | Práce |  |  |  | POL1_1
186 | 979087313R00 | Nakládání vybouraných trub na dopravní prostředek | t | 84.8461 |  | 0 |  | 0 |  | 0 | 21 | 0 | 0 | 0 | 0 | 0 |  | Vlastní | Indiv | 0 | 0 |  | Práce |  |  |  | POL1_1
187 | 979095312R00 | Naložení a složení suti | t | 535.9898 |  | 0 |  | 0 |  | 0 | 21 | 0 | 0 | 0 | 0 | 0 |  | Vlastní | Indiv | 0 | 0 |  | Práce |  |  |  | POL1_1
188 | 979990001R00 | Poplatek za skládku stavební suti | t | 580.0649 |  | 0 |  | 0 |  | 0 | 21 | 0 | 0 | 0 | 0 | 0 |  | Vlastní | Indiv | 0 | 0 |  | Práce |  |  |  | POL1_1
189 | 979990112R00 | Poplatek za skládku suti-obal.kam.-asfalt do 30x30 | t | 40.7711 |  | 0 |  | 0 |  | 0 | 21 | 0 | 0 | 0 | 0 | 0 |  | Vlastní | Indiv | 0 | 0 |  | Práce |  |  |  | POL1_1
Díl: | 099 | Přesun hmot HSV |  |  |  | 0 |  | 0 |  | 0 |  | 0 |  | 0 |  | 0 |  |  |  |  | 0 | [5 empty] | DIL
190 | 998276101R00 | Přesun hmot, trubní vedení plastová, otevř. výkop | t | 3109.1071 |  | 0 |  | 0 |  | 0 | 21 | 0 | 0 | 0 | 0 | 0 |  | Vlastní | Indiv | 0 | 0 |  | Práce |  |  |  | POL1_1
191 | 998276115R00 | Přesun hmot, trubní vedení plastová, příplatek 1km | t | 2331.8303 |  | 0 |  | 0 |  | 0 | 21 | 0 | 0 | 0 | 0 | 0 |  | Vlastní | Indiv | 0 | 0 |  | Práce |  |  |  | POL1_1
[25 empty] | 15 | 21 | DPH
| Celkem |  |  |  |  | 0 | [18 empty] | 0 | 0 | SUM
END
Note on S6: Jedná se o informaci, zda se jedná o položku, která je do rozpočtu zadána z cenové soustavy RTS, nebo vlastní.
Note on T6: Jedná se o název CÚ, která je zadána u položky rozpočtu

## SO313.1 313.1 Pol
Položkový soupis prací a dodávek | [26 empty] | #TypZaznamu#
S: | 19-18/157 | Technická infrastruktura pro průmyslovou oblast Jamská II-etapa-1.část | [24 empty] | STA
O: | SO313.1 | Kanalizace splašková - stoky | [21 empty] | STA |  |  | OBJ
R: | 313.1 | Kanalizace splašková - stoky | [24 empty] | ROZ
P.č. | Číslo položky | Název položky | MJ | Množství | Cena / MJ | Celkem | Dodávka | Dodávka celk. | Montáž | Montáž celk. | DPH | Cena s DPH | Hmotnost / MJ | Hmotnost celk.(t) | Dem. hmotnost / MJ | Dem. hmotnost celk.(t) | Ceník | Cen. soustava / platnost | Cenová úroveň | Nhod / MJ | Nhod celk. | Dodavatel | Typ položky
Díl: | 001 | Zemní práce |  |  |  | 0 |  | 0 |  | 0 |  | 0 |  | 1502.32 |  | 506.88 |  |  |  |  | 25.44 | [5 empty] | DIL
1 | 130901121R00 | Bourání konstrukcí z betonu prostého ve vykopávk. stávající šachta | m3 | 0.6 |  | 0 |  | 0 |  | 0 | 21 | 0 | 0 | 0 | 0 | 0 |  | Vlastní | Indiv | 42.4 | 25.44 |  | Práce |  |  |  | POL1_1
2 | 111301111R00 | Sejmutí drnu tl. do 10 cm, s přemístěním do 50 m | m2 | 406.2 |  | 0 |  | 0 |  | 0 | 21 | 0 | 0 | 0 | 0 | 0 |  | Vlastní | Indiv | 0 | 0 |  | Práce |  |  |  | POL1_1
3 | 113106121R00 | Rozebrání dlažeb z betonových dlaždic na sucho | m2 | 163.2 |  | 0 |  | 0 |  | 0 | 21 | 0 | 0 | 0 | 0.138 | 22.52 |  | Vlastní | Indiv | 0 | 0 |  | Práce |  |  |  | POL1_1
4 | 113107330R00 | Odstranění podkladu pl. 50 m2,kam.těžené tl.30 cm | m2 | 163.2 |  | 0 |  | 0 |  | 0 | 21 | 0 | 0 | 0 | 0.66 | 107.71 |  | Vlastní | Indiv | 0 | 0 |  | Práce |  |  |  | POL1_1
5 | 113107537R00 | Odstranění podkladu pl. 50 m2,kam.drcené tl.37 cm | m2 | 278.6 |  | 0 |  | 0 |  | 0 | 21 | 0 | 0 | 0 | 0.814 | 226.78 |  | Vlastní | Indiv | 0 | 0 |  | Práce |  |  |  | POL1_1
6 | 113108310R00 | Odstranění asfaltové vrstvy pl. do 50 m2, tl.10 cm | m2 | 394.6 |  | 0 |  | 0 |  | 0 | 21 | 0 | 0 | 0 | 0.22 | 86.81 |  | Vlastní | Indiv | 0 | 0 |  | Práce |  |  |  | POL1_1
7 | 113151114R00 | Fréz.živič.krytu pl.do 500 m2,pruh do 75 cm,tl.5cm | m2 | 116 |  | 0 |  | 0 |  | 0 | 21 | 0 | 0 | 0 | 0.11 | 12.76 |  | Vlastní | Indiv | 0 | 0 |  | Práce |  |  |  | POL1_1
8 | 113201111R00 | Vytrhání obrubníků chodníkových a parkových | m | 20 |  | 0 |  | 0 |  | 0 | 21 | 0 | 0 | 0 | 0.22 | 4.4 |  | Vlastní | Indiv | 0 | 0 |  | Práce |  |  |  | POL1_1
9 | 113202111R00 | Vytrhání obrub obrubníků silničních | m | 170 |  | 0 |  | 0 |  | 0 | 21 | 0 | 0 | 0 | 0.27 | 45.9 |  | Vlastní | Indiv | 0 | 0 |  | Práce |  |  |  | POL1_1
10 | 115001101R00 | Převedení vody potrubím o průměru do DN 100 mm | m | 80 |  | 0 |  | 0 |  | 0 | 21 | 0 | 0.00692 | 0.55 | 0 | 0 |  | Vlastní | Indiv | 0 | 0 |  | Práce |  |  |  | POL1_1
11 | 115101241R00 | Čerpání vody na výšku 25 - 50 m, přítok do 500 l | h | 1285 |  | 0 |  | 0 |  | 0 | 21 | 0 | 0 | 0 | 0 | 0 |  | Vlastní | Indiv | 0 | 0 |  | Práce |  |  |  | POL1_1
12 | 115108111R00 | Pohotovost záložního čerpadla na výšku do 20 m | den | 329 |  | 0 |  | 0 |  | 0 | 21 | 0 | 0 | 0 | 0 | 0 |  | Vlastní | Indiv | 0 | 0 |  | Práce |  |  |  | POL1_1
13 | 119001401R00 | Dočasné zajištění ocelového potrubí do DN 200 mm | m | 3 |  | 0 |  | 0 |  | 0 | 21 | 0 | 0.00869 | 0.03 | 0 | 0 |  | Vlastní | Indiv | 0 | 0 |  | Práce |  |  |  | POL1_1
14 | 119001411R00 | Dočasné zajištění beton.a plast. potrubí do DN 200 | m | 42 |  | 0 |  | 0 |  | 0 | 21 | 0 | 0.0107 | 0.45 | 0 | 0 |  | Vlastní | Indiv | 0 | 0 |  | Práce |  |  |  | POL1_1
15 | 119001412R00 | Dočasné zajištění beton.a plast.potrubí DN 200-500 | m | 21 |  | 0 |  | 0 |  | 0 | 21 | 0 | 0.01271 | 0.27 | 0 | 0 |  | Vlastní | Indiv | 0 | 0 |  | Práce |  |  |  | POL1_1
16 | 119001421R00 | Dočasné zajištění kabelů - do počtu 3 kabelů | m | 30 |  | 0 |  | 0 |  | 0 | 21 | 0 | 0.02478 | 0.74 | 0 | 0 |  | Vlastní | Indiv | 0 | 0 |  | Práce |  |  |  | POL1_1
17 | 121101100R00 | Sejmutí ornice, pl. do 400 m2, přemístění do 50 m | m3 | 115.2 |  | 0 |  | 0 |  | 0 | 21 | 0 | 0 | 0 | 0 | 0 |  | Vlastní | Indiv | 0 | 0 |  | Práce |  |  |  | POL1_1
18 | 130001101R00 | Příplatek za ztížené hloubení v blízkosti vedení | m3 | 1014.13 |  | 0 |  | 0 |  | 0 | 21 | 0 | 0 | 0 | 0 | 0 |  | Vlastní | Indiv | 0 | 0 |  | Práce |  |  |  | POL1_1
19 | 131101201R00 | Hloubení zapažených jam v hor.2 do 100 m3 | m3 | 26.72 |  | 0 |  | 0 |  | 0 | 21 | 0 | 0 | 0 | 0 | 0 |  | Vlastní | Indiv | 0 | 0 |  | Práce |  |  |  | POL1_1
20 | 131201201R00 | Hloubení zapažených jam v hor.3 do 100 m3 | m3 | 36.1 |  | 0 |  | 0 |  | 0 | 21 | 0 | 0 | 0 | 0 | 0 |  | Vlastní | Indiv | 0 | 0 |  | Práce |  |  |  | POL1_1
21 | 131201209R00 | Příplatek za lepivost - hloubení zapaž.jam v hor.3 | m3 | 36.1 |  | 0 |  | 0 |  | 0 | 21 | 0 | 0 | 0 | 0 | 0 |  | Vlastní | Indiv | 0 | 0 |  | Práce |  |  |  | POL1_1
22 | 131301201R00 | Hloubení zapažených jam v hor.4 do 100 m3 | m3 | 5.78 |  | 0 |  | 0 |  | 0 | 21 | 0 | 0 | 0 | 0 | 0 |  | Vlastní | Indiv | 0 | 0 |  | Práce |  |  |  | POL1_1
23 | 131301209R00 | Příplatek za lepivost - hloubení zapaž.jam v hor.4 | m3 | 5.78 |  | 0 |  | 0 |  | 0 | 21 | 0 | 0 | 0 | 0 | 0 |  | Vlastní | Indiv | 0 | 0 |  | Práce |  |  |  | POL1_1
24 | 131401201R00 | Hloubení zapažených jam v hor.5 do 100 m3 | m3 | 3.61 |  | 0 |  | 0 |  | 0 | 21 | 0 | 0.0035 | 0.01 | 0 | 0 |  | Vlastní | Indiv | 0 | 0 |  | Práce |  |  |  | POL1_1
25 | 132101212R00 | Hloubení rýh š.do 200 cm hor.2 do 1000 m3,STROJNĚ | m3 | 1969.9397 |  | 0 |  | 0 |  | 0 | 21 | 0 | 0 | 0 | 0 | 0 |  | Vlastní | Indiv | 0 | 0 |  | Práce |  |  |  | POL1_1
26 | 132201213R00 | Hloubení rýh š.do 200 cm hor.3 do 10000 m3,STROJNĚ | m3 | 2662.0797 |  | 0 |  | 0 |  | 0 | 21 | 0 | 0 | 0 | 0 | 0 |  | Vlastní | Indiv | 0 | 0 |  | Práce |  |  |  | POL1_1
27 | 132201219R00 | Přípl.za lepivost,hloubení rýh 200cm,hor.3,STROJNĚ | m3 | 2535.314 |  | 0 |  | 0 |  | 0 | 21 | 0 | 0 | 0 | 0 | 0 |  | Vlastní | Indiv | 0 | 0 |  | Práce |  |  |  | POL1_1
28 | 132301212R00 | Hloubení rýh š.do 200 cm hor.4 do 1000 m3, STROJNĚ | m3 | 425.9325 |  | 0 |  | 0 |  | 0 | 21 | 0 | 0 | 0 | 0 | 0 |  | Vlastní | Indiv | 0 | 0 |  | Práce |  |  |  | POL1_1
29 | 132301219R00 | Přípl.za lepivost,hloubení rýh 200cm,hor.4,STROJNĚ | m3 | 405.65 |  | 0 |  | 0 |  | 0 | 21 | 0 | 0 | 0 | 0 | 0 |  | Vlastní | Indiv | 0 | 0 |  | Práce |  |  |  | POL1_1
30 | 132401201R00 | Hloubení rýh šířky do 200 cm v hor.5 | m3 | 266.2065 |  | 0 |  | 0 |  | 0 | 21 | 0 | 0.01041 | 2.77 | 0 | 0 |  | Vlastní | Indiv | 0 | 0 |  | Práce |  |  |  | POL1_1
31 | 133101101R00 | Hloubení šachet v hor.2 do 100 m3 | m3 | 234.326 |  | 0 |  | 0 |  | 0 | 21 | 0 | 0 | 0 | 0 | 0 |  | Vlastní | Indiv | 0 | 0 |  | Práce |  |  |  | POL1_1
32 | 133201102R00 | Hloubení šachet v hor.3 nad 100 m3 | m3 | 316.657 |  | 0 |  | 0 |  | 0 | 21 | 0 | 0 | 0 | 0 | 0 |  | Vlastní | Indiv | 0 | 0 |  | Práce |  |  |  | POL1_1
33 | 133201109R00 | Příplatek za lepivost - hloubení šachet v hor.3 | m3 | 316.657 |  | 0 |  | 0 |  | 0 | 21 | 0 | 0 | 0 | 0 | 0 |  | Vlastní | Indiv | 0 | 0 |  | Práce |  |  |  | POL1_1
34 | 133301101R00 | Hloubení šachet v hor.4 do 100 m3 | m3 | 50.665 |  | 0 |  | 0 |  | 0 | 21 | 0 | 0 | 0 | 0 | 0 |  | Vlastní | Indiv | 0 | 0 |  | Práce |  |  |  | POL1_1
35 | 133301109R00 | Příplatek za lepivost - hloubení šachet v hor.4 | m3 | 50.665 |  | 0 |  | 0 |  | 0 | 21 | 0 | 0 | 0 | 0 | 0 |  | Vlastní | Indiv | 0 | 0 |  | Práce |  |  |  | POL1_1
36 | 133401101R00 | Hloubení šachet v hornině 5 | m3 | 31.666 |  | 0 |  | 0 |  | 0 | 21 | 0 | 0.00353 | 0.11 | 0 | 0 |  | Vlastní | Indiv | 0 | 0 |  | Práce |  |  |  | POL1_1
37 | 138401201R00 | Dolamování rýh ve vrstvě do 0,5 m v hor.5 | m3 | 25.353 |  | 0 |  | 0 |  | 0 | 21 | 0 | 0 | 0 | 0 | 0 |  | Vlastní | Indiv | 0 | 0 |  | Práce |  |  |  | POL1_1
38 | 138401301R00 | Dolamování šachet ve vrstvě do 0,5 m v hor.5 | m3 | 3.167 |  | 0 |  | 0 |  | 0 | 21 | 0 | 0 | 0 | 0 | 0 |  | Vlastní | Indiv | 0 | 0 |  | Práce |  |  |  | POL1_1
39 | 141741124R00 | Protlak z ocel. trub beraněný, v hor.1-4, D 630 mm | m | 14.5 |  | 0 |  | 0 |  | 0 | 21 | 0 | 0.00123 | 0.02 | 0 | 0 |  | Vlastní | Indiv | 0 | 0 |  | Práce |  |  |  | POL1_1
40 | 151101102R00 | Pažení a rozepření stěn rýh - příložné - hl.do 4 m | m2 | 7540.41 |  | 0 |  | 0 |  | 0 | 21 | 0 | 0.00086 | 6.48 | 0 | 0 |  | Vlastní | Indiv | 0 | 0 |  | Práce |  |  |  | POL1_1
41 | 151101112R00 | Odstranění pažení stěn rýh - příložné - hl. do 4 m | m2 | 7540.4 |  | 0 |  | 0 |  | 0 | 21 | 0 | 0 | 0 | 0 | 0 |  | Vlastní | Indiv | 0 | 0 |  | Práce |  |  |  | POL1_1
42 | 161101101R00 | Svislé přemístění výkopku z hor.1-4 do 2,5 m | m3 | 1586.702 |  | 0 |  | 0 |  | 0 | 21 | 0 | 0 | 0 | 0 | 0 |  | Vlastní | Indiv | 0 | 0 |  | Práce |  |  |  | POL1_1
43 | 161101102R00 | Svislé přemístění výkopku z hor.1-4 do 4,0 m | m3 | 1635.342 |  | 0 |  | 0 |  | 0 | 21 | 0 | 0 | 0 | 0 | 0 |  | Vlastní | Indiv | 0 | 0 |  | Práce |  |  |  | POL1_1
44 | 161101151R00 | Svislé přemístění výkopku z hor.5-7 do 2,5 m | m3 | 83.51 |  | 0 |  | 0 |  | 0 | 21 | 0 | 0 | 0 | 0 | 0 |  | Vlastní | Indiv | 0 | 0 |  | Práce |  |  |  | POL1_1
45 | 161101152R00 | Svislé přemístění výkopku z hor.5-7 do 4,0 m | m3 | 86.07 |  | 0 |  | 0 |  | 0 | 21 | 0 | 0 | 0 | 0 | 0 |  | Vlastní | Indiv | 0 | 0 |  | Práce |  |  |  | POL1_1
46 | 162202111R00 | Vodorovné přemístění drnu do 100 m | m2 | 40.62 |  | 0 |  | 0 |  | 0 | 21 | 0 | 0 | 0 | 0 | 0 |  | Vlastní | Indiv | 0 | 0 |  | Práce |  |  |  | POL1_1
47 | 162301102R00 | Vodorovné přemístění výkopku z hor.1-4 do 1000 m | m3 | 3173.405 |  | 0 |  | 0 |  | 0 | 21 | 0 | 0 | 0 | 0 | 0 |  | Vlastní | Indiv | 0 | 0 |  | Práce |  |  |  | POL1_1
48 | 162301152R00 | Vodorovné přemístění výkopku z hor.5-7 do 1000 m | m3 | 167.021 |  | 0 |  | 0 |  | 0 | 21 | 0 | 0 | 0 | 0 | 0 |  | Vlastní | Indiv | 0 | 0 |  | Práce |  |  |  | POL1_1
49 | 162701105R00 | Vodorovné přemístění výkopku z hor.1-4 do 10000 m | m3 | 1455.476 |  | 0 |  | 0 |  | 0 | 21 | 0 | 0 | 0 | 0 | 0 |  | Vlastní | Indiv | 0 | 0 |  | Práce |  |  |  | POL1_1
50 | 162701109R00 | Příplatek k vod. přemístění hor.1-4 za další 1 km | m3 | 8732.832 |  | 0 |  | 0 |  | 0 | 21 | 0 | 0 | 0 | 0 | 0 |  | Vlastní | Indiv | 0 | 0 |  | Práce |  |  |  | POL1_1
51 | 162701155R00 | Vodorovné přemístění výkopku z hor.5-7 do 10000 m | m3 | 76.604 |  | 0 |  | 0 |  | 0 | 21 | 0 | 0 | 0 | 0 | 0 |  | Vlastní | Indiv | 0 | 0 |  | Práce |  |  |  | POL1_1
52 | 162701159R00 | Příplatek k vod. přemístění hor.5-7 za další 1 km | m3 | 459.624 |  | 0 |  | 0 |  | 0 | 21 | 0 | 0 | 0 | 0 | 0 |  | Vlastní | Indiv | 0 | 0 |  | Práce |  |  |  | POL1_1
53 | 167101102R00 | Nakládání výkopku z hor.1-4 v množství nad 100 m3 | m3 | 3173.405 |  | 0 |  | 0 |  | 0 | 21 | 0 | 0 | 0 | 0 | 0 |  | Vlastní | Indiv | 0 | 0 |  | Práce |  |  |  | POL1_1
54 | 167101152R00 | Nakládání výkopku z hor.5-7 v množství nad 100 m3 | m3 | 167.021 |  | 0 |  | 0 |  | 0 | 21 | 0 | 0 | 0 | 0 | 0 |  | Vlastní | Indiv | 0 | 0 |  | Práce |  |  |  | POL1_1
55 | 171201201R00 | Uložení sypaniny na skl.-sypanina na výšku přes 2m | m3 | 1532.08 |  | 0 |  | 0 |  | 0 | 21 | 0 | 0 | 0 | 0 | 0 |  | Vlastní | Indiv | 0 | 0 |  | Práce |  |  |  | POL1_1
56 | 174101101R00 | Zásyp jam, rýh, šachet se zhutněním | m3 | 3538.55 |  | 0 |  | 0 |  | 0 | 21 | 0 | 0 | 0 | 0 | 0 |  | Vlastní | Indiv | 0 | 0 |  | Práce |  |  |  | POL1_1
57 | 175101101RT2 | Obsyp potrubí bez prohození sypaniny - s dodáním štěrkopísku frakce 0 - 22 mm | m3 | 874.99 |  | 0 |  | 0 |  | 0 | 21 | 0 | 1.7 | 1487.48 | 0 | 0 |  | Vlastní | Indiv | 0 | 0 |  | Práce |  |  |  | POL1_1
58 | 175101201R00 | Obsyp objektu bez prohození sypaniny | m3 | 38 |  | 0 |  | 0 |  | 0 | 21 | 0 | 0 | 0 | 0 | 0 |  | Vlastní | Indiv | 0 | 0 |  | Práce |  |  |  | POL1_1
59 | 175101209R00 | Příplatek za prohození sypaniny pro obsyp objektu | m3 | 38 |  | 0 |  | 0 |  | 0 | 21 | 0 | 0 | 0 | 0 | 0 |  | Vlastní | Indiv | 0 | 0 |  | Práce |  |  |  | POL1_1
60 | 180402111R00 | Založení trávníku parkového výsevem v rovině | m2 | 406.2 |  | 0 |  | 0 |  | 0 | 21 | 0 | 0 | 0 | 0 | 0 |  | Vlastní | Indiv | 0 | 0 |  | Práce |  |  |  | POL1_1
61 | 181101102R00 | Úprava pláně v zářezech v hor. 1-4, se zhutněním | m2 | 1558.2 |  | 0 |  | 0 |  | 0 | 21 | 0 | 0 | 0 | 0 | 0 |  | Vlastní | Indiv | 0 | 0 |  | Práce |  |  |  | POL1_1
62 | 181301102R00 | Rozprostření ornice, rovina, tl. 10-15 cm,do 500m2 | m2 | 1558.2 |  | 0 |  | 0 |  | 0 | 21 | 0 | 0 | 0 | 0 | 0 |  | Vlastní | Indiv | 0 | 0 |  | Práce |  |  |  | POL1_1
63 | 182001111R00 | Plošná úprava terénu, nerovnosti do 10 cm v rovině | m2 | 1558.2 |  | 0 |  | 0 |  | 0 | 21 | 0 | 0 | 0 | 0 | 0 |  | Vlastní | Indiv | 0 | 0 |  | Práce |  |  |  | POL1_1
64 | 199000002R00 | Poplatek za skládku horniny 1- 4 | m3 | 1455.476 |  | 0 |  | 0 |  | 0 | 21 | 0 | 0 | 0 | 0 | 0 |  | Vlastní | Indiv | 0 | 0 |  | Práce |  |  |  | POL1_1
65 | 199000003R00 | Poplatek za skládku horniny 5 - 7 | m3 | 76.604 |  | 0 |  | 0 |  | 0 | 21 | 0 | 0 | 0 | 0 | 0 |  | Vlastní | Indiv | 0 | 0 |  | Práce |  |  |  | POL1_1
66 | X1 | Zabezpečení stožárů VO při provádění výkopů | kus | 4 |  | 0 |  | 0 |  | 0 | 21 | 0 | 0.25 | 1 | 0 | 0 |  | Vlastní | Indiv | 0 | 0 |  | Práce |  |  |  | POL1_1
67 | 00572407R | Směs travní do sucha PROFI | kg | 31 |  | 0 |  | 0 |  | 0 | 21 | 0 | 0.001 | 0.03 | 0 | 0 |  | Vlastní | Indiv | 0 | 0 |  | Specifikace |  |  |  | POL3_
68 | 14333210R | Trubka podélně svařovaná hladká S 235 630x10mm | m | 15.225 |  | 0 |  | 0 |  | 0 | 21 | 0 | 0.156 | 2.38 | 0 | 0 |  | Vlastní | Indiv | 0 | 0 |  | Specifikace |  |  |  | POL3_
Díl: | 002 | Základy |  |  |  | 0 |  | 0 |  | 0 |  | 0 |  | 0.85 |  | 0 |  |  |  |  | 0 | [5 empty] | DIL
69 | 212753114R00 | Montáž ohebné dren. trubky do rýhy DN 100,bez lože | m | 1285.8 |  | 0 |  | 0 |  | 0 | 21 | 0 | 0 | 0 | 0 | 0 |  | Vlastní | Indiv | 0 | 0 |  | Práce |  |  |  | POL1_1
70 | 212971121R00 | Opláštění trativ. z geot.,sklon nad 1:2,5 do 2,5 m | m2 | 642.9 |  | 0 |  | 0 |  | 0 | 21 | 0 | 0.00035 | 0.23 | 0 | 0 |  | Vlastní | Indiv | 0 | 0 |  | Práce |  |  |  | POL1_1
71 | 28611223R | Trubka PVC-U drenážní flexibilní DN 100 mm | m | 1285.8 |  | 0 |  | 0 |  | 0 | 21 | 0 | 0.00048 | 0.62 | 0 | 0 |  | Vlastní | Indiv | 0 | 0 |  | Specifikace |  |  |  | POL3_
Díl: | 003 | Svislé konstrukce |  |  |  | 0 |  | 0 |  | 0 |  | 0 |  | 4.27 |  | 14.3 |  |  |  |  | 0 | [5 empty] | DIL
72 | 338920021R00 | Osazení betonové palisády, š. do 20 cm, dl. 60 cm | m | 3 |  | 0 |  | 0 |  | 0 | 21 | 0 | 0.22 | 0.66 | 0 | 0 |  | Vlastní | Indiv | 0 | 0 |  | Práce |  |  |  | POL1_1
73 | 348951260R00 | Montáž rozebraného opocení | m | 75 |  | 0 |  | 0 |  | 0 | 21 | 0 | 0.0479 | 3.59 | 0 | 0 |  | Vlastní | Indiv | 0 | 0 |  | Práce |  |  |  | POL1_1
74 | 358325114 | Bourání stoky kompletní nebo vybourání otvorů z železobetonu plochy do 4 m2 stoka+bet jímka v areálu Střechokomplex | m3 | 5.96 |  | 0 |  | 0 |  | 0 | 21 | 0 | 0 | 0 | 2.4 | 14.3 |  | Vlastní | Indiv | 0 | 0 |  | Práce |  |  |  | POL1_1
75 | 388995111R00 | D+M Chránička na stávající PVSEK - kanál s víkem | m | 4.2 |  | 0 |  | 0 |  | 0 | 21 | 0 | 0.00438 | 0.02 | 0 | 0 |  | Vlastní | Indiv | 0 | 0 |  | Práce |  |  |  | POL1_1
Díl: | 004 | Vodorovné konstrukce |  |  |  | 0 |  | 0 |  | 0 |  | 0 |  | 1402.59 |  | 0 |  |  |  |  | 0 | [5 empty] | DIL
76 | 451541111R00 | Lože pod potrubí ze štěrkodrtě 8 - 16 mm - drén | m3 | 179.9 |  | 0 |  | 0 |  | 0 | 21 | 0 | 1.7034 | 306.44 | 0 | 0 |  | Vlastní | Indiv | 0 | 0 |  | Práce |  |  |  | POL1_1
77 | 451573111R00 | Lože pod potrubí ze štěrkopísku 8-16 mm | m3 | 188.37 |  | 0 |  | 0 |  | 0 | 21 | 0 | 1.8908 | 356.16 | 0 | 0 |  | Vlastní | Indiv | 0 | 0 |  | Práce |  |  |  | POL1_1
78 | 452112111R00 | Osazení beton, prstenců pod mříže, výšky do100 mm | kus | 17 |  | 0 |  | 0 |  | 0 | 21 | 0 | 0.0066 | 0.11 | 0 | 0 |  | Vlastní | Indiv | 0 | 0 |  | Práce |  |  |  | POL1_1
79 | 452112121R00 | Osazení beton. prstenců pod mříže, výšky do 200 mm | kus | 11 |  | 0 |  | 0 |  | 0 | 21 | 0 | 0.0066 | 0.07 | 0 | 0 |  | Vlastní | Indiv | 0 | 0 |  | Práce |  |  |  | POL1_1
80 | 452311151R00 | Desky podkladní pod potrubí z betonu - beton pod šachty obetonování spádiště | m3 | 5.472 |  | 0 |  | 0 |  | 0 | 21 | 0 | 2.5 | 13.68 | 0 | 0 |  | Vlastní | Indiv | 0 | 0 |  | Práce |  |  |  | POL1_1
81 | 452312131R00 | Sedlové lože pod potrubí z betonu C 12/15 | m3 | 290.45 |  | 0 |  | 0 |  | 0 | 21 | 0 | 2.5 | 726.13 | 0 | 0 |  | Vlastní | Indiv | 0 | 0 |  | Práce |  |  |  | POL1_1
Díl: | 005 | Komunikace |  |  |  | 0 |  | 0 |  | 0 |  | 0 |  | 489.85 |  | 0 |  |  |  |  | 0 | [5 empty] | DIL
82 | 564241111R00 | Podklad ze štěrkopísku po zhutnění tloušťky 12 cm | m2 | 23.8 |  | 0 |  | 0 |  | 0 | 21 | 0 | 0.24288 | 5.78 | 0 | 0 |  | Vlastní | Indiv | 0 | 0 |  | Práce |  |  |  | POL1_1
83 | 564851111RT2 | Podklad ze štěrkodrti po zhutnění tloušťky 15 cm - štěrkodrť frakce 0-63 mm / dvě vrstvy | m2 | 326.4 |  | 0 |  | 0 |  | 0 | 21 | 0 | 0.378 | 123.38 | 0 | 0 |  | Vlastní | Indiv | 0 | 0 |  | Práce |  |  |  | POL1_1
84 | 564861111RT4 | Podklad ze štěrkodrti po zhutnění tloušťky 20 cm - štěrkodrť frakce 0-63 mm | m2 | 254.8 |  | 0 |  | 0 |  | 0 | 21 | 0 | 0.441 | 112.37 | 0 | 0 |  | Vlastní | Indiv | 0 | 0 |  | Práce |  |  |  | POL1_1
85 | 564871111RT4 | Podklad ze štěrkodrti po zhutnění tloušťky 25 cm - štěrkodrť frakce 0-63 mm | m2 | 23.8 |  | 0 |  | 0 |  | 0 | 21 | 0 | 0.55125 | 13.12 | 0 | 0 |  | Vlastní | Indiv | 0 | 0 |  | Práce |  |  |  | POL1_1
86 | 567123814R00 | Podklad z kam.stmel.cem.,dálnice SC C8/10 tl.15 cm | m2 | 254.8 |  | 0 |  | 0 |  | 0 | 21 | 0 | 0.40417 | 102.98 | 0 | 0 |  | Vlastní | Indiv | 0 | 0 |  | Práce |  |  |  | POL1_1
87 | 568212111R00 | Vyztužení asfaltového povrchu geomříží | m2 | 254.8 |  | 0 |  | 0 |  | 0 | 21 | 0 | 0 | 0 | 0 | 0 |  | Vlastní | Indiv | 0 | 0 |  | Práce |  |  |  | POL1_1
88 | 573211111R00 | Postřik živičný spojovací z asfaltu 0,5-0,7 kg/m2 | m2 | 254.8 |  | 0 |  | 0 |  | 0 | 21 | 0 | 0.00061 | 0.16 | 0 | 0 |  | Vlastní | Indiv | 0 | 0 |  | Práce |  |  |  | POL1_1
89 | 573231110R00 | Postřik živičný spojovací z emulze 0,3-0,5 kg/m2 | m2 | 254.8 |  | 0 |  | 0 |  | 0 | 21 | 0 | 0.0005 | 0.13 | 0 | 0 |  | Vlastní | Indiv | 0 | 0 |  | Práce |  |  |  | POL1_1
90 | 577141112RT2 | Beton asfalt. ACO 11+,nebo ACO 16+,do 3 m, tl.5 cm - plochy 201-1000 m2 | m2 | 254.8 |  | 0 |  | 0 |  | 0 | 21 | 0 | 0.12966 | 33.04 | 0 | 0 |  | Vlastní | Indiv | 0 | 0 |  | Práce |  |  |  | POL1_1
91 | 577141212R00 | Beton asfalt. ACO 8,ACO 11,ACO 16, do 3 m, tl.5 cm | m2 | 23.8 |  | 0 |  | 0 |  | 0 | 21 | 0 | 0.12715 | 3.03 | 0 | 0 |  | Vlastní | Indiv | 0 | 0 |  | Práce |  |  |  | POL1_1
92 | 577161124RT2 | Beton asfalt. ACL 16+ ložný, š. do 3 m, tl. 7 cm - plochy 201-1000 m2 | m2 | 254.8 |  | 0 |  | 0 |  | 0 | 21 | 0 | 0.18152 | 46.25 | 0 | 0 |  | Vlastní | Indiv | 0 | 0 |  | Práce |  |  |  | POL1_1
93 | 577162224RT3 | Beton asfalt. ACL 22 ložný, š. nad 3 m, tl. 7 cm - plochy 101-200 m2 | m2 | 23.8 |  | 0 |  | 0 |  | 0 | 21 | 0 | 0.17946 | 4.27 | 0 | 0 |  | Vlastní | Indiv | 0 | 0 |  | Práce |  |  |  | POL1_1
94 | 596215040R00 | Kladení zámkové dlažby tl. 8 cm do drtě tl. 4 cm | m2 | 163.2 |  | 0 |  | 0 |  | 0 | 21 | 0 | 0.0739 | 12.06 | 0 | 0 |  | Vlastní | Indiv | 0 | 0 |  | Práce |  |  |  | POL1_1
95 | 596715062R00 | Kladení vodicí linie z dlažby tl.10 cm,drť tl.5 cm - Odláždění poklopů | kus | 19 |  | 0 |  | 0 |  | 0 | 21 | 0 | 0.0938 | 1.78 | 0 | 0 |  | Vlastní | Indiv | 0 | 0 |  | Práce |  |  |  | POL1_1
96 | 998225311R00 | Přesun hmot, oprava komunikací, kryt živič. a bet. | t | 3925.1641 |  | 0 |  | 0 |  | 0 | 21 | 0 | 0 | 0 | 0 | 0 |  | Vlastní | Indiv | 0 | 0 |  | Práce |  |  |  | POL1_1
97 | 58380129R | Kostka dlažební drobná 10/12 štípaná Itř. 1t=4,0m2 | t | 1.8 |  | 0 |  | 0 |  | 0 | 21 | 0 | 1 | 1.8 | 0 | 0 |  | Vlastní | Indiv | 0 | 0 |  | Specifikace |  |  |  | POL3_
98 | 59245297R | Dlažba přírodní kraj 20x14x8 | m2 | 179.52 |  | 0 |  | 0 |  | 0 | 21 | 0 | 0.165 | 29.62 | 0 | 0 |  | Vlastní | Indiv | 0 | 0 |  | Specifikace |  |  |  | POL3_
99 | 69310238R | Skelná geomříž | m2 | 280.28 |  | 0 |  | 0 |  | 0 | 21 | 0 | 0.00027 | 0.08 | 0 | 0 |  | Vlastní | Indiv | 0 | 0 |  | Specifikace |  |  |  | POL3_
Díl: | 006 | Úpravy povrchu |  |  |  | 0 |  | 0 |  | 0 |  | 0 |  | 1.75 |  | 0 |  |  |  |  | 0 | [5 empty] | DIL
100 | 616452117R00 | Cementový potěr mezi prstenci šachet a mezi prstencem a kónusem | kus | 38 |  | 0 |  | 0 |  | 0 | 21 | 0 | 0.04613 | 1.75 | 0 | 0 |  | Vlastní | Indiv | 0 | 0 |  | Práce |  |  |  | POL1_1
Díl: | 008 | Trubní vedení |  |  |  | 0 |  | 0 |  | 0 |  | 0 |  | 356.01 |  | 2 |  |  |  |  | 18.84 | [5 empty] | DIL
101 | 721110809R00 | Demontáž potrubí z kameninových trub DN 300 | m | 39 |  | 0 |  | 0 |  | 0 | 21 | 0 | 0 | 0 | 0.05121 | 2 |  | Vlastní | Indiv | 0.483 | 18.84 |  | Práce |  |  |  | POL1_
102 | 831362121R00 | Montáž trub kameninových, pryž. kroužek, DN 250 | m | 461.5 |  | 0 |  | 0 |  | 0 | 21 | 0 | 3e-05 | 0.01 | 0 | 0 |  | Vlastní | Indiv | 0 | 0 |  | Práce |  |  |  | POL1_1
103 | 831372121R00 | Montáž trub kameninových, pryž. kroužek, DN 300 | m | 703.8 |  | 0 |  | 0 |  | 0 | 21 | 0 | 4e-05 | 0.03 | 0 | 0 |  | Vlastní | Indiv | 0 | 0 |  | Práce |  |  |  | POL1_1
104 | 837352221R00 | Montáž tvarov. kamenin. jednoos. pryž. kr. DN 200 | kus | 1 |  | 0 |  | 0 |  | 0 | 21 | 0 | 3e-05 | 0 | 0 | 0 |  | Vlastní | Indiv | 0 | 0 |  | Práce |  |  |  | POL1_1
105 | 837361221R00 | Montáž tvarov. kamenin. odboč. pryž. krouž. DN 250 | kus | 1 |  | 0 |  | 0 |  | 0 | 21 | 0 | 6e-05 | 0 | 0 | 0 |  | Vlastní | Indiv | 0 | 0 |  | Práce |  |  |  | POL1_1
106 | 837362221R00 | Montáž tvarov. kamenin. jednoos. pryž. kr. DN 250 | kus | 30 |  | 0 |  | 0 |  | 0 | 21 | 0 | 3e-05 | 0 | 0 | 0 |  | Vlastní | Indiv | 0 | 0 |  | Práce |  |  |  | POL1_1
107 | 837371221R00 | Montáž tvarov. kamenin. odboč. pryž. krouž. DN 300 | kus | 3 |  | 0 |  | 0 |  | 0 | 21 | 0 | 7e-05 | 0 | 0 | 0 |  | Vlastní | Indiv | 0 | 0 |  | Práce |  |  |  | POL1_1
108 | 837372221R00 | Montáž tvarov. kamenin. jednoos. pryž. kr. DN 300 | kus | 38 |  | 0 |  | 0 |  | 0 | 21 | 0 | 4e-05 | 0 | 0 | 0 |  | Vlastní | Indiv | 0 | 0 |  | Práce |  |  |  | POL1_1
109 | 837374111R00 | Montáž kameninových útesů s hrdlem DN 300 | kus | 19 |  | 0 |  | 0 |  | 0 | 21 | 0 | 0.30223 | 5.74 | 0 | 0 |  | Vlastní | Indiv | 0 | 0 |  | Práce |  |  |  | POL1_1
110 | 850375121R00 | Výřez nebo výsek na potrubí kameninovém DN 300 - přeříznutí stávajícího potrubí DN300 kamenina a propojení s novým | kus | 2 |  | 0 |  | 0 |  | 0 | 21 | 0 | 0 | 0 | 0 | 0 |  | Vlastní | Indiv | 0 | 0 |  | Práce |  |  |  | POL1_1
111 | 851601106R00 | Montáž potrubí tlakového, tvárná litina DN 250 | m | 120.5 |  | 0 |  | 0 |  | 0 | 21 | 0 | 0 | 0 | 0 | 0 |  | Vlastní | Indiv | 0 | 0 |  | Práce |  |  |  | POL1_1
112 | 879231191R00 | Příplatek za montáž trubek ve sklonu DN 40-550 | m | 1285.8 |  | 0 |  | 0 |  | 0 | 21 | 0 | 0 | 0 | 0 | 0 |  | Vlastní | Indiv | 0 | 0 |  | Práce |  |  |  | POL1_1
113 | 892601183R00 | Čištění kanalizační stoky do DN 800 | m | 1285 |  | 0 |  | 0 |  | 0 | 21 | 0 | 0 | 0 | 0 | 0 |  | Vlastní | Indiv | 0 | 0 |  | Práce |  |  |  | POL1_1
114 | 892665111R00 | Zkouška těsnosti šachet vzduch. | úsek | 38 |  | 0 |  | 0 |  | 0 | 21 | 0 | 0.00032 | 0.01 | 0 | 0 |  | Vlastní | Indiv | 0 | 0 |  | Práce |  |  |  | POL1_1
115 | 892675111R00 | Zabezpečení konců a zkouška vzduch. kan. DN do 300 | úsek | 39 |  | 0 |  | 0 |  | 0 | 21 | 0 | 0.00056 | 0.02 | 0 | 0 |  | Vlastní | Indiv | 0 | 0 |  | Práce |  |  |  | POL1_1
116 | 892855116R00 | Kontrola kanalizace TV kamerou nad 500 m - pracovní kamera+finální výstup | m | 2571.6 |  | 0 |  | 0 |  | 0 | 21 | 0 | 0 | 0 | 0 | 0 |  | Vlastní | Indiv | 0 | 0 |  | Práce |  |  |  | POL1_1
117 | 892916111R00 | Utěsnění přípojek do DN 200 při zkoušce kanal. | sada | 5 |  | 0 |  | 0 |  | 0 | 21 | 0 | 2e-05 | 0 | 0 | 0 |  | Vlastní | Indiv | 0 | 0 |  | Práce |  |  |  | POL1_1
118 | 894138001R00 | Přípl.za dalších 0,60m výšky vstupu,šachty na stok | kus | 38 |  | 0 |  | 0 |  | 0 | 21 | 0 | 0.03582 | 1.36 | 0 | 0 |  | Vlastní | Indiv | 0 | 0 |  | Práce |  |  |  | POL1_1
119 | 894411151R00 | Zřízení šachet z dílců | kus | 38 |  | 0 |  | 0 |  | 0 | 21 | 0 | 2.5212 | 95.81 | 0 | 0 |  | Vlastní | Indiv | 0 | 0 |  | Práce |  |  |  | POL1_1
120 | 894421112RT1 | Osazení betonových dílců šachet do 1,4 t - skruže rovné, na kroužek, do 1,4 t | kus | 77 |  | 0 |  | 0 |  | 0 | 21 | 0 | 0 | 0 | 0 | 0 |  | Vlastní | Indiv | 0 | 0 |  | Práce |  |  |  | POL1_1
121 | 894422111RT1 | Osazení betonových dílců šachet - skruže přechodové, na kroužek | kus | 38 |  | 0 |  | 0 |  | 0 | 21 | 0 | 0 | 0 | 0 | 0 |  | Vlastní | Indiv | 0 | 0 |  | Práce |  |  |  | POL1_1
122 | 894423112RT1 | Osazení betonových dílců šachet do 3,0 t - šachtová dna, na kroužek, do 3,0 t | kus | 38 |  | 0 |  | 0 |  | 0 | 21 | 0 | 0 | 0 | 0 | 0 |  | Vlastní | Indiv | 0 | 0 |  | Práce |  |  |  | POL1_1
123 | 899103111R00 | Osazení poklopu s rámem do 150 kg | kus | 23 |  | 0 |  | 0 |  | 0 | 21 | 0 | 0.00702 | 0.16 | 0 | 0 |  | Vlastní | Indiv | 0 | 0 |  | Práce |  |  |  | POL1_1
124 | X2 | úprava spádiště ve stávající šachtě - – dotěsnění obtoku pomocí injektáž | kus | 1 |  | 0 |  | 0 |  | 0 | 21 | 0 | 0 | 0 | 0 | 0 |  | Vlastní | Indiv | 0 | 0 |  | Práce |  |  |  | POL1_1
125 | 28654969R | Spojka opravná kanalizační - spojka pro potrubí d 242 o rozsahu 240-265 mm | kus | 2 |  | 0 |  | 0 |  | 0 | 21 | 0 | 0.0041 | 0.01 | 0 | 0 |  | Vlastní | Indiv | 0 | 0 |  | Specifikace |  |  |  | POL3_
126 | 55243344T.2 | Poklop s rámem D400 s logem SVK, kruh., tvárná litina, bez odvětrání, litino-betonový rám, s čepem bližší viz. TZ | ks | 23 |  | 0 |  | 0 |  | 0 | 21 | 0 | 0.0546 | 1.26 | 0 | 0 |  | Vlastní | Indiv | 0 | 0 |  | Specifikace |  |  |  | POL3_
127 | 55243344T1 | Poklop s rámem D400, kruh., tvárná litina, bez odvětrání, samonivelační rám, s čepem bližší viz. TZ, s logem SVK | ks | 15 |  | 0 |  | 0 |  | 0 | 21 | 0 | 0.0546 | 0.82 | 0 | 0 |  | Vlastní | Indiv | 0 | 0 |  | Specifikace |  |  |  | POL3_1
128 | 5525112805R | Trouba kanal. litin. DN 250 mm spoj - kan.tvárná litina, ochrana 400 g/m2, min. tl. stěny 5,2mm | m | 126.525 |  | 0 |  | 0 |  | 0 | 21 | 0 | 0.048 | 6.07 | 0 | 0 |  | Vlastní | Indiv | 0 | 0 |  | Specifikace |  |  |  | POL3_
129 | 55260097616R | Opravný třmen pro DN 300 - spojka pro potrubí d 355 o rozsahu 340-360 mm | kus | 3 |  | 0 |  | 0 |  | 0 | 21 | 0 | 0.0012 | 0 | 0 | 0 |  | Vlastní | Indiv | 0 | 0 |  | Specifikace |  |  |  | POL3_
130 | 59224150R | Skruž TBS-Q 1000/250/120 SP | kus | 16 |  | 0 |  | 0 |  | 0 | 21 | 0 | 0.25 | 4 | 0 | 0 |  | Vlastní | Indiv | 0 | 0 |  | Specifikace |  |  |  | POL3_
131 | 59224152R | Skruž TBS-Q 1000/500/120/SP | kus | 18 |  | 0 |  | 0 |  | 0 | 21 | 0 | 0.52 | 9.36 | 0 | 0 |  | Vlastní | Indiv | 0 | 0 |  | Specifikace |  |  |  | POL3_
132 | 59224154R | Skruž TBS-Q 1000/1000/120 SP | kus | 43 |  | 0 |  | 0 |  | 0 | 21 | 0 | 1.035 | 44.51 | 0 | 0 |  | Vlastní | Indiv | 0 | 0 |  | Specifikace |  |  |  | POL3_
133 | 59224172R | Skruž přechodová TBR-Q 625/600/120/SPK (SLK) | kus | 38 |  | 0 |  | 0 |  | 0 | 21 | 0 | 0.61 | 23.18 | 0 | 0 |  | Vlastní | Indiv | 0 | 0 |  | Specifikace |  |  |  | POL3_
134 | 59224174.AR | Prstenec vyrovnávací TBW-Q 625/40/120 | kus | 9 |  | 0 |  | 0 |  | 0 | 21 | 0 | 0.024 | 0.22 | 0 | 0 |  | Vlastní | Indiv | 0 | 0 |  | Specifikace |  |  |  | POL3_
135 | 59224175R | Prstenec vyrovnávací TBW-Q 625/60/120 | kus | 7 |  | 0 |  | 0 |  | 0 | 21 | 0 | 0.039 | 0.27 | 0 | 0 |  | Vlastní | Indiv | 0 | 0 |  | Specifikace |  |  |  | POL3_
136 | 59224176R | Prstenec vyrovnávací TBW-Q 625/80/120 | kus | 1 |  | 0 |  | 0 |  | 0 | 21 | 0 | 0.051 | 0.05 | 0 | 0 |  | Vlastní | Indiv | 0 | 0 |  | Specifikace |  |  |  | POL3_
137 | 59224177.AR | Prstenec vyrovnávací TBW-Q 625/120/120 | kus | 5 |  | 0 |  | 0 |  | 0 | 21 | 0 | 0.08 | 0.4 | 0 | 0 |  | Vlastní | Indiv | 0 | 0 |  | Specifikace |  |  |  | POL3_
138 | 59224177R | Prstenec vyrovnávací TBW-Q 625/100/120 | kus | 6 |  | 0 |  | 0 |  | 0 | 21 | 0 | 0.068 | 0.41 | 0 | 0 |  | Vlastní | Indiv | 0 | 0 |  | Specifikace |  |  |  | POL3_
139 | 59224364.AR | Skruž šachetní TBS-Q.1 100/100/12 PS - s otvorem d355 ve výšce 490 mm, obklad nárazové stěny čedičem v úhlu 120ř | kus | 1 |  | 0 |  | 0 |  | 0 | 21 | 0 | 1 | 1 | 0 | 0 |  | Vlastní | Indiv | 0 | 0 |  | Specifikace |  |  |  | POL3_
140 | 59224366.AR | Dno šachetní přímé TBZ-Q.1 100/60 V max. 40 - žlab čedič 1/1 DN, nástupnice čedič | kus | 1 |  | 0 |  | 0 |  | 0 | 21 | 0 | 1.6 | 1.6 | 0 | 0 |  | Vlastní | Indiv | 0 | 0 |  | Specifikace |  |  |  | POL3_
141 | 59224367.AR | Dno šachetní přímé TBZ-Q.1 100/100 V max. 50 - žlab čedič 1/1 DN, nástupnice čedič, se skluzem z čediče | kus | 3 |  | 0 |  | 0 |  | 0 | 21 | 0 | 1.87 | 5.61 | 0 | 0 |  | Vlastní | Indiv | 0 | 0 |  | Specifikace |  |  |  | POL3_
142 | 59224368.AR | Dno šachetní přímé TBZ-Q.1 100/100 V max. 60 - žlab kamenina 1/1 DN, nástupnice beton s nátěrem | kus | 34 |  | 0 |  | 0 |  | 0 | 21 | 0 | 2.1 | 71.4 | 0 | 0 |  | Vlastní | Indiv | 0 | 0 |  | Specifikace |  |  |  | POL3_
143 | 59224373.AR | Těsnění elastom pro šach díly EMT - DN 1000 | kus | 116 |  | 0 |  | 0 |  | 0 | 21 | 0 | 0.002 | 0.23 | 0 | 0 |  | Vlastní | Indiv | 0 | 0 |  | Specifikace |  |  |  | POL3_
144 | 59710693R | Trouba kameninová hrdlová DN 200, l=2,50 m, FN 40 | m | 2.5 |  | 0 |  | 0 |  | 0 | 21 | 0 | 0.037 | 0.09 | 0 | 0 |  | Vlastní | Indiv | 0 | 0 |  | Specifikace |  |  |  | POL3_
145 | 59710698.AR | Trouba kameninová hrdlová DN 250, l=2,50 m, FN 40 - kam 160 spoj C | m | 484.575 |  | 0 |  | 0 |  | 0 | 21 | 0 | 0.053 | 25.68 | 0 | 0 |  | Vlastní | Indiv | 0 | 0 |  | Specifikace |  |  |  | POL3_
146 | 59710699.AR | Trouba kameninová hrdlová DN 300, l=2,50 m, FN 48 - kam 160 spoj C | m | 738.99 |  | 0 |  | 0 |  | 0 | 21 | 0 | 0.072 | 53.21 | 0 | 0 |  | Vlastní | Indiv | 0 | 0 |  | Specifikace |  |  |  | POL3_
147 | 59710817.AR | Trouba kameninová zkrácená GZ DN 200, FN 40 | kus | 1 |  | 0 |  | 0 |  | 0 | 21 | 0 | 0.025 | 0.03 | 0 | 0 |  | Vlastní | Indiv | 0 | 0 |  | Specifikace |  |  |  | POL3_
148 | 59710821.AR | Trouba kameninová zkrácená GZ DN 250, FN 40 | kus | 15 |  | 0 |  | 0 |  | 0 | 21 | 0 | 0.041 | 0.62 | 0 | 0 |  | Vlastní | Indiv | 0 | 0 |  | Specifikace |  |  |  | POL3_
149 | 59710824.AR | Trouba kameninová zkrácená GZ DN 300, FN 48 | kus | 18 |  | 0 |  | 0 |  | 0 | 21 | 0 | 0.056 | 1.01 | 0 | 0 |  | Vlastní | Indiv | 0 | 0 |  | Specifikace |  |  |  | POL3_
150 | 59710835.AR | Trouba kameninová zkrácená GA DN 250, FN 40 | kus | 15 |  | 0 |  | 0 |  | 0 | 21 | 0 | 0.034 | 0.51 | 0 | 0 |  | Vlastní | Indiv | 0 | 0 |  | Specifikace |  |  |  | POL3_
151 | 59710837.AR | Trouba kameninová zkrácená GA DN 300, FN 48 | kus | 20 |  | 0 |  | 0 |  | 0 | 21 | 0 | 0.045 | 0.9 | 0 | 0 |  | Vlastní | Indiv | 0 | 0 |  | Specifikace |  |  |  | POL3_
152 | 59710944R | Koleno hrdlové 45ř kamenina DN 150, FN 34 | kus | 2 |  | 0 |  | 0 |  | 0 | 21 | 0 | 0.01 | 0.02 | 0 | 0 |  | Vlastní | Indiv | 0 | 0 |  | Specifikace |  |  |  | POL3_
153 | 59710947.AR | Koleno hrdlové 45ř kamenina DN 200, FN 48 | kus | 1 |  | 0 |  | 0 |  | 0 | 21 | 0 | 0.022 | 0.02 | 0 | 0 |  | Vlastní | Indiv | 0 | 0 |  | Specifikace |  |  |  | POL3_
154 | 59710954R | Koleno hrdlové 90ř kamenina DN 200, FN 40 | kus | 1 |  | 0 |  | 0 |  | 0 | 21 | 0 | 0.015 | 0.02 | 0 | 0 |  | Vlastní | Indiv | 0 | 0 |  | Specifikace |  |  |  | POL3_
155 | 59711516.AR | Ucpávka kamenina DN 150, FN 34 | kus | 2 |  | 0 |  | 0 |  | 0 | 21 | 0 | 0.003 | 0.01 | 0 | 0 |  | Vlastní | Indiv | 0 | 0 |  | Specifikace |  |  |  | POL3_
156 | 59711518.AR | Ucpávka kamenina DN 200, FN 48 | kus | 2 |  | 0 |  | 0 |  | 0 | 21 | 0 | 0.008 | 0.02 | 0 | 0 |  | Vlastní | Indiv | 0 | 0 |  | Specifikace |  |  |  | POL3_
157 | 59711520.AR | Ucpávka kamenina DN 250, FN 40 | kus | 24 |  | 0 |  | 0 |  | 0 | 21 | 0 | 0.005 | 0.12 | 0 | 0 |  | Vlastní | Indiv | 0 | 0 |  | Specifikace |  |  |  | POL3_
158 | 59711546.AR | Odbočka 45ř kamenina hrdlová 250/200 FN 40/40 | kus | 1 |  | 0 |  | 0 |  | 0 | 21 | 0 | 0.048 | 0.05 | 0 | 0 |  | Vlastní | Indiv | 0 | 0 |  | Specifikace |  |  |  | POL3_
159 | 59711549R | Odbočka 45ř kamenina hrdlová 300/150 FN 48/34 | kus | 2 |  | 0 |  | 0 |  | 0 | 21 | 0 | 0.049 | 0.1 | 0 | 0 |  | Vlastní | Indiv | 0 | 0 |  | Specifikace |  |  |  | POL3_
160 | 597115545R | Odbočka 90ř kamenina hrdlová 300/200 FN 48/40 | kus | 1 |  | 0 |  | 0 |  | 0 | 21 | 0 | 0.06 | 0.06 | 0 | 0 |  | Vlastní | Indiv | 0 | 0 |  | Specifikace |  |  |  | POL3_
Díl: | 009 | Ostatní konstrukce a práce |  |  |  | 0 |  | 0 |  | 0 |  | 0 |  | 164.62 |  | 5.91 |  |  |  |  | 0 | [5 empty] | DIL
161 | 917762111RT5 | Osazení ležat. obrub. bet. s opěrou,lože z C 12/15 - včetně obrubníku ABO 10 100/10/25 | m | 20 |  | 0 |  | 0 |  | 0 | 21 | 0 | 0.24358 | 4.87 | 0 | 0 |  | Vlastní | Indiv | 0 | 0 |  | Práce |  |  |  | POL1_1
162 | 917762111RT7 | Osazení ležat. obrub. bet. s opěrou,lože z C 12/15 - včetně obrubníku ABO 2 - 15 100/15/25 | m | 170 |  | 0 |  | 0 |  | 0 | 21 | 0 | 0.26681 | 45.36 | 0 | 0 |  | Vlastní | Indiv | 0 | 0 |  | Práce |  |  |  | POL1_1
163 | 918101111R00 | Lože pod obrubníky nebo obruby dlažeb z C 12/15 | m3 | 42.5 |  | 0 |  | 0 |  | 0 | 21 | 0 | 2.525 | 107.31 | 0 | 0 |  | Vlastní | Indiv | 0 | 0 |  | Práce |  |  |  | POL1_1
164 | 919726119R00 | Řezání spár krytu letišť pro těs. zálivku 20/20 mm | m | 265 |  | 0 |  | 0 |  | 0 | 21 | 0 | 2e-05 | 0.01 | 0 | 0 |  | Vlastní | Indiv | 0 | 0 |  | Práce |  |  |  | POL1_1
165 | 919726213R00 | Těsnění spár krytu letišť zálivkou za tepla | m | 265 |  | 0 |  | 0 |  | 0 | 21 | 0 | 0.0001 | 0.03 | 0 | 0 |  | Vlastní | Indiv | 0 | 0 |  | Práce |  |  |  | POL1_1
166 | 919735113R00 | Řezání stávajícího živičného krytu tl. 10 - 15 cm | m | 248 |  | 0 |  | 0 |  | 0 | 21 | 0 | 0 | 0 | 0 | 0 |  | Vlastní | Indiv | 0 | 0 |  | Práce |  |  |  | POL1_1
167 | 919735123R00 | Řezání stávajícího betonového krytu tl. 10 - 15 cm | m | 17 |  | 0 |  | 0 |  | 0 | 21 | 0 | 0 | 0 | 0 | 0 |  | Vlastní | Indiv | 0 | 0 |  | Práce |  |  |  | POL1_1
168 | 939431111RT1 | Montáž kanaliz.poklopu za samonivelační, hl.200 mm - bez dodávky poklopu | kus | 15 |  | 0 |  | 0 |  | 0 | 21 | 0 | 0.46941 | 7.04 | 0.32076 | 4.81 |  | Vlastní | Indiv | 0 | 0 |  | Práce |  |  |  | POL1_1
169 | 966067111R00 | Rozebrání plotu | m | 75 |  | 0 |  | 0 |  | 0 | 21 | 0 | 0 | 0 | 0.01 | 0.75 |  | Vlastní | Indiv | 0 | 0 |  | Práce |  |  |  | POL1_1
170 | 976044311R00 | Vybourání beton palisád | m | 3 |  | 0 |  | 0 |  | 0 | 21 | 0 | 0 | 0 | 0.099 | 0.3 |  | Vlastní | Indiv | 0 | 0 |  | Práce |  |  |  | POL1_1
171 | 976085311R00 | Vybourání kanal.rámů a poklopů plochy do 0,6 m2 | kus | 1 |  | 0 |  | 0 |  | 0 | 21 | 0 | 0 | 0 | 0.045 | 0.05 |  | Vlastní | Indiv | 0 | 0 |  | Práce |  |  |  | POL1_1
172 | 979083117R00 | Vodorovné přemístění suti na skládku do 6000 m | t | 527.0934 |  | 0 |  | 0 |  | 0 | 21 | 0 | 0 | 0 | 0 | 0 |  | Vlastní | Indiv | 0 | 0 |  | Práce |  |  |  | POL1_1
173 | 979083191R00 | Příplatek za dalších započatých 1000 m nad 6000 m | t | 5270.0934 |  | 0 |  | 0 |  | 0 | 21 | 0 | 0 | 0 | 0 | 0 |  | Vlastní | Indiv | 0 | 0 |  | Práce |  |  |  | POL1_1
174 | 979084313R00 | Vodorovná doprava vybour.trub do 1 km, do DN 800 | t | 87.193 |  | 0 |  | 0 |  | 0 | 21 | 0 | 0 | 0 | 0 | 0 |  | Vlastní | Indiv | 0 | 0 |  | Práce |  |  |  | POL1_1
175 | 979084319R00 | Přípl.k dopravě vybour.trub za dalš.1 km,do DN 800 | t | 871.93 |  | 0 |  | 0 |  | 0 | 21 | 0 | 0 | 0 | 0 | 0 |  | Vlastní | Indiv | 0 | 0 |  | Práce |  |  |  | POL1_1
176 | 979087313R00 | Nakládání vybouraných trub na dopravní prostředek | t | 87.193 |  | 0 |  | 0 |  | 0 | 21 | 0 | 0 | 0 | 0 | 0 |  | Vlastní | Indiv | 0 | 0 |  | Práce |  |  |  | POL1_1
177 | 979095312R00 | Naložení a složení suti | t | 527.0934 |  | 0 |  | 0 |  | 0 | 21 | 0 | 0 | 0 | 0 | 0 |  | Vlastní | Indiv | 0 | 0 |  | Práce |  |  |  | POL1_1
178 | 979990001R00 | Poplatek za skládku stavební suti | t | 582.986 |  | 0 |  | 0 |  | 0 | 21 | 0 | 0 | 0 | 0 | 0 |  | Vlastní | Indiv | 0 | 0 |  | Práce |  |  |  | POL1_1
179 | 979990112R00 | Poplatek za skládku suti-obal.kam.-asfalt do 30x30 | t | 31.3 |  | 0 |  | 0 |  | 0 | 21 | 0 | 0 | 0 | 0 | 0 |  | Vlastní | Indiv | 0 | 0 |  | Práce |  |  |  | POL1_1
Díl: | 099 | Přesun hmot HSV |  |  |  | 0 |  | 0 |  | 0 |  | 0 |  | 0 |  | 0 |  |  |  |  | 0 | [5 empty] | DIL
180 | 998276101R00 | Přesun hmot, trubní vedení kameninové, otevř. výkop | t | 3925.1641 |  | 0 |  | 0 |  | 0 | 21 | 0 | 0 | 0 | 0 | 0 |  | Vlastní | Indiv | 0 | 0 |  | Práce |  |  |  | POL1_1
181 | 998276115R00 | Přesun hmot, trubní vedení kameninové, příplatek 1km | t | 3925.1641 |  | 0 |  | 0 |  | 0 | 21 | 0 | 0 | 0 | 0 | 0 |  | Vlastní | Indiv | 0 | 0 |  | Práce |  |  |  | POL1_1
Díl: | M | ELEKTROINSTALACE-MONTAZ |  |  |  | 0 |  | 0 |  | 0 |  | 0 |  | 0 |  | 0 |  |  |  |  | 0 | [5 empty] | DIL
182 | 210010036R00 | TRUBKA KORUGOVANA VOL 63/52 MM VC. TRUBKY PE KORUG. 63/52 MM | M | 18 |  | 0 |  | 0 |  | 0 | 21 | 0 | 0 | 0 | 0 | 0 |  | Vlastní | Indiv | 0 | 0 |  | Práce |  |  |  | POL1_9
183 | 210100003R00 | UKONC VODICU-ROZVADEC,ZAP 16 | KUS | 8 |  | 0 |  | 0 |  | 0 | 21 | 0 | 0 | 0 | 0 | 0 |  | Vlastní | Indiv | 0 | 0 |  | Práce |  |  |  | POL1_9
184 | 210100251R00 | UKONC KAB CELOPLAST SZ 4X10 | KUS | 2 |  | 0 |  | 0 |  | 0 | 21 | 0 | 0 | 0 | 0 | 0 |  | Vlastní | Indiv | 0 | 0 |  | Práce |  |  |  | POL1_9
185 | 210100253R00 | UKONC KAB CELOPLAST 4X50 | KUS | 1 |  | 0 |  | 0 |  | 0 | 21 | 0 | 0 | 0 | 0 | 0 |  | Vlastní | Indiv | 0 | 0 |  | Práce |  |  |  | POL1_9
186 | 210101154RT1 | KONC EPROS PLAST K 1KV 4X25 /3X35/ VC.DODAVKY EPROSINU A TVRDIDLA | KUS | 1 |  | 0 |  | 0 |  | 0 | 21 | 0 | 0 | 0 | 0 | 0 |  | Vlastní | Indiv | 0 | 0 |  | Práce |  |  |  | POL1_9
187 | 210190004R00 | MONTAZ SP POJ. SKRINE DO VYKOPU | KUS | 1 |  | 0 |  | 0 |  | 0 | 21 | 0 | 0 | 0 | 0 | 0 |  | Vlastní | Indiv | 0 | 0 |  | Práce |  |  |  | POL1_9
188 | 210190007R00 | DEMONTAZ SP POJ. SKRINE (ODPOJENI, VYKOPANI, PRESUN) | KUS | 1 |  | 0 |  | 0 |  | 0 | 21 | 0 | 0 | 0 | 0 | 0 |  | Vlastní | Indiv | 0 | 0 |  | Práce |  |  |  | POL1_9
189 | 210810013R00 | KABEL CYKY-J 750V 4X10 VOLNE VC. KABELU CYKY-J 4X10 | M | 24 |  | 0 |  | 0 |  | 0 | 21 | 0 | 0 | 0 | 0 | 0 |  | Vlastní | Indiv | 0 | 0 |  | Práce |  |  |  | POL1_9
190 | 210950001R00 | VYZDVIZENI,CISTENI KABELU AYKY 4X50 | M | 3 |  | 0 |  | 0 |  | 0 | 21 | 0 | 0 | 0 | 0 | 0 |  | Vlastní | Indiv | 0 | 0 |  | Práce |  |  |  | POL1_9
191 | 900R03 | HZS -nezmeritelne prace -cl.17,o.1a PRUZKUMNE PRACE | HOD | 1 |  | 0 |  | 0 |  | 0 | 21 | 0 | 0 | 0 | 0 | 0 |  | Vlastní | Indiv | 0 | 0 |  | Práce |  |  |  | POL1_9
192 | 900R05 | HZS -nezmeritelne prace -cl.17,o.1a PRACE VE STAV. RE / PILIRI | HOD | 2 |  | 0 |  | 0 |  | 0 | 21 | 0 | 0 | 0 | 0 | 0 |  | Vlastní | Indiv | 0 | 0 |  | Práce |  |  |  | POL1_9
193 | 900R06 | HZS -nezmeritelne prace -cl.17,o.1a PRACE V SP - POJ. SKRINI | HOD | 0.5 |  | 0 |  | 0 |  | 0 | 21 | 0 | 0 | 0 | 0 | 0 |  | Vlastní | Indiv | 0 | 0 |  | Práce |  |  |  | POL1_9
194 | 900R07 | HZS -nezmeritelne prace -cl.17,o.1a DEMONTAZE | HOD | 0.5 |  | 0 |  | 0 |  | 0 | 21 | 0 | 0 | 0 | 0 | 0 |  | Vlastní | Indiv | 0 | 0 |  | Práce |  |  |  | POL1_9
195 | 205R00 | ZEDNICKE VYPOMOCI M21 cl.13,odst.5c | PROC | 62.947 |  | 0 |  | 0 |  | 0 | 21 | 0 | 0 | 0 | 0 | 0 |  | Vlastní | Indiv | 0 | 0 |  | Specifikace |  |  |  | POL3_0
Díl: | M. | HROMOSVOD |  |  |  | 0 |  | 0 |  | 0 |  | 0 |  | 0 |  | 0 |  |  |  |  | 0 | [5 empty] | DIL
196 | 210220002R02 | VEDENI UZEM FEZN D 10 MM POVRCH VC.DRATU FeZn 10 mm | M | 3 |  | 0 |  | 0 |  | 0 | 21 | 0 | 0 | 0 | 0 | 0 |  | Vlastní | Indiv | 0 | 0 |  | Práce |  |  |  | POL1_9
197 | 210220021R01 | VEDENI UZEM FEZN DO 120 MM2 V ZEMI VC.PASKU FeZn 30X4 mm | M | 10 |  | 0 |  | 0 |  | 0 | 21 | 0 | 0 | 0 | 0 | 0 |  | Vlastní | Indiv | 0 | 0 |  | Práce |  |  |  | POL1_9
198 | 210220302R02 | SVORKA HROMOSVOD NAD 2 /ST,SJ,ATD/ VC.DODAVKY SR 02, SR 03 | KUS | 6 |  | 0 |  | 0 |  | 0 | 21 | 0 | 0 | 0 | 0 | 0 |  | Vlastní | Indiv | 0 | 0 |  | Práce |  |  |  | POL1_9
199 | 204R00 | ZEDNICKE VYPOMOCI M21 cl.13,odst.5b | PROC | 9.48 |  | 0 |  | 0 |  | 0 | 21 | 0 | 0 | 0 | 0 | 0 |  | Vlastní | Indiv | 0 | 0 |  | Specifikace |  |  |  | POL3_0
Díl: | M23 | Montáže potrubí |  |  |  | 0 |  | 0 |  | 0 |  | 0 |  | 0.46 |  | 0 |  |  |  |  | 15.86 | [5 empty] | DIL
200 | 230195040R00 | Montáž distanční objímky segmentových d 341-360 mm | kus | 11 |  | 0 |  | 0 |  | 0 | 21 | 0 | 0 | 0 | 0 | 0 |  | Vlastní | Indiv | 0.375 | 4.13 |  | Práce |  |  |  | POL1_
201 | 230194011R01 | Utěsnění chráničky manžetou DN 600 | kus | 2 |  | 0 |  | 0 |  | 0 | 21 | 0 | 0 | 0 | 0 | 0 |  | Vlastní | Indiv | 0.35 | 0.7 |  | Práce |  |  |  | POL1_
202 | 230200123R01 | Nasunutí potrubní sekce do ocel.chráničky, DN 300 | m | 14.5 |  | 0 |  | 0 |  | 0 | 21 | 0 | 0.02978 | 0.43 | 0 | 0 |  | Vlastní | Indiv | 0.761 | 11.03 |  | Práce |  |  |  | POL1_
203 | 273443898R1 | Manžeta na chráničky EPDM 355 x 630 mm | kus | 2 |  | 0 |  | 0 |  | 0 | 21 | 0 | 0.002 | 0 | 0 | 0 |  | Vlastní | Indiv | 0 | 0 |  | Specifikace |  |  |  | POL3_
204 | 28653515R1 | Objímka Raci typ M 75mm | kus | 44 |  | 0 |  | 0 |  | 0 | 21 | 0 | 0.0007 | 0.03 | 0 | 0 |  | Vlastní | Indiv | 0 | 0 |  | Specifikace |  |  |  | POL3_
205 | 28653517R1 | Zajišťovací páska k objímkám - 15 m | kus | 1.3 |  | 0 |  | 0 |  | 0 | 21 | 0 | 0.0009 | 0 | 0 | 0 |  | Vlastní | Indiv | 0 | 0 |  | Specifikace |  |  |  | POL3_
Díl: | M46 | ZEMNI PRACE |  |  |  | 0 |  | 0 |  | 0 |  | 0 |  | 0 |  | 0 |  |  |  |  | 0 | [5 empty] | DIL
206 | 460050712R00 | JÁMA PRO PILIR HOR.2 | M3 | 0.15 |  | 0 |  | 0 |  | 0 | 21 | 0 | 0 | 0 | 0 | 0 |  | Vlastní | Indiv | 0 | 0 |  | Práce |  |  |  | POL1_9
207 | 460200263R00 | VÝKOP KABELOVÉ RÝHY 50/80 CM HOR.3 | M | 9 |  | 0 |  | 0 |  | 0 | 21 | 0 | 0 | 0 | 0 | 0 |  | Vlastní | Indiv | 0 | 0 |  | Práce |  |  |  | POL1_9
208 | 460420022RT3 | ZŘÍZENÍ KABEL.LOŽE Z PÍSKU 10CM LOŽE TL. 20CM | M | 9 |  | 0 |  | 0 |  | 0 | 21 | 0 | 0 | 0 | 0 | 0 |  | Vlastní | Indiv | 0 | 0 |  | Práce |  |  |  | POL1_9
209 | 460490011R00 | ZAKRYTI KABELU FOLII PVC 22 CM | M | 20 |  | 0 |  | 0 |  | 0 | 21 | 0 | 0 | 0 | 0 | 0 |  | Vlastní | Indiv | 0 | 0 |  | Práce |  |  |  | POL1_9
210 | 460560243R00 | ZÁHOZ RÝHY 50/60 CM HOR.3 | M | 9 |  | 0 |  | 0 |  | 0 | 21 | 0 | 0 | 0 | 0 | 0 |  | Vlastní | Indiv | 0 | 0 |  | Práce |  |  |  | POL1_9
211 | 460620013RT1 | PROVIZORNÍ ÚPRAVA TERÉNU HOR.3 RUČNÍ VYROVNÁNÍ A ZHUTNĚNÍ | M2 | 5 |  | 0 |  | 0 |  | 0 | 21 | 0 | 0 | 0 | 0 | 0 |  | Vlastní | Indiv | 0 | 0 |  | Práce |  |  |  | POL1_9
Díl: | MZR | ELEKTROINSTALACE - REVIZE |  |  |  | 0 |  | 0 |  | 0 |  | 0 |  | 0 |  | 0 |  |  |  |  | 0 | [5 empty] | DIL
212 | 905R01 | HZS-revize provoz.souboru a st.obj. REVIZE | HOD | 3 |  | 0 |  | 0 |  | 0 | 21 | 0 | 0 | 0 | 0 | 0 |  | Vlastní | Indiv | 0 | 0 |  | Práce |  |  |  | POL1_9
Díl: | VN | Vedlejší náklady |  |  |  | 0 |  | 0 |  | 0 |  | 0 |  | 0 |  | 0 |  |  |  |  | 0 | [5 empty] | DIL
213 | VRN1 | Provoz investora | Soubor | 1 |  | 0 |  | 0 |  | 0 | 21 | 0 | 0 | 0 | 0 | 0 |  | Vlastní | Indiv | 0 | 0 |  | VRN |  |  |  | POL99_8
[25 empty] | 15 | 21 | DPH
| Celkem |  |  |  |  | 0 | [18 empty] | 0 | 0 | SUM
END
Note on S6: Jedná se o informaci, zda se jedná o položku, která je do rozpočtu zadána z cenové soustavy RTS, nebo vlastní.
Note on T6: Jedná se o název CÚ, která je zadána u položky rozpočtu

## SO314.1 314.1.1 Pol
Položkový soupis prací a dodávek | [26 empty] | #TypZaznamu#
S: | 19-18/157 | Technická infrastruktura pro průmyslovou oblast Jamská II-etapa-1.část | [24 empty] | STA
O: | SO314.1 | Požární nádrž 1 | [21 empty] | STA |  |  | OBJ
R: | 314.1.1 | Stavební část | [24 empty] | ROZ
P.č. | Číslo položky | Název položky | MJ | Množství | Cena / MJ | Celkem | Dodávka | Dodávka celk. | Montáž | Montáž celk. | DPH | Cena s DPH | Hmotnost / MJ | Hmotnost celk.(t) | Dem. hmotnost / MJ | Dem. hmotnost celk.(t) | Ceník | Cen. soustava / platnost | Cenová úroveň | Nhod / MJ | Nhod celk. | Dodavatel | Typ položky
Díl: | 1 | Zemní práce |  |  |  | 0 |  | 0 |  | 0 |  | 0 |  | 0.06 |  | 0 |  |  |  |  | 145.14 | [5 empty] | DIL
1 | 131101112R00 | Hloubení nezapažených jam a zářezů do 1000 m3, v hornině 1-2, hloubení strojně | m3 | 115.8651 |  | 0 |  | 0 |  | 0 | 21 | 0 | 0 | 0 | 0 | 0 | 800-1 | RTS 19/ II | RTS 19/ II | 0.09 | 10.43 |  | Práce |  |  |  | POL1_1
|  | kromě zářezů se šikmými stěnami pro podzemní vedení, s urovnáním dna do předepsaného profilu a spádu, s případným nutným přemístěním ve výkopišti a dále buď s přemístěním výkopku na přilehlém terénu na vzdálenost do 3 m od okraje jámy nebo s naložením na dopravní prostředek, | [24 empty] | SPI |  | kromě zářezů se šikmými stěnami pro podzemní vedení, s urovnáním dna do předepsaného profilu a spádu, s případným nutným přemístěním ve výkopišti a dále buď s přemístěním výkopku na přilehlém terénu na vzdálenost do 3 m od okraje jámy nebo s naložením na dopravní prostředek,
|  | dle sondy S-2, tř.2 59% : 196,38148*0,59 |  | 115.8651 | [22 empty] | VV | 0
|  | Začátek provozního součtu | [24 empty] | VV
|  | provedeno sejmutí ornice v tl.0,25m, výkopové práce prováděny od úrovně 607,450m : | [24 empty] | VV | 2
|  | kužel dna : 1/3*pi*4,6*4,6*3,2 |  | 70.9078 | [22 empty] | VV | 2
|  | komolý kužel : 1/3*pi*(8,75*8,75-4,6*4,6)*1,6 |  | 92.8278 | [22 empty] | VV | 2
|  | ukončení fólie : pi*(16+0,75*2+0,87*2/2)*0,87*0,1 |  | 5.0209 | [22 empty] | VV | 2
|  | vtoky a odtoky : (1,5+0,5*2)*(1,7+0,5)*(2,65-1,65+0,1)*2 |  | 12.1 | [22 empty] | VV | 2
|  | (1,5+0,5*2)*(1,3+0,5)*(2,65-(1,65+0,4)/2+0,1)*2 |  | 15.525 | [22 empty] | VV | 2
|  | Mezisoučet |  | 196.3815 | [22 empty] | VV | 3
|  | v tom tř.2 S4 SM : 21,602 |  | 21.602 | [22 empty] | VV | 2
|  | v tom tř.2 F3 MS : 94,263 |  | 94.263 | [22 empty] | VV | 2
|  | Konec provozního součtu | [24 empty] | VV
2 | 131201112R00 | Hloubení nezapažených jam a zářezů do 1000 m3, v hornině 3, hloubení strojně | m3 | 80.5164 |  | 0 |  | 0 |  | 0 | 21 | 0 | 0 | 0 | 0 | 0 | 800-1 | RTS 19/ II | RTS 19/ II | 0.11 | 8.86 |  | Práce |  |  |  | POL1_
|  | kromě zářezů se šikmými stěnami pro podzemní vedení, s urovnáním dna do předepsaného profilu a spádu, s případným nutným přemístěním ve výkopišti a dále buď s přemístěním výkopku na přilehlém terénu na vzdálenost do 3 m od okraje jámy nebo s naložením na dopravní prostředek, | [24 empty] | SPI |  | kromě zářezů se šikmými stěnami pro podzemní vedení, s urovnáním dna do předepsaného profilu a spádu, s případným nutným přemístěním ve výkopišti a dále buď s přemístěním výkopku na přilehlém terénu na vzdálenost do 3 m od okraje jámy nebo s naložením na dopravní prostředek,
|  | tř.3 41% : 196,38148*0,41 |  | 80.5164 | [22 empty] | VV | 0
3 | 151101201R00 | Zřízení pažení stěn výkopu bez rozepření, vzepření příložné, hloubky do 4 m | m2 | 50.35 |  | 0 |  | 0 |  | 0 | 21 | 0 | 0.0007 | 0.04 | 0 | 0 | 800-1 | RTS 19/ II | RTS 19/ II | 0.16 | 8.06 |  | Práce |  |  |  | POL1_1
|  | vtoky a odtoky : ((1,5+0,5*2)+(1,7+0,5))*2*(2,65-1,65+0,1)*2 |  | 20.68 | [22 empty] | VV | 0
|  | ((1,5+0,5*2)+(1,3+0,5))*2*(2,65-(1,65+0,4)/2+0,1)*2 |  | 29.67 | [22 empty] | VV | 0
4 | 151101211R00 | Odstranění pažení stěn výkopu příložné, hloubky do 4 m | m2 | 50.35 |  | 0 |  | 0 |  | 0 | 21 | 0 | 0 | 0 | 0 | 0 | 800-1 | RTS 19/ II | RTS 19/ II | 0.1 | 5.04 |  | Práce |  |  |  | POL1_1
|  | s uložením pažin na vzdálenost do 3 m od okraje výkopu, | [24 empty] | SPI
5 | 151101301R00 | Zřízení rozepření zapažených stěn výkopů při roubení příložném, hloubky do 4 m | m3 | 50.35 |  | 0 |  | 0 |  | 0 | 21 | 0 | 0.00046 | 0.02 | 0 | 0 | 800-1 | RTS 19/ II | RTS 19/ II | 0.126 | 6.34 |  | Práce |  |  |  | POL1_
|  | s potřebným přepažováním, | [24 empty] | SPI
6 | 151101311R00 | Odstranění rozepření stěn výkopů při roubení příložném, hloubky do 4 m | m3 | 50.35 |  | 0 |  | 0 |  | 0 | 21 | 0 | 0 | 0 | 0 | 0 | 800-1 | RTS 19/ II | RTS 19/ II | 0.038 | 1.91 |  | Práce |  |  |  | POL1_
|  | s uložením materiálu na vzdálenost do 3 m od okraje výkopu, | [24 empty] | SPI
7 | 161101103R00 | Svislé přemístění výkopku z horniny 1 až 4, při hloubce výkopu přes 4 do 6 m | m3 | 47.1316 |  | 0 |  | 0 |  | 0 | 21 | 0 | 0 | 0 | 0 | 0 | 800-1 | RTS 19/ II | RTS 19/ II | 0.63 | 29.69 |  | Práce |  |  |  | POL1_1
|  | bez naložení do dopravní nádoby, ale s vyprázdněním dopravní nádoby na hromadu nebo na dopravní prostředek, | [24 empty] | SPI |  | bez naložení do dopravní nádoby, ale s vyprázdněním dopravní nádoby na hromadu nebo na dopravní prostředek,
|  | 24% objemu výkopu : 196,38148*0,24 |  | 47.1316 | [22 empty] | VV | 0
8 | 162301101R00 | Vodorovné přemístění výkopku z horniny 1 až 4, na vzdálenost přes 50 do 500 m | m3 | 392.763 |  | 0 |  | 0 |  | 0 | 21 | 0 | 0 | 0 | 0 | 0 | 800-1 | RTS 19/ II | RTS 19/ II | 0.01 | 3.93 |  | Práce |  |  |  | POL1_1
|  | po suchu, bez naložení výkopku, avšak se složením bez rozhrnutí, zpáteční cesta vozidla. | [24 empty] | SPI
|  | vykopaná zemina meziskládku : 196,38148 |  | 196.3815 | [22 empty] | VV | 0
|  | zemina na zásyp a zpět k použití : 16,288 |  | 16.288 | [22 empty] | VV | 0
|  | přebytek výkopku do komunikací a chodníků : 196,38148-16,288 |  | 180.0935 | [22 empty] | VV | 0
9 | 167101101R00 | Nakládání, skládání, překládání neulehlého výkopku nakládání výkopku do 100 m3, z horniny 1 až 4 | m3 | 16.288 |  | 0 |  | 0 |  | 0 | 21 | 0 | 0 | 0 | 0 | 0 | 800-1 | RTS 19/ II | RTS 19/ II | 0.652 | 10.62 |  | Práce |  |  |  | POL1_1
|  | zemina na zásyp : 16,288 |  | 16.288 | [22 empty] | VV | 0
10 | 167101102R00 | Nakládání, skládání, překládání neulehlého výkopku nakládání výkopku přes 100 m3, z horniny 1 až 4 | m3 | 180.0935 |  | 0 |  | 0 |  | 0 | 21 | 0 | 0 | 0 | 0 | 0 | 800-1 | RTS 19/ II | RTS 19/ II | 0.053 | 9.54 |  | Práce |  |  |  | POL1_
|  | přebytek výkopku : 196,38148-16,288 |  | 180.0935 | [22 empty] | VV | 0
11 | 171101104R00 | Uložení sypaniny do násypů zhutněných s uzavřením povrchu násypu z hornin soudržných s předepsanou mírou zhutnění v procentech výsledků zkoušek Proctor-Standard přes 100 do 102 % PS | m3 | 180.0935 |  | 0 |  | 0 |  | 0 | 21 | 0 | 0 | 0 | 0 | 0 | 800-1 | RTS 19/ II | RTS 19/ II | 0.068 | 12.25 |  | Práce |  |  |  | POL1_
|  | s rozprostřením sypaniny ve vrstvách a s hrubým urovnáním, | [24 empty] | SPI
|  | přebytek výkopku tř.2,3 : 196,38148-16,288 |  | 180.0935 | [22 empty] | VV | 0
12 | 171201201R00 | Uložení sypaniny na dočasnou skládku tak, že na 1 m2 plochy připadá přes 2 m3 výkopku nebo ornice | m3 | 196.3815 |  | 0 |  | 0 |  | 0 | 21 | 0 | 0 | 0 | 0 | 0 | 800-1 | RTS 19/ II | RTS 19/ II | 0.009 | 1.77 |  | Práce |  |  |  | POL1_1
|  | vykopaná zemina meziskládku : 196,38148 |  | 196.3815 | [22 empty] | VV | 0
13 | 174101101R00 | Zásyp sypaninou se zhutněním jam, šachet, rýh nebo kolem objektů v těchto vykopávkách | m3 | 16.288 |  | 0 |  | 0 |  | 0 | 21 | 0 | 0 | 0 | 0 | 0 | 800-1 | RTS 19/ II | RTS 19/ II | 0.2 | 3.26 |  | Práce |  |  |  | POL1_1
|  | z jakékoliv horniny s uložením výkopku po vrstvách, | [24 empty] | SPI
|  | včetně strojního přemístění materiálu pro zásyp ze vzdálenosti do 10 m od okraje zásypu | [24 empty] | POP
|  | příhrnutí izolace : | [24 empty] | VV | 0
|  | vtoky a odtoky : (1,5+0,5*2)*(1,7+0,5)*(2,65-1,65+0,1)*2 |  | 12.1 | [22 empty] | VV | 0
|  | -1,5*1,7*(2,65-1,65-0,1)*2 |  | -4.59 | [22 empty] | VV | 0
|  | (1,5+0,5*2)*(1,3+0,5)*(2,65-(1,65+0,4)/2+0,1)*2 |  | 15.525 | [22 empty] | VV | 0
|  | -1,5*1,3*(2,65-(1,64+0,4)/2+0,1)*2 |  | -6.747 | [22 empty] | VV | 0
14 | 181101102R00 | Úprava pláně v zářezech v hornině 1 až 4, se zhutněním | m2 | 132.2932 |  | 0 |  | 0 |  | 0 | 21 | 0 | 0 | 0 | 0 | 0 | 800-1 | RTS 19/ II | RTS 19/ II | 0.018 | 2.38 |  | Práce |  |  |  | POL1_1
|  | vyrovnáním výškových rozdílů, ploch vodorovných a ploch do sklonu 1 : 5. | [24 empty] | SPI
|  | mezikruží : pi*((4,6+2,32)^2-4,6^2)-1,5*1,7*3 |  | 76.3135 | [22 empty] | VV | 0
|  | ukončení fólie : pi*(16+0,75*2+0,87*2/2)*(0,87+0,1) |  | 55.9797 | [22 empty] | VV | 0
15 | 182101101R00 | Svahování v zářezech v hornině 1 až 4 | m2 | 190.6576 |  | 0 |  | 0 |  | 0 | 21 | 0 | 0 | 0 | 0 | 0 | 800-1 | RTS 19/ II | RTS 19/ II | 0.13 | 24.79 |  | Práce |  |  |  | POL1_1
|  | trvalých svahů do projektovaných profilů s potřebným přemístěním výkopku při svahování v zářezech, | [24 empty] | SPI
|  | pod rovnaninu : pi*(8,75+6,9)*(1,5^2+(8,75-6,9)^2)^(1/2)-1,5*1,3*2 |  | 113.1985 | [22 empty] | VV | 0
|  | šikmé dno nádrže : pi*4,6*5,36 |  | 77.4591 | [22 empty] | VV | 0
16 | 180803113R00 | Založení mokřadu - bahnitý podklad, osázení běžnými mokřadními rostlinami, včetně dodání bahna a rostlin | m2 | 48.5788 |  | 0 |  | 0 |  | 0 | 21 | 0 | 0 | 0 | 0 | 0 |  | Vlastní | Indiv | 0.129 | 6.27 |  | Práce |  |  |  | POL1_
|  | mezikruží : (pi*12-1,5*2)*1,4 |  | 48.5788 | [22 empty] | VV | 0
Díl: | 3 | Svislé a kompletní konstrukce |  |  |  | 0 |  | 0 |  | 0 |  | 0 |  | 151.13 |  | 0 |  |  |  |  | 479.43 | [5 empty] | DIL
17 | 317121101R00 | Osazení překladu světlost otvoru do 105 cm | kus | 8 |  | 0 |  | 0 |  | 0 | 21 | 0 | 0.00713 | 0.06 | 0 | 0 |  | RTS 19/ II | RTS 19/ II | 0.242 | 1.94 |  | Práce |  |  |  | POL1_1
|  | norná stěna z PZD : | [24 empty] | VV | 0
|  | vtok 1x : 4 |  | 4 | [22 empty] | VV | 0
|  | odtok 1x : 4 |  | 4 | [22 empty] | VV | 0
18 | 380321442R00 | Kompletní konstrukce z betonu železového třídy C 25/30, tloušťky konstrukce od 150 do 300 mm | m3 | 48.5048 |  | 0 |  | 0 |  | 0 | 21 | 0 | 2.5914 | 125.69 | 0 | 0 | 801-5 | RTS 19/ II | RTS 19/ II | 2.047 | 99.29 |  | Práce |  |  |  | POL1_1
|  | čistíren odpadních vod (mimo budovy), nádrží, vodojemů, žlabů nebo kanálů, včetně pomocného pracovního lešení o výšce podlahy do 1900 mm a pro zatížení do 1,5 kPa, | [24 empty] | SPI |  | čistíren odpadních vod (mimo budovy), nádrží, vodojemů, žlabů nebo kanálů, včetně pomocného pracovního lešení o výšce podlahy do 1900 mm a pro zatížení do 1,5 kPa,
|  | šikmé dno nádrže : pi*5,3*(5,36+0,9)*0,2 |  | 20.8464 | [22 empty] | VV | 0
|  | mezikruží : (pi*12-1,5*2)*((2,32+1,4)/2*0,5-(1,4+1)/2*0,3) |  | 19.7785 | [22 empty] | VV | 0
|  | vtok stěny 1x : (3+1)*2*0,25*(2,65-0,55) |  | 4.2 | [22 empty] | VV | 0
|  | 3*0,2*0,05*2 |  | 0.06 | [22 empty] | VV | 0
|  | -0,8*0,8*0,25*2 |  | -0.32 | [22 empty] | VV | 0
|  | odtok stěny 1x : (3+1)*2*0,25*(2,65-0,55) |  | 4.2 | [22 empty] | VV | 0
|  | 3*0,2*0,05*2 |  | 0.06 | [22 empty] | VV | 0
|  | -0,8*0,8*0,25*2 |  | -0.32 | [22 empty] | VV | 0
19 | 380321453R00 | Kompletní konstrukce z betonu železového třídy C 30/37, tloušťky konstrukce přes 300 mm | m3 | 4.5375 |  | 0 |  | 0 |  | 0 | 21 | 0 | 2.5772 | 11.69 | 0 | 0 | 801-5 | RTS 19/ II | RTS 19/ II | 1.054 | 4.78 |  | Práce |  |  |  | POL1_1
|  | čistíren odpadních vod (mimo budovy), nádrží, vodojemů, žlabů nebo kanálů, včetně pomocného pracovního lešení o výšce podlahy do 1900 mm a pro zatížení do 1,5 kPa, | [24 empty] | SPI |  | čistíren odpadních vod (mimo budovy), nádrží, vodojemů, žlabů nebo kanálů, včetně pomocného pracovního lešení o výšce podlahy do 1900 mm a pro zatížení do 1,5 kPa,
|  | vtok dno 1x : (3*1,5*0,55-2,5*1*0,25*0,33) |  | 2.2687 | [22 empty] | VV | 0
|  | odtok dno 1x : 3*1,5*0,55-2,5*1*0,25*0,33 |  | 2.2687 | [22 empty] | VV | 0
20 | 380356231R00 | Bednění kompletních konstrukcí neomítaných z betonu prostého nebo železového obyčejného, ploch rovinných, zřízení | m2 | 184.0471 |  | 0 |  | 0 |  | 0 | 21 | 0 | 0.06331 | 11.65 | 0 | 0 | 801-5 | RTS 19/ II | RTS 19/ II | 1.57 | 288.95 |  | Práce |  |  |  | POL1_1
|  | čistíren odpadních vod (mimo budovy), nádrží, vodojemů, žlabů nebo kanálů: | [24 empty] | SPI
|  | - konstrukcí omítaných z betonu prostého nebo železového obyčejného i vodostavebního | [24 empty] | SPI
|  | - konstrukcí neomítaných z betonu prostého nebo železového | [24 empty] | SPI
|  | vtok 2x : (3+1,5)*2*(2,65+0,05)+(2,5+1)*2*(2,65-0,55) |  | 39 | [22 empty] | VV | 0
|  | otvory pro potrubí : 0,8*4*0,25*2 |  | 1.6 | [22 empty] | VV | 0
|  | odtok 1x : (3+1,5)*2*(2,65+0,05)+(2,5+1)*2*(2,65-0,55) |  | 39 | [22 empty] | VV | 0
|  | otvory pro potrubí : 0,8*4*0,25*2 |  | 1.6 | [22 empty] | VV | 0
|  | prostor pro rostliny : 0,5*pi*(10+0,3*2+1,4*2+0,3*2) |  | 21.9912 | [22 empty] | VV | 0
|  | 0,3*pi*(10+0,3*2) |  | 9.9903 | [22 empty] | VV | 0
|  | 0,45*pi*(10+0,3*2+1,4*2-0,23*2) |  | 18.2935 | [22 empty] | VV | 0
|  | dilatace : | [24 empty] | VV | 0
|  | dno kruhy : pi*4*0,2+pi*7*0,2+pi*10*0,2 |  | 13.1947 | [22 empty] | VV | 0
|  | dno po spádu : 5,83*0,2*8+1,75*0,2*8+1,75*0,2*24 |  | 20.528 | [22 empty] | VV | 0
|  | prostor pro rostliny : pi*(10+(0,3*2+1,4*2+0,3*2)/2)*0,5 |  | 18.8496 | [22 empty] | VV | 0
21 | 380356232R00 | Bednění kompletních konstrukcí neomítaných z betonu prostého nebo železového obyčejného, ploch rovinných, odbednění | m2 | 131.4749 |  | 0 |  | 0 |  | 0 | 21 | 0 | 0 | 0 | 0 | 0 | 801-5 | RTS 19/ II | RTS 19/ II | 0.5 | 65.74 |  | Práce |  |  |  | POL1_1
|  | čistíren odpadních vod (mimo budovy), nádrží, vodojemů, žlabů nebo kanálů: | [24 empty] | SPI
|  | - konstrukcí omítaných z betonu prostého nebo železového obyčejného i vodostavebního | [24 empty] | SPI
|  | - konstrukcí neomítaných z betonu prostého nebo železového | [24 empty] | SPI
|  | celkem : 184,04715 |  | 184.0471 | [22 empty] | VV | 0
|  | dilatace-prkna se nebudou odstraňovat-ztracené bednění : | [24 empty] | VV | 0
|  | dno kruhy : -(pi*4*0,2+pi*7*0,2+pi*10*0,2) |  | -13.1947 | [22 empty] | VV | 0
|  | dno po spádu : -(5,83*0,2*8+1,75*0,2*8+1,75*0,2*24) |  | -20.528 | [22 empty] | VV | 0
|  | prostor pro rostliny : -(pi*(10+(0,3*2+1,4*2+0,3*2)/2)*0,5) |  | -18.8496 | [22 empty] | VV | 0
22 | 380361001R00 | Výztuž kompletních konstrukcí z oceli z oceli 10216 | t | 0.84884 |  | 0 |  | 0 |  | 0 | 21 | 0 | 1.0253 | 0.87 | 0 | 0 | 801-5 | RTS 19/ II | RTS 19/ II | 22.07 | 18.73 |  | Práce |  |  |  | POL1_1
|  | čistíren odpadních vod (mimo budovy), nádrží, vodojemů, žlabů nebo kanálů , včetně pomocného pracovního lešení o výšce podlahy do 1900 mm a pro zatížení do 1,5 kPa, | [24 empty] | SPI |  | čistíren odpadních vod (mimo budovy), nádrží, vodojemů, žlabů nebo kanálů , včetně pomocného pracovního lešení o výšce podlahy do 1900 mm a pro zatížení do 1,5 kPa,
|  | síť Kari 8/100 x 8/100 : 97,68*(0,395*20)*0,001*1,1 |  | 0.84884 | [22 empty] | VV | 0
|  | Začátek provozního součtu | [24 empty] | VV
|  | plocha sítě (vnitřní a vnější líc) : | [24 empty] | VV | 2
|  | vtok 1x : 3*1,5*2+(3+1,5)*2*2,65+(2,5+1)*2*2,65 |  | 51.4 | [22 empty] | VV | 2
|  | otvory pro potrubí : -0,8*0,8*2*2 |  | -2.56 | [22 empty] | VV | 2
|  | odtok 1x : 3*1,5*2+(3+1,5)*2*2,65+(2,5+1)*2*2,65 |  | 51.4 | [22 empty] | VV | 2
|  | otvory pro potrubí : -0,8*0,8*2*2 |  | -2.56 | [22 empty] | VV | 2
|  | Konec provozního součtu | [24 empty] | VV
23 | 593417443R | deska stropní plná železobetonová; PZD; l = 104,0 cm; š = 29,0 cm; h = 7,0 cm; užitné zatížení 5,00 kN/m2 | kus | 8.08 |  | 0 |  | 0 |  | 0 | 21 | 0 | 0.046 | 0.37 | 0 | 0 | SPCM | RTS 19/ II | RTS 19/ II | 0 | 0 |  | Specifikace |  |  |  | POL3_
24 | 60596001R | prkno | m3 | 1.4457 |  | 0 |  | 0 |  | 0 | 21 | 0 | 0.55 | 0.8 | 0 | 0 | SPCM | RTS 19/ II | RTS 19/ II | 0 | 0 |  | Specifikace |  |  |  | POL3_
|  | tl.25mm : 52,57224*0,025*1,1 |  | 1.4457 | [22 empty] | VV | 0
|  | Začátek provozního součtu | [24 empty] | VV
|  | dilatace plocha-ztracené bednění : | [24 empty] | VV | 2
|  | dno kruhy : pi*4*0,2+pi*7*0,2+pi*10*0,2 |  | 13.1947 | [22 empty] | VV | 2
|  | dno po spádu : 5,83*0,2*8+1,75*0,2*8+1,75*0,2*24 |  | 20.528 | [22 empty] | VV | 2
|  | prostor pro rostliny : pi*(10+(0,3*2+1,4*2+0,3*2)/2)*0,5 |  | 18.8496 | [22 empty] | VV | 2
|  | Konec provozního součtu | [24 empty] | VV
Díl: | 4 | Vodorovné konstrukce |  |  |  | 0 |  | 0 |  | 0 |  | 0 |  | 106.94 |  | 0 |  |  |  |  | 107.43 | [5 empty] | DIL
25 | 463212121R00 | Rovnanina z lomového kamene vyplnění spár a dutin těženým kamenivem, | m3 | 44.2835 |  | 0 |  | 0 |  | 0 | 21 | 0 | 2.4149 | 106.94 | 0 | 0 | 832-1 | RTS 19/ II | RTS 19/ II | 2.426 | 107.43 |  | Práce |  |  |  | POL1_1
|  | upraveného, tříděného, jakékoliv tloušťky rovnaniny | [24 empty] | SPI
|  | (pi*15,6-1,5*2)*(1,65+2,2)/2*0,5 |  | 44.2835 | [22 empty] | VV | 0
Díl: | 63 | Podlahy a podlahové konstrukce |  |  |  | 0 |  | 0 |  | 0 |  | 0 |  | 61.79 |  | 0 |  |  |  |  | 61.76 | [5 empty] | DIL
26 | 631571004R00 | Násyp pod podlahy z kameniva z kameniva ze štěrkopísku 0-32 tř. I | m3 | 33.6381 |  | 0 |  | 0 |  | 0 | 21 | 0 | 1.837 | 61.79 | 0 | 0 | 801-1 | RTS 19/ II | RTS 19/ II | 1.836 | 61.76 |  | Práce |  |  |  | POL1_1
|  | pod mazaniny a dlažby, popř. na plochých střechách, vodorovný nebo ve spádu, s udusáním a urovnáním povrchu, | [24 empty] | SPI |  | pod mazaniny a dlažby, popř. na plochých střechách, vodorovný nebo ve spádu, s udusáním a urovnáním povrchu,
|  | tl.100mm : 336,38083*0,1 |  | 33.6381 | [22 empty] | VV | 0
|  | Začátek provozního součtu | [24 empty] | VV
|  | plocha : | [24 empty] | VV | 2
|  | šikmé dno nádrže : pi*4,6*5,36 |  | 77.4591 | [22 empty] | VV | 2
|  | mezikruží : pi*((4,6+2,32)^2-4,6^2)-1,5*1,7*2 |  | 78.8635 | [22 empty] | VV | 2
|  | pod rovnaninu : pi*(8,75+6,9)*(1,5^2+(8,75-6,9)^2)^(1/2)-1,5*1,3*2 |  | 113.1985 | [22 empty] | VV | 2
|  | ukončení fólie : pi*(16+0,75*2+0,87*2/2)*(0,87+0,1) |  | 55.9797 | [22 empty] | VV | 2
|  | odtok D : 3,2*1,7 |  | 5.44 | [22 empty] | VV | 2
|  | vtok E : 3,2*1,7 |  | 5.44 | [22 empty] | VV | 2
|  | Konec provozního součtu | [24 empty] | VV
Díl: | 93 | Dokončovací práce inženýrských staveb |  |  |  | 0 |  | 0 |  | 0 |  | 0 |  | 0.18 |  | 0 |  |  |  |  | 11.44 | [5 empty] | DIL
27 | 933901111R00 | Zkoušky objektů a vymývání provedení zkoušky vodotěsnosti betonové nádrže jakéhokoliv druhu a tvaru, o obsahu do 1000 m3 | m3 | 85.2898 |  | 0 |  | 0 |  | 0 | 21 | 0 | 0 | 0 | 0 | 0 | 801-5 | RTS 19/ II | RTS 19/ II | 0.114 | 9.72 |  | Práce |  |  |  | POL1_1
|  | - | [24 empty] | SPI
|  | Včetně napuštění a vypuštění vody z nádrže po skončení zkoušky. | [24 empty] | POP
|  | nádrž : pi*5*5*3/3 |  | 78.5398 | [22 empty] | VV | 0
|  | vtoky a odtoky : 2,5*1*1,35*2 |  | 6.75 | [22 empty] | VV | 0
28 | 936311114R00 | Zabetonování potrubí z betonu vodostavebního třídy C 25/30 XA2, o ploše otvoru přes 0,25 do 2,00m2 | m3 | 0.06867 |  | 0 |  | 0 |  | 0 | 21 | 0 | 2.6198 | 0.18 | 0 | 0 | 801-5 | RTS 19/ II | RTS 19/ II | 25.02 | 1.72 |  | Práce |  |  |  | POL1_1
|  | uloženého ve vynechaných otvorech ve dně nebo ve stěnách nádrží z betonu vodostavebního, pevné spojení potrubí nebo trubní zděře s betonem v otvoru, očištění potrubí před betonáží, bednění a odbednění, | [24 empty] | SPI |  | uloženého ve vynechaných otvorech ve dně nebo ve stěnách nádrží z betonu vodostavebního, pevné spojení potrubí nebo trubní zděře s betonem v otvoru, očištění potrubí před betonáží, bednění a odbednění,
|  | odtok D d800mm : 0,8*0,8*0,25 |  | 0.16 | [22 empty] | VV | 0
|  | -pi*0,4*0,4*0,25 |  | -0.12566 | [22 empty] | VV | 0
|  | vtok E d800mm : 0,8*0,8*0,25 |  | 0.16 | [22 empty] | VV | 0
|  | -pi*0,4*0,4*0,25 |  | -0.12566 | [22 empty] | VV | 0
29 | 08211320R | vodné pro vodu pitnou | m3 | 87.8485 |  | 0 |  | 0 |  | 0 | 21 | 0 | 0 | 0 | 0 | 0 | SPCM | RTS 19/ II | RTS 19/ II | 0 | 0 |  | Specifikace |  |  |  | POL3_0
|  | 85,28982*1,03 |  | 87.8485 | [22 empty] | VV | 0
Díl: | 95 | Dokončovací konstrukce na pozemních stavbách |  |  |  | 0 |  | 0 |  | 0 |  | 0 |  | 0 |  | 0 |  |  |  |  | 38.88 | [5 empty] | DIL
30 | 952903112R00 | Vyčištění objektů při světlé výšce prostoru do 3,5 m čistíren odpadních vod, nádrží, žlabů nebo kanálů | m2 | 201.0619 |  | 0 |  | 0 |  | 0 | 21 | 0 | 1e-05 | 0 | 0 | 0 | 801-5 | RTS 19/ II | RTS 19/ II | 0.171 | 34.38 |  | Práce |  |  |  | POL1_1
|  | při světlé výšce prostoru do 3,5 m čistíren odpadních vod, nádrží, vodojemů, žlabů nebo kanálů | [24 empty] | SPI
|  | nádrž : pi*8*8 |  | 201.0619 | [22 empty] | VV | 0
31 | 953943123R00 | Osazování jiných kovových výrobků do betonu (např. kotev) se zajištěním polohy k bednění nebo k výztuži před zabetonováním přes 5 kg do 15 kg/kus | kus | 4 |  | 0 |  | 0 |  | 0 | 21 | 0 | 0.00025 | 0 | 0 | 0 | 801-1 | RTS 19/ II | RTS 19/ II | 0.5 | 2 |  | Práce |  |  |  | POL1_1
|  | osazování výrobků ostatních jinde neuvedených, bez dodání | [24 empty] | SPI
|  | vodítka : 2*2 |  | 4 | [22 empty] | VV | 0
32 | 953943125R00 | Osazování jiných kovových výrobků do betonu (např. kotev) se zajištěním polohy k bednění nebo k výztuži před zabetonováním přes 30 kg do 120 kg/kus | kus | 2 |  | 0 |  | 0 |  | 0 | 21 | 0 | 0.00068 | 0 | 0 | 0 | 801-1 | RTS 19/ II | RTS 19/ II | 1.25 | 2.5 |  | Práce |  |  |  | POL1_1
|  | osazování výrobků ostatních jinde neuvedených, bez dodání | [24 empty] | SPI
|  | rámy roštů vtoků a výtoků : 2 |  | 2 | [22 empty] | VV | 0
Díl: | 99 | Staveništní přesun hmot |  |  |  | 0 |  | 0 |  | 0 |  | 0 |  | 0 |  | 0 |  |  |  |  | 133.17 | [5 empty] | DIL
33 | 998142251R00 | Přesun hmot pro nádrže a jímky pro nádrže a jímky pozemních čistíren vod (814 1 JKSO), nádrže pozemní mimo nádrží a jímek čistíren odpadních vod (814 2 JKSO), zásobníky a jámy pozemní mimo zemědělství (814 3 JKSO) se svislou nosnou konstrukcí monolitickou betonovou tyčovou nebo plošnou (KMCH 2 a 3 - JKSO šesté místo) vodorovně 50 m výšky do 25 mm | t | 320.1098 |  | 0 |  | 0 |  | 0 | 21 | 0 | 0 | 0 | 0 | 0 | 801-5 | RTS 19/ II | RTS 19/ II | 0.416 | 133.17 |  | Přesun hmot |  |  |  | POL7_
|  | na novostavbách a změnách objektů | [24 empty] | SPI
Díl: | 711 | Izolace proti vodě |  |  |  | 0 |  | 0 |  | 0 |  | 0 |  | 1.32 |  | 0 |  |  |  |  | 269.29 | [5 empty] | DIL
34 | 711471051R00 | Provedení izolace proti tlakové vodě fóliemi z plastů vodorovná, bez dodávky fólie | m2 | 143.8432 |  | 0 |  | 0 |  | 0 | 21 | 0 | 0 | 0 | 0 | 0 | 800-711 | RTS 19/ II | RTS 19/ II | 0.36 | 51.78 |  | Práce |  |  |  | POL1_7
|  | mezikruží : pi*((4,6+2,32)^2-4,6^2)-1,5*1,7*2 |  | 78.8635 | [22 empty] | VV | 0
|  | ukončení fólie : pi*(16+0,75*2+0,87*2/2)*(0,87+0,1) |  | 55.9797 | [22 empty] | VV | 0
|  | odtok D : 3*1,5 |  | 4.5 | [22 empty] | VV | 0
|  | vtok E : 3*1,5 |  | 4.5 | [22 empty] | VV | 0
35 | 711472051R00 | Provedení izolace proti tlakové vodě fóliemi z plastů svislá, bez dodávky fólie | m2 | 220.3576 |  | 0 |  | 0 |  | 0 | 21 | 0 | 0.00017 | 0.04 | 0 | 0 | 800-711 | RTS 19/ II | RTS 19/ II | 0.456 | 100.48 |  | Práce |  |  |  | POL1_7
|  | šikmé dno nádrže : pi*4,6*5,36 |  | 77.4591 | [22 empty] | VV | 0
|  | pod rovnaninu : pi*(8,75+6,9)*(1,5^2+(8,75-6,9)^2)^(1/2)-1,5*1,3*2 |  | 113.1985 | [22 empty] | VV | 0
|  | odtok D : (3+1,5)*2*(2,65-1) |  | 14.85 | [22 empty] | VV | 0
|  | vtok E : (3+1,5)*2*(2,65-1) |  | 14.85 | [22 empty] | VV | 0
36 | 711491171R00 | Provedení izolace proti tlakové vodě ostatní práce vodorovná, podkladní textílie, materiál ve specifikaci | m2 | 143.8432 |  | 0 |  | 0 |  | 0 | 21 | 0 | 0 | 0 | 0 | 0 | 800-711 | RTS 19/ II | RTS 19/ II | 0.09 | 12.95 |  | Práce |  |  |  | POL1_7
37 | 711491172R00 | Provedení izolace proti tlakové vodě ostatní práce vodorovná, ochranná textílie, materiál ve specifikaci | m2 | 143.8432 |  | 0 |  | 0 |  | 0 | 21 | 0 | 0 | 0 | 0 | 0 | 800-711 | RTS 19/ II | RTS 19/ II | 0.112 | 16.11 |  | Práce |  |  |  | POL1_7
38 | 711491271R00 | Provedení izolace proti tlakové vodě ostatní práce svislá, podkladní textílie, materiál ve specifikaci | m2 | 220.3576 |  | 0 |  | 0 |  | 0 | 21 | 0 | 0.00017 | 0.04 | 0 | 0 | 800-711 | RTS 19/ II | RTS 19/ II | 0.166 | 36.58 |  | Práce |  |  |  | POL1_7
39 | 711491272R00 | Provedení izolace proti tlakové vodě ostatní práce svislá, ochranná textílie, materiál ve specifikaci | m2 | 220.3576 |  | 0 |  | 0 |  | 0 | 21 | 0 | 0.00019 | 0.04 | 0 | 0 | 800-711 | RTS 19/ II | RTS 19/ II | 0.196 | 43.19 |  | Práce |  |  |  | POL1_7
40 | 711777788R00 | Provedení detailů termoplasty na plášťovou troubu D přes 500 do 1000 mm | kus | 2 |  | 0 |  | 0 |  | 0 | 21 | 0 | 0.01678 | 0.03 | 0 | 0 | 800-711 | RTS 19/ II | RTS 19/ II | 4.1 | 8.2 |  | Práce |  |  |  | POL1_7
41 | 24742206R | lepidlo polyuretanové; samoexpandujicí; na polystyren, na tepelnou izolaci; podklad beton, asfaltové pásy, izolační desky; pro exteriér | kg | 4.8 |  | 0 |  | 0 |  | 0 | 21 | 0 | 0.001 | 0 | 0 | 0 | SPCM | RTS 19/ II | RTS 19/ II | 0 | 0 |  | Specifikace |  |  |  | POL3_0
|  | 2,4*2 |  | 4.8 | [22 empty] | VV | 0
42 | 28322028R | fólie izolační zemní hydroizolační, protiradonová; tloušťka 1,50 mm; plošná hmotnost 1 900 g/m2; PVC-P | m2 | 418.1577 |  | 0 |  | 0 |  | 0 | 21 | 0 | 0.0019 | 0.79 | 0 | 0 | SPCM | RTS 19/ II | RTS 19/ II | 0 | 0 |  | Specifikace |  |  |  | POL3_0
|  | 143,84318*1,13+220,35764*1,16 |  | 418.1577 | [22 empty] | VV | 0
43 | 67390534R | geotextilie PP, PES; funkce drenážní, separační, ochranná, výztužná, filtrační; plošná hmotnost 1 000 g/m2; tl. při 2 kPa 7,50 mm | m2 | 382.4109 |  | 0 |  | 0 |  | 0 | 21 | 0 | 0.001 | 0.38 | 0 | 0 | SPCM | RTS 19/ II | RTS 19/ II | 0 | 0 |  | Specifikace |  |  |  | POL3_0
|  | (143,84318+220,35764)*1,05 |  | 382.4109 | [22 empty] | VV | 0
44 | 998711201R00 | Přesun hmot pro izolace proti vodě svisle do 6 m | % |  |  | 0 |  | 0 |  | 0 | 21 | 0 | 0 | 0 | 0 | 0 | 800-711 | RTS 19/ II | RTS 19/ II | 0 | 0 |  | Přesun hmot |  |  |  | POL7_
|  | 50 m vodorovně měřeno od těžiště půdorysné plochy skládky do těžiště půdorysné plochy objektu | [24 empty] | SPI
Díl: | 767 | Konstrukce zámečnické |  |  |  | 0 |  | 0 |  | 0 |  | 0 |  | 0.29 |  | 0 |  |  |  |  | 22.28 | [5 empty] | DIL
45 | 767510111R00 | Montáž kanálových krytů osazení krytů | kg | 212.4 |  | 0 |  | 0 |  | 0 | 21 | 0 | 6e-05 | 0.01 | 0 | 0 | 800-767 | RTS 19/ II | RTS 19/ II | 0.017 | 3.61 |  | Práce |  |  |  | POL1_7
|  | pororošt : 35,4*6 |  | 212.4 | [22 empty] | VV | 0
46 | 767995103R00 | Výroba a montáž atypických kovovových doplňků staveb hmotnosti přes 10 do 20 kg | kg | 50.256 |  | 0 |  | 0 |  | 0 | 21 | 0 | 6e-05 | 0 | 0 | 0 | 800-767 | RTS 19/ II | RTS 19/ II | 0.221 | 11.11 |  | Práce |  |  |  | POL1_
|  | vodítka norné stěny (4ks, 12,56kg/ks) : | [24 empty] | VV | 0
|  | U80 : 1,25*2*8,64*2 |  | 43.2 | [22 empty] | VV | 0
|  | pás 50/5 : 0,3*3*2*1,96*2 |  | 7.056 | [22 empty] | VV | 0
47 | 767995104R00 | Výroba a montáž atypických kovovových doplňků staveb hmotnosti přes 20 do 50 kg | kg | 75.612 |  | 0 |  | 0 |  | 0 | 21 | 0 | 5e-05 | 0 | 0 | 0 | 800-767 | RTS 19/ II | RTS 19/ II | 0.1 | 7.56 |  | Práce |  |  |  | POL1_
|  | rámy roštů vtoků a výtoků, 2ks : | [24 empty] | VV | 0
|  | L50/50/5 : (3+1,1)*2*3,75*2 |  | 61.5 | [22 empty] | VV | 0
|  | pás 50/5 : 18*0,2*1,96*2 |  | 14.112 | [22 empty] | VV | 0
48 | 133301510000R | tyč ocelová L (úhelník) válcovaná za tepla S235 (11375); rovnoramenná; tl = 5,00 mm; a = 50,0 mm; b = 50,0 mm | kg | 0.06765 |  | 0 |  | 0 |  | 0 | 21 | 0 | 0.001 | 0 | 0 | 0 | SPCM | RTS 19/ II | RTS 19/ II | 0 | 0 |  | Specifikace |  |  |  | POL3_
|  | rámy roštů vtoků a výtoků, 2ks : | [24 empty] | VV | 0
|  | L50/50/5 : (3+1,1)*2*3,75*2*0,001*1,1 |  | 0.06765 | [22 empty] | VV | 0
49 | 13351380.AR | tyč ocelová tvarovaná pásovina válcovaná za tepla S235 (11375); tl = 5,00 mm; š = 50,0 mm | t | 0.02328 |  | 0 |  | 0 |  | 0 | 21 | 0 | 1 | 0.02 | 0 | 0 | SPCM | RTS 19/ II | RTS 19/ II | 0 | 0 |  | Specifikace |  |  |  | POL3_
|  | vodítka norné stěny (4ks, 12,56kg/ks) : | [24 empty] | VV | 0
|  | pás 50/5 : 0,3*3*2*1,96*2*0,001*1,1 |  | 0.00776 | [22 empty] | VV | 0
|  | rámy roštů vtoků a výtoků, 3ks : | [24 empty] | VV | 0
|  | pás 50/5 : 18*0,2*1,96*2*0,001*1,1 |  | 0.01552 | [22 empty] | VV | 0
50 | 13384320R | tyč ocelová profilová válcovaná za tepla S235 (11375); průřez U; výška 80 mm | t | 0.04752 |  | 0 |  | 0 |  | 0 | 21 | 0 | 1 | 0.05 | 0 | 0 | SPCM | RTS 19/ II | RTS 19/ II | 0 | 0 |  | Specifikace |  |  |  | POL3_
|  | vodítka norné stěny (4ks, 12,56kg/ks) : | [24 empty] | VV | 0
|  | U80 : 1,25*2*8,64*2*0,001*1,1 |  | 0.04752 | [22 empty] | VV | 0
51 | 13890101R | příplatek pozinkování tabulí nebo dutých výrobků | kg | 125.868 |  | 0 |  | 0 |  | 0 | 21 | 0 | 0 | 0 | 0 | 0 | SPCM | RTS 19/ II | Indiv | 0 | 0 |  | Specifikace |  |  |  | POL3_
|  | vodítka norné stěny (4ks, 12,56kg/ks) : 50,256 |  | 50.256 | [22 empty] | VV | 0
|  | rámy roštů vtoků a výtoků, 2ks : 75,612 |  | 75.612 | [22 empty] | VV | 0
52 | 55347125R | rošt podlahový lisovaný; š = 1 100 mm; l = 1 000 mm; nosný prut 30/3; oko 30/30; povrch žárové zinkování | kus | 6 |  | 0 |  | 0 |  | 0 | 21 | 0 | 0.0354 | 0.21 | 0 | 0 | SPCM | RTS 19/ II | RTS 19/ II | 0 | 0 |  | Specifikace |  |  |  | POL3_0
53 | 998767201R00 | Přesun hmot pro kovové stavební doplňk. konstrukce v objektech výšky do 6 m | % |  |  | 0 |  | 0 |  | 0 | 21 | 0 | 0 | 0 | 0 | 0 | 800-767 | RTS 19/ II | RTS 19/ II | 0 | 0 |  | Přesun hmot |  |  |  | POL7_
|  | 50 m vodorovně | [24 empty] | SPI
[25 empty] | 15 | 21 | DPH
| Celkem |  |  |  |  | 0 | [18 empty] | 0 | 0 | SUM
JKSO:
| 814.39 | zásobníky a jámy pozemní (mimo zemědělství) ostatní | [24 empty] | JKSO
| m3 | svislá nosná konstrukce monolitická betonová plošná | [24 empty] | JKSOChar
|  | novostavba objektu | [24 empty] | JKSOAkce
END
Note on S6: Jedná se o informaci, zda se jedná o položku, která je do rozpočtu zadána z cenové soustavy RTS, nebo vlastní.
Note on T6: Jedná se o název CÚ, která je zadána u položky rozpočtu

## SO314.1 314.1.2 Pol
Položkový soupis prací a dodávek | [26 empty] | #TypZaznamu#
S: | 19-18/157 | Technická infrastruktura pro průmyslovou oblast Jamská II-etapa-1.část | [24 empty] | STA
O: | SO314.1 | Požární nádrž 1 | [21 empty] | STA |  |  | OBJ
R: | 314.1.2 | Trvale sací potrubí | [24 empty] | ROZ
P.č. | Číslo položky | Název položky | MJ | Množství | Cena / MJ | Celkem | Dodávka | Dodávka celk. | Montáž | Montáž celk. | DPH | Cena s DPH | Hmotnost / MJ | Hmotnost celk.(t) | Dem. hmotnost / MJ | Dem. hmotnost celk.(t) | Ceník | Cen. soustava / platnost | Cenová úroveň | Nhod / MJ | Nhod celk. | Dodavatel | Typ položky
Díl: | 1 | Zemní práce |  |  |  | 0 |  | 0 |  | 0 |  | 0 |  | 4.75 |  | 0 |  |  |  |  | 11.88 | [5 empty] | DIL
1 | 132201210R00 | Hloubení rýh š.do 200 cm hor.3 do 50 m3,STROJNĚ | m3 | 8.316 |  | 0 |  | 0 |  | 0 | 21 | 0 | 0 | 0 | 0 | 0 |  | Vlastní | Indiv | 0.365 | 3.04 |  | Práce |  |  |  | POL1_1
|  | 0,9*1,2*7,7 |  | 8.32 | [22 empty] | VV | 0
2 | 161101101R00 | Svislé přemístění výkopku z hor.1-4 do 2,5 m | m3 | 8.316 |  | 0 |  | 0 |  | 0 | 21 | 0 | 0 | 0 | 0 | 0 |  | Vlastní | Indiv | 0.345 | 2.87 |  | Práce |  |  |  | POL1_1
3 | 162701105R00 | Vodorovné přemístění výkopku z hor.1-4 do 10000 m | m3 | 3.5343 |  | 0 |  | 0 |  | 0 | 21 | 0 | 0 | 0 | 0 | 0 |  | Vlastní | Indiv | 0.011 | 0.04 |  | Práce |  |  |  | POL1_
|  | 0,9*0,51*7,7 |  | 3.53 | [22 empty] | VV | 0
4 | 162701109R00 | Příplatek k vod. přemístění hor.1-4 za další 1 km | m3 | 21.2058 |  | 0 |  | 0 |  | 0 | 21 | 0 | 0 | 0 | 0 | 0 |  | Vlastní | Indiv | 0 | 0 |  | Práce |  |  |  | POL1_1
|  | 3,53430*6 |  | 21.21 | [22 empty] | VV | 0
5 | 171201101R00 | Uložení sypaniny do násypů nezhutněných | m3 | 3.5343 |  | 0 |  | 0 |  | 0 | 21 | 0 | 0 | 0 | 0 | 0 |  | Vlastní | Indiv | 0.031 | 0.11 |  | Práce |  |  |  | POL1_
|  | Uložení sypaniny do násypů nebo na skládku s rozprostřením sypaniny ve vrstvách a s hrubým urovnáním. | [24 empty] | POP |  | Uložení sypaniny do násypů nebo na skládku s rozprostřením sypaniny ve vrstvách a s hrubým urovnáním.
6 | 174101101R00 | Zásyp jam, rýh, šachet se zhutněním | m3 | 4.7817 |  | 0 |  | 0 |  | 0 | 21 | 0 | 0 | 0 | 0 | 0 |  | Vlastní | Indiv | 0.299 | 1.43 |  | Práce |  |  |  | POL1_1
|  | 8,316-3,53430 |  | 4.78 | [22 empty] | VV | 0
7 | 175101101R00 | Obsyp potrubí bez prohození sypaniny | m3 | 2.7681 |  | 0 |  | 0 |  | 0 | 21 | 0 | 0 | 0 | 0 | 0 |  | Vlastní | Indiv | 1.587 | 4.39 |  | Práce |  |  |  | POL1_1
|  | ((0,9*0,41)-0,0095)*7,7 |  | 2.77 | [22 empty] | VV | 0
8 | 199000002R00 | Poplatek za skládku horniny 1- 4 | m3 | 3.5343 |  | 0 |  | 0 |  | 0 | 21 | 0 | 0 | 0 | 0 | 0 |  | Vlastní | Indiv | 0 | 0 |  | Práce |  |  |  | POL1_1
9 | 58337332R | Štěrkopísek frakce 0-22 C | t | 4.7529 |  | 0 |  | 0 |  | 0 | 21 | 0 | 1 | 4.75 | 0 | 0 |  | Vlastní | Indiv | 0 | 0 |  | Specifikace |  |  |  | POL3_1
|  | 2,76815*1,7*1,01 |  | 4.75 | [22 empty] | VV | 0
Díl: | 4 | Vodorovné konstrukce |  |  |  | 0 |  | 0 |  | 0 |  | 0 |  | 1.61 |  | 0 |  |  |  |  | 1.84 | [5 empty] | DIL
10 | 451573111R00 | Lože pod potrubí ze štěrkopísku do 63 mm | m3 | 0.693 |  | 0 |  | 0 |  | 0 | 21 | 0 | 1.8908 | 1.31 | 0 | 0 |  | Vlastní | Indiv | 1.317 | 0.91 |  | Práce |  |  |  | POL1_1
|  | 0,9*0,1*7,7 |  | 0.69 | [22 empty] | VV | 0
11 | 452313131R00 | Bloky pro potrubí z betonu C 12/15 | m3 | 0.1213 |  | 0 |  | 0 |  | 0 | 21 | 0 | 2.5 | 0.3 | 0 | 0 |  | Vlastní | Indiv | 1.192 | 0.14 |  | Práce |  |  |  | POL1_1
|  | 0,38*0,42*0,76 |  | 0.12 | [22 empty] | VV | 0
12 | 452353101R00 | Bednění bloků pod potrubí | m2 | 0.9576 |  | 0 |  | 0 |  | 0 | 21 | 0 | 0.0048 | 0 | 0 | 0 |  | Vlastní | Indiv | 0.825 | 0.79 |  | Práce |  |  |  | POL1_1
|  | 2,28*0,42 |  | 0.96 | [22 empty] | VV | 0
Díl: | 8 | Trubní vedení |  |  |  | 0 |  | 0 |  | 0 |  | 0 |  | 0.13 |  | 0 |  |  |  |  | 25.17 | [5 empty] | DIL
13 | 852261121R00 | Montáž trub litin. tlak. přír. ve výkopu DN 100 | kus | 1 |  | 0 |  | 0 |  | 0 | 21 | 0 | 0.00041 | 0 | 0 | 0 |  | Vlastní | Indiv | 1.517 | 1.52 |  | Práce |  |  |  | POL1_
14 | 857262121R00 | Montáž tvarovek litin. jednoos. přír. výkop DN 100 | kus | 6 |  | 0 |  | 0 |  | 0 | 21 | 0 | 0.00041 | 0 | 0 | 0 |  | Vlastní | Indiv | 0.856 | 5.14 |  | Práce |  |  |  | POL1_1
15 | 871251121R00 | Montáž trubek polyetylenových ve výkopu d 110 mm | m | 14.5 |  | 0 |  | 0 |  | 0 | 21 | 0 | 0 | 0 | 0 | 0 |  | Vlastní | Indiv | 0.172 | 2.49 |  | Práce |  |  |  | POL1_
16 | 877252121R00 | Přirážka za 1 spoj elektrotvarovky d 110 mm | kus | 12 |  | 0 |  | 0 |  | 0 | 21 | 0 | 0 | 0 | 0 | 0 |  | Vlastní | Indiv | 0.32328 | 3.88 |  | Práce |  |  |  | POL1_1
17 | 891266131R00 | Montáž sacích košů ventilových v objektech DN 100 | kus | 1 |  | 0 |  | 0 |  | 0 | 21 | 0 | 0.00021 | 0 | 0 | 0 |  | Vlastní | Indiv | 0.93 | 0.93 |  | Práce |  |  |  | POL1_
18 | 892271111R00 | Tlaková zkouška vodovodního potrubí DN 125 | m | 15.5 |  | 0 |  | 0 |  | 0 | 21 | 0 | 0 | 0 | 0 | 0 |  | Vlastní | Indiv | 0.044 | 0.68 |  | Práce |  |  |  | POL1_
19 | 892372111R00 | Zabezpečení konců vodovod. potrubí DN 300 | úsek | 1 |  | 0 |  | 0 |  | 0 | 21 | 0 | 0.03503 | 0.04 | 0 | 0 |  | Vlastní | Indiv | 10.13 | 10.13 |  | Práce |  |  |  | POL1_1
20 | 899713111R00 | Orientační tabulky na sloupku ocelovém, betonovém | kus | 1 |  | 0 |  | 0 |  | 0 | 21 | 0 | 0.00024 | 0 | 0 | 0 |  | Vlastní | Indiv | 0.403 | 0.4 |  | Práce |  |  |  | POL1_1
|  | Včetně dodání a připevnění tabulky a osazení sloupků. | [24 empty] | POP
21 | 28613107.MR | Elektrospojka d 110 mm SDR 11 PE 100 ELGEF Plus | kus | 2.03 |  | 0 |  | 0 |  | 0 | 21 | 0 | 0 | 0 | 0 | 0 |  | Vlastní | Indiv | 0 | 0 |  | Specifikace |  |  |  | POL3_1
|  | 2*1,015 |  | 2.03 | [22 empty] | VV | 0
22 | 286134131R | Trubka tlaková AQUALINE RC1 PE100 110x6,6 mm PN10 tyč 6 m/tyč 12 m | m | 14.7175 |  | 0 |  | 0 |  | 0 | 21 | 0 | 0.00217 | 0.03 | 0 | 0 |  | Vlastní | Indiv | 0 | 0 |  | Specifikace |  |  |  | POL3_1
|  | 14,5*1,015 |  | 14.72 | [22 empty] | VV | 0
23 | 28653336.AR1 | Koleno 30° elektrosvařovací ELGEF Plus d 110 mm | kus | 3.045 |  | 0 |  | 0 |  | 0 | 21 | 0 | 0.00105 | 0 | 0 | 0 |  | Vlastní | Indiv | 0 | 0 |  | Specifikace |  |  |  | POL3_
|  | 3*1,015 |  | 3.04 | [22 empty] | VV | 0
24 | 28653599T1 | Nákružek lemový d110 PE100 SDR17+příruba PN10 d110/DN100 | ks | 2.03 |  | 0 |  | 0 |  | 0 | 21 | 0 | 0 | 0 | 0 | 0 |  | Vlastní | Indiv | 0 | 0 |  | Specifikace |  |  |  | POL3_1
|  | 2*1,015 |  | 2.03 | [22 empty] | VV | 0
25 | 4239278001T1 | Sady nerezových šroubů, matic a podložek k přír.spojům | soubor | 5 |  | 0 |  | 0 |  | 0 | 21 | 0 | 0 | 0 | 0 | 0 |  | Vlastní | Indiv | 0 | 0 |  | Specifikace |  |  |  | POL3_1
26 | 44981850.AR1 | Výzbroj požární - šroubení savicové 110 s přírubou DN100 | kus | 1 |  | 0 |  | 0 |  | 0 | 21 | 0 | 0.0023 | 0 | 0 | 0 |  | Vlastní | Indiv | 0 | 0 |  | Specifikace |  |  |  | POL3_
27 | 44981900.AR1 | Výzbroj požární - víčko sacího šroubení 110 A | kus | 1 |  | 0 |  | 0 |  | 0 | 21 | 0 | 0.00072 | 0 | 0 | 0 |  | Vlastní | Indiv | 0 | 0 |  | Specifikace |  |  |  | POL3_
28 | 44982010R1 | Výzbroj požární - koš sací A110, s klapkou | kus | 1 |  | 0 |  | 0 |  | 0 | 21 | 0 | 0.0032 | 0 | 0 | 0 |  | Vlastní | Indiv | 0 | 0 |  | Specifikace |  |  |  | POL3_
29 | 44982312.AR1 | Příruba DN100 s přechodovým šroubením d110 | kus | 1 |  | 0 |  | 0 |  | 0 | 21 | 0 | 0.00105 | 0 | 0 | 0 |  | Vlastní | Indiv | 0 | 0 |  | Specifikace |  |  |  | POL3_
30 | 54823050T1 | Orientační sloupek s betonovou patkou | ks | 1 |  | 0 |  | 0 |  | 0 | 21 | 0 | 0 | 0 | 0 | 0 |  | Vlastní | Indiv | 0 | 0 |  | Specifikace |  |  |  | POL3_1
31 | 55251253R | Trouba přír.litin. Duktus FF DN 100 mm EWS L 1000 mm | kus | 1.01 |  | 0 |  | 0 |  | 0 | 21 | 0 | 0.0268 | 0.03 | 0 | 0 |  | Vlastní | Indiv | 0 | 0 |  | Specifikace |  |  |  | POL3_
|  | 1*1,01 |  | 1.01 | [22 empty] | VV | 0
32 | 55259983R | Koleno přírubové Duktus Q DN 100-90° EWS | kus | 1.01 |  | 0 |  | 0 |  | 0 | 21 | 0 | 0.0121 | 0.01 | 0 | 0 |  | Vlastní | Indiv | 0 | 0 |  | Specifikace |  |  |  | POL3_
|  | 1*1,01 |  | 1.01 | [22 empty] | VV | 0
33 | 5526009703R | Koleno přír.s patkou Duktus N DN 100 | kus | 1.01 |  | 0 |  | 0 |  | 0 | 21 | 0 | 0.0168 | 0.02 | 0 | 0 |  | Vlastní | Indiv | 0 | 0 |  | Specifikace |  |  |  | POL3_1
|  | 1*1,01 |  | 1.01 | [22 empty] | VV | 0
Díl: | 91 | Doplňující práce na komunikaci |  |  |  | 0 |  | 0 |  | 0 |  | 0 |  | 0.64 |  | 0 |  |  |  |  | 0.53 | [5 empty] | DIL
34 | 916261111RT1 | Osazení obruby z kostek drobných, s boční opěrou včetně kostek drobných 12 cm, lože BP 12,5 | m | 3.4 |  | 0 |  | 0 |  | 0 | 21 | 0 | 0.12471 | 0.42 | 0 | 0 |  | Vlastní | Indiv | 0.119 | 0.4 |  | Práce |  |  |  | POL1_
|  | odláždění kolem svislého potrubí : (1,4+2,0)*1 |  | 3.4 | [22 empty] | VV | 0
35 | 918101111R00 | Lože pod obrubníky nebo obruby dlažeb z C 12/15 | m3 | 0.087 |  | 0 |  | 0 |  | 0 | 21 | 0 | 2.525 | 0.22 | 0 | 0 |  | Vlastní | Indiv | 1.442 | 0.13 |  | Práce |  |  |  | POL1_
|  | odláždění kolem svislého potrubí : 0,87*0,1*1 |  | 0.09 | [22 empty] | VV | 0
Díl: | 99 | Staveništní přesun hmot |  |  |  | 0 |  | 0 |  | 0 |  | 0 |  | 0 |  | 0 |  |  |  |  | 1.51 | [5 empty] | DIL
36 | 998276101R00 | Přesun hmot, trubní vedení plastová, otevř. výkop | t | 7.1518 |  | 0 |  | 0 |  | 0 | 21 | 0 | 0 | 0 | 0 | 0 |  | Vlastní | Indiv | 0.2115 | 1.51 |  | Práce |  |  |  | POL1_1
[25 empty] | 15 | 21 | DPH
| Celkem |  |  |  |  | 0 | [18 empty] | 0 | 0 | SUM
JKSO:
| 814.39 | zásobníky a jámy pozemní (mimo zemědělství) ostatní | [24 empty] | JKSO
| m3 | svislá nosná konstrukce monolitická betonová plošná | [24 empty] | JKSOChar
|  | novostavba objektu | [24 empty] | JKSOAkce
END
Note on S6: Jedná se o informaci, zda se jedná o položku, která je do rozpočtu zadána z cenové soustavy RTS, nebo vlastní.
Note on T6: Jedná se o název CÚ, která je zadána u položky rozpočtu

## SO314.2 314.2.1 Pol
Položkový soupis prací a dodávek | [26 empty] | #TypZaznamu#
S: | 19-18/157 | Technická infrastruktura pro průmyslovou oblast Jamská II-etapa-1.část | [24 empty] | STA
O: | SO314.2 | Požární nádrž 2 | [21 empty] | STA |  |  | OBJ
R: | 314.2.1 | Stavební část | [24 empty] | ROZ
P.č. | Číslo položky | Název položky | MJ | Množství | Cena / MJ | Celkem | Dodávka | Dodávka celk. | Montáž | Montáž celk. | DPH | Cena s DPH | Hmotnost / MJ | Hmotnost celk.(t) | Dem. hmotnost / MJ | Dem. hmotnost celk.(t) | Ceník | Cen. soustava / platnost | Cenová úroveň | Nhod / MJ | Nhod celk. | Dodavatel | Typ položky
Díl: | 1 | Zemní práce |  |  |  | 0 |  | 0 |  | 0 |  | 0 |  | 0.08 |  | 0 |  |  |  |  | 395.02 | [5 empty] | DIL
1 | 131101112R00 | Hloubení nezapažených jam a zářezů do 1000 m3, v hornině 1-2, hloubení strojně | m3 | 37.8349 |  | 0 |  | 0 |  | 0 | 21 | 0 | 0 | 0 | 0 | 0 | 800-1 | RTS 19/ II | RTS 19/ II | 0.09 | 3.41 |  | Práce |  |  |  | POL1_1
|  | kromě zářezů se šikmými stěnami pro podzemní vedení, s urovnáním dna do předepsaného profilu a spádu, s případným nutným přemístěním ve výkopišti a dále buď s přemístěním výkopku na přilehlém terénu na vzdálenost do 3 m od okraje jámy nebo s naložením na dopravní prostředek, | [24 empty] | SPI |  | kromě zářezů se šikmými stěnami pro podzemní vedení, s urovnáním dna do předepsaného profilu a spádu, s případným nutným přemístěním ve výkopišti a dále buď s přemístěním výkopku na přilehlém terénu na vzdálenost do 3 m od okraje jámy nebo s naložením na dopravní prostředek,
|  | tř.2 18% : 210,19398*0,18 |  | 37.8349 | [22 empty] | VV | 0
|  | Začátek provozního součtu | [24 empty] | VV
|  | provedeno sejmutí ornice v tl.0,25m, výkopové práce prováděny od úrovně 605,750m : | [24 empty] | VV | 2
|  | kužel dna : 1/3*pi*4,6*4,6*3,2 |  | 70.9078 | [22 empty] | VV | 2
|  | komolý kužel : 1/3*pi*(8,75*8,75-4,6*4,6)*1,6 |  | 92.8278 | [22 empty] | VV | 2
|  | ukončení fólie : pi*(16+0,75*2+0,87*2/2)*0,87*0,1 |  | 5.0209 | [22 empty] | VV | 2
|  | vtoky a odtoky : (1,5+0,5*2)*(1,7+0,5)*(2,65-1,65+0,1)*3 |  | 18.15 | [22 empty] | VV | 2
|  | (1,5+0,5*2)*(1,3+0,5)*(2,65-(1,65+0,4)/2+0,1)*3 |  | 23.2875 | [22 empty] | VV | 2
|  | Konec provozního součtu | [24 empty] | VV
2 | 131201112R00 | Hloubení nezapažených jam a zářezů do 1000 m3, v hornině 3, hloubení strojně | m3 | 29.4272 |  | 0 |  | 0 |  | 0 | 21 | 0 | 0 | 0 | 0 | 0 | 800-1 | RTS 19/ II | RTS 19/ II | 0.11 | 3.24 |  | Práce |  |  |  | POL1_
|  | kromě zářezů se šikmými stěnami pro podzemní vedení, s urovnáním dna do předepsaného profilu a spádu, s případným nutným přemístěním ve výkopišti a dále buď s přemístěním výkopku na přilehlém terénu na vzdálenost do 3 m od okraje jámy nebo s naložením na dopravní prostředek, | [24 empty] | SPI |  | kromě zářezů se šikmými stěnami pro podzemní vedení, s urovnáním dna do předepsaného profilu a spádu, s případným nutným přemístěním ve výkopišti a dále buď s přemístěním výkopku na přilehlém terénu na vzdálenost do 3 m od okraje jámy nebo s naložením na dopravní prostředek,
|  | tř.3 14% : 210,19398*0,14 |  | 29.4272 | [22 empty] | VV | 0
3 | 131301112R00 | Hloubení nezapažených jam a zářezů do 1000 m3, v hornině 4, hloubení strojně | m3 | 50.4466 |  | 0 |  | 0 |  | 0 | 21 | 0 | 0 | 0 | 0 | 0 | 800-1 | RTS 19/ II | RTS 19/ II | 0.16 | 8.07 |  | Práce |  |  |  | POL1_1
|  | kromě zářezů se šikmými stěnami pro podzemní vedení, s urovnáním dna do předepsaného profilu a spádu, s případným nutným přemístěním ve výkopišti a dále buď s přemístěním výkopku na přilehlém terénu na vzdálenost do 3 m od okraje jámy nebo s naložením na dopravní prostředek, | [24 empty] | SPI |  | kromě zářezů se šikmými stěnami pro podzemní vedení, s urovnáním dna do předepsaného profilu a spádu, s případným nutným přemístěním ve výkopišti a dále buď s přemístěním výkopku na přilehlém terénu na vzdálenost do 3 m od okraje jámy nebo s naložením na dopravní prostředek,
|  | tř.4 24% : 210,19398*0,24 |  | 50.4466 | [22 empty] | VV | 0
4 | 131401112R00 | Hloubení nezapažených jam a zářezů do 1000 m3, v hornině 5, hloubení strojně | m3 | 46.2427 |  | 0 |  | 0 |  | 0 | 21 | 0 | 0 | 0 | 0 | 0 | 800-1 | RTS 19/ II | RTS 19/ II | 0.26 | 12.02 |  | Práce |  |  |  | POL1_1
|  | kromě zářezů se šikmými stěnami pro podzemní vedení, s urovnáním dna do předepsaného profilu a spádu, s případným nutným přemístěním ve výkopišti a dále buď s přemístěním výkopku na přilehlém terénu na vzdálenost do 3 m od okraje jámy nebo s naložením na dopravní prostředek, | [24 empty] | SPI |  | kromě zářezů se šikmými stěnami pro podzemní vedení, s urovnáním dna do předepsaného profilu a spádu, s případným nutným přemístěním ve výkopišti a dále buď s přemístěním výkopku na přilehlém terénu na vzdálenost do 3 m od okraje jámy nebo s naložením na dopravní prostředek,
|  | tř.5 22% : 210,19398*0,22 |  | 46.2427 | [22 empty] | VV | 0
5 | 138401101R00 | Dolamování hloubených vykopávek jam nebo zářezů ve vrstvě tloušťky do 1 000 mm v hornině 5 | m3 | 46.2427 |  | 0 |  | 0 |  | 0 | 21 | 0 | 0 | 0 | 0 | 0 | 800-1 | RTS 19/ II | RTS 19/ II | 4.503 | 208.23 |  | Práce |  |  |  | POL1_1
|  | zapažených i nezapažených v hornině tř. 5 - 7 s případným nutným přemístěním výkopku ve výkopišti, bez naložení, s přehozením výkopku na přilehlém terénu na vzdálenost do 3 m od okraje jámy nebo zářezu, nebo do 5 m od osy rýhy, nebo do 5 m od hrany šachty. | [24 empty] | SPI |  | zapažených i nezapažených v hornině tř. 5 - 7 s případným nutným přemístěním výkopku ve výkopišti, bez naložení, s přehozením výkopku na přilehlém terénu na vzdálenost do 3 m od okraje jámy nebo zářezu, nebo do 5 m od osy rýhy, nebo do 5 m od hrany šachty.
|  | tř.5 22% : 210,19398*0,22 |  | 46.2427 | [22 empty] | VV | 0
6 | 151101201R00 | Zřízení pažení stěn výkopu bez rozepření, vzepření příložné, hloubky do 4 m | m2 | 75.525 |  | 0 |  | 0 |  | 0 | 21 | 0 | 0.0007 | 0.05 | 0 | 0 | 800-1 | RTS 19/ II | RTS 19/ II | 0.156 | 11.78 |  | Práce |  |  |  | POL1_1
|  | vtoky a odtoky : ((1,5+0,5*2)+(1,7+0,5))*2*(2,65-1,65+0,1)*3 |  | 31.02 | [22 empty] | VV | 0
|  | ((1,5+0,5*2)+(1,3+0,5))*2*(2,65-(1,65+0,4)/2+0,1)*3 |  | 44.505 | [22 empty] | VV | 0
7 | 151101211R00 | Odstranění pažení stěn výkopu příložné, hloubky do 4 m | m2 | 75.525 |  | 0 |  | 0 |  | 0 | 21 | 0 | 0 | 0 | 0 | 0 | 800-1 | RTS 19/ II | RTS 19/ II | 0.095 | 7.17 |  | Práce |  |  |  | POL1_1
|  | s uložením pažin na vzdálenost do 3 m od okraje výkopu, | [24 empty] | SPI
8 | 151101301R00 | Zřízení rozepření zapažených stěn výkopů při roubení příložném, hloubky do 4 m | m3 | 75.525 |  | 0 |  | 0 |  | 0 | 21 | 0 | 0.00046 | 0.03 | 0 | 0 | 800-1 | RTS 19/ II | RTS 19/ II | 0.126 | 9.52 |  | Práce |  |  |  | POL1_
|  | s potřebným přepažováním, | [24 empty] | SPI
9 | 151101311R00 | Odstranění rozepření stěn výkopů při roubení příložném, hloubky do 4 m | m3 | 75.525 |  | 0 |  | 0 |  | 0 | 21 | 0 | 0 | 0 | 0 | 0 | 800-1 | RTS 19/ II | RTS 19/ II | 0.038 | 2.87 |  | Práce |  |  |  | POL1_
|  | s uložením materiálu na vzdálenost do 3 m od okraje výkopu, | [24 empty] | SPI
10 | 161101103R00 | Svislé přemístění výkopku z horniny 1 až 4, při hloubce výkopu přes 4 do 6 m | m3 | 28.2501 |  | 0 |  | 0 |  | 0 | 21 | 0 | 0 | 0 | 0 | 0 | 800-1 | RTS 19/ II | RTS 19/ II | 0.626 | 17.68 |  | Práce |  |  |  | POL1_1
|  | bez naložení do dopravní nádoby, ale s vyprázdněním dopravní nádoby na hromadu nebo na dopravní prostředek, | [24 empty] | SPI |  | bez naložení do dopravní nádoby, ale s vyprázdněním dopravní nádoby na hromadu nebo na dopravní prostředek,
|  | 24% objemu výkopu : 210,19398*0,56*0,24 |  | 28.2501 | [22 empty] | VV | 0
11 | 161101153R00 | Svislé přemístění výkopku z horniny 5 až 7, při hloubce výkopu přes 4 do 6 m | m3 | 22.1965 |  | 0 |  | 0 |  | 0 | 21 | 0 | 0 | 0 | 0 | 0 | 800-1 | RTS 19/ II | RTS 19/ II | 0.913 | 20.27 |  | Práce |  |  |  | POL1_1
|  | bez naložení do dopravní nádoby, ale s vyprázdněním dopravní nádoby na hromadu nebo na dopravní prostředek, | [24 empty] | SPI |  | bez naložení do dopravní nádoby, ale s vyprázdněním dopravní nádoby na hromadu nebo na dopravní prostředek,
|  | 24% objemu výkopu : 210,19398*0,44*0,24 |  | 22.1965 | [22 empty] | VV | 0
12 | 162301101R00 | Vodorovné přemístění výkopku z horniny 1 až 4, na vzdálenost přes 50 do 500 m | m3 | 235.4173 |  | 0 |  | 0 |  | 0 | 21 | 0 | 0 | 0 | 0 | 0 | 800-1 | RTS 19/ II | RTS 19/ II | 0.01 | 2.35 |  | Práce |  |  |  | POL1_1
|  | po suchu, bez naložení výkopku, avšak se složením bez rozhrnutí, zpáteční cesta vozidla. | [24 empty] | SPI
|  | vykopaná zemina meziskládku : 210,19398*0,56 |  | 117.7086 | [22 empty] | VV | 0
|  | zemina na zásyp a zpět k použití : 24,432 |  | 24.432 | [22 empty] | VV | 0
|  | přebytek výkopku do násypů komunikací a chodníků : 210,19398*0,56-24,432 |  | 93.2766 | [22 empty] | VV | 0
13 | 162301151R00 | Vodorovné přemístění výkopku z horniny 5 až 7, na vzdálenost přes 50 do 500 m | m3 | 184.9707 |  | 0 |  | 0 |  | 0 | 21 | 0 | 0 | 0 | 0 | 0 | 800-1 | RTS 19/ II | RTS 19/ II | 0.01 | 1.85 |  | Práce |  |  |  | POL1_1
|  | po suchu, bez naložení výkopku, avšak se složením bez rozhrnutí, zpáteční cesta vozidla. | [24 empty] | SPI
|  | vykopaná zemina meziskládku : 210,19398*0,44 |  | 92.4853 | [22 empty] | VV | 0
|  | přebytek výkopku do násypů komunikací a chodníků : 210,19398*0,44 |  | 92.4853 | [22 empty] | VV | 0
14 | 162701109R00 | Vodorovné přemístění výkopku příplatek k ceně za každých dalších i započatých 1 000 m přes 10 000 m z horniny 1 až 4 | m3 | 559.6598 |  | 0 |  | 0 |  | 0 | 21 | 0 | 0 | 0 | 0 | 0 | 800-1 | RTS 19/ II | RTS 19/ II | 0 | 0 |  | Práce |  |  |  | POL1_
|  | po suchu, bez naložení výkopku, avšak se složením bez rozhrnutí, zpáteční cesta vozidla. | [24 empty] | SPI
|  | za 6km : 93,27663*6 |  | 559.6598 | [22 empty] | VV | 0
15 | 162701159R00 | Vodorovné přemístění výkopku příplatek k ceně za každých dalších i započatých 1 000 m přes 10 000 m z horniny 5 až 7 | m3 | 554.9121 |  | 0 |  | 0 |  | 0 | 21 | 0 | 0 | 0 | 0 | 0 | 800-1 | RTS 19/ II | RTS 19/ II | 0 | 0 |  | Práce |  |  |  | POL1_
|  | po suchu, bez naložení výkopku, avšak se složením bez rozhrnutí, zpáteční cesta vozidla. | [24 empty] | SPI
|  | za 6km : 92,48535*6 |  | 554.9121 | [22 empty] | VV | 0
16 | 167101101R00 | Nakládání, skládání, překládání neulehlého výkopku nakládání výkopku do 100 m3, z horniny 1 až 4 | m3 | 24.432 |  | 0 |  | 0 |  | 0 | 21 | 0 | 0 | 0 | 0 | 0 | 800-1 | RTS 19/ II | RTS 19/ II | 0.652 | 15.93 |  | Práce |  |  |  | POL1_1
|  | zemina na zásyp : 24,432 |  | 24.432 | [22 empty] | VV | 0
17 | 167101102R00 | Nakládání, skládání, překládání neulehlého výkopku nakládání výkopku přes 100 m3, z horniny 1 až 4 | m3 | 93.2766 |  | 0 |  | 0 |  | 0 | 21 | 0 | 0 | 0 | 0 | 0 | 800-1 | RTS 19/ II | RTS 19/ II | 0.053 | 4.94 |  | Práce |  |  |  | POL1_
|  | přebytek výkopku : 210,19398*0,56-24,432 |  | 93.2766 | [22 empty] | VV | 0
18 | 167101152R00 | Nakládání, skládání, překládání neulehlého výkopku nakládání výkopku přes 100 m3, z horniny 5 až 7 | m3 | 92.4853 |  | 0 |  | 0 |  | 0 | 21 | 0 | 0 | 0 | 0 | 0 | 800-1 | RTS 19/ II | RTS 19/ II | 0.061 | 5.64 |  | Práce |  |  |  | POL1_
|  | přebytek výkopku : 210,19398*0,44 |  | 92.4853 | [22 empty] | VV | 0
19 | 171101104R00 | Uložení sypaniny do násypů zhutněných s uzavřením povrchu násypu z hornin soudržných s předepsanou mírou zhutnění v procentech výsledků zkoušek Proctor-Standard přes 100 do 102 % PS | m3 | 185.762 |  | 0 |  | 0 |  | 0 | 21 | 0 | 0 | 0 | 0 | 0 | 800-1 | RTS 19/ II | RTS 19/ II | 0.068 | 12.63 |  | Práce |  |  |  | POL1_
|  | s rozprostřením sypaniny ve vrstvách a s hrubým urovnáním, | [24 empty] | SPI
|  | přebytek výkopku tř.2-4 : 210,19398*0,56-24,432 |  | 93.2766 | [22 empty] | VV | 0
|  | přebytek výkopku tř.5 : 210,19398*0,44 |  | 92.4853 | [22 empty] | VV | 0
20 | 171201201R00 | Uložení sypaniny na dočasnou skládku tak, že na 1 m2 plochy připadá přes 2 m3 výkopku nebo ornice | m3 | 210.194 |  | 0 |  | 0 |  | 0 | 21 | 0 | 0 | 0 | 0 | 0 | 800-1 | RTS 19/ II | RTS 19/ II | 0.009 | 1.89 |  | Práce |  |  |  | POL1_1
|  | vykopaná zemina na meziskládku : 210,19398 |  | 210.194 | [22 empty] | VV | 0
21 | 174101101R00 | Zásyp sypaninou se zhutněním jam, šachet, rýh nebo kolem objektů v těchto vykopávkách | m3 | 24.432 |  | 0 |  | 0 |  | 0 | 21 | 0 | 0 | 0 | 0 | 0 | 800-1 | RTS 19/ II | RTS 19/ II | 0.202 | 4.94 |  | Práce |  |  |  | POL1_1
|  | z jakékoliv horniny s uložením výkopku po vrstvách, | [24 empty] | SPI
|  | včetně strojního přemístění materiálu pro zásyp ze vzdálenosti do 10 m od okraje zásypu | [24 empty] | POP
|  | příhrnutí izolace : | [24 empty] | VV | 0
|  | vtoky a odtoky : (1,5+0,5*2)*(1,7+0,5)*(2,65-1,65+0,1)*3 |  | 18.15 | [22 empty] | VV | 0
|  | -1,5*1,7*(2,65-1,65-0,1)*3 |  | -6.885 | [22 empty] | VV | 0
|  | (1,5+0,5*2)*(1,3+0,5)*(2,65-(1,65+0,4)/2+0,1)*3 |  | 23.2875 | [22 empty] | VV | 0
|  | -1,5*1,3*(2,65-(1,64+0,4)/2+0,1)*3 |  | -10.1205 | [22 empty] | VV | 0
22 | 181101102R00 | Úprava pláně v zářezech v hornině 1 až 4, se zhutněním | m2 | 132.2932 |  | 0 |  | 0 |  | 0 | 21 | 0 | 0 | 0 | 0 | 0 | 800-1 | RTS 19/ II | RTS 19/ II | 0.018 | 2.38 |  | Práce |  |  |  | POL1_1
|  | vyrovnáním výškových rozdílů, ploch vodorovných a ploch do sklonu 1 : 5. | [24 empty] | SPI
|  | mezikruží : pi*((4,6+2,32)^2-4,6^2)-1,5*1,7*3 |  | 76.3135 | [22 empty] | VV | 0
|  | ukončení fólie : pi*(16+0,75*2+0,87*2/2)*(0,87+0,1) |  | 55.9797 | [22 empty] | VV | 0
23 | 182101101R00 | Svahování v zářezech v hornině 1 až 4 | m2 | 111.2485 |  | 0 |  | 0 |  | 0 | 21 | 0 | 0 | 0 | 0 | 0 | 800-1 | RTS 19/ II | RTS 19/ II | 0.128 | 14.24 |  | Práce |  |  |  | POL1_1
|  | trvalých svahů do projektovaných profilů s potřebným přemístěním výkopku při svahování v zářezech, | [24 empty] | SPI
|  | pod rovnaninu : pi*(8,75+6,9)*(1,5^2+(8,75-6,9)^2)^(1/2)-1,5*1,3*3 |  | 111.2485 | [22 empty] | VV | 0
24 | 182101102R00 | Svahování v zářezech v hornině 5 | m2 | 77.4591 |  | 0 |  | 0 |  | 0 | 21 | 0 | 0 | 0 | 0 | 0 | 800-1 | RTS 19/ II | RTS 19/ II | 0.232 | 17.97 |  | Práce |  |  |  | POL1_1
|  | trvalých svahů do projektovaných profilů s potřebným přemístěním výkopku při svahování v zářezech, | [24 empty] | SPI
|  | šikmé dno nádrže : pi*4,6*5,36 |  | 77.4591 | [22 empty] | VV | 0
25 | 180803113R00 | Založení mokřadu - bahnitý podklad, osázení běžnými mokřadními rostlinami, včetně dodání bahna a rostlin | m2 | 46.4788 |  | 0 |  | 0 |  | 0 | 21 | 0 | 0 | 0 | 0 | 0 |  | Vlastní | Indiv | 0.129 | 6 |  | Práce |  |  |  | POL1_
|  | mezikruží : (pi*12-1,5*3)*1,4 |  | 46.4788 | [22 empty] | VV | 0
Díl: | 3 | Svislé a kompletní konstrukce |  |  |  | 0 |  | 0 |  | 0 |  | 0 |  | 168.21 |  | 0 |  |  |  |  | 582.51 | [5 empty] | DIL
26 | 317121101R00 | Osazení překladu světlost otvoru do 105 cm | kus | 12 |  | 0 |  | 0 |  | 0 | 21 | 0 | 0.00713 | 0.09 | 0 | 0 |  | RTS 19/ II | RTS 19/ II | 0.242 | 2.9 |  | Práce |  |  |  | POL1_1
|  | norná stěna z PZD : | [24 empty] | VV | 0
|  | vtok 2x : 4*2 |  | 8 | [22 empty] | VV | 0
|  | odtok 1x : 4 |  | 4 | [22 empty] | VV | 0
27 | 380321442R00 | Kompletní konstrukce z betonu železového třídy C 25/30, tloušťky konstrukce od 150 do 300 mm | m3 | 51.5898 |  | 0 |  | 0 |  | 0 | 21 | 0 | 2.5914 | 133.69 | 0 | 0 | 801-5 | RTS 19/ II | RTS 19/ II | 2.047 | 105.6 |  | Práce |  |  |  | POL1_1
|  | čistíren odpadních vod (mimo budovy), nádrží, vodojemů, žlabů nebo kanálů, včetně pomocného pracovního lešení o výšce podlahy do 1900 mm a pro zatížení do 1,5 kPa, | [24 empty] | SPI |  | čistíren odpadních vod (mimo budovy), nádrží, vodojemů, žlabů nebo kanálů, včetně pomocného pracovního lešení o výšce podlahy do 1900 mm a pro zatížení do 1,5 kPa,
|  | šikmé dno nádrže : pi*5,3*(5,36+0,9)*0,2 |  | 20.8464 | [22 empty] | VV | 0
|  | mezikruží : (pi*12-1,5*3)*((2,32+1,4)/2*0,5-(1,4+1)/2*0,3) |  | 18.9235 | [22 empty] | VV | 0
|  | vtok stěny 2x : (3+1)*2*0,25*(2,65-0,55)*2 |  | 8.4 | [22 empty] | VV | 0
|  | 3*0,2*0,05*2*2 |  | 0.12 | [22 empty] | VV | 0
|  | -0,8*0,8*0,25*2*2 |  | -0.64 | [22 empty] | VV | 0
|  | odtok stěny 1x : (3+1)*2*0,25*(2,65-0,55) |  | 4.2 | [22 empty] | VV | 0
|  | 3*0,2*0,05*2 |  | 0.06 | [22 empty] | VV | 0
|  | -0,8*0,8*0,25*2 |  | -0.32 | [22 empty] | VV | 0
28 | 380321453R00 | Kompletní konstrukce z betonu železového třídy C 30/37, tloušťky konstrukce přes 300 mm | m3 | 6.8063 |  | 0 |  | 0 |  | 0 | 21 | 0 | 2.5772 | 17.54 | 0 | 0 | 801-5 | RTS 19/ II | RTS 19/ II | 1.054 | 7.17 |  | Práce |  |  |  | POL1_1
|  | čistíren odpadních vod (mimo budovy), nádrží, vodojemů, žlabů nebo kanálů, včetně pomocného pracovního lešení o výšce podlahy do 1900 mm a pro zatížení do 1,5 kPa, | [24 empty] | SPI |  | čistíren odpadních vod (mimo budovy), nádrží, vodojemů, žlabů nebo kanálů, včetně pomocného pracovního lešení o výšce podlahy do 1900 mm a pro zatížení do 1,5 kPa,
|  | vtok dno 2x : (3*1,5*0,55-2,5*1*0,25*0,33)*2 |  | 4.5375 | [22 empty] | VV | 0
|  | odtok dno 1x : 3*1,5*0,55-2,5*1*0,25*0,33 |  | 2.2687 | [22 empty] | VV | 0
29 | 380356231R00 | Bednění kompletních konstrukcí neomítaných z betonu prostého nebo železového obyčejného, ploch rovinných, zřízení | m2 | 224.6472 |  | 0 |  | 0 |  | 0 | 21 | 0 | 0.06331 | 14.22 | 0 | 0 | 801-5 | RTS 19/ II | RTS 19/ II | 1.57 | 352.7 |  | Práce |  |  |  | POL1_1
|  | čistíren odpadních vod (mimo budovy), nádrží, vodojemů, žlabů nebo kanálů: | [24 empty] | SPI
|  | - konstrukcí omítaných z betonu prostého nebo železového obyčejného i vodostavebního | [24 empty] | SPI
|  | - konstrukcí neomítaných z betonu prostého nebo železového | [24 empty] | SPI
|  | vtok 2x : ((3+1,5)*2*(2,65+0,05)+(2,5+1)*2*(2,65-0,55))*2 |  | 78 | [22 empty] | VV | 0
|  | otvory pro potrubí : 0,8*4*0,25*4 |  | 3.2 | [22 empty] | VV | 0
|  | odtok 1x : (3+1,5)*2*(2,65+0,05)+(2,5+1)*2*(2,65-0,55) |  | 39 | [22 empty] | VV | 0
|  | otvory pro potrubí : 0,8*4*0,25*2 |  | 1.6 | [22 empty] | VV | 0
|  | prostor pro rostliny : 0,5*pi*(10+0,3*2+1,4*2+0,3*2) |  | 21.9912 | [22 empty] | VV | 0
|  | 0,3*pi*(10+0,3*2) |  | 9.9903 | [22 empty] | VV | 0
|  | 0,45*pi*(10+0,3*2+1,4*2-0,23*2) |  | 18.2935 | [22 empty] | VV | 0
|  | dilatace : | [24 empty] | VV | 0
|  | dno kruhy : pi*4*0,2+pi*7*0,2+pi*10*0,2 |  | 13.1947 | [22 empty] | VV | 0
|  | dno po spádu : 5,83*0,2*8+1,75*0,2*8+1,75*0,2*24 |  | 20.528 | [22 empty] | VV | 0
|  | prostor pro rostliny : pi*(10+(0,3*2+1,4*2+0,3*2)/2)*0,5 |  | 18.8496 | [22 empty] | VV | 0
30 | 380356232R00 | Bednění kompletních konstrukcí neomítaných z betonu prostého nebo železového obyčejného, ploch rovinných, odbednění | m2 | 172.0749 |  | 0 |  | 0 |  | 0 | 21 | 0 | 0 | 0 | 0 | 0 | 801-5 | RTS 19/ II | RTS 19/ II | 0.5 | 86.04 |  | Práce |  |  |  | POL1_1
|  | čistíren odpadních vod (mimo budovy), nádrží, vodojemů, žlabů nebo kanálů: | [24 empty] | SPI
|  | - konstrukcí omítaných z betonu prostého nebo železového obyčejného i vodostavebního | [24 empty] | SPI
|  | - konstrukcí neomítaných z betonu prostého nebo železového | [24 empty] | SPI
|  | celkem : 224,64715 |  | 224.6472 | [22 empty] | VV | 0
|  | dilatace-prkna se nebudou odstraňovat-ztracené bednění : | [24 empty] | VV | 0
|  | dno kruhy : -(pi*4*0,2+pi*7*0,2+pi*10*0,2) |  | -13.1947 | [22 empty] | VV | 0
|  | dno po spádu : -(5,83*0,2*8+1,75*0,2*8+1,75*0,2*24) |  | -20.528 | [22 empty] | VV | 0
|  | prostor pro rostliny : -(pi*(10+(0,3*2+1,4*2+0,3*2)/2)*0,5) |  | -18.8496 | [22 empty] | VV | 0
31 | 380361001R00 | Výztuž kompletních konstrukcí z oceli z oceli 10216 | t | 1.2733 |  | 0 |  | 0 |  | 0 | 21 | 0 | 1.0253 | 1.31 | 0 | 0 | 801-5 | RTS 19/ II | RTS 19/ II | 22.07 | 28.1 |  | Práce |  |  |  | POL1_1
|  | čistíren odpadních vod (mimo budovy), nádrží, vodojemů, žlabů nebo kanálů , včetně pomocného pracovního lešení o výšce podlahy do 1900 mm a pro zatížení do 1,5 kPa, | [24 empty] | SPI |  | čistíren odpadních vod (mimo budovy), nádrží, vodojemů, žlabů nebo kanálů , včetně pomocného pracovního lešení o výšce podlahy do 1900 mm a pro zatížení do 1,5 kPa,
|  | síť Kari 8/100 x 8/100 : 146,52*(0,395*20)*0,001*1,1 |  | 1.2733 | [22 empty] | VV | 0
|  | Začátek provozního součtu | [24 empty] | VV
|  | plocha sítě (vnitřní a vnější líc) : | [24 empty] | VV | 2
|  | vtok 2x : (3*1,5*2+(3+1,5)*2*2,65+(2,5+1)*2*2,65)*2 |  | 102.8 | [22 empty] | VV | 2
|  | otvory pro potrubí : -0,8*0,8*2*4 |  | -5.12 | [22 empty] | VV | 2
|  | odtok 1x : 3*1,5*2+(3+1,5)*2*2,65+(2,5+1)*2*2,65 |  | 51.4 | [22 empty] | VV | 2
|  | otvory pro potrubí : -0,8*0,8*2*2 |  | -2.56 | [22 empty] | VV | 2
|  | Konec provozního součtu | [24 empty] | VV
32 | 593417443R | deska stropní plná železobetonová; PZD; l = 104,0 cm; š = 29,0 cm; h = 7,0 cm; užitné zatížení 5,00 kN/m2 | kus | 12.12 |  | 0 |  | 0 |  | 0 | 21 | 0 | 0.046 | 0.56 | 0 | 0 | SPCM | RTS 19/ II | RTS 19/ II | 0 | 0 |  | Specifikace |  |  |  | POL3_
33 | 60596001R | prkno | m3 | 1.4457 |  | 0 |  | 0 |  | 0 | 21 | 0 | 0.55 | 0.8 | 0 | 0 | SPCM | RTS 19/ II | RTS 19/ II | 0 | 0 |  | Specifikace |  |  |  | POL3_
|  | tl.25mm : 52,57224*0,025*1,1 |  | 1.4457 | [22 empty] | VV | 0
|  | Začátek provozního součtu | [24 empty] | VV
|  | dilatace plocha-ztracené bednění : | [24 empty] | VV | 2
|  | dno kruhy : pi*4*0,2+pi*7*0,2+pi*10*0,2 |  | 13.1947 | [22 empty] | VV | 2
|  | dno po spádu : 5,83*0,2*8+1,75*0,2*8+1,75*0,2*24 |  | 20.528 | [22 empty] | VV | 2
|  | prostor pro rostliny : pi*(10+(0,3*2+1,4*2+0,3*2)/2)*0,5 |  | 18.8496 | [22 empty] | VV | 2
|  | Konec provozního součtu | [24 empty] | VV
Díl: | 4 | Vodorovné konstrukce |  |  |  | 0 |  | 0 |  | 0 |  | 0 |  | 103.45 |  | 0 |  |  |  |  | 103.93 | [5 empty] | DIL
34 | 463212121R00 | Rovnanina z lomového kamene vyplnění spár a dutin těženým kamenivem, | m3 | 42.8398 |  | 0 |  | 0 |  | 0 | 21 | 0 | 2.4149 | 103.45 | 0 | 0 | 832-1 | RTS 19/ II | RTS 19/ II | 2.426 | 103.93 |  | Práce |  |  |  | POL1_1
|  | upraveného, tříděného, jakékoliv tloušťky rovnaniny | [24 empty] | SPI
|  | (pi*15,6-1,5*3)*(1,65+2,2)/2*0,5 |  | 42.8398 | [22 empty] | VV | 0
Díl: | 63 | Podlahy a podlahové konstrukce |  |  |  | 0 |  | 0 |  | 0 |  | 0 |  | 61.97 |  | 0 |  |  |  |  | 61.93 | [5 empty] | DIL
35 | 631571004R00 | Násyp pod podlahy z kameniva z kameniva ze štěrkopísku 0-32 tř. I | m3 | 33.7321 |  | 0 |  | 0 |  | 0 | 21 | 0 | 1.837 | 61.97 | 0 | 0 | 801-1 | RTS 19/ II | RTS 19/ II | 1.836 | 61.93 |  | Práce |  |  |  | POL1_1
|  | pod mazaniny a dlažby, popř. na plochých střechách, vodorovný nebo ve spádu, s udusáním a urovnáním povrchu, | [24 empty] | SPI |  | pod mazaniny a dlažby, popř. na plochých střechách, vodorovný nebo ve spádu, s udusáním a urovnáním povrchu,
|  | tl.100mm : 337,32083*0,1 |  | 33.7321 | [22 empty] | VV | 0
|  | Začátek provozního součtu | [24 empty] | VV
|  | plocha : | [24 empty] | VV | 2
|  | šikmé dno nádrže : pi*4,6*5,36 |  | 77.4591 | [22 empty] | VV | 2
|  | mezikruží : pi*((4,6+2,32)^2-4,6^2)-1,5*1,7*3 |  | 76.3135 | [22 empty] | VV | 2
|  | pod rovnaninu : pi*(8,75+6,9)*(1,5^2+(8,75-6,9)^2)^(1/2)-1,5*1,3*3 |  | 111.2485 | [22 empty] | VV | 2
|  | ukončení fólie : pi*(16+0,75*2+0,87*2/2)*(0,87+0,1) |  | 55.9797 | [22 empty] | VV | 2
|  | vtok C,D : 3,2*1,7*2 |  | 10.88 | [22 empty] | VV | 2
|  | odtok B : 3,2*1,7 |  | 5.44 | [22 empty] | VV | 2
|  | Konec provozního součtu | [24 empty] | VV
Díl: | 93 | Dokončovací práce inženýrských staveb |  |  |  | 0 |  | 0 |  | 0 |  | 0 |  | 0.38 |  | 0 |  |  |  |  | 13.37 | [5 empty] | DIL
36 | 933901111R00 | Zkoušky objektů a vymývání provedení zkoušky vodotěsnosti betonové nádrže jakéhokoliv druhu a tvaru, o obsahu do 1000 m3 | m3 | 85.2898 |  | 0 |  | 0 |  | 0 | 21 | 0 | 0 | 0 | 0 | 0 | 801-5 | RTS 19/ II | RTS 19/ II | 0.114 | 9.72 |  | Práce |  |  |  | POL1_1
|  | - | [24 empty] | SPI
|  | Včetně napuštění a vypuštění vody z nádrže po skončení zkoušky. | [24 empty] | POP
|  | nádrž : pi*5*5*3/3 |  | 78.5398 | [22 empty] | VV | 0
|  | vtoky a odtoky : 2,5*1*1,35*2 |  | 6.75 | [22 empty] | VV | 0
37 | 936311114R00 | Zabetonování potrubí z betonu vodostavebního třídy C 25/30 XA2, o ploše otvoru přes 0,25 do 2,00m2 | m3 | 0.14571 |  | 0 |  | 0 |  | 0 | 21 | 0 | 2.6198 | 0.38 | 0 | 0 | 801-5 | RTS 19/ II | RTS 19/ II | 25.02 | 3.65 |  | Práce |  |  |  | POL1_1
|  | uloženého ve vynechaných otvorech ve dně nebo ve stěnách nádrží z betonu vodostavebního, pevné spojení potrubí nebo trubní zděře s betonem v otvoru, očištění potrubí před betonáží, bednění a odbednění, | [24 empty] | SPI |  | uloženého ve vynechaných otvorech ve dně nebo ve stěnách nádrží z betonu vodostavebního, pevné spojení potrubí nebo trubní zděře s betonem v otvoru, očištění potrubí před betonáží, bednění a odbednění,
|  | odtok B d800mm : 0,8*0,8*0,25 |  | 0.16 | [22 empty] | VV | 0
|  | -pi*0,4*0,4*0,25 |  | -0.12566 | [22 empty] | VV | 0
|  | vtok C d630mm : 0,8*0,8*0,25 |  | 0.16 | [22 empty] | VV | 0
|  | -pi*0,325*0,325*0,25 |  | -0.08296 | [22 empty] | VV | 0
|  | vtok D d800mm : 0,8*0,8*0,25 |  | 0.16 | [22 empty] | VV | 0
|  | -pi*0,4*0,4*0,25 |  | -0.12566 | [22 empty] | VV | 0
38 | 08211320R | vodné pro vodu pitnou | m3 | 87.8485 |  | 0 |  | 0 |  | 0 | 21 | 0 | 0 | 0 | 0 | 0 | SPCM | RTS 19/ II | RTS 19/ II | 0 | 0 |  | Specifikace |  |  |  | POL3_0
|  | 85,28982*1,03 |  | 87.8485 | [22 empty] | VV | 0
Díl: | 95 | Dokončovací konstrukce na pozemních stavbách |  |  |  | 0 |  | 0 |  | 0 |  | 0 |  | 0 |  | 0 |  |  |  |  | 41.13 | [5 empty] | DIL
39 | 952903112R00 | Vyčištění objektů při světlé výšce prostoru do 3,5 m čistíren odpadních vod, nádrží, žlabů nebo kanálů | m2 | 201.0619 |  | 0 |  | 0 |  | 0 | 21 | 0 | 1e-05 | 0 | 0 | 0 | 801-5 | RTS 19/ II | RTS 19/ II | 0.171 | 34.38 |  | Práce |  |  |  | POL1_1
|  | při světlé výšce prostoru do 3,5 m čistíren odpadních vod, nádrží, vodojemů, žlabů nebo kanálů | [24 empty] | SPI
|  | nádrž : pi*8*8 |  | 201.0619 | [22 empty] | VV | 0
40 | 953943123R00 | Osazování jiných kovových výrobků do betonu (např. kotev) se zajištěním polohy k bednění nebo k výztuži před zabetonováním přes 5 kg do 15 kg/kus | kus | 6 |  | 0 |  | 0 |  | 0 | 21 | 0 | 0.00025 | 0 | 0 | 0 | 801-1 | RTS 19/ II | RTS 19/ II | 0.5 | 3 |  | Práce |  |  |  | POL1_1
|  | osazování výrobků ostatních jinde neuvedených, bez dodání | [24 empty] | SPI
|  | vodítka : 2*3 |  | 6 | [22 empty] | VV | 0
41 | 953943125R00 | Osazování jiných kovových výrobků do betonu (např. kotev) se zajištěním polohy k bednění nebo k výztuži před zabetonováním přes 30 kg do 120 kg/kus | kus | 3 |  | 0 |  | 0 |  | 0 | 21 | 0 | 0.00068 | 0 | 0 | 0 | 801-1 | RTS 19/ II | RTS 19/ II | 1.25 | 3.75 |  | Práce |  |  |  | POL1_1
|  | osazování výrobků ostatních jinde neuvedených, bez dodání | [24 empty] | SPI
|  | rámy roštů vtoků a výtoků : 3 |  | 3 | [22 empty] | VV | 0
Díl: | 99 | Staveništní přesun hmot |  |  |  | 0 |  | 0 |  | 0 |  | 0 |  | 0 |  | 0 |  |  |  |  | 138.98 | [5 empty] | DIL
42 | 998142251R00 | Přesun hmot pro nádrže a jímky pro nádrže a jímky pozemních čistíren vod (814 1 JKSO), nádrže pozemní mimo nádrží a jímek čistíren odpadních vod (814 2 JKSO), zásobníky a jámy pozemní mimo zemědělství (814 3 JKSO) se svislou nosnou konstrukcí monolitickou betonovou tyčovou nebo plošnou (KMCH 2 a 3 - JKSO šesté místo) vodorovně 50 m výšky do 25 mm | t | 334.0897 |  | 0 |  | 0 |  | 0 | 21 | 0 | 0 | 0 | 0 | 0 | 801-5 | RTS 19/ II | RTS 19/ II | 0.416 | 138.98 |  | Přesun hmot |  |  |  | POL7_
|  | na novostavbách a změnách objektů | [24 empty] | SPI
Díl: | 711 | Izolace proti vodě |  |  |  | 0 |  | 0 |  | 0 |  | 0 |  | 1.41 |  | 0 |  |  |  |  | 285.05 | [5 empty] | DIL
43 | 711471051R00 | Provedení izolace proti tlakové vodě fóliemi z plastů vodorovná, bez dodávky fólie | m2 | 145.7932 |  | 0 |  | 0 |  | 0 | 21 | 0 | 0 | 0 | 0 | 0 | 800-711 | RTS 19/ II | RTS 19/ II | 0.36 | 52.49 |  | Práce |  |  |  | POL1_7
|  | mezikruží : pi*((4,6+2,32)^2-4,6^2)-1,5*1,7*3 |  | 76.3135 | [22 empty] | VV | 0
|  | ukončení fólie : pi*(16+0,75*2+0,87*2/2)*(0,87+0,1) |  | 55.9797 | [22 empty] | VV | 0
|  | vtok C,D : 3*1,5*2 |  | 9 | [22 empty] | VV | 0
|  | odtok B : 3*1,5 |  | 4.5 | [22 empty] | VV | 0
44 | 711472051R00 | Provedení izolace proti tlakové vodě fóliemi z plastů svislá, bez dodávky fólie | m2 | 233.2576 |  | 0 |  | 0 |  | 0 | 21 | 0 | 0.00017 | 0.04 | 0 | 0 | 800-711 | RTS 19/ II | RTS 19/ II | 0.456 | 106.37 |  | Práce |  |  |  | POL1_7
|  | šikmé dno nádrže : pi*4,6*5,36 |  | 77.4591 | [22 empty] | VV | 0
|  | pod rovnaninu : pi*(8,75+6,9)*(1,5^2+(8,75-6,9)^2)^(1/2)-1,5*1,3*3 |  | 111.2485 | [22 empty] | VV | 0
|  | vtok C,D : (3+1,5)*2*(2,65-1)*2 |  | 29.7 | [22 empty] | VV | 0
|  | odtok B : (3+1,5)*2*(2,65-1) |  | 14.85 | [22 empty] | VV | 0
45 | 711491171R00 | Provedení izolace proti tlakové vodě ostatní práce vodorovná, podkladní textílie, materiál ve specifikaci | m2 | 145.7932 |  | 0 |  | 0 |  | 0 | 21 | 0 | 0 | 0 | 0 | 0 | 800-711 | RTS 19/ II | RTS 19/ II | 0.09 | 13.12 |  | Práce |  |  |  | POL1_7
46 | 711491172R00 | Provedení izolace proti tlakové vodě ostatní práce vodorovná, ochranná textílie, materiál ve specifikaci | m2 | 145.7932 |  | 0 |  | 0 |  | 0 | 21 | 0 | 0 | 0 | 0 | 0 | 800-711 | RTS 19/ II | RTS 19/ II | 0.112 | 16.33 |  | Práce |  |  |  | POL1_7
47 | 711491271R00 | Provedení izolace proti tlakové vodě ostatní práce svislá, podkladní textílie, materiál ve specifikaci | m2 | 233.2576 |  | 0 |  | 0 |  | 0 | 21 | 0 | 0.00017 | 0.04 | 0 | 0 | 800-711 | RTS 19/ II | RTS 19/ II | 0.166 | 38.72 |  | Práce |  |  |  | POL1_7
48 | 711491272R00 | Provedení izolace proti tlakové vodě ostatní práce svislá, ochranná textílie, materiál ve specifikaci | m2 | 233.2576 |  | 0 |  | 0 |  | 0 | 21 | 0 | 0.00019 | 0.04 | 0 | 0 | 800-711 | RTS 19/ II | RTS 19/ II | 0.196 | 45.72 |  | Práce |  |  |  | POL1_7
49 | 711777788R00 | Provedení detailů termoplasty na plášťovou troubu D přes 500 do 1000 mm | kus | 3 |  | 0 |  | 0 |  | 0 | 21 | 0 | 0.01678 | 0.05 | 0 | 0 | 800-711 | RTS 19/ II | RTS 19/ II | 4.1 | 12.3 |  | Práce |  |  |  | POL1_7
50 | 24742206R | lepidlo polyuretanové; samoexpandujicí; na polystyren, na tepelnou izolaci; podklad beton, asfaltové pásy, izolační desky; pro exteriér | kg | 7.2 |  | 0 |  | 0 |  | 0 | 21 | 0 | 0.001 | 0.01 | 0 | 0 | SPCM | RTS 19/ II | RTS 19/ II | 0 | 0 |  | Specifikace |  |  |  | POL3_0
|  | 2,4*3 |  | 7.2 | [22 empty] | VV | 0
51 | 28322028R | fólie izolační zemní hydroizolační, protiradonová; tloušťka 1,50 mm; plošná hmotnost 1 900 g/m2; PVC-P | m2 | 435.3252 |  | 0 |  | 0 |  | 0 | 21 | 0 | 0.0019 | 0.83 | 0 | 0 | SPCM | RTS 19/ II | RTS 19/ II | 0 | 0 |  | Specifikace |  |  |  | POL3_0
|  | 145,79318*1,13+233,25764*1,16 |  | 435.3252 | [22 empty] | VV | 0
52 | 67390534R | geotextilie PP, PES; funkce drenážní, separační, ochranná, výztužná, filtrační; plošná hmotnost 1 000 g/m2; tl. při 2 kPa 7,50 mm | m2 | 398.0034 |  | 0 |  | 0 |  | 0 | 21 | 0 | 0.001 | 0.4 | 0 | 0 | SPCM | RTS 19/ II | RTS 19/ II | 0 | 0 |  | Specifikace |  |  |  | POL3_0
|  | (145,79318+233,25764)*1,05 |  | 398.0034 | [22 empty] | VV | 0
53 | 998711201R00 | Přesun hmot pro izolace proti vodě svisle do 6 m | % |  |  | 0 |  | 0 |  | 0 | 21 | 0 | 0 | 0 | 0 | 0 | 800-711 | RTS 19/ II | RTS 19/ II | 0 | 0 |  | Přesun hmot |  |  |  | POL7_
|  | 50 m vodorovně měřeno od těžiště půdorysné plochy skládky do těžiště půdorysné plochy objektu | [24 empty] | SPI
Díl: | 767 | Konstrukce zámečnické |  |  |  | 0 |  | 0 |  | 0 |  | 0 |  | 0.45 |  | 0 |  |  |  |  | 33.42 | [5 empty] | DIL
54 | 767510111R00 | Montáž kanálových krytů osazení krytů | kg | 318.6 |  | 0 |  | 0 |  | 0 | 21 | 0 | 6e-05 | 0.02 | 0 | 0 | 800-767 | RTS 19/ II | RTS 19/ II | 0.017 | 5.42 |  | Práce |  |  |  | POL1_7
|  | pororošt : 35,4*9 |  | 318.6 | [22 empty] | VV | 0
55 | 767995103R00 | Výroba a montáž atypických kovovových doplňků staveb hmotnosti přes 10 do 20 kg | kg | 75.384 |  | 0 |  | 0 |  | 0 | 21 | 0 | 6e-05 | 0 | 0 | 0 | 800-767 | RTS 19/ II | RTS 19/ II | 0.221 | 16.66 |  | Práce |  |  |  | POL1_
|  | vodítka norné stěny (6ks, 12,56kg/ks) : | [24 empty] | VV | 0
|  | U80 : 1,25*2*8,64*3 |  | 64.8 | [22 empty] | VV | 0
|  | pás 50/5 : 0,3*3*2*1,96*3 |  | 10.584 | [22 empty] | VV | 0
56 | 767995104R00 | Výroba a montáž atypických kovovových doplňků staveb hmotnosti přes 20 do 50 kg | kg | 113.418 |  | 0 |  | 0 |  | 0 | 21 | 0 | 5e-05 | 0.01 | 0 | 0 | 800-767 | RTS 19/ II | RTS 19/ II | 0.1 | 11.34 |  | Práce |  |  |  | POL1_
|  | rámy roštů vtoků a výtoků, 3ks : | [24 empty] | VV | 0
|  | L50/50/5 : (3+1,1)*2*3,75*3 |  | 92.25 | [22 empty] | VV | 0
|  | pás 50/5 : 18*0,2*1,96*3 |  | 21.168 | [22 empty] | VV | 0
57 | 133301510000R | tyč ocelová L (úhelník) válcovaná za tepla S235 (11375); rovnoramenná; tl = 5,00 mm; a = 50,0 mm; b = 50,0 mm | kg | 0.10148 |  | 0 |  | 0 |  | 0 | 21 | 0 | 0.001 | 0 | 0 | 0 | SPCM | RTS 19/ II | RTS 19/ II | 0 | 0 |  | Specifikace |  |  |  | POL3_
|  | rámy roštů vtoků a výtoků, 3ks : | [24 empty] | VV | 0
|  | L50/50/5 : (3+1,1)*2*3,75*3*0,001*1,1 |  | 0.10148 | [22 empty] | VV | 0
58 | 13351380.AR | tyč ocelová tvarovaná pásovina válcovaná za tepla S235 (11375); tl = 5,00 mm; š = 50,0 mm | t | 0.03493 |  | 0 |  | 0 |  | 0 | 21 | 0 | 1 | 0.03 | 0 | 0 | SPCM | RTS 19/ II | RTS 19/ II | 0 | 0 |  | Specifikace |  |  |  | POL3_
|  | vodítka norné stěny (6ks, 12,56kg/ks) : | [24 empty] | VV | 0
|  | pás 50/5 : 0,3*3*2*1,96*3*0,001*1,1 |  | 0.01164 | [22 empty] | VV | 0
|  | rámy roštů vtoků a výtoků, 3ks : | [24 empty] | VV | 0
|  | pás 50/5 : 18*0,2*1,96*3*0,001*1,1 |  | 0.02328 | [22 empty] | VV | 0
59 | 13384320R | tyč ocelová profilová válcovaná za tepla S235 (11375); průřez U; výška 80 mm | t | 0.07128 |  | 0 |  | 0 |  | 0 | 21 | 0 | 1 | 0.07 | 0 | 0 | SPCM | RTS 19/ II | RTS 19/ II | 0 | 0 |  | Specifikace |  |  |  | POL3_
|  | vodítka norné stěny (6ks, 12,56kg/ks) : | [24 empty] | VV | 0
|  | U80 : 1,25*2*8,64*3*0,001*1,1 |  | 0.07128 | [22 empty] | VV | 0
60 | 13890101R | příplatek pozinkování tabulí nebo dutých výrobků | kg | 189.802 |  | 0 |  | 0 |  | 0 | 21 | 0 | 0 | 0 | 0 | 0 | SPCM | RTS 19/ II | Indiv | 0 | 0 |  | Specifikace |  |  |  | POL3_
|  | vodítka norné stěny (6ks, 12,56kg/ks) : 75,384 |  | 75.384 | [22 empty] | VV | 0
|  | rámy roštů vtoků a výtoků, 3ks : 114,418 |  | 114.418 | [22 empty] | VV | 0
61 | 55347125R | rošt podlahový lisovaný; š = 1 100 mm; l = 1 000 mm; nosný prut 30/3; oko 30/30; povrch žárové zinkování | kus | 9 |  | 0 |  | 0 |  | 0 | 21 | 0 | 0.0354 | 0.32 | 0 | 0 | SPCM | RTS 19/ II | RTS 19/ II | 0 | 0 |  | Specifikace |  |  |  | POL3_0
62 | 998767201R00 | Přesun hmot pro kovové stavební doplňk. konstrukce v objektech výšky do 6 m | % |  |  | 0 |  | 0 |  | 0 | 21 | 0 | 0 | 0 | 0 | 0 | 800-767 | RTS 19/ II | RTS 19/ II | 0 | 0 |  | Přesun hmot |  |  |  | POL7_
|  | 50 m vodorovně | [24 empty] | SPI
[25 empty] | 15 | 21 | DPH
| Celkem |  |  |  |  | 0 | [18 empty] | 0 | 0 | SUM
JKSO:
| 814.39 | zásobníky a jámy pozemní (mimo zemědělství) ostatní | [24 empty] | JKSO
| m3 | svislá nosná konstrukce montovaná z dílců betonových plošných | [24 empty] | JKSOChar
|  | novostavba objektu | [24 empty] | JKSOAkce
END
Note on S6: Jedná se o informaci, zda se jedná o položku, která je do rozpočtu zadána z cenové soustavy RTS, nebo vlastní.
Note on T6: Jedná se o název CÚ, která je zadána u položky rozpočtu

## SO314.2 314.2.2 Pol
Položkový soupis prací a dodávek | [26 empty] | #TypZaznamu#
S: | 19-18/157 | Technická infrastruktura pro průmyslovou oblast Jamská II-etapa-1.část | [24 empty] | STA
O: | SO314.2 | Požární nádrž 2 | [21 empty] | STA |  |  | OBJ
R: | 314.2.2 | Trvale sací potrubí | [24 empty] | ROZ
P.č. | Číslo položky | Název položky | MJ | Množství | Cena / MJ | Celkem | Dodávka | Dodávka celk. | Montáž | Montáž celk. | DPH | Cena s DPH | Hmotnost / MJ | Hmotnost celk.(t) | Dem. hmotnost / MJ | Dem. hmotnost celk.(t) | Ceník | Cen. soustava / platnost | Cenová úroveň | Nhod / MJ | Nhod celk. | Dodavatel | Typ položky
Díl: | 1 | Zemní práce |  |  |  | 0 |  | 0 |  | 0 |  | 0 |  | 4.07 |  | 0 |  |  |  |  | 10.18 | [5 empty] | DIL
1 | 132201210R00 | Hloubení rýh š.do 200 cm hor.3 do 50 m3,STROJNĚ | m3 | 7.128 |  | 0 |  | 0 |  | 0 | 21 | 0 | 0 | 0 | 0 | 0 |  | Vlastní | Indiv | 0.365 | 2.6 |  | Práce |  |  |  | POL1_1
|  | 0,9*1,2*6,6 |  | 7.13 | [22 empty] | VV | 0
2 | 161101101R00 | Svislé přemístění výkopku z hor.1-4 do 2,5 m | m3 | 7.128 |  | 0 |  | 0 |  | 0 | 21 | 0 | 0 | 0 | 0 | 0 |  | Vlastní | Indiv | 0.345 | 2.46 |  | Práce |  |  |  | POL1_1
3 | 162701105R00 | Vodorovné přemístění výkopku z hor.1-4 do 10000 m | m3 | 3.0294 |  | 0 |  | 0 |  | 0 | 21 | 0 | 0 | 0 | 0 | 0 |  | Vlastní | Indiv | 0.011 | 0.03 |  | Práce |  |  |  | POL1_
|  | 0,9*0,51*6,6 |  | 3.03 | [22 empty] | VV | 0
4 | 162701109R00 | Příplatek k vod. přemístění hor.1-4 za další 1 km | m3 | 18.1764 |  | 0 |  | 0 |  | 0 | 21 | 0 | 0 | 0 | 0 | 0 |  | Vlastní | Indiv | 0 | 0 |  | Práce |  |  |  | POL1_1
|  | 3,02940*6 |  | 18.18 | [22 empty] | VV | 0
5 | 171201101R00 | Uložení sypaniny do násypů nezhutněných | m3 | 3.0294 |  | 0 |  | 0 |  | 0 | 21 | 0 | 0 | 0 | 0 | 0 |  | Vlastní | Indiv | 0.031 | 0.09 |  | Práce |  |  |  | POL1_
|  | Uložení sypaniny do násypů nebo na skládku s rozprostřením sypaniny ve vrstvách a s hrubým urovnáním. | [24 empty] | POP |  | Uložení sypaniny do násypů nebo na skládku s rozprostřením sypaniny ve vrstvách a s hrubým urovnáním.
6 | 174101101R00 | Zásyp jam, rýh, šachet se zhutněním | m3 | 4.0986 |  | 0 |  | 0 |  | 0 | 21 | 0 | 0 | 0 | 0 | 0 |  | Vlastní | Indiv | 0.299 | 1.23 |  | Práce |  |  |  | POL1_1
|  | 7,128-3,02940 |  | 4.1 | [22 empty] | VV | 0
7 | 175101101R00 | Obsyp potrubí bez prohození sypaniny | m3 | 2.3727 |  | 0 |  | 0 |  | 0 | 21 | 0 | 0 | 0 | 0 | 0 |  | Vlastní | Indiv | 1.587 | 3.77 |  | Práce |  |  |  | POL1_1
|  | ((0,9*0,41)-0,0095)*6,6 |  | 2.37 | [22 empty] | VV | 0
8 | 199000002R00 | Poplatek za skládku horniny 1- 4 | m3 | 3.0294 |  | 0 |  | 0 |  | 0 | 21 | 0 | 0 | 0 | 0 | 0 |  | Vlastní | Indiv | 0 | 0 |  | Práce |  |  |  | POL1_1
9 | 58337332R | Štěrkopísek frakce 0-22 C | t | 4.0739 |  | 0 |  | 0 |  | 0 | 21 | 0 | 1 | 4.07 | 0 | 0 |  | Vlastní | Indiv | 0 | 0 |  | Specifikace |  |  |  | POL3_1
|  | 2,37270*1,7*1,01 |  | 4.07 | [22 empty] | VV | 0
Díl: | 4 | Vodorovné konstrukce |  |  |  | 0 |  | 0 |  | 0 |  | 0 |  | 1.42 |  | 0 |  |  |  |  | 1.71 | [5 empty] | DIL
10 | 451573111R00 | Lože pod potrubí ze štěrkopísku do 63 mm | m3 | 0.594 |  | 0 |  | 0 |  | 0 | 21 | 0 | 1.8908 | 1.12 | 0 | 0 |  | Vlastní | Indiv | 1.317 | 0.78 |  | Práce |  |  |  | POL1_1
|  | 0,9*0,1*6,6 |  | 0.59 | [22 empty] | VV | 0
11 | 452313131R00 | Bloky pro potrubí z betonu C 12/15 | m3 | 0.1213 |  | 0 |  | 0 |  | 0 | 21 | 0 | 2.5 | 0.3 | 0 | 0 |  | Vlastní | Indiv | 1.192 | 0.14 |  | Práce |  |  |  | POL1_1
|  | 0,38*0,42*0,76 |  | 0.12 | [22 empty] | VV | 0
12 | 452353101R00 | Bednění bloků pod potrubí | m2 | 0.9576 |  | 0 |  | 0 |  | 0 | 21 | 0 | 0.0048 | 0 | 0 | 0 |  | Vlastní | Indiv | 0.825 | 0.79 |  | Práce |  |  |  | POL1_1
|  | 2,28*0,42 |  | 0.96 | [22 empty] | VV | 0
Díl: | 8 | Trubní vedení |  |  |  | 0 |  | 0 |  | 0 |  | 0 |  | 0.13 |  | 0 |  |  |  |  | 24.86 | [5 empty] | DIL
13 | 852261121R00 | Montáž trub litin. tlak. přír. ve výkopu DN 100 | kus | 1 |  | 0 |  | 0 |  | 0 | 21 | 0 | 0.00041 | 0 | 0 | 0 |  | Vlastní | Indiv | 1.517 | 1.52 |  | Práce |  |  |  | POL1_
14 | 857262121R00 | Montáž tvarovek litin. jednoos. přír. výkop DN 100 | kus | 6 |  | 0 |  | 0 |  | 0 | 21 | 0 | 0.00041 | 0 | 0 | 0 |  | Vlastní | Indiv | 0.856 | 5.14 |  | Práce |  |  |  | POL1_1
15 | 871251121R00 | Montáž trubek polyetylenových ve výkopu d 110 mm | m | 13 |  | 0 |  | 0 |  | 0 | 21 | 0 | 0 | 0 | 0 | 0 |  | Vlastní | Indiv | 0.172 | 2.24 |  | Práce |  |  |  | POL1_
16 | 877252121R00 | Přirážka za 1 spoj elektrotvarovky d 110 mm | kus | 12 |  | 0 |  | 0 |  | 0 | 21 | 0 | 0 | 0 | 0 | 0 |  | Vlastní | Indiv | 0.32328 | 3.88 |  | Práce |  |  |  | POL1_1
17 | 891266131R00 | Montáž sacích košů ventilových v objektech DN 100 | kus | 1 |  | 0 |  | 0 |  | 0 | 21 | 0 | 0.00021 | 0 | 0 | 0 |  | Vlastní | Indiv | 0.93 | 0.93 |  | Práce |  |  |  | POL1_
18 | 892271111R00 | Tlaková zkouška vodovodního potrubí DN 125 | m | 14 |  | 0 |  | 0 |  | 0 | 21 | 0 | 0 | 0 | 0 | 0 |  | Vlastní | Indiv | 0.044 | 0.62 |  | Práce |  |  |  | POL1_
19 | 892372111R00 | Zabezpečení konců vodovod. potrubí DN 300 | úsek | 1 |  | 0 |  | 0 |  | 0 | 21 | 0 | 0.03503 | 0.04 | 0 | 0 |  | Vlastní | Indiv | 10.13 | 10.13 |  | Práce |  |  |  | POL1_1
20 | 899713111R00 | Orientační tabulky na sloupku ocelovém, betonovém | kus | 1 |  | 0 |  | 0 |  | 0 | 21 | 0 | 0.00024 | 0 | 0 | 0 |  | Vlastní | Indiv | 0.403 | 0.4 |  | Práce |  |  |  | POL1_1
|  | Včetně dodání a připevnění tabulky a osazení sloupků. | [24 empty] | POP
21 | 28613107.MR | Elektrospojka d 110 mm SDR 11 PE 100 ELGEF Plus | kus | 2.03 |  | 0 |  | 0 |  | 0 | 21 | 0 | 0 | 0 | 0 | 0 |  | Vlastní | Indiv | 0 | 0 |  | Specifikace |  |  |  | POL3_1
|  | 2*1,015 |  | 2.03 | [22 empty] | VV | 0
22 | 286134131R | Trubka tlaková AQUALINE RC1 PE100 110x6,6 mm PN10 tyč 6 m/tyč 12 m | m | 13.195 |  | 0 |  | 0 |  | 0 | 21 | 0 | 0.00217 | 0.03 | 0 | 0 |  | Vlastní | Indiv | 0 | 0 |  | Specifikace |  |  |  | POL3_1
|  | 13,0*1,015 |  | 13.2 | [22 empty] | VV | 0
23 | 28653336.AR1 | Koleno 30° elektrosvařovací ELGEF Plus d 110 mm | kus | 3.045 |  | 0 |  | 0 |  | 0 | 21 | 0 | 0.00105 | 0 | 0 | 0 |  | Vlastní | Indiv | 0 | 0 |  | Specifikace |  |  |  | POL3_
|  | 3*1,015 |  | 3.04 | [22 empty] | VV | 0
24 | 28653599T1 | Nákružek lemový d110 PE100 SDR17+příruba PN10 d110/DN100 | ks | 2.03 |  | 0 |  | 0 |  | 0 | 21 | 0 | 0 | 0 | 0 | 0 |  | Vlastní | Indiv | 0 | 0 |  | Specifikace |  |  |  | POL3_1
|  | 2*1,015 |  | 2.03 | [22 empty] | VV | 0
25 | 4239278001T1 | Sady nerezových šroubů, matic a podložek k přír.spojům | soubor | 5 |  | 0 |  | 0 |  | 0 | 21 | 0 | 0 | 0 | 0 | 0 |  | Vlastní | Indiv | 0 | 0 |  | Specifikace |  |  |  | POL3_1
26 | 44981850.AR1 | Výzbroj požární - šroubení savicové 110 s přírubou DN100 | kus | 1 |  | 0 |  | 0 |  | 0 | 21 | 0 | 0.0023 | 0 | 0 | 0 |  | Vlastní | Indiv | 0 | 0 |  | Specifikace |  |  |  | POL3_
27 | 44981900.AR1 | Výzbroj požární - víčko sacího šroubení 110 A | kus | 1 |  | 0 |  | 0 |  | 0 | 21 | 0 | 0.00072 | 0 | 0 | 0 |  | Vlastní | Indiv | 0 | 0 |  | Specifikace |  |  |  | POL3_
28 | 44982010R1 | Výzbroj požární - koš sací A110, s klapkou | kus | 1 |  | 0 |  | 0 |  | 0 | 21 | 0 | 0.0032 | 0 | 0 | 0 |  | Vlastní | Indiv | 0 | 0 |  | Specifikace |  |  |  | POL3_
29 | 44982312.AR1 | Příruba DN100 s přechodovým šroubením d110 | kus | 1 |  | 0 |  | 0 |  | 0 | 21 | 0 | 0.00105 | 0 | 0 | 0 |  | Vlastní | Indiv | 0 | 0 |  | Specifikace |  |  |  | POL3_
30 | 54823050T1 | Orientační sloupek s betonovou patkou | ks | 1 |  | 0 |  | 0 |  | 0 | 21 | 0 | 0 | 0 | 0 | 0 |  | Vlastní | Indiv | 0 | 0 |  | Specifikace |  |  |  | POL3_1
31 | 55251253R | Trouba přír.litin. Duktus FF DN 100 mm EWS L 1000 mm | kus | 1.01 |  | 0 |  | 0 |  | 0 | 21 | 0 | 0.0268 | 0.03 | 0 | 0 |  | Vlastní | Indiv | 0 | 0 |  | Specifikace |  |  |  | POL3_
|  | 1*1,01 |  | 1.01 | [22 empty] | VV | 0
32 | 55259983R | Koleno přírubové Duktus Q DN 100-90° EWS | kus | 1.01 |  | 0 |  | 0 |  | 0 | 21 | 0 | 0.0121 | 0.01 | 0 | 0 |  | Vlastní | Indiv | 0 | 0 |  | Specifikace |  |  |  | POL3_
|  | 1*1,01 |  | 1.01 | [22 empty] | VV | 0
33 | 5526009703R | Koleno přír.s patkou Duktus N DN 100 | kus | 1.01 |  | 0 |  | 0 |  | 0 | 21 | 0 | 0.0168 | 0.02 | 0 | 0 |  | Vlastní | Indiv | 0 | 0 |  | Specifikace |  |  |  | POL3_1
|  | 1*1,01 |  | 1.01 | [22 empty] | VV | 0
Díl: | 91 | Doplňující práce na komunikaci |  |  |  | 0 |  | 0 |  | 0 |  | 0 |  | 0.64 |  | 0 |  |  |  |  | 0.53 | [5 empty] | DIL
34 | 916261111RT1 | Osazení obruby z kostek drobných, s boční opěrou včetně kostek drobných 12 cm, lože BP 12,5 | m | 3.4 |  | 0 |  | 0 |  | 0 | 21 | 0 | 0.12471 | 0.42 | 0 | 0 |  | Vlastní | Indiv | 0.119 | 0.4 |  | Práce |  |  |  | POL1_
|  | odláždění kolem svislého potrubí : (1,4+2,0)*1 |  | 3.4 | [22 empty] | VV | 0
35 | 918101111R00 | Lože pod obrubníky nebo obruby dlažeb z C 12/15 | m3 | 0.087 |  | 0 |  | 0 |  | 0 | 21 | 0 | 2.525 | 0.22 | 0 | 0 |  | Vlastní | Indiv | 1.442 | 0.13 |  | Práce |  |  |  | POL1_
|  | odláždění kolem svislého potrubí : 0,87*0,1*1 |  | 0.09 | [22 empty] | VV | 0
Díl: | 99 | Staveništní přesun hmot |  |  |  | 0 |  | 0 |  | 0 |  | 0 |  | 0 |  | 0 |  |  |  |  | 1.33 | [5 empty] | DIL
36 | 998276101R00 | Přesun hmot, trubní vedení plastová, otevř. výkop | t | 6.2823 |  | 0 |  | 0 |  | 0 | 21 | 0 | 0 | 0 | 0 | 0 |  | Vlastní | Indiv | 0.2115 | 1.33 |  | Práce |  |  |  | POL1_1
[25 empty] | 15 | 21 | DPH
| Celkem |  |  |  |  | 0 | [18 empty] | 0 | 0 | SUM
JKSO:
| 814.39 | zásobníky a jámy pozemní (mimo zemědělství) ostatní | [24 empty] | JKSO
| m3 | svislá nosná konstrukce montovaná z dílců betonových plošných | [24 empty] | JKSOChar
|  | novostavba objektu | [24 empty] | JKSOAkce
END
Note on S6: Jedná se o informaci, zda se jedná o položku, která je do rozpočtu zadána z cenové soustavy RTS, nebo vlastní.
Note on T6: Jedná se o název CÚ, která je zadána u položky rozpočtu

## SO411 411 Pol
Položkový soupis prací a dodávek | [26 empty] | #TypZaznamu#
S: | 19-18/157 | Technická infrastruktura pro průmyslovou oblast Jamská II-etapa-1.část | [24 empty] | STA
O: | SO411 | Veřejné osvětlení | [21 empty] | STA |  |  | OBJ
R: | 411 | VEREJNE OSVETLENI | [24 empty] | ROZ
P.č. | Číslo položky | Název položky | MJ | Množství | Cena / MJ | Celkem | Dodávka | Dodávka celk. | Montáž | Montáž celk. | DPH | Cena s DPH | Hmotnost / MJ | Hmotnost celk.(t) | Dem. hmotnost / MJ | Dem. hmotnost celk.(t) | Ceník | Cen. soustava / platnost | Cenová úroveň | Nhod / MJ | Nhod celk. | Dodavatel | Typ položky
Díl: | M | ELEKTROINSTALACE-MONTAZ |  |  |  | 0 |  | 0 |  | 0 |  | 0 |  | 0 |  | 0 |  |  |  |  | 0 | [5 empty] | DIL
1 | 210010003R00 | TRUBKA OHEB P.O.TYP 23.. 23 MM | M | 4 |  | 0 |  | 0 |  | 0 | 21 | 0 | 0 | 0 | 0 | 0 |  | Vlastní | Indiv | 0 | 0 |  | Práce |  |  |  | POL1_9
2 | 210010036R00 | TRUBKA KORUGOVANA VOL 63/52 MM | M | 660 |  | 0 |  | 0 |  | 0 | 21 | 0 | 0 | 0 | 0 | 0 |  | Vlastní | Indiv | 0 | 0 |  | Práce |  |  |  | POL1_9
3 | 210010065R00 | TRUBKA OCEL ZAV PEV ULOZ 36 MM | M | 4 |  | 0 |  | 0 |  | 0 | 21 | 0 | 0 | 0 | 0 | 0 |  | Vlastní | Indiv | 0 | 0 |  | Práce |  |  |  | POL1_9
4 | 210100201R00 | UKONC SNURY-GUM HADICE 2X4 | KUS | 2 |  | 0 |  | 0 |  | 0 | 21 | 0 | 0 | 0 | 0 | 0 |  | Vlastní | Indiv | 0 | 0 |  | Práce |  |  |  | POL1_9
5 | 210100251R00 | UKONC KAB CELOPLAST SZ 4X10 | KUS | 40 |  | 0 |  | 0 |  | 0 | 21 | 0 | 0 | 0 | 0 | 0 |  | Vlastní | Indiv | 0 | 0 |  | Práce |  |  |  | POL1_9
6 | 210100252R00 | UKONC KAB CELOPLAST 4X25 | KUS | 40 |  | 0 |  | 0 |  | 0 | 21 | 0 | 0 | 0 | 0 | 0 |  | Vlastní | Indiv | 0 | 0 |  | Práce |  |  |  | POL1_9
7 | 210110091R00 | MONTAZ CIDLA SOUMRAKOVEHO SPINACE | KUS | 1 |  | 0 |  | 0 |  | 0 | 21 | 0 | 0 | 0 | 0 | 0 |  | Vlastní | Indiv | 0 | 0 |  | Práce |  |  |  | POL1_9
8 | 210120101R00 | PATRONA POJIST DO 60A VCET MONT VC. POJISTKY DO 60A | KUS | 21 |  | 0 |  | 0 |  | 0 | 21 | 0 | 0 | 0 | 0 | 0 |  | Vlastní | Indiv | 0 | 0 |  | Práce |  |  |  | POL1_9
9 | 210190003R00 | MONTAZ RVO ROZVADECE DO VYKOPU | KUS | 1 |  | 0 |  | 0 |  | 0 | 21 | 0 | 0 | 0 | 0 | 0 |  | Vlastní | Indiv | 0 | 0 |  | Práce |  |  |  | POL1_9
10 | 210190004R00 | MONTAZ SR SKRINE DO VYKOPU | KUS | 2 |  | 0 |  | 0 |  | 0 | 21 | 0 | 0 | 0 | 0 | 0 |  | Vlastní | Indiv | 0 | 0 |  | Práce |  |  |  | POL1_9
11 | 210202010R00 | SVITIDLO LED NA STOZAR 20 W | KUS | 3 |  | 0 |  | 0 |  | 0 | 21 | 0 | 0 | 0 | 0 | 0 |  | Vlastní | Indiv | 0 | 0 |  | Práce |  |  |  | POL1_9
12 | 210202011R00 | SVITIDLO LED NA VYLOZNIK 40-50 W | KUS | 17 |  | 0 |  | 0 |  | 0 | 21 | 0 | 0 | 0 | 0 | 0 |  | Vlastní | Indiv | 0 | 0 |  | Práce |  |  |  | POL1_9
13 | 210204002R00 | STOZAR OSVETLOV OCEL 6M | KUS | 3 |  | 0 |  | 0 |  | 0 | 21 | 0 | 0 | 0 | 0 | 0 |  | Vlastní | Indiv | 0 | 0 |  | Práce |  |  |  | POL1_9
14 | 210204011R00 | STOZAR OSVETLOV OCEL 8M | KUS | 17 |  | 0 |  | 0 |  | 0 | 21 | 0 | 0 | 0 | 0 | 0 |  | Vlastní | Indiv | 0 | 0 |  | Práce |  |  |  | POL1_9
15 | 210204103R00 | VYLOZNIK OCEL 1-RAMEN ROVNY DO 35KG | KUS | 6 |  | 0 |  | 0 |  | 0 | 21 | 0 | 0 | 0 | 0 | 0 |  | Vlastní | Indiv | 0 | 0 |  | Práce |  |  |  | POL1_9
16 | 210204104R00 | VYLOZNIK OCEL 1-RAMEN ROVNY NAD35KG | KUS | 11 |  | 0 |  | 0 |  | 0 | 21 | 0 | 0 | 0 | 0 | 0 |  | Vlastní | Indiv | 0 | 0 |  | Práce |  |  |  | POL1_9
17 | 210204201R00 | ELEKTROVYZBROJ STOZARU 1 OKRUH | KUS | 20 |  | 0 |  | 0 |  | 0 | 21 | 0 | 0 | 0 | 0 | 0 |  | Vlastní | Indiv | 0 | 0 |  | Práce |  |  |  | POL1_9
18 | 210220002R00 | VEDENI UZEM FEZN D 10 MM POVRCH | M | 75 |  | 0 |  | 0 |  | 0 | 21 | 0 | 0 | 0 | 0 | 0 |  | Vlastní | Indiv | 0 | 0 |  | Práce |  |  |  | POL1_9
19 | 210220021R00 | VEDENI UZEM FEZN DO 120 MM2 V ZEMI | M | 640 |  | 0 |  | 0 |  | 0 | 21 | 0 | 0 | 0 | 0 | 0 |  | Vlastní | Indiv | 0 | 0 |  | Práce |  |  |  | POL1_9
20 | 210220302R00 | SVORKA HROMOSVOD NAD 2 /ST,SJ,ATD/ | KUS | 85 |  | 0 |  | 0 |  | 0 | 21 | 0 | 0 | 0 | 0 | 0 |  | Vlastní | Indiv | 0 | 0 |  | Práce |  |  |  | POL1_9
21 | 210810005R00 | KABEL CYKY-J 750V 3X1,5 VOLNE | M | 205 |  | 0 |  | 0 |  | 0 | 21 | 0 | 0 | 0 | 0 | 0 |  | Vlastní | Indiv | 0 | 0 |  | Práce |  |  |  | POL1_9
22 | 210850041R00 | KABEL SDEL NCYY 2X1,5 VOL | M | 8 |  | 0 |  | 0 |  | 0 | 21 | 0 | 0 | 0 | 0 | 0 |  | Vlastní | Indiv | 0 | 0 |  | Práce |  |  |  | POL1_9
23 | 210901015R00 | KABEL AYKY 750V 4X16 VOLNE | M | 740 |  | 0 |  | 0 |  | 0 | 21 | 0 | 0 | 0 | 0 | 0 |  | Vlastní | Indiv | 0 | 0 |  | Práce |  |  |  | POL1_9
24 | 203R00 | ZEDNICKE VYPOMOCI M21 cl.13,odst.5a | Kč | 1 |  | 0 |  | 0 |  | 0 | 21 | 0 | 0 | 0 | 0 | 0 |  | Vlastní | Indiv | 0 | 0 |  | Specifikace |  |  |  | POL3_0
25 | 100254480206 | AUTOMOBIL NAKL. (DOPRAVA STOZARU) | Sh | 4 |  | 0 |  | 0 |  | 0 | 21 | 0 | 0 | 0 | 0 | 0 |  | Vlastní | Indiv | 0 | 0 |  | Stroj |  |  |  | POL6_0
26 | 180456000900 | MONT.PLOSINA AUT.PODV. MTP27 | Sh | 12 |  | 0 |  | 0 |  | 0 | 21 | 0 | 0 | 0 | 0 | 0 |  | Vlastní | Indiv | 0 | 0 |  | Stroj |  |  |  | POL6_0
27 | 900R00 | HZS -nezmeritelne prace -cl.17,o.1a PRACE V RVO - ROZVODNICI / NAPOJENI | HOD | 2 |  | 0 |  | 0 |  | 0 | 21 | 0 | 0 | 0 | 0 | 0 |  | Vlastní | Indiv | 0 | 0 |  | Práce |  |  |  | POL1_9
28 | 900R01 | HZS -nezmeritelne prace -cl.17,o.1a NEPREDVIDANE PRACE | HOD | 6 |  | 0 |  | 0 |  | 0 | 21 | 0 | 0 | 0 | 0 | 0 |  | Vlastní | Indiv | 0 | 0 |  | Práce |  |  |  | POL1_9
29 | 900R04 | HZS -nezmeritelne prace -cl.17,o.1a PRACE V SR SKRINICH / NAPOJENI | HOD | 3 |  | 0 |  | 0 |  | 0 | 21 | 0 | 0 | 0 | 0 | 0 |  | Vlastní | Indiv | 0 | 0 |  | Práce |  |  |  | POL1_9
Díl: | M M | ELEKTROINSTALACE-MATERIAL |  |  |  | 0 |  | 0 |  | 0 |  | 0 |  | 0 |  | 0 |  |  |  |  | 0 | [5 empty] | DIL
30 | 14141026 | TR FEZN NORM 11353 ROZMER 2" | M | 4 |  | 0 |  | 0 |  | 0 | 21 | 0 | 0 | 0 | 0 | 0 |  | Vlastní | Indiv | 0 | 0 |  | Specifikace |  |  |  | POL3_0
31 | 15615235 | DRAT POZINK MEK 11343 D10.00M | KG | 45 |  | 0 |  | 0 |  | 0 | 21 | 0 | 0 | 0 | 0 | 0 |  | Vlastní | Indiv | 0 | 0 |  | Specifikace |  |  |  | POL3_0
32 | 28600109.A | TRUB PE KORUGOVANA 63/52MM | M | 660 |  | 0 |  | 0 |  | 0 | 21 | 0 | 0 | 0 | 0 | 0 |  | Vlastní | Indiv | 0 | 0 |  | Specifikace |  |  |  | POL3_0
33 | 31673542 | STOZAR ULIC. 8,0+1,5 POZINK,POPLAST (2 x ODSAZENY 159/108/89MM) | KUS | 17 |  | 0 |  | 0 |  | 0 | 21 | 0 | 0 | 0 | 0 | 0 |  | Vlastní | Indiv | 0 | 0 |  | Specifikace |  |  |  | POL3_0
34 | 31673545 | STOZAR VO 6+0,8 POZINK,POPLAST (2xODSAZENY 133/89/60MM) | KUS | 3 |  | 0 |  | 0 |  | 0 | 21 | 0 | 0 | 0 | 0 | 0 |  | Vlastní | Indiv | 0 | 0 |  | Specifikace |  |  |  | POL3_0
35 | 31677030 | VYLOZNIK ROVNY 1 - 1,00m POZINK (89/60mm) | KUS | 6 |  | 0 |  | 0 |  | 0 | 21 | 0 | 0 | 0 | 0 | 0 |  | Vlastní | Indiv | 0 | 0 |  | Specifikace |  |  |  | POL3_0
36 | 31677075 | VYLOZNIK ROVNY 1 - 2,50m POZINK (89/60mm) | KUS | 11 |  | 0 |  | 0 |  | 0 | 21 | 0 | 0 | 0 | 0 | 0 |  | Vlastní | Indiv | 0 | 0 |  | Specifikace |  |  |  | POL3_0
37 | 34111032 | KABEL SIL CYKY-J 3X1,5 | M | 209 |  | 0 |  | 0 |  | 0 | 21 | 0 | 0 | 0 | 0 | 0 |  | Vlastní | Indiv | 0 | 0 |  | Specifikace |  |  |  | POL3_0
38 | 34112316 | KABEL AL JADRO AYKY-J 4X16 | M | 740 |  | 0 |  | 0 |  | 0 | 21 | 0 | 0 | 0 | 0 | 0 |  | Vlastní | Indiv | 0 | 0 |  | Specifikace |  |  |  | POL3_0
39 | 34121640 | KABEL SDEL NCYY 2X1,5 | M | 8 |  | 0 |  | 0 |  | 0 | 21 | 0 | 0 | 0 | 0 | 0 |  | Vlastní | Indiv | 0 | 0 |  | Specifikace |  |  |  | POL3_0
40 | 34523115 | VLOZKA E27 VC. POJ.HLAVICE 10 A | KUS | 20 |  | 0 |  | 0 |  | 0 | 21 | 0 | 0 | 0 | 0 | 0 |  | Vlastní | Indiv | 0 | 0 |  | Specifikace |  |  |  | POL3_0
41 | 34562044 | SVORNICE ST SV10B @ | KUS | 20 |  | 0 |  | 0 |  | 0 | 21 | 0 | 0 | 0 | 0 | 0 |  | Vlastní | Indiv | 0 | 0 |  | Specifikace |  |  |  | POL3_0
42 | 34571022 | TRUBKA INST OHEBNA KOPEX 3323 | M | 4 |  | 0 |  | 0 |  | 0 | 21 | 0 | 0 | 0 | 0 | 0 |  | Vlastní | Indiv | 0 | 0 |  | Specifikace |  |  |  | POL3_0
43 | 34844924 | SVIT LED NA STOZAR IP66 20W 2730lm, 3000K, Ra70/dle vyb investora, funkce ASTRODIM NEMA KONEKTOR | KUS | 3 |  | 0 |  | 0 |  | 0 | 21 | 0 | 0 | 0 | 0 | 0 |  | Vlastní | Indiv | 0 | 0 |  | Specifikace |  |  |  | POL3_0
44 | 34844925 | SVIT LED NA VYLOZNIK IP66 40W 5480lm, 3000K, Ra70/dle vyb investora, funkce ASTRODIM NEMA KONEKTOR | KUS | 14 |  | 0 |  | 0 |  | 0 | 21 | 0 | 0 | 0 | 0 | 0 |  | Vlastní | Indiv | 0 | 0 |  | Specifikace |  |  |  | POL3_0
45 | 34844926 | SVIT LED NA VYLOZNIK IP66 50W 6850lm, 3000K, Ra70/dle vyb investora, funkce ASTRODIM NEMA KONEKTOR | KUS | 3 |  | 0 |  | 0 |  | 0 | 21 | 0 | 0 | 0 | 0 | 0 |  | Vlastní | Indiv | 0 | 0 |  | Specifikace |  |  |  | POL3_0
46 | 35441120 | PASEK UZEMNOVACI 30X4 MM * | M | 630 |  | 0 |  | 0 |  | 0 | 21 | 0 | 0 | 0 | 0 | 0 |  | Vlastní | Indiv | 0 | 0 |  | Specifikace |  |  |  | POL3_0
47 | 35441895 | SVORKA PRIPOJ SP1 D6-12MM * | KUS | 20 |  | 0 |  | 0 |  | 0 | 21 | 0 | 0 | 0 | 0 | 0 |  | Vlastní | Indiv | 0 | 0 |  | Specifikace |  |  |  | POL3_0
48 | 35441925 | SVORKA ZKUSEB SZ LANO D6-12MM | KUS | 3 |  | 0 |  | 0 |  | 0 | 21 | 0 | 0 | 0 | 0 | 0 |  | Vlastní | Indiv | 0 | 0 |  | Specifikace |  |  |  | POL3_0
49 | 35441986 | SVORKA VODOV SR 02,03 10MM PAS* | KUS | 62 |  | 0 |  | 0 |  | 0 | 21 | 0 | 0 | 0 | 0 | 0 |  | Vlastní | Indiv | 0 | 0 |  | Specifikace |  |  |  | POL3_0
50 | 141R00 | PRIRAZKA ZA PODRUZNY MATERIAL M21 | Kč | 1 |  | 0 |  | 0 |  | 0 | 21 | 0 | 0 | 0 | 0 | 0 |  | Vlastní | Indiv | 0 | 0 |  | Specifikace |  |  |  | POL3_0
Díl: | M S | ELEKTROINSTALACE-SPECIFIKACE |  |  |  | 0 |  | 0 |  | 0 |  | 0 |  | 0 |  | 0 |  |  |  |  | 0 | [5 empty] | DIL
51 | 35700007 | ROZPOJ. SKRIN SR VC. PLAST. PILIRE ( OZN. SS ... | KUS | 2 |  | 0 |  | 0 |  | 0 | 21 | 0 | 0 | 0 | 0 | 0 |  | Vlastní | Indiv | 0 | 0 |  | Specifikace |  |  |  | POL3_0
52 | 35700008 | ROZVODNICE RVO VCETNE PLAST. PILIRE ( OZN. RVO ... | KUS | 1 |  | 0 |  | 0 |  | 0 | 21 | 0 | 0 | 0 | 0 | 0 |  | Vlastní | Indiv | 0 | 0 |  | Specifikace |  |  |  | POL3_0
53 | 111R00 | MIMOSTAVENISTNI DOPRAVA cl.8,ods.3a | Kč | 1 |  | 0 |  | 0 |  | 0 | 21 | 0 | 0 | 0 | 0 | 0 |  | Vlastní | Indiv | 0 | 0 |  | Specifikace |  |  |  | POL3_0
54 | 131R00 | PRESUN DO ZONY M21,22,36,39 cl.8 | Kč | 1 |  | 0 |  | 0 |  | 0 | 21 | 0 | 0 | 0 | 0 | 0 |  | Vlastní | Indiv | 0 | 0 |  | Specifikace |  |  |  | POL3_0
Díl: | M46 | ZEMNI PRACE |  |  |  | 0 |  | 0 |  | 0 |  | 0 |  | 0 |  | 0 |  |  |  |  | 64.24 | [5 empty] | DIL
55 | 460010022RT3 | VYTÝČENÍ KABELOVÉ TRASY U SILNICE DÉLKA TRASY DO 1000M | KM | 0.7 |  | 0 |  | 0 |  | 0 | 21 | 0 | 0 | 0 | 0 | 0 |  | Vlastní | Indiv | 0 | 0 |  | Práce |  |  |  | POL1_9
56 | 460050702R00 | JÁMA PRO STOŽÁRY VEŘ.OSVĚTL. HOR.2 (HL. 1,60M) | M3 | 1 |  | 0 |  | 0 |  | 0 | 21 | 0 | 0 | 0 | 0 | 0 |  | Vlastní | Indiv | 0 | 0 |  | Práce |  |  |  | POL1_9
57 | 460050702R00 | JÁMA PRO STOŽÁRY VEŘ.OSVĚTL. HOR.2 (HL. 1,60M) | M3 | 10 |  | 0 |  | 0 |  | 0 | 21 | 0 | 0 | 0 | 0 | 0 |  | Vlastní | Indiv | 0 | 0 |  | Práce |  |  |  | POL1_9
58 | 460050712R00 | JÁMA PRO PILIR HOR.2 | M3 | 0.55 |  | 0 |  | 0 |  | 0 | 21 | 0 | 0 | 0 | 0 | 0 |  | Vlastní | Indiv | 0 | 0 |  | Práce |  |  |  | POL1_9
59 | 460070053R00 | JÁMA PRO ZAKLAD SLOUPKU U RVO HOR.2 | KUS | 1 |  | 0 |  | 0 |  | 0 | 21 | 0 | 0 | 0 | 0 | 0 |  | Vlastní | Indiv | 0 | 0 |  | Práce |  |  |  | POL1_9
60 | 460080001RT1 | BETONOVÝ ZÁKLAD BEZ BEDNĚNÍ-SLOUPEK ULOŽENÍ BETONU DO VÝKOPU | M3 | 0.15 |  | 0 |  | 0 |  | 0 | 21 | 0 | 0 | 0 | 0 | 0 |  | Vlastní | Indiv | 0 | 0 |  | Práce |  |  |  | POL1_9
61 | 460100001R00 | POUZDROVÝ ZÁKLAD 250x800 MIMO OSU NEBO V OSE | KUS | 3 |  | 0 |  | 0 |  | 0 | 21 | 0 | 0 | 0 | 0 | 0 |  | Vlastní | Indiv | 0 | 0 |  | Práce |  |  |  | POL1_9
62 | 460100022R00 | POUZDROVÝ ZÁKLAD 250x1500 V OSE NEBO MIMO OSU | KUS | 17 |  | 0 |  | 0 |  | 0 | 21 | 0 | 0 | 0 | 0 | 0 |  | Vlastní | Indiv | 0 | 0 |  | Práce |  |  |  | POL1_9
63 | 460120001RT1 | ZÁHOZ JÁMY HOR.1-2 UPĚCHOVÁNÍ A ÚPRAVA POVRCHU | KUS | 0.55 |  | 0 |  | 0 |  | 0 | 21 | 0 | 0 | 0 | 0 | 0 |  | Vlastní | Indiv | 0 | 0 |  | Práce |  |  |  | POL1_9
64 | 460200142R00 | VÝKOP KABELOVÉ RÝHY 35/60 CM HOR.2 | M | 590 |  | 0 |  | 0 |  | 0 | 21 | 0 | 0 | 0 | 0 | 0 |  | Vlastní | Indiv | 0 | 0 |  | Práce |  |  |  | POL1_9
65 | 460200252R00 | VÝKOP KABELOVÉ RÝHY 50/70 CM HOR.2 | M | 22 |  | 0 |  | 0 |  | 0 | 21 | 0 | 0 | 0 | 0 | 0 |  | Vlastní | Indiv | 0 | 0 |  | Práce |  |  |  | POL1_9
66 | 460200272R00 | VÝKOP KABELOVÉ RÝHY 50/90 CM HOR.2 | M | 11 |  | 0 |  | 0 |  | 0 | 21 | 0 | 0 | 0 | 0 | 0 |  | Vlastní | Indiv | 0 | 0 |  | Práce |  |  |  | POL1_9
67 | 460200732R00 | VÝKOP KABELOVÉ RÝHY 65/170 CM HOR.2 | M | 8 |  | 0 |  | 0 |  | 0 | 21 | 0 | 0 | 0 | 0 | 0 |  | Vlastní | Indiv | 0 | 0 |  | Práce |  |  |  | POL1_9
68 | 460420022RT3 | ZŘÍZENÍ KABEL.LOŽE Z PÍSKU 10CM LOŽE TL. 20CM | M | 530 |  | 0 |  | 0 |  | 0 | 21 | 0 | 0 | 0 | 0 | 0 |  | Vlastní | Indiv | 0 | 0 |  | Práce |  |  |  | POL1_9
69 | 460420041R00 | ZRI KAB LOZ ZRNA 8MM 30/30CM PISEK PRO CHRANICKY - ZDUSANI | M | 80 |  | 0 |  | 0 |  | 0 | 21 | 0 | 0 | 0 | 0 | 0 |  | Vlastní | Indiv | 0 | 0 |  | Práce |  |  |  | POL1_9
70 | 460420041RT2 | ZŘÍZENÍ KAB.LOŽE Z PÍSKU A CEMENTU LOŽE TL. 10CM | M | 20 |  | 0 |  | 0 |  | 0 | 21 | 0 | 0 | 0 | 0 | 0 |  | Vlastní | Indiv | 0 | 0 |  | Práce |  |  |  | POL1_9
71 | 460420501RT1 | KŘIŽOVATKA S PLYNOVODEM OSAZENÍ BETONOVÉHO ŽLABU | KUS | 6 |  | 0 |  | 0 |  | 0 | 21 | 0 | 0 | 0 | 0 | 0 |  | Vlastní | Indiv | 0 | 0 |  | Práce |  |  |  | POL1_9
72 | 460420502R00 | KRIZOVATKA S VODOVODEM, KANALIZACI DO PE TRUBKY | KUS | 19 |  | 0 |  | 0 |  | 0 | 21 | 0 | 0 | 0 | 0 | 0 |  | Vlastní | Indiv | 0 | 0 |  | Práce |  |  |  | POL1_9
73 | 460490011R00 | ZAKRYTI KABELU FOLII PVC 22 CM | M | 660 |  | 0 |  | 0 |  | 0 | 21 | 0 | 0 | 0 | 0 | 0 |  | Vlastní | Indiv | 0 | 0 |  | Práce |  |  |  | POL1_9
74 | 460510021R00 | KAB PROSTUP PVC ROURA 10 CM VC. CHRANICKY 110/102 DELKA 6M | M | 84 |  | 0 |  | 0 |  | 0 | 21 | 0 | 0 | 0 | 0 | 0 |  | Vlastní | Indiv | 0 | 0 |  | Práce |  |  |  | POL1_9
75 | 460510201RT1 | ŽLAB KABELOVÝ PREFA TK1 NEASFALT. VČETNĚ DODÁVKY ŽLABU A POKLOPU | M | 20 |  | 0 |  | 0 |  | 0 | 21 | 0 | 0 | 0 | 0 | 0 |  | Vlastní | Indiv | 0 | 0 |  | Práce |  |  |  | POL1_9
76 | 460560122R00 | ZÁHOZ RÝHY 35/40 CM HOR.2 | M | 590 |  | 0 |  | 0 |  | 0 | 21 | 0 | 0 | 0 | 0 | 0 |  | Vlastní | Indiv | 0 | 0 |  | Práce |  |  |  | POL1_9
77 | 460560232R00 | ZÁHOZ RÝHY 50/50 CM HOR.2 | M | 22 |  | 0 |  | 0 |  | 0 | 21 | 0 | 0 | 0 | 0 | 0 |  | Vlastní | Indiv | 0 | 0 |  | Práce |  |  |  | POL1_9
78 | 460560252R00 | ZÁHOZ RÝHY 50/70 CM HOR.2 | M | 11 |  | 0 |  | 0 |  | 0 | 21 | 0 | 0 | 0 | 0 | 0 |  | Vlastní | Indiv | 0 | 0 |  | Práce |  |  |  | POL1_9
79 | 460560712R00 | ZÁHOZ RÝHY 65/150 CM HOR.2 | M | 8 |  | 0 |  | 0 |  | 0 | 21 | 0 | 0 | 0 | 0 | 0 |  | Vlastní | Indiv | 0 | 0 |  | Práce |  |  |  | POL1_9
80 | 460600001RT8 | NALOŽENÍ A ODVOZ ZEMINY DO 1KM ODVOZ NA VZDÁLENOST 10000M | M3 | 57 |  | 0 |  | 0 |  | 0 | 21 | 0 | 0 | 0 | 0 | 0 |  | Vlastní | Indiv | 0 | 0 |  | Práce |  |  |  | POL1_9
81 | 460600002RT1 | PŘÍPLATEK ZA ODVOZ DALŠÍCH 1000M NÁKLADNÍM AUTOMOBILEM | M3 | 342 |  | 0 |  | 0 |  | 0 | 21 | 0 | 0 | 0 | 0 | 0 |  | Vlastní | Indiv | 0 | 0 |  | Práce |  |  |  | POL1_9
82 | 460610001RT3 | POPLATEK ZA SKLADKU HORNINY | t | 96.9 |  | 0 |  | 0 |  | 0 | 21 | 0 | 0 | 0 | 0 | 0 |  | Vlastní | Indiv | 0.663 | 64.24 |  | Práce |  |  |  | POL1_
83 | 460620012R00 | PROVIZORNÍ ÚPRAVA TERÉNU HOR.2 | M2 | 255 |  | 0 |  | 0 |  | 0 | 21 | 0 | 0 | 0 | 0 | 0 |  | Vlastní | Indiv | 0 | 0 |  | Práce |  |  |  | POL1_9
Díl: | MZR | ELEKTROINSTALACE - REVIZE |  |  |  | 0 |  | 0 |  | 0 |  | 0 |  | 0 |  | 0 |  |  |  |  | 0 | [5 empty] | DIL
84 | 905R01 | HZS-revize provoz.souboru a st.obj. REVIZE | HOD | 22 |  | 0 |  | 0 |  | 0 | 21 | 0 | 0 | 0 | 0 | 0 |  | Vlastní | Indiv | 0 | 0 |  | Práce |  |  |  | POL1_9
[25 empty] | 15 | 21 | DPH
| Celkem |  |  |  |  | 0 | [18 empty] | 0 | 0 | SUM
JKSO:
| 828.75 | sítě kabelové osvětlovací nízkého napětí včetně sloupů a svítidel | [24 empty] | JKSO
| m | umístění vedení v zemní rýze na upravený podklad | [24 empty] | JKSOChar
|  | novostavba objektu | [24 empty] | JKSOAkce
END
Note on S6: Jedná se o informaci, zda se jedná o položku, která je do rozpočtu zadána z cenové soustavy RTS, nebo vlastní.
Note on T6: Jedná se o název CÚ, která je zadána u položky rozpočtu

## SO511 511 Pol
Položkový soupis prací a dodávek | [26 empty] | #TypZaznamu#
S: | 19-18/157 | Technická infrastruktura pro průmyslovou oblast Jamská II-etapa-1.část | [24 empty] | STA
O: | SO511 | STL plynovod | [21 empty] | STA |  |  | OBJ
R: | 511 | STL plynovod | [24 empty] | ROZ
P.č. | Číslo položky | Název položky | MJ | Množství | Cena / MJ | Celkem | Dodávka | Dodávka celk. | Montáž | Montáž celk. | DPH | Cena s DPH | Hmotnost / MJ | Hmotnost celk.(t) | Dem. hmotnost / MJ | Dem. hmotnost celk.(t) | Ceník | Cen. soustava / platnost | Cenová úroveň | Nhod / MJ | Nhod celk. | Dodavatel | Typ položky
Díl: | 001 | Zemní práce |  |  |  | 0 |  | 0 |  | 0 |  | 0 |  | 623 |  | 0 |  |  |  |  | 0 | [5 empty] | DIL
1 | 123Cc0030002 | Příplatek k cenám hloubených vykopávek za ztížení vykopávky - v blízkosti podzemního vedení nebo výbušnin pro jakoukoliv třídu horniny | m3 | 8 |  | 0 |  | 0 |  | 0 | 21 | 0 | 0 | 0 | 0 | 0 |  | Vlastní | Indiv | 0 | 0 |  | Práce |  |  |  | POL1_1
2 | 123Cc0100004 | Hloubení rýh šířky přes 600 do 2 000 mm - hornina 1 a 2, množství přes 100 do 1 000 m3 | m3 | 663.4415 |  | 0 |  | 0 |  | 0 | 21 | 0 | 0 | 0 | 0 | 0 |  | Vlastní | Indiv | 0 | 0 |  | Práce |  |  |  | POL1_1
3 | 123Cc0100012 | Hloubení rýh šířky přes 600 do 2 000 mm - hornina 3, množství přes 100 do 1 000 m3 | m3 | 187.1245 |  | 0 |  | 0 |  | 0 | 21 | 0 | 0 | 0 | 0 | 0 |  | Vlastní | Indiv | 0 | 0 |  | Práce |  |  |  | POL1_1
4 | 123Cc0110002 | Příplatek k cenám hloubení rýh šířky přes 600 do 2 000 mm za lepivost horniny - hornina 3 | m3 | 93.5625 |  | 0 |  | 0 |  | 0 | 21 | 0 | 0 | 0 | 0 | 0 |  | Vlastní | Indiv | 0 | 0 |  | Práce |  |  |  | POL1_1
5 | 125Hh2010002 | Zřízení pažení a rozepření stěn rýh pro podzemní vedení - pažení příložné, hloubka do 2 m | m2 | 1298.36 |  | 0 |  | 0 |  | 0 | 21 | 0 | 0.00084 | 1.09 | 0 | 0 |  | Vlastní | Indiv | 0 | 0 |  | Práce |  |  |  | POL1_1
6 | 125Hh2020002 | Odstranění pažení a rozepření stěn rýh pro podzemní vedení - pažení příložné, hloubka do 2 m | m2 | 1298.36 |  | 0 |  | 0 |  | 0 | 21 | 0 | 0 | 0 | 0 | 0 |  | Vlastní | Indiv | 0 | 0 |  | Práce |  |  |  | POL1_1
7 | 126Ac0010002 | Svislé přemístění výkopku - hornina 1 až 4, hloubka výkopu přes 1 do 2,5 m | m3 | 425.283 |  | 0 |  | 0 |  | 0 | 21 | 0 | 0 | 0 | 0 | 0 |  | Vlastní | Indiv | 0 | 0 |  | Práce |  |  |  | POL1_1
8 | 126Ac0040030 | Vodorovné přemístění výkopku - hornina 1 až 4, přes 9 000 do 10 000 m | m3 | 376.794 |  | 0 |  | 0 |  | 0 | 21 | 0 | 0 | 0 | 0 | 0 |  | Vlastní | Indiv | 0 | 0 |  | Práce |  |  |  | POL1_1
9 | 126Ac0050002 | Příplatek k ceně vodorovného přemístění výkopku - hornina 1 až 4, za každých dalších i započatých 1 000 m přes 10 000 m | m3 | 2260.764 |  | 0 |  | 0 |  | 0 | 21 | 0 | 0 | 0 | 0 | 0 |  | Vlastní | Indiv | 0 | 0 |  | Práce |  |  |  | POL1_1
10 | 127Cc0040002 | Uložení sypaniny - na skládku | m3 | 376.794 |  | 0 |  | 0 |  | 0 | 21 | 0 | 0 | 0 | 0 | 0 |  | Vlastní | Indiv | 0 | 0 |  | Práce |  |  |  | POL1_1
11 | 127Cc0050002 | Zásyp sypaninou - jáma, šachta, rýha nebo kolem objektů, se zhutněním | m3 | 473.772 |  | 0 |  | 0 |  | 0 | 21 | 0 | 0 | 0 | 0 | 0 |  | Vlastní | Indiv | 0 | 0 |  | Práce |  |  |  | POL1_1
12 | 128Ia0010004 | Dočasné zajištění podzemního potrubí - potrubí ocelové nebo litinové, DN přes 200 do 500 | m | 4 |  | 0 |  | 0 |  | 0 | 21 | 0 | 0.01269 | 0.05 | 0 | 0 |  | Vlastní | Indiv | 0 | 0 |  | Práce |  |  |  | POL1_1
13 | 128Ja0010002 | Dočasné zajištění kabelů a kabelových tratí z volně ložených kabelů - počet do 3 kabelů | m | 4 |  | 0 |  | 0 |  | 0 | 21 | 0 | 0.0369 | 0.15 | 0 | 0 |  | Vlastní | Indiv | 0 | 0 |  | Práce |  |  |  | POL1_1
14 | 131Iw4020002 | Čerpání vody - výška do 10 m, průměrný přítok do 500 l/min | hod | 100 |  | 0 |  | 0 |  | 0 | 21 | 0 | 0 | 0 | 0 | 0 |  | Vlastní | Indiv | 0 | 0 |  | Práce |  |  |  | POL1_1
15 | 131Iw4040002 | Pohotovost záložní čerpací soupravy - výška do 10 m, průměrný přítok do 500 l/min | den | 10 |  | 0 |  | 0 |  | 0 | 21 | 0 | 0 | 0 | 0 | 0 |  | Vlastní | Indiv | 0 | 0 |  | Práce |  |  |  | POL1_1
16 | 171201206 | Poplatek za skládku - ostatní zemina | t | 715.9086 |  | 0 |  | 0 |  | 0 | 21 | 0 | 0 | 0 | 0 | 0 |  | Vlastní | Indiv | 0 | 0 |  | Práce |  |  |  | POL1_1
17 | 175151101 | Obsypání potrubí strojně sypaninou bez prohození, uloženou do 3 m | m3 | 313.995 |  | 0 |  | 0 |  | 0 | 21 | 0 | 0 | 0 | 0 | 0 |  | Vlastní | Indiv | 0 | 0 |  | Práce |  |  |  | POL1_1
18 | 58333627 | kamenivo těžené hrubé frakce 4-8 | t | 621.7101 |  | 0 |  | 0 |  | 0 | 21 | 0 | 1 | 621.71 | 0 | 0 |  | Vlastní | Indiv | 0 | 0 |  | Specifikace |  |  |  | POL3_
Díl: | 002 | Základy |  |  |  | 0 |  | 0 |  | 0 |  | 0 |  | 0.27 |  | 0 |  |  |  |  | 0 | [5 empty] | DIL
19 | 133In6010008 | Trativody bez lože z drenážních trubek plastových flexibilních - průměr 100 mm | m | 543.2 |  | 0 |  | 0 |  | 0 | 21 | 0 | 0.00049 | 0.27 | 0 | 0 |  | Vlastní | Indiv | 0 | 0 |  | Práce |  |  |  | POL1_1
Díl: | 004 | Vodorovné konstrukce |  |  |  | 0 |  | 0 |  | 0 |  | 0 |  | 118.74 |  | 0 |  |  |  |  | 0 | [5 empty] | DIL
20 | 952Cp1010006 | Lože pod potrubí, stoky a drobné objekty v otevřeném výkopu - písek a štěrkopísek do 63 mm | m3 | 62.799 |  | 0 |  | 0 |  | 0 | 21 | 0 | 1.8908 | 118.74 | 0 | 0 |  | Vlastní | Indiv | 0 | 0 |  | Práce |  |  |  | POL1_1
Díl: | 008 | Trubní vedení |  |  |  | 0 |  | 0 |  | 0 |  | 0 |  | 6.15 |  | 0 |  |  |  |  | 8.03 | [5 empty] | DIL
21 | 230194005R00 | Utěsnění chráničky manžetou DN 150 | kus | 10 |  | 0 |  | 0 |  | 0 | 21 | 0 | 0 | 0 | 0 | 0 |  | Vlastní | Indiv | 0.16 | 1.6 |  | Práce |  |  |  | POL1_
22 | 230194010R00 | Utěsnění chráničky manžetou DN 350 | kus | 2 |  | 0 |  | 0 |  | 0 | 21 | 0 | 0 | 0 | 0 | 0 |  | Vlastní | Indiv | 0.3 | 0.6 |  | Práce |  |  |  | POL1_
23 | 230120049 | Čištění potrubí profukováním nebo proplachováním DN 200 | m | 463.7 |  | 0 |  | 0 |  | 0 | 21 | 0 | 0 | 0 | 0 | 0 |  | Vlastní | Indiv | 0 | 0 |  | Práce |  |  |  | POL1_1
24 | 230200102 | Montáž chrániček podélně půlených D 324 mm tl stěny 8 mm | m | 29.5 |  | 0 |  | 0 |  | 0 | 21 | 0 | 0.00924 | 0.27 | 0 | 0 |  | Vlastní | Indiv | 0 | 0 |  | Práce |  |  |  | POL1_1
25 | 230200124 | Nasunutí potrubní sekce do ocelové chráničky DN 350 | m | 29.5 |  | 0 |  | 0 |  | 0 | 21 | 0 | 0.00586 | 0.17 | 0 | 0 |  | Vlastní | Indiv | 0 | 0 |  | Práce |  |  |  | POL1_1
26 | 230230021 | Hlavní tlaková zkouška vzduchem 0,6 MPa DN 200 | m | 463.7 |  | 0 |  | 0 |  | 0 | 21 | 0 | 0 | 0 | 0 | 0 |  | Vlastní | Indiv | 0 | 0 |  | Práce |  |  |  | POL1_1
27 | 535Xh0030002 | Montáž zemních souprav - ostatní typy | kus | 1 |  | 0 |  | 0 |  | 0 | 21 | 0 | 0 | 0 | 0 | 0 |  | Vlastní | Indiv | 0 | 0 |  | Práce |  |  |  | POL1_1
28 | 871321221 | Montáž potrubí z PE100 SDR 17 otevřený výkop svařovaných elektrotvarovkou D 160 x 9,5 mm | m | 97 |  | 0 |  | 0 |  | 0 | 21 | 0 | 0 | 0 | 0 | 0 |  | Vlastní | Indiv | 0 | 0 |  | Práce |  |  |  | POL1_1
29 | 871351222 | Montáž potrubí z PE100 SDR 17 otevřený výkop svařovaných elektrotvarovkou D 225 x 13,4 mm | m | 446.2 |  | 0 |  | 0 |  | 0 | 21 | 0 | 0 | 0 | 0 | 0 |  | Vlastní | Indiv | 0 | 0 |  | Práce |  |  |  | POL1_1
30 | 891241111R01 | Montáž šoupátek ve výkopu DN 80 | kus | 2 |  | 0 |  | 0 |  | 0 | 21 | 0 | 0.00022 | 0 | 0 | 0 |  | Vlastní | Indiv | 1.554 | 3.11 |  | Práce |  |  |  | POL1_
31 | 891351111R01 | Montáž šoupátek ve výkopu DN 200 | kus | 1 |  | 0 |  | 0 |  | 0 | 21 | 0 | 0.00281 | 0 | 0 | 0 |  | Vlastní | Indiv | 2.716 | 2.72 |  | Práce |  |  |  | POL1_1
32 | 899721111 | Signalizační vodič DN do 150 mm na potrubí | m | 550 |  | 0 |  | 0 |  | 0 | 21 | 0 | 0.00019 | 0.1 | 0 | 0 |  | Vlastní | Indiv | 0 | 0 |  | Práce |  |  |  | POL1_1
33 | 899722113 | Krytí potrubí z plastů výstražnou fólií z PVC 34cm | m | 543.2 |  | 0 |  | 0 |  | 0 | 21 | 0 | 9e-05 | 0.05 | 0 | 0 |  | Vlastní | Indiv | 0 | 0 |  | Práce |  |  |  | POL1_1
34 | 952Xh1010004 | Osazení poklopů litinových - šoupátkový | kus | 1 |  | 0 |  | 0 |  | 0 | 21 | 0 | 0.115 | 0.12 | 0 | 0 |  | Vlastní | Indiv | 0 | 0 |  | Práce |  |  |  | POL1_1
35 | 952Xh2010006 | Orientační tabulky na vodovodních a kanalizačních řadech - na sloupku ocelovém nebo betonovém | kus | 4 |  | 0 |  | 0 |  | 0 | 21 | 0 | 0.00016 | 0 | 0 | 0 |  | Vlastní | Indiv | 0 | 0 |  | Práce |  |  |  | POL1_1
36 | 968In6001019 | Montáž elektrotvarovek na potrubí z plastických hmot v otevřeném výkopu - vnější průměr 160 mm | kus | 12 |  | 0 |  | 0 |  | 0 | 21 | 0 | 0 | 0 | 0 | 0 |  | Vlastní | Indiv | 0 | 0 |  | Práce |  |  |  | POL1_1
37 | 968In6001021 | Montáž elektrotvarovek na potrubí z plastických hmot v otevřeném výkopu - vnější průměr 225 mm | kus | 48 |  | 0 |  | 0 |  | 0 | 21 | 0 | 0 | 0 | 0 | 0 |  | Vlastní | Indiv | 0 | 0 |  | Práce |  |  |  | POL1_1
38 | X31a | Podložka pod poklop šoupátkový | kus | 1 |  | 0 |  | 0 |  | 0 | 21 | 0 | 0 | 0 | 0 | 0 |  | Vlastní | Indiv | 0 | 0 |  | Práce |  |  |  | POL1_1
39 | X45 | Utěsnění chráničky manžetou d225x355mm | kus | 2 |  | 0 |  | 0 |  | 0 | 21 | 0 | 0 | 0 | 0 | 0 |  | Vlastní | Indiv | 0 | 0 |  | Práce |  |  |  | POL1_1
40 | X47 | Uložení chráničky do výkopu d335 | m | 29.5 |  | 0 |  | 0 |  | 0 | 21 | 0 | 0 | 0 | 0 | 0 |  | Vlastní | Indiv | 0 | 0 |  | Práce |  |  |  | POL1_1
41 | X48 | D+M Objímky typ F výška 25mm | kus | 54 |  | 0 |  | 0 |  | 0 | 21 | 0 | 0 | 0 | 0 | 0 |  | Vlastní | Indiv | 0 | 0 |  | Práce |  |  |  | POL1_1
42 | X49 | Odvzdušnění a napuštění plynového potrubí | m | 463.7 |  | 0 |  | 0 |  | 0 | 21 | 0 | 0 | 0 | 0 | 0 |  | Vlastní | Indiv | 0 | 0 |  | Práce |  |  |  | POL1_1
43 | X50 | Odvzdušnění plynovodu PE100 kulový kohout PN10 SDR11 s odfukem DN80/d90 | kus | 2 |  | 0 |  | 0 |  | 0 | 21 | 0 | 0 | 0 | 0 | 0 |  | Vlastní | Indiv | 0 | 0 |  | Práce |  |  |  | POL1_1
44 | X51 | D+M Čtvercový poklop 490x490mm | kus | 2 |  | 0 |  | 0 |  | 0 | 21 | 0 | 0 | 0 | 0 | 0 |  | Vlastní | Indiv | 0 | 0 |  | Práce |  |  |  | POL1_1
45 | X64 | D+M Objímky typ G výšky 25mm | kus | 18 |  | 0 |  | 0 |  | 0 | 21 | 0 | 0 | 0 | 0 | 0 |  | Vlastní | Indiv | 0 | 0 |  | Práce |  |  |  | POL1_1
46 | 273443884R1 | Manžeta na chráničky EPDM 160 mm zaslepovací | kus | 10 |  | 0 |  | 0 |  | 0 | 21 | 0 | 0.001 | 0.01 | 0 | 0 |  | Vlastní | Indiv | 0 | 0 |  | Specifikace |  |  |  | POL3_
47 | 28613128.MR1 | Elektro T-kus redukovaný PE100 SDR11 d225/160 | kus | 1 |  | 0 |  | 0 |  | 0 | 21 | 0 | 0 | 0 | 0 | 0 |  | Vlastní | Indiv | 0 | 0 |  | Specifikace |  |  |  | POL3_
48 | 28613468 | potrubí plynovodní PE100 SDR 17 tyče 12m se signalizační vrstvou 160x9,5mm | m | 98.455 |  | 0 |  | 0 |  | 0 | 21 | 0 | 0.00457 | 0.45 | 0 | 0 |  | Vlastní | Indiv | 0 | 0 |  | Specifikace |  |  |  | POL3_
49 | 28613470 | potrubí plynovodní PE100 SDR 17 tyče 12m se signalizační vrstvou 225x13,4mm | m | 452.893 |  | 0 |  | 0 |  | 0 | 21 | 0 | 0.00903 | 4.09 | 0 | 0 |  | Vlastní | Indiv | 0 | 0 |  | Specifikace |  |  |  | POL3_
50 | 28613474 | potrubí plynovodní PE100 SDR 17 tyče 12m 355x21,1mm | m | 29.5 |  | 0 |  | 0 |  | 0 | 21 | 0 | 0.02238 | 0.66 | 0 | 0 |  | Vlastní | Indiv | 0 | 0 |  | Specifikace |  |  |  | POL3_
51 | 28614591 | elektrozáslepka SDR 11 PE 100 PN 16 D 160mm | kus | 1 |  | 0 |  | 0 |  | 0 | 21 | 0 | 0.00178 | 0 | 0 | 0 |  | Vlastní | Indiv | 0 | 0 |  | Specifikace |  |  |  | POL3_
52 | 28614856 | koleno 30st.SDR 17 PE 100 PN 10 D 160mm | kus | 2 |  | 0 |  | 0 |  | 0 | 21 | 0 | 0.00239 | 0 | 0 | 0 |  | Vlastní | Indiv | 0 | 0 |  | Specifikace |  |  |  | POL3_
53 | 28614923 | elektrospojka SDR 17 PE 100 PN 10 D 160mm | kus | 7 |  | 0 |  | 0 |  | 0 | 21 | 0 | 0.00106 | 0.01 | 0 | 0 |  | Vlastní | Indiv | 0 | 0 |  | Specifikace |  |  |  | POL3_
54 | 28614926 | elektrospojka SDR 17 PE 100 PN 10 D 225mm | kus | 42 |  | 0 |  | 0 |  | 0 | 21 | 0 | 0.00238 | 0.1 | 0 | 0 |  | Vlastní | Indiv | 0 | 0 |  | Specifikace |  |  |  | POL3_
55 | 28614954 | elektrokoleno 45st. PE 100 PN 16 D 225mm | kus | 1 |  | 0 |  | 0 |  | 0 | 21 | 0 | 0.00954 | 0.01 | 0 | 0 |  | Vlastní | Indiv | 0 | 0 |  | Specifikace |  |  |  | POL3_
56 | 28614966 | elektrotvarovka T-kus PE 100 PN 16 D 225mm | kus | 2 |  | 0 |  | 0 |  | 0 | 21 | 0 | 0.01514 | 0.03 | 0 | 0 |  | Vlastní | Indiv | 0 | 0 |  | Specifikace |  |  |  | POL3_
57 | 28614980 | elektroredukce PE 100 PN 16 D 160-90mm | kus | 2 |  | 0 |  | 0 |  | 0 | 21 | 0 | 0.00036 | 0 | 0 | 0 |  | Vlastní | Indiv | 0 | 0 |  | Specifikace |  |  |  | POL3_
58 | 28614983 | elektroredukce PE 100 PN 16 D 225-160mm | kus | 2 |  | 0 |  | 0 |  | 0 | 21 | 0 | 0.00036 | 0 | 0 | 0 |  | Vlastní | Indiv | 0 | 0 |  | Specifikace |  |  |  | POL3_
59 | 28653517R1 | Zajišťovací páska k objímkám - 15 m | kus | 1.4 |  | 0 |  | 0 |  | 0 | 21 | 0 | 0.0009 | 0 | 0 | 0 |  | Vlastní | Indiv | 0 | 0 |  | Specifikace |  |  |  | POL3_
60 | 42200701 | Poklop klasik šoupátkový | kus | 1 |  | 0 |  | 0 |  | 0 | 21 | 0 | 0.0133 | 0.01 | 0 | 0 |  | Vlastní | Indiv | 0 | 0 |  | Specifikace |  |  |  | POL3_
61 | 42221110 | šoupátko s PE konci SDR17 PE-RC DN200/d225 | kus | 1 |  | 0 |  | 0 |  | 0 | 21 | 0 | 0.061 | 0.06 | 0 | 0 |  | Vlastní | Indiv | 0 | 0 |  | Specifikace |  |  |  | POL3_
62 | 42291075 | souprava zemní pro šoupátka DN 200mm Rd 1,05-1,75m | kus | 1 |  | 0 |  | 0 |  | 0 | 21 | 0 | 0.0045 | 0 | 0 | 0 |  | Vlastní | Indiv | 0 | 0 |  | Specifikace |  |  |  | POL3_
63 | 55342251 | sloupek plotový průběžný Pz a komaxitové 1750/38x1,5mm | kus | 4 |  | 0 |  | 0 |  | 0 | 21 | 0 | 0.0024 | 0.01 | 0 | 0 |  | Vlastní | Indiv | 0 | 0 |  | Specifikace |  |  |  | POL3_
Díl: | 099 | Přesun hmot HSV |  |  |  | 0 |  | 0 |  | 0 |  | 0 |  | 0 |  | 0 |  |  |  |  | 0 | [5 empty] | DIL
64 | 952Az0050002 | Přesun hmot pro trubní vedení z trub z plastických hmot nebo sklolaminátových - v otevřeném výkopu | t | 748.1667 |  | 0 |  | 0 |  | 0 | 21 | 0 | 0 | 0 | 0 | 0 |  | Vlastní | Indiv | 0 | 0 |  | Práce |  |  |  | POL1_1
[25 empty] | 15 | 21 | DPH
| Celkem |  |  |  |  | 0 | [18 empty] | 0 | 0 | SUM
END
Note on S6: Jedná se o informaci, zda se jedná o položku, která je do rozpočtu zadána z cenové soustavy RTS, nebo vlastní.
Note on T6: Jedná se o název CÚ, která je zadána u položky rozpočtu

## SO512 512 Pol
Položkový soupis prací a dodávek | [26 empty] | #TypZaznamu#
S: | 19-18/157 | Technická infrastruktura pro průmyslovou oblast Jamská II-etapa-1.část | [24 empty] | STA
O: | SO512 | Přeložka STL přípojky plynu | [21 empty] | STA |  |  | OBJ
R: | 512 | Přeložka STL přípojky plynu | [24 empty] | ROZ
P.č. | Číslo položky | Název položky | MJ | Množství | Cena / MJ | Celkem | Dodávka | Dodávka celk. | Montáž | Montáž celk. | DPH | Cena s DPH | Hmotnost / MJ | Hmotnost celk.(t) | Dem. hmotnost / MJ | Dem. hmotnost celk.(t) | Ceník | Cen. soustava / platnost | Cenová úroveň | Nhod / MJ | Nhod celk. | Dodavatel | Typ položky
Díl: | 001 | Zemní práce |  |  |  | 0 |  | 0 |  | 0 |  | 0 |  | 13.85 |  | 3.44 |  |  |  |  | 0 | [5 empty] | DIL
1 | 122Cc0020004 | Sejmutí ornice s vodorovným přemístěním - přes 50 do 100 m | m3 | 1.28 |  | 0 |  | 0 |  | 0 | 21 | 0 | 0 | 0 | 0 | 0 |  | Vlastní | Indiv | 0 | 0 |  | Práce |  |  |  | POL1_1
2 | 123Cc0030002 | Příplatek k cenám hloubených vykopávek za ztížení vykopávky - v blízkosti podzemního vedení nebo výbušnin pro jakoukoliv třídu horniny | m3 | 8 |  | 0 |  | 0 |  | 0 | 21 | 0 | 0 | 0 | 0 | 0 |  | Vlastní | Indiv | 0 | 0 |  | Práce |  |  |  | POL1_1
3 | 123Cc0100004 | Hloubení rýh šířky přes 600 do 2 000 mm - hornina 1 a 2, množství přes 100 do 1 000 m3 | m3 | 14.8512 |  | 0 |  | 0 |  | 0 | 21 | 0 | 0 | 0 | 0 | 0 |  | Vlastní | Indiv | 0 | 0 |  | Práce |  |  |  | POL1_1
4 | 123Cc0100012 | Hloubení rýh šířky přes 600 do 2 000 mm - hornina 3, množství přes 100 do 1 000 m3 | m3 | 4.1888 |  | 0 |  | 0 |  | 0 | 21 | 0 | 0 | 0 | 0 | 0 |  | Vlastní | Indiv | 0 | 0 |  | Práce |  |  |  | POL1_1
5 | 123Cc0110002 | Příplatek k cenám hloubení rýh šířky přes 600 do 2 000 mm za lepivost horniny - hornina 3 | m3 | 2.0945 |  | 0 |  | 0 |  | 0 | 21 | 0 | 0 | 0 | 0 | 0 |  | Vlastní | Indiv | 0 | 0 |  | Práce |  |  |  | POL1_1
6 | 125Hh2010002 | Zřízení pažení a rozepření stěn rýh pro podzemní vedení - pažení příložné, hloubka do 2 m | m2 | 42.8 |  | 0 |  | 0 |  | 0 | 21 | 0 | 0.00084 | 0.04 | 0 | 0 |  | Vlastní | Indiv | 0 | 0 |  | Práce |  |  |  | POL1_1
7 | 125Hh2020002 | Odstranění pažení a rozepření stěn rýh pro podzemní vedení - pažení příložné, hloubka do 2 m | m2 | 42.8 |  | 0 |  | 0 |  | 0 | 21 | 0 | 0 | 0 | 0 | 0 |  | Vlastní | Indiv | 0 | 0 |  | Práce |  |  |  | POL1_1
8 | 126Ac0010002 | Svislé přemístění výkopku - hornina 1 až 4, hloubka výkopu přes 1 do 2,5 m | m3 | 9.52 |  | 0 |  | 0 |  | 0 | 21 | 0 | 0 | 0 | 0 | 0 |  | Vlastní | Indiv | 0 | 0 |  | Práce |  |  |  | POL1_1
9 | 126Ac0040030 | Vodorovné přemístění výkopku - hornina 1 až 4, přes 9 000 do 10 000 m | m3 | 10.48 |  | 0 |  | 0 |  | 0 | 21 | 0 | 0 | 0 | 0 | 0 |  | Vlastní | Indiv | 0 | 0 |  | Práce |  |  |  | POL1_1
10 | 126Ac0050002 | Příplatek k ceně vodorovného přemístění výkopku - hornina 1 až 4, za každých dalších i započatých 1 000 m přes 10 000 m | m3 | 62.88 |  | 0 |  | 0 |  | 0 | 21 | 0 | 0 | 0 | 0 | 0 |  | Vlastní | Indiv | 0 | 0 |  | Práce |  |  |  | POL1_1
11 | 127Cc0040002 | Uložení sypaniny - na skládku | m3 | 10.48 |  | 0 |  | 0 |  | 0 | 21 | 0 | 0 | 0 | 0 | 0 |  | Vlastní | Indiv | 0 | 0 |  | Práce |  |  |  | POL1_1
12 | 127Cc0050002 | Zásyp sypaninou - jáma, šachta, rýha nebo kolem objektů, se zhutněním | m3 | 8.56 |  | 0 |  | 0 |  | 0 | 21 | 0 | 0 | 0 | 0 | 0 |  | Vlastní | Indiv | 0 | 0 |  | Práce |  |  |  | POL1_1
13 | 128Ia0010004 | Dočasné zajištění podzemního potrubí - potrubí ocelové nebo litinové, DN přes 200 do 500 | m | 2 |  | 0 |  | 0 |  | 0 | 21 | 0 | 0.01269 | 0.03 | 0 | 0 |  | Vlastní | Indiv | 0 | 0 |  | Práce |  |  |  | POL1_1
14 | 128Ja0010002 | Dočasné zajištění kabelů a kabelových tratí z volně ložených kabelů - počet do 3 kabelů | m | 6 |  | 0 |  | 0 |  | 0 | 21 | 0 | 0.0369 | 0.22 | 0 | 0 |  | Vlastní | Indiv | 0 | 0 |  | Práce |  |  |  | POL1_1
15 | 131Iw4020002 | Čerpání vody - výška do 10 m, průměrný přítok do 500 l/min | hod | 10 |  | 0 |  | 0 |  | 0 | 21 | 0 | 0 | 0 | 0 | 0 |  | Vlastní | Indiv | 0 | 0 |  | Práce |  |  |  | POL1_1
16 | 131Iw4040002 | Pohotovost záložní čerpací soupravy - výška do 10 m, průměrný přítok do 500 l/min | den | 1 |  | 0 |  | 0 |  | 0 | 21 | 0 | 0 | 0 | 0 | 0 |  | Vlastní | Indiv | 0 | 0 |  | Práce |  |  |  | POL1_1
17 | 171201206 | Poplatek za skládku - ostatní zemina | t | 19.912 |  | 0 |  | 0 |  | 0 | 21 | 0 | 0 | 0 | 0 | 0 |  | Vlastní | Indiv | 0 | 0 |  | Práce |  |  |  | POL1_1
18 | 175151101 | Obsypání potrubí strojně sypaninou bez prohození, uloženou do 3 m | m3 | 6.848 |  | 0 |  | 0 |  | 0 | 21 | 0 | 0 | 0 | 0 | 0 |  | Vlastní | Indiv | 0 | 0 |  | Práce |  |  |  | POL1_1
19 | 181101102 | Úprava pláně v zářezech v hornině tř. 1 až 4 se zhutněním | m2 | 12.8 |  | 0 |  | 0 |  | 0 | 21 | 0 | 0 | 0 | 0 | 0 |  | Vlastní | Indiv | 0 | 0 |  | Práce |  |  |  | POL1_1
20 | 911Cc0010002 | Rozprostření a urovnání ornice v rovině nebo ve svahu sklonu do 1 : 5 - souvislá plocha do 500 m2, tloušťka vrstvy do 100 mm | m2 | 12.8 |  | 0 |  | 0 |  | 0 | 21 | 0 | 0 | 0 | 0 | 0 |  | Vlastní | Indiv | 0 | 0 |  | Práce |  |  |  | POL1_1
21 | 914Wx8010002 | Založení trávníku - luční, výsev v rovině nebo na svahu do 1:5 | m2 | 12.8 |  | 0 |  | 0 |  | 0 | 21 | 0 | 0 | 0 | 0 | 0 |  | Vlastní | Indiv | 0 | 0 |  | Práce |  |  |  | POL1_1
22 | 941Bp1026004 | Odstranění podkladů nebo krytů z kameniva hrubého drceného, v ploše jednotlivě přes 50 do 200 m2 - tloušťka vrstvy přes 100 do 200 mm | m2 | 5.4 |  | 0 |  | 0 |  | 0 | 21 | 0 | 0 | 0 | 0.235 | 1.27 |  | Vlastní | Indiv | 0 | 0 |  | Práce |  |  |  | POL1_1
23 | 942Be0020003 | Vytrhání obrub - silniční ležaté, s vybouráním lože | m | 2 |  | 0 |  | 0 |  | 0 | 21 | 0 | 0 | 0 | 0.29 | 0.58 |  | Vlastní | Indiv | 0 | 0 |  | Práce |  |  |  | POL1_1
24 | 942Bf2012002 | Rozebrání dlažeb z betonu pro překopy vozovek a ploch pro inženýrské sítě - zámková dlažba, lože z kameniva, pl. do 15 m2, s přemístěním hmot na skládku do 3 m nebo s naložením | m2 | 5.4 |  | 0 |  | 0 |  | 0 | 21 | 0 | 0 | 0 | 0.295 | 1.59 |  | Vlastní | Indiv | 0 | 0 |  | Práce |  |  |  | POL1_1
25 | 00572470 | osivo směs travní univerzál | kg | 0.64 |  | 0 |  | 0 |  | 0 | 21 | 0 | 0.001 | 0 | 0 | 0 |  | Vlastní | Indiv | 0 | 0 |  | Specifikace |  |  |  | POL3_
26 | 58333627 | kamenivo těžené hrubé frakce 4-8 | t | 13.559 |  | 0 |  | 0 |  | 0 | 21 | 0 | 1 | 13.56 | 0 | 0 |  | Vlastní | Indiv | 0 | 0 |  | Specifikace |  |  |  | POL3_
Díl: | 002 | Základy |  |  |  | 0 |  | 0 |  | 0 |  | 0 |  | 0.6 |  | 0 |  |  |  |  | 0 | [5 empty] | DIL
27 | 133In6010008 | Trativody bez lože z drenážních trubek plastových flexibilních - průměr 100 mm | m | 21.4 |  | 0 |  | 0 |  | 0 | 21 | 0 | 0.00049 | 0.01 | 0 | 0 |  | Vlastní | Indiv | 0 | 0 |  | Práce |  |  |  | POL1_1
28 | 182Eq4134008 | Základové pásy z betonu - třída C 20/25 | m3 | 0.24 |  | 0 |  | 0 |  | 0 | 21 | 0 | 2.4533 | 0.59 | 0 | 0 |  | Vlastní | Indiv | 0 | 0 |  | Práce |  |  |  | POL1_1
29 | 274354111 | Bednění základových pasů - zřízení | m2 | 1.76 |  | 0 |  | 0 |  | 0 | 21 | 0 | 0.00144 | 0 | 0 | 0 |  | Vlastní | Indiv | 0 | 0 |  | Práce |  |  |  | POL1_1
30 | 274354211 | Bednění základových pasů - odstranění | m2 | 1.76 |  | 0 |  | 0 |  | 0 | 21 | 0 | 4e-05 | 0 | 0 | 0 |  | Vlastní | Indiv | 0 | 0 |  | Práce |  |  |  | POL1_1
Díl: | 004 | Vodorovné konstrukce |  |  |  | 0 |  | 0 |  | 0 |  | 0 |  | 5.85 |  | 0 |  |  |  |  | 0 | [5 empty] | DIL
31 | 451571413 | Podklad pod dlažbu z kameniva tl přes 150 do 200 mm | m2 | 5.4 |  | 0 |  | 0 |  | 0 | 21 | 0 | 0.4008 | 2.16 | 0 | 0 |  | Vlastní | Indiv | 0 | 0 |  | Práce |  |  |  | POL1_1
32 | 952Cp1010006 | Lože pod potrubí, stoky a drobné objekty v otevřeném výkopu - písek a štěrkopísek do 63 mm | m3 | 1.952 |  | 0 |  | 0 |  | 0 | 21 | 0 | 1.8908 | 3.69 | 0 | 0 |  | Vlastní | Indiv | 0 | 0 |  | Práce |  |  |  | POL1_1
Díl: | 005 | Komunikace |  |  |  | 0 |  | 0 |  | 0 |  | 0 |  | 0.46 |  | 0 |  |  |  |  | 0 | [5 empty] | DIL
33 | 943Ff2010025 | Kladení dlažby komunikací pro pěší, z betonových vibrolisovaných dlaždic - tl. dlaždic 80 mm, skup. A, plocha do 50 m2, lože kam. těž. nebo drcené, tl. lože do 40 mm | m2 | 5.4 |  | 0 |  | 0 |  | 0 | 21 | 0 | 0.08565 | 0.46 | 0 | 0 |  | Vlastní | Indiv | 0 | 0 |  | Práce |  |  |  | POL1_1
Díl: | 008 | Trubní vedení |  |  |  | 0 |  | 0 |  | 0 |  | 0 |  | 0 |  | 0 |  |  |  |  | 0 | [5 empty] | DIL
34 | 230120049 | Čištění potrubí profukováním nebo proplachováním DN 200 | m | 24.6 |  | 0 |  | 0 |  | 0 | 21 | 0 | 0 | 0 | 0 | 0 |  | Vlastní | Indiv | 0 | 0 |  | Práce |  |  |  | POL1_1
35 | 230180067 | Montáž trubní díly plastická hmota PE, PP DN 40 | kus | 12 |  | 0 |  | 0 |  | 0 | 21 | 0 | 0 | 0 | 0 | 0 |  | Vlastní | Indiv | 0 | 0 |  | Práce |  |  |  | POL1_1
36 | 230180081 | Montáž trubní díly plastická hmota PE, PP D 225 mm, tl 12,8 mm | kus | 1 |  | 0 |  | 0 |  | 0 | 21 | 0 | 0 | 0 | 0 | 0 |  | Vlastní | Indiv | 0 | 0 |  | Práce |  |  |  | POL1_1
37 | 230230021 | Hlavní tlaková zkouška vzduchem 0,6 MPa DN 200 | m | 24.6 |  | 0 |  | 0 |  | 0 | 21 | 0 | 0 | 0 | 0 | 0 |  | Vlastní | Indiv | 0 | 0 |  | Práce |  |  |  | POL1_1
38 | 871161211 | Montáž potrubí z PE100 SDR 11 otevřený výkop svařovaných elektrotvarovkou D 32 x 3,0 mm | m | 13.6 |  | 0 |  | 0 |  | 0 | 21 | 0 | 0 | 0 | 0 | 0 |  | Vlastní | Indiv | 0 | 0 |  | Práce |  |  |  | POL1_1
39 | 871171211 | Montáž potrubí z PE100 SDR 11 otevřený výkop svařovaných elektrotvarovkou D 40 x 3,7 mm | m | 11 |  | 0 |  | 0 |  | 0 | 21 | 0 | 0 | 0 | 0 | 0 |  | Vlastní | Indiv | 0 | 0 |  | Práce |  |  |  | POL1_1
40 | 871211811 | Bourání stávajícího potrubí z polyetylenu D 50 mm | m | 5 |  | 0 |  | 0 |  | 0 | 21 | 0 | 0 | 0 | 0.0007 | 0 |  | Vlastní | Indiv | 0 | 0 |  | Práce |  |  |  | POL1_1
41 | 899721111 | Signalizační vodič DN do 150 mm na potrubí | m | 24.6 |  | 0 |  | 0 |  | 0 | 21 | 0 | 0.00019 | 0 | 0 | 0 |  | Vlastní | Indiv | 0 | 0 |  | Práce |  |  |  | POL1_1
42 | 899722113 | Krytí potrubí z plastů výstražnou fólií z PVC 34cm | m | 21.4 |  | 0 |  | 0 |  | 0 | 21 | 0 | 9e-05 | 0 | 0 | 0 |  | Vlastní | Indiv | 0 | 0 |  | Práce |  |  |  | POL1_1
43 | X49 | Odvzdušnění a napuštění plynového potrubí | m | 24.6 |  | 0 |  | 0 |  | 0 | 21 | 0 | 0 | 0 | 0 | 0 |  | Vlastní | Indiv | 0 | 0 |  | Práce |  |  |  | POL1_1
44 | X55 | Objímka T-kus 90ř PE100 SDR11 d225/32 | kus | 1 |  | 0 |  | 0 |  | 0 | 21 | 0 | 0 | 0 | 0 | 0 |  | Vlastní | Indiv | 0 | 0 |  | Práce |  |  |  | POL1_1
45 | X56 | D+M Ocelová chránička Bralen 2'' /1m | kus | 2 |  | 0 |  | 0 |  | 0 | 21 | 0 | 0 | 0 | 0 | 0 |  | Vlastní | Indiv | 0 | 0 |  | Práce |  |  |  | POL1_1
46 | X57 | Objímka pro kulový ventil 22.1.32 | kus | 1 |  | 0 |  | 0 |  | 0 | 21 | 0 | 0 | 0 | 0 | 0 |  | Vlastní | Indiv | 0 | 0 |  | Práce |  |  |  | POL1_1
47 | X58 | Držák k přišroubování 19.2 | kus | 1 |  | 0 |  | 0 |  | 0 | 21 | 0 | 0 | 0 | 0 | 0 |  | Vlastní | Indiv | 0 | 0 |  | Práce |  |  |  | POL1_1
48 | X59 | Podpůrná vsuvka T180 2.1.180.32 | kus | 1 |  | 0 |  | 0 |  | 0 | 21 | 0 | 0 | 0 | 0 | 0 |  | Vlastní | Indiv | 0 | 0 |  | Práce |  |  |  | POL1_1
49 | X60 | Podpůrná vsuvka T180 2.1.180.40 | kus | 1 |  | 0 |  | 0 |  | 0 | 21 | 0 | 0 | 0 | 0 | 0 |  | Vlastní | Indiv | 0 | 0 |  | Práce |  |  |  | POL1_1
50 | X61 | Isiflo kulový ventil 2.3.14323420 32/3/4 | kus | 1 |  | 0 |  | 0 |  | 0 | 21 | 0 | 0 | 0 | 0 | 0 |  | Vlastní | Indiv | 0 | 0 |  | Práce |  |  |  | POL1_1
51 | X62 | Spojka T112 2.1.112.401 | kus | 1 |  | 0 |  | 0 |  | 0 | 21 | 0 | 0 | 0 | 0 | 0 |  | Vlastní | Indiv | 0 | 0 |  | Práce |  |  |  | POL1_1
52 | 28613480 | potrubí plynovodní PE100 SDR 11, návin se signalizační vrstvou 32x3,0 mm | m | 13.804 |  | 0 |  | 0 |  | 0 | 21 | 0 | 0.00028 | 0 | 0 | 0 |  | Vlastní | Indiv | 0 | 0 |  | Specifikace |  |  |  | POL3_
53 | 28613481 | potrubí plynovodní PE100 SDR 11, návin se signalizační vrstvou 40x3,7 mm | m | 11.165 |  | 0 |  | 0 |  | 0 | 21 | 0 | 0.00043 | 0 | 0 | 0 |  | Vlastní | Indiv | 0 | 0 |  | Specifikace |  |  |  | POL3_
54 | 28615969 | elektrospojka SDR 11 PE 100 PN 16 D 32mm | kus | 1 |  | 0 |  | 0 |  | 0 | 21 | 0 | 5e-05 | 0 | 0 | 0 |  | Vlastní | Indiv | 0 | 0 |  | Specifikace |  |  |  | POL3_
55 | 28615970 | elektrospojka SDR 11 PE 100 PN 16 D 40mm | kus | 1 |  | 0 |  | 0 |  | 0 | 21 | 0 | 8e-05 | 0 | 0 | 0 |  | Vlastní | Indiv | 0 | 0 |  | Specifikace |  |  |  | POL3_
56 | 28653322.AR | Koleno 90° elektrosvařovací ELGEF Plus d 32 mm | kus | 2 |  | 0 |  | 0 |  | 0 | 21 | 0 | 0.0001 | 0 | 0 | 0 |  | Vlastní | Indiv | 0 | 0 |  | Specifikace |  |  |  | POL3_
57 | 28653323.AR | Koleno 90° elektrosvařovací ELGEF Plus d 40 mm | kus | 2 |  | 0 |  | 0 |  | 0 | 21 | 0 | 0.00014 | 0 | 0 | 0 |  | Vlastní | Indiv | 0 | 0 |  | Specifikace |  |  |  | POL3_
Díl: | 009 | Ostatní konstrukce a práce |  |  |  | 0 |  | 0 |  | 0 |  | 0 |  | 0.4 |  | 1.02 |  |  |  |  | 0 | [5 empty] | DIL
58 | 182Bq4020004 | Bourání betonových základů nebo vybourání otvorů přes 4 m2 - beton prostý | m3 | 0.512 |  | 0 |  | 0 |  | 0 | 21 | 0 | 0 | 0 | 2 | 1.02 |  | Vlastní | Indiv | 0 | 0 |  | Práce |  |  |  | POL1_1
59 | 941Fw7032006 | Očištění vybouraných délkových prvků při překopech inženýrských sítí, odklizení materiálu do 10 m - obrubníky a krajníky silniční, vybourané z jakéhokoliv lože, s jakoukoliv výplní spár | m | 2 |  | 0 |  | 0 |  | 0 | 21 | 0 | 0 | 0 | 0 | 0 |  | Vlastní | Indiv | 0 | 0 |  | Práce |  |  |  | POL1_1
60 | 941Fw7033012 | Očištění vybouraných plošných prvků při překopech inženýrských sítí, odklizení materiálu do 10 m - zámkové dlaždice s vyplněním spár kamenivem | m2 | 5.4 |  | 0 |  | 0 |  | 0 | 21 | 0 | 0 | 0 | 0 | 0 |  | Vlastní | Indiv | 0 | 0 |  | Práce |  |  |  | POL1_1
61 | 942Fe0021006 | Osazení silničního obrubníku betonového ležatého - s boční opěrou, lože z betonu prostého tř. C 12/15 | m | 2 |  | 0 |  | 0 |  | 0 | 21 | 0 | 0.20219 | 0.4 | 0 | 0 |  | Vlastní | Indiv | 0 | 0 |  | Práce |  |  |  | POL1_1
62 | X53 | Demontáž prefa pilíře včetně vystrojení - 2xhadice, regulátor, plynoměr, uzávěr 1'' dle v.č.D.1.10.11 | kus | 1 |  | 0 |  | 0 |  | 0 | 21 | 0 | 0 | 0 | 0 | 0 |  | Vlastní | Indiv | 0 | 0 |  | Práce |  |  |  | POL1_1
63 | X54 | Přemístění a montáž pilíře včetně vystrojení | kpl | 1 |  | 0 |  | 0 |  | 0 | 21 | 0 | 0 | 0 | 0 | 0 |  | Vlastní | Indiv | 0 | 0 |  | Práce |  |  |  | POL1_1
Díl: | 099 | Přesun hmot HSV |  |  |  | 0 |  | 0 |  | 0 |  | 0 |  | 0 |  | 0 |  |  |  |  | 0 | [5 empty] | DIL
64 | 952Az0050002 | Přesun hmot pro trubní vedení z trub z plastických hmot nebo sklolaminátových - v otevřeném výkopu | t | 21.2456 |  | 0 |  | 0 |  | 0 | 21 | 0 | 0 | 0 | 0 | 0 |  | Vlastní | Indiv | 0 | 0 |  | Práce |  |  |  | POL1_1
[25 empty] | 15 | 21 | DPH
| Celkem |  |  |  |  | 0 | [18 empty] | 0 | 0 | SUM
END
Note on S6: Jedná se o informaci, zda se jedná o položku, která je do rozpočtu zadána z cenové soustavy RTS, nebo vlastní.
Note on T6: Jedná se o název CÚ, která je zadána u položky rozpočtu

## SO811 811 Pol
Položkový soupis prací a dodávek | [26 empty] | #TypZaznamu#
S: | 19-18/157 | Technická infrastruktura pro průmyslovou oblast Jamská II-etapa-1.část | [24 empty] | STA
O: | SO811 | Sadové úpravy | [21 empty] | STA |  |  | OBJ
R: | 811 | Sadové úpravy | [24 empty] | ROZ
P.č. | Číslo položky | Název položky | MJ | Množství | Cena / MJ | Celkem | Dodávka | Dodávka celk. | Montáž | Montáž celk. | DPH | Cena s DPH | Hmotnost / MJ | Hmotnost celk.(t) | Dem. hmotnost / MJ | Dem. hmotnost celk.(t) | Ceník | Cen. soustava / platnost | Cenová úroveň | Nhod / MJ | Nhod celk. | Dodavatel | Typ položky
Díl: | 1 | Zemní práce |  |  |  | 0 |  | 0 |  | 0 |  | 0 |  | 0 |  | 0 |  |  |  |  | 1.04 | [5 empty] | DIL
1 | 112151117 | Směrové kácení stromů s rozřezáním a odvětvením D kmene do 800 mm | KUS | 1 |  | 0 |  | 0 |  | 0 | 21 | 0 | 0 | 0 | 0 | 0 |  | Vlastní | Indiv | 0 | 0 |  | Práce |  |  |  | POL1_1
2 | 112251221 | Odstranění pařezů rovině nebo na svahu do 1:5 odfrézováním do hloubky 0,5 m | m2 | 2.25 |  | 0 |  | 0 |  | 0 | 21 | 0 | 0 | 0 | 0 | 0 |  | Vlastní | Indiv | 0 | 0 |  | Práce |  |  |  | POL1_1
|  | 1,5*1,5 |  | 2.25 | [22 empty] | VV | 0
3 | 174111121 | Zásyp jam po vyfrézovaných pařezech hloubky do 0,5 m v rovině nebo na svahu do 1:5 | m2 | 2.25 |  | 0 |  | 0 |  | 0 | 21 | 0 | 0 | 0 | 0 | 0 |  | Vlastní | Indiv | 0 | 0 |  | Práce |  |  |  | POL1_1
4 | 162201458. | Vod.přemístění větví listnatých, D 90cm do 3km | kus | 1 |  | 0 |  | 0 |  | 0 | 21 | 0 | 0 | 0 | 0 | 0 |  | Vlastní | Indiv | 1.036 | 1.04 |  | Práce |  |  |  | POL1_1
5 | 162201468 | Vodorovné přemístění kmenů stromů listnatých do 3 km D kmene do 900 mm | KUS | 1 |  | 0 |  | 0 |  | 0 | 21 | 0 | 0 | 0 | 0 | 0 |  | Vlastní | Indiv | 0 | 0 |  | Práce |  |  |  | POL1_1
6 | 162301101 | Vodorovné přemístění do 500 m výkopku/sypaniny z horniny tř. 1 až 4 | M3 | 2843.8 |  | 0 |  | 0 |  | 0 | 21 | 0 | 0 | 0 | 0 | 0 |  | Vlastní | Indiv | 0 | 0 |  | Práce |  |  |  | POL1_1
|  | ornice na ohumusování : 2843,8 |  | 2843.8 | [22 empty] | VV | 0
7 | 167101102 | Nakládání výkopku z hornin tř. 1 až 4 přes 100 m3 | M3 | 2843.8 |  | 0 |  | 0 |  | 0 | 21 | 0 | 0 | 0 | 0 | 0 |  | Vlastní | Indiv | 0 | 0 |  | Práce |  |  |  | POL1_1
|  | ornice na meziskládce pro ohumusování: : (10816+3403)*0,2 |  | 2843.8 | [22 empty] | VV | 0
8 | 181151311 | Plošná úprava terénu přes 500 m2 zemina tř 1 až 4 nerovnosti do 100 mm v rovinně a svahu do 1:5 | m2 | 10816 |  | 0 |  | 0 |  | 0 | 21 | 0 | 0 | 0 | 0 | 0 |  | Vlastní | Indiv | 0 | 0 |  | Práce |  |  |  | POL1_1
9 | 181151312 | Plošná úprava terénu přes 500 m2 zemina tř 1 až 4 nerovnosti do 100 mm ve svahu do 1:2 | m2 | 3403 |  | 0 |  | 0 |  | 0 | 21 | 0 | 0 | 0 | 0 | 0 |  | Vlastní | Indiv | 0 | 0 |  | Práce |  |  |  | POL1_1
10 | 181301113 | Rozprostření ornice tl vrstvy do 200 mm pl přes 500 m2 v rovině nebo ve svahu do 1:5 | m2 | 10816 |  | 0 |  | 0 |  | 0 | 21 | 0 | 0 | 0 | 0 | 0 |  | Vlastní | Indiv | 0 | 0 |  | Práce |  |  |  | POL1_1
11 | 181451131 | Založení parkového trávníku výsevem plochy přes 1000 m2 v rovině a ve svahu do 1:5 | m2 | 10816 |  | 0 |  | 0 |  | 0 | 21 | 0 | 0 | 0 | 0 | 0 |  | Vlastní | Indiv | 0 | 0 |  | Práce |  |  |  | POL1_1
12 | 181451132 | Založení parkového trávníku výsevem plochy přes 1000 m2 ve svahu do 1:2 | m2 | 3403 |  | 0 |  | 0 |  | 0 | 21 | 0 | 0 | 0 | 0 | 0 |  | Vlastní | Indiv | 0 | 0 |  | Práce |  |  |  | POL1_1
13 | 183101215 | Jamky pro výsadbu s výměnou 50 % půdy zeminy tř 1 až 4 objem do 0,4 m3 v rovině a svahu do 1:5 | KUS | 25 |  | 0 |  | 0 |  | 0 | 21 | 0 | 0 | 0 | 0 | 0 |  | Vlastní | Indiv | 0 | 0 |  | Práce |  |  |  | POL1_1
14 | 182301133 | Rozprostření ornice pl přes 500 m2 ve svahu nad 1:5 tl vrstvy do 200 mm | m2 | 3403 |  | 0 |  | 0 |  | 0 | 21 | 0 | 0 | 0 | 0 | 0 |  | Vlastní | Indiv | 0 | 0 |  | Práce |  |  |  | POL1_1
15 | 183403114 | Obdělání půdy kultivátorováním v rovině a svahu do 1:5 | m2 | 10816 |  | 0 |  | 0 |  | 0 | 21 | 0 | 0 | 0 | 0 | 0 |  | Vlastní | Indiv | 0 | 0 |  | Práce |  |  |  | POL1_1
16 | 183403115 | Obdělání půdy kultivátorováním ve svahu do 1:2 | m2 | 3403 |  | 0 |  | 0 |  | 0 | 21 | 0 | 0 | 0 | 0 | 0 |  | Vlastní | Indiv | 0 | 0 |  | Práce |  |  |  | POL1_1
17 | 183403153 | Obdělání půdy hrabáním v rovině a svahu do 1:5 | m2 | 21632 |  | 0 |  | 0 |  | 0 | 21 | 0 | 0 | 0 | 0 | 0 |  | Vlastní | Indiv | 0 | 0 |  | Práce |  |  |  | POL1_1
|  | 2x : 10816*2 |  | 21632 | [22 empty] | VV | 0
18 | 183403161 | Obdělání půdy válením v rovině a svahu do 1:5 | m2 | 10816 |  | 0 |  | 0 |  | 0 | 21 | 0 | 0 | 0 | 0 | 0 |  | Vlastní | Indiv | 0 | 0 |  | Práce |  |  |  | POL1_1
19 | 183403253 | Obdělání půdy hrabáním ve svahu do 1:2 | m2 | 6806 |  | 0 |  | 0 |  | 0 | 21 | 0 | 0 | 0 | 0 | 0 |  | Vlastní | Indiv | 0 | 0 |  | Práce |  |  |  | POL1_1
|  | 2x : 3403*2 |  | 6806 | [22 empty] | VV | 0
20 | 183403261 | Obdělání půdy válením ve svahu do 1:2 | m2 | 3403 |  | 0 |  | 0 |  | 0 | 21 | 0 | 0 | 0 | 0 | 0 |  | Vlastní | Indiv | 0 | 0 |  | Práce |  |  |  | POL1_1
21 | 183404111 | Hubení plevele plošným postřikem ploch do 5 ha | HAR | 2.8438 |  | 0 |  | 0 |  | 0 | 21 | 0 | 0 | 0 | 0 | 0 |  | Vlastní | Indiv | 0 | 0 |  | Práce |  |  |  | POL1_1
|  | 2x : (1,0816+0,3403)*2 |  | 2.8438 | [22 empty] | VV | 0
22 | 184102115 | Výsadba dřeviny s balem D do 0,6 m do jamky se zalitím v rovině a svahu do 1:5 | KUS | 25 |  | 0 |  | 0 |  | 0 | 21 | 0 | 0 | 0 | 0 | 0 |  | Vlastní | Indiv | 0 | 0 |  | Práce |  |  |  | POL1_1
23 | 184215133 | Ukotvení kmene dřevin třemi kůly D do 0,1 m délky do 3 m | KUS | 25 |  | 0 |  | 0 |  | 0 | 21 | 0 | 0 | 0 | 0 | 0 |  | Vlastní | Indiv | 0 | 0 |  | Práce |  |  |  | POL1_1
24 | 184501141 | Zhotovení obalu z rákosové nebo kokosové rohože v rovině a svahu do 1:5 | m2 | 23 |  | 0 |  | 0 |  | 0 | 21 | 0 | 0 | 0 | 0 | 0 |  | Vlastní | Indiv | 0 | 0 |  | Práce |  |  |  | POL1_1
25 | 184911421 | Mulčování rostlin kůrou tl. do 0,1 m v rovině a svahu do 1:5 | m2 | 25 |  | 0 |  | 0 |  | 0 | 21 | 0 | 0 | 0 | 0 | 0 |  | Vlastní | Indiv | 0 | 0 |  | Práce |  |  |  | POL1_1
26 | 185804311 | Zalití rostlin vodou plocha do 20 m2 | M3 | 5 |  | 0 |  | 0 |  | 0 | 21 | 0 | 0 | 0 | 0 | 0 |  | Vlastní | Indiv | 0 | 0 |  | Práce |  |  |  | POL1_1
|  | 100l/ks, opak 2x : 0,1*2*25 |  | 5 | [22 empty] | VV | 0
27 | 185804312 | Zalití rostlin vodou plocha přes 20 m2 | M3 | 568.76 |  | 0 |  | 0 |  | 0 | 21 | 0 | 0 | 0 | 0 | 0 |  | Vlastní | Indiv | 0 | 0 |  | Práce |  |  |  | POL1_1
|  | 40l/m2 : (10816+3403)*0,04 |  | 568.76 | [22 empty] | VV | 0
28 | 185802114 | Hnojení půdy umělým hnojivem k jednotlivým rostlinám v rovině a svahu do 1:5 | t | 0.01 |  | 0 |  | 0 |  | 0 | 21 | 0 | 0 | 0 | 0 | 0 |  | Vlastní | Indiv | 0 | 0 |  | Práce |  |  |  | POL1_1
29 | 185851121 | Dovoz vody pro zálivku rostlin za vzdálenost do 1000 m | M3 | 573.76 |  | 0 |  | 0 |  | 0 | 21 | 0 | 0 | 0 | 0 | 0 |  | Vlastní | Indiv | 0 | 0 |  | Práce |  |  |  | POL1_1
30 | 185851129 | Příplatek k dovozu vody pro zálivku rostlin do 1000 m ZKD 1000 m | M3 | 2315.04 |  | 0 |  | 0 |  | 0 | 21 | 0 | 0 | 0 | 0 | 0 |  | Vlastní | Indiv | 0 | 0 |  | Práce |  |  |  | POL1_1
|  | 578,76*4 |  | 2315.04 | [22 empty] | VV | 0
31 | 005724200 | osivo směs travní parková, 25g/m2 | kg | 355.475 |  | 0 |  | 0 |  | 0 | 21 | 0 | 0 | 0 | 0 | 0 |  | Vlastní | Indiv | 0 | 0 |  | Specifikace |  |  |  | POL3_0
|  | (10816+3403)*0,025 |  | 355.475 | [22 empty] | VV | 0
32 | 02640 | Topol osika /Populus tremula/ kont. obj. 10l. vel. 175-200 | KUS | 25.75 |  | 0 |  | 0 |  | 0 | 21 | 0 | 0 | 0 | 0 | 0 |  | Vlastní | Indiv | 0 | 0 |  | Specifikace |  |  |  | POL3_0
33 | 01.10 | Zahradnický substrát pod stromy, 0,16m3/ks | m3 | 4 |  | 0 |  | 0 |  | 0 | 21 | 0 | 0 | 0 | 0 | 0 |  | Vlastní | Indiv | 0 | 0 |  | Specifikace |  |  |  | POL3_0
|  | 0,16*25 |  | 4 | [22 empty] | VV | 0
34 | 01.11 | Tabletové hnojivo ke dřevinám, 40g/ks | kg | 1 |  | 0 |  | 0 |  | 0 | 21 | 0 | 0 | 0 | 0 | 0 |  | Vlastní | Indiv | 0 | 0 |  | Specifikace |  |  |  | POL3_0
35 | 01.12 | Kůly dřevěné, kotvení listnáčů, 3 ks/ks, soustružené kůly, průřez kruh, tl.6cm, délka 2,5m | ks | 75 |  | 0 |  | 0 |  | 0 | 21 | 0 | 0 | 0 | 0 | 0 |  | Vlastní | Indiv | 0 | 0 |  | Specifikace |  |  |  | POL3_0
|  | 25*3 |  | 75 | [22 empty] | VV | 0
36 | 01.13 | Dřevěné příčky půlené - délka 50 cm, 3ks /listnáč | ks | 75 |  | 0 |  | 0 |  | 0 | 21 | 0 | 0 | 0 | 0 | 0 |  | Vlastní | Indiv | 0 | 0 |  | Specifikace |  |  |  | POL3_0
37 | 01.14 | Úvazek 1,8 m á 1 strom, na průřezu plochý | bm | 45 |  | 0 |  | 0 |  | 0 | 21 | 0 | 0 | 0 | 0 | 0 |  | Vlastní | Indiv | 0 | 0 |  | Specifikace |  |  |  | POL3_0
|  | 1,8*25 |  | 45 | [22 empty] | VV | 0
38 | 082113 | Voda pitná - vodné | m3 | 590.9728 |  | 0 |  | 0 |  | 0 | 21 | 0 | 0 | 0 | 0 | 0 |  | Vlastní | Indiv | 0 | 0 |  | Specifikace |  |  |  | POL3_0
|  | 573,76*1,03 |  | 590.9728 | [22 empty] | VV | 0
39 | 01.15 | Rákosová rohož výšky do 1,5m, obal kmene listnatých stromů | ks | 25 |  | 0 |  | 0 |  | 0 | 21 | 0 | 0 | 0 | 0 | 0 |  | Vlastní | Indiv | 0 | 0 |  | Specifikace |  |  |  | POL3_0
40 | 01.16 | Borka do stromových mís (vrstva 10 cm - jemná), 1 ks /0,10m3 | m3 | 2.5 |  | 0 |  | 0 |  | 0 | 21 | 0 | 0 | 0 | 0 | 0 |  | Vlastní | Indiv | 0 | 0 |  | Specifikace |  |  |  | POL3_0
|  | 25*0,1 |  | 2.5 | [22 empty] | VV | 0
Díl: | 99 | Staveništní přesun hmot |  |  |  | 0 |  | 0 |  | 0 |  | 0 |  | 0 |  | 0 |  |  |  |  | 2.89 | [5 empty] | DIL
41 | 998231311R00 | Přesun hmot pro krajinářské a sadovnické úpravy Přesun hmot pro sadovnické a krajin. úpravy do 5km | t | 1.5 |  | 0 |  | 0 |  | 0 | 21 | 0 | 0 | 0 | 0 | 0 | 823-1 | RTS 19/ II | RTS 19/ II | 1.925 | 2.89 |  | Práce |  |  |  | POL1_
[25 empty] | 15 | 21 | DPH
| Celkem |  |  |  |  | 0 | [18 empty] | 0 | 0 | SUM
JKSO:
| 823.27 | úpravy parkové včetně příslušných úprav terénu | [24 empty] | JKSO
| m2 | kryt (materiál konstrukce krytu) vegetační | [24 empty] | JKSOChar
|  | novostavba objektu | [24 empty] | JKSOAkce
END
Note on S6: Jedná se o informaci, zda se jedná o položku, která je do rozpočtu zadána z cenové soustavy RTS, nebo vlastní.
Note on T6: Jedná se o název CÚ, která je zadána u položky rozpočtu