## rozpočet
| List obsahuje: |  | 1) Krycí list soupisu | 2) Rekapitulace |  |  | 3) Soupis prací | Zpět na list: | Rekapitulace stavby
[9 empty] | >> skryté sloupce << | [9 empty] | {ded6678d-8bf5-4380-98ea-d390ddce8216} | [5 empty] | TRAVAintA | 1249 | 2
[19 empty] | 2 | [5 empty] | VODApece11 | 37,47 | 2
| KRYCÍ LIST SOUPISU | [8 empty] | v --- níže se nacházejí doplnkové a pomocné údaje k sestavám --- v | [8 empty] | False | [5 empty] | ODVOZ11 | 122,036 | 2
[25 empty] | SKRYVKA11m3 | 84,4 | 2
| Stavba: | [23 empty] | RYHYdren11 | 50,15 | 2
|  | SPORTOVNÍ HŘIŠTĚ POLNÍ | [22 empty] | TEXTILIE11 | 357,4 | 2
| Objekt: | [23 empty] | ZASYPzem11 | 12,514 | 2
Soupis:
| KSO: |  |  |  |  | CC-CZ:
| Místo: |  | Žďár nad Sázavou |  |  | Datum:
| CZ-CPV: |  |  |  |  | CZ-CPA:
| Zadavatel: |  |  |  |  | IČ:
|  | Město Žďár nad Sázavou |  |  |  | DIČ:
| Uchazeč: |  |  |  |  | IČ:
DIČ:
| Projektant: |  |  |  |  | IČ: | 75518872
|  | Ing. Mgr. Lucie Radilová, DiS., BRNO |  |  |  | DIČ: | CZ 8054283963
Poznámka:
Soupis prací je sestaven za využití položek Cenové soustavy ÚRS. Cenové a technické podmínky položek CS, které nejsou uvedeny v soupisu prací jsou neomezeně dálkově k dispozici na www.cs-urs.cz. Plný popis položek a poznámky k souborům cen jsou uvedeny v jednotlivých cenících ÚRS. Položky soupisu prací, které nemají ve sloupci "Cenová soustava" uveden žádný údaj, nepochází z CS. Tyto položky byly vytvořeny pouze pro tento rozpočet a nenacházejí se v žádné cenové soustavě.Pokud byl v rozpočtu uveden konkrétní obchodní název materiálu nebo výrobku, byl použit s cílem zadavatele stanovit minimální kvalitativní standard.Uchazeč o veřejnou zakázku je oprávněn navrhnout a použít kvalitativně a technicky obdobných řešení, která nesníží užitnou hodnotu a kvalitu díla, při zachování jakostních a bezpečnostních parametrů výrobků. VÝKAZ VÝMĚR, který se vztahuje k více položkám je nahrazen odpovídajícím slovem "FIGUROU". Figura je uvedena ve sloupci "Kód" v položce, kde byla spočítána.
| Cena bez DPH | [5 empty] | 0
|  |  | Základ daně |  |  | Sazba daně | Výše daně
| DPH | základní |  |  |  | 21% | 0
|  | snížená | 0 |  |  | 15% | 0
|  | zákl. přenesená | 0 |  |  | 21% | 0
|  | sníž. přenesená | 0 |  |  | 15% | 0
|  | nulová | 0 |  |  | 0% | 0
| Cena s DPH |  |  | v | CZK |  | 0
REKAPITULACE ČLENĚNÍ SOUPISU PRACÍ
Stavba:
SPORTOVNÍ HŘIŠTĚ POLNÍ
Objekt:
Soupis:
0
Místo: |  |  | Žďár nad Sázavou |  |  | Datum:
Zadavatel: |  |  | Město Žďár nad Sázavou |  |  | Projektant: | Ing. Mgr. Lucie Radilová, DiS., BRNO
Uchazeč:
Kód dílu - Popis | [6 empty] | Cena celkem [CZK]
Náklady soupisu celkem | [6 empty] | 0 | [12 empty] | -1
| HSV - Práce a dodávky HSV | [5 empty] | 0
| Zemní práce | [5 empty] | 0
| Zemní práce - povrchové úpravy terénu | [5 empty] | 0
| Přesun hmot | [5 empty] | 0
| Mobiliář a herní prvky | [5 empty] | 0
SOUPIS PRACÍ
Stavba:
SPORTOVNÍ HŘIŠTĚ POLNÍ
Objekt:
Soupis:
Následující bilanční tabulka kvantifikuje jednotlivé technologické a realizační postupy vycházející ze zvoleného a schváleného postupu herní plochy na ulici bratří Čapků ve Žďáru nad Sázavou. Její nedílnou součástí je projektová dokumentace sestávající z textové části (AB, manuály a výkresů). Popisy v textových částech odpovídají výkresové dokumentaci a bilanční tabulce (výkazu výměr). Textový popis zahrnuje jednotlivé operace, které nemohou být vzhledem ke složitosti řešení obsaženy ve výkresech, nebo nejsou graficky jednoznačné. Výklad je nutný brát na zřetel při sestavování nabídkového rozpočtu. Kvantifikace nezahrnuje položky, které nebylo možné odhalit při sestavení projektu a vyplynuly při vlastní realizaci. Tyto budou brány jako vícepráce. Stejně jako ty, které vyplynuly v průběhu realizace z požadavků objednatele nebo dotčených orgánů, případně vyplynuly z ostatních neovlivnitelných událostí před nebo během realizace. Vzhledem k charakteru lokality je nutné uvažovat s vysokým stupněm ruční práce a omezenou možností použití větší mechanizace. Jednotlivé technologické postupy je nutné předem konzultovat. Stejně tak i veškeré použité materiály. Jakákoli změna musí být předem odsouhlasena. V případě, že dodavatel realizace bude mít jakoukoli pochybnost o vhodnosti navrženého postupu, nebo použitých materiálech, či kvantifikaci je povinen na tuto skutečnost upozornit před zahájením realizace. Veškeré připomínky budou součástí nabídky uchazeče o realizaci.
Šedě označené položky je možné upravit dle zvolené vhodnější technologie dodavatele
Místo: |  |  | Žďár nad Sázavou |  |  | Datum:
Zadavatel: |  |  | Město Žďár nad Sázavou |  |  | Projektant: | Ing. Mgr. Lucie Radilová, DiS., BRNO
Uchazeč:
PČ | Typ | Kód | Popis | MJ | Množství | J.cena [CZK] | Cena celkem [CZK] | Cenová soustava |  | Poznámka | DPH | J. Nh [h] | Nh celkem [h] | J. hmotnost [t] | Hmotnost celkem [t] | J. suť [t] | Suť Celkem [t]
Náklady soupisu celkem | [6 empty] | 0 | [5 empty] | #REF! |  | #REF! |  | #REF! |  | D | -1 | [13 empty] | #REF!
|  |  | Práce a dodávky HSV |  |  |  | 0 | [5 empty] | #REF! |  | #REF! |  | #REF! | 1 | D | 0 |  |  |  | ROZPOCET | [9 empty] | #REF!
|  |  | Zemní práce a demolice |  |  |  | 0 | [5 empty] | 0.78087 |  | 0 |  | 0 | 1 | D | 1 |  |  |  | ROZPOCET | [9 empty] | 0
1 | K | R01 | Demontáž drátěného pletiva výšky do 2,0 m | m | 57 | 0 | 0
2 | K | R02 | Demontáž doplňků staveb o hmotnosti do 50 kg | kg | 400 | 0 | 0
3 | K | R03 | Odvoz do sběrných surovin / protiváha cena za výkup / NEVYPLŇUJE SE | kg | 400 | 0 | 0
4 | K | 111301111 | Sejmutí drnu tl do 100 mm s přemístěním do 50 m nebo naložením na dopravní prostředek | m2 | 117.3 | 0 | 0
|  |  | plocha pro nový mlatový povrch | m2 | 100 | [13 empty] | VV | 2 | 1 | True | 0 | ROZPOCET
|  |  | plocha pro štěrkový trávník | m2 | 17.3 | [13 empty] | VV | 2 | 1 | True | 0 | ROZPOCET
|  |  | Součet |  | 117.3 | [13 empty] | VV | 2 | 3 | True | 1 | ROZPOCET
5 | K | 162602112 | Vodorovné přemístění drnu bez naložení se složením do 5000 m | m2 | 117.3 | 0 | 0
6 | K | 122101101 | Odkopávky a prokopávky nezapažené v hornině tř. 1 a 2 objem do 100 m3 | m3 | 0.975 | 0 | 0 | CS ÚRS 2016 01 |  |  | základní | 0.204 | 0.1989 | 0 | 0 | 0 | 0 | 4 | K | 2 |  |  |  | ROZPOCET |  |  |  | 0 | 0 | 0 | 0 | 0 | 1 | 0 | 4 | -1339793324
|  |  | VÝKOP 0,25 m - pro zatravněnou dlažbu |  | 0.975 | [13 empty] | VV | 2 | 1 | True | 0 | ROZPOCET
|  |  | Součet |  | 0.975 | [13 empty] | VV | 2 | 3 | True | 1 | ROZPOCET
7 | K | 162701103 | Vodorovné přemístění do 8000 m výkopku/sypaniny z horniny tř. 1 až 4 | m3 | 6.235 | 0 | 0 | CS ÚRS 2016 01 |  |  | základní | 0.075 | 0.46763 | 0 | 0 | 0 | 0 | 4 | K | 2 |  |  |  | ROZPOCET |  |  |  | 0 | 0 | 0 | 0 | 0 | 1 | 0 | 4 | 109585657
|  |  | VÝKOP 0,25 m - pro zatravněnou dlažbu |  | 0.975 | [13 empty] | VV | 2 | 1 | True | 0 | ROZPOCET
|  |  | šachty pro patky basket.košů |  | 0.9 | [13 empty] | VV | 2 | 1 | True | 0 | ROZPOCET
|  |  | vrty D500 z jamek pro sloupky hřiště (20ks) +volejb.sítě (2ks) |  | 4.36 | [13 empty] | VV | 2 | 1 | True | 0 | ROZPOCET
|  |  | Součet |  | 6.235 | [13 empty] | VV | 2 | 4 | True | 1 | ROZPOCET
8 | K | 167101102 | Nakládání výkopku z hornin tř. 1 až 4 přes 100 m3 | m3 | 0.975 | 0 | 0 | CS ÚRS 2016 01 | [9 empty] | 4 | K | 2 |  |  |  | ROZPOCET |  |  |  | 0 | 0 | 0 | 0 | 0 | 1 | 0 | 4 | -1014444879
9 | K | 171201201 | Uložení sypaniny na skládku, v případě, že nebude využitelná | m3 | 12.705 | 0 | 0 | CS ÚRS 2016 01 |  |  | základní | 0.009 | 0.11435 | 0 | 0 | 0 | 0 | 4 | K | 2 |  |  |  | ROZPOCET |  |  |  | 0 | 0 | 0 | 0 | 0 | 1 | 0 | 4 | 1012251548
10 | K | 171201211-02 | Poplatek za uložení odpadu ze sypaniny na skládce (skládkovné) - zemina a kamení, v případě, že nebude využitelná | t | 20.328 | 0 | 0 |  |  |  | základní | 0 | 0 | 0 | 0 | 0 | 0 | 4 | K | 2 |  |  |  | ROZPOCET |  |  |  | 0 | 0 | 0 | 0 | 0 | 1 | 0 | 4 | -2050257629
11 | K | 133202011 | Hloubení šachet ručním nebo pneum nářadím v soudržných horninách tř. 3, plocha výkopu do 4 m2 | m3 | 0.9 | 0 | 0 | CS ÚRS 2017 02 |  |  | základní | 3.393 | 3.0537 | 0 | 0 | 0 | 0 | 4 | K | 2 |  |  |  | ROZPOCET |  |  |  | 0 | 0 | 0 | 0 | 0 | 1 | 0 | 4 | -915602502
|  |  | sloupky -basket.koše výkop pro patky 0,9 m3 | [15 empty] | VV | 2 | 1 | True | 0 | ROZPOCET
|  |  | " 1 ks, hl.0,9m " | [15 empty] | VV | 2 | 1 | True | 0 | ROZPOCET
|  |  | 1,0*1,0*0,9 |  | 0.9 | [13 empty] | VV | 2 | 2 | True | 0 | ROZPOCET
|  |  | Součet |  | 0.9 | [13 empty] | VV | 2 | 4 | True | 1 | ROZPOCET
12 | K | 226111313 | Vrty velkoprofilové svislé nezapažené D do 550 mm hl do 5 m hor. III | m | 19.8 | 0 | 0 | CS ÚRS 2017 02 |  |  | základní | 0.234 | 4.6332 | 3e-05 | 0.000594 | 0 | 0 | 4 | K | 2 |  |  |  | ROZPOCET |  |  |  | 0 | 0 | 0 | 0 | 0 | 1 | 0 | 4 | -1735384715
|  |  | sloupky hřiště - 20 ks - 0,9 m | [15 empty] | VV | 2 | 1 | True | 0 | ROZPOCET
|  |  | 20*1,0 |  | 18 | [13 empty] | VV | 2 | 2 | True | 0 | ROZPOCET
|  |  | sloupky volejbal. sítě: výkop pro patky (kruh, vrtání) | [15 empty] | VV | 2 | 1 | True | 0 | ROZPOCET
|  |  | D500mm * 2 ks, hl.0,9m | [15 empty] | VV | 2 | 1 | True | 0 | ROZPOCET
|  |  | 2*0,9 |  | 1.8 | [13 empty] | VV | 2 | 2 | True | 0 | ROZPOCET
|  |  | Součet |  | 19.8 | [13 empty] | VV | 2 | 4 | True | 1 | ROZPOCET
|  |  | Zemní práce - povrchové úpravy terénu |  |  |  | 0 | [5 empty] | 3.1722 |  | 2.6031 |  | 0 | 1 | D | 1 |  |  |  | ROZPOCET | [9 empty] | 0
13 | K | R 04 | Úprava pláně s rozrušením stávajícícho povrchu v hornině tř. 1 až 4 se zhutněním | m2 | 301.2 | 0 | 0
|  |  | zhutnění pláně pro mlatový povrch |  | 280
|  |  | zhutnění pláně pro zatravněnou dlažbu |  | 3.9
|  |  | zhutnění pláně pro štěrkový trávník |  | 17.3
|  |  | Součet |  | 301.2 | [13 empty] | VV | 2 | 4 | True | 1 | ROZPOCET
14 | K | 271572211 | Podsyp pod základové konstrukce se zhutněním z netříděného štěrkopísku | m3 | 0.54 | 0 | 0 | CS ÚRS 2017 02 |  |  | základní | 0.985 | 0.5319 | 1.98 | 1.0692 | 0 | 0 | 4 | K | 2 |  |  |  | ROZPOCET |  |  |  | 0 | 0 | 0 | 0 | 0 | 1 | 0 | 4 | 1789820872
|  |  | sloupky oplocení: podsyp ŠP 100mm (0,4m3) |  | 0.4 | [13 empty] | VV | 2 | 1 | True | 0 | ROZPOCET
|  |  | sloupky volejbal. síť: podsyp ŠP 100mm (0,04m3) |  | 0.04 | [13 empty] | VV | 2 | 1 | True | 0 | ROZPOCET
|  |  | sloupky basket koš: podsyp ŠP 100mm(0,10 m3) |  | 0.1 | [13 empty] | VV | 2 | 1 | True | 0 | ROZPOCET
|  |  | Součet |  | 0.54 | [13 empty] | VV | 2 | 4 | True | 1 | ROZPOCET
15 | K | 275313811 | Základové patky z betonu tř. C 25/30 | m3 | 4.82 | 0 | 0 | CS ÚRS 2017 02 |  |  | základní | 0.584 | 2.8149 | 2.4533 | 11.8249 | 0 | 0 | 4 | K | 2 |  |  |  | ROZPOCET |  |  |  | 0 | 0 | 0 | 0 | 0 | 1 | 0 | 4 | 1794476152
|  |  | sloupky oplocení: bet.patka (3,6 m3) |  | 3.6 | [13 empty] | VV | 2 | 1 | True | 0 | ROZPOCET
|  |  | sloupky volejbal. síť: bet.patka (0,32 m3) |  | 0.32 | [13 empty] | VV | 2 | 1 | True | 0 | ROZPOCET
|  |  | sloupky basket koš: bet.patka (0,9 m3) |  | 0.9 | [13 empty] | VV | 2 | 1 | True | 0 | ROZPOCET
|  |  | Součet |  | 4.82 | [13 empty] | VV | 2 | 4 | True | 1 | ROZPOCET | [12 empty] | 4.82
16 | K | 275351121 | Zřízení bednění základových patek | m2 | 8.774 | 0 | 0 | CS ÚRS 2017 02 |  |  | základní | 0.274 | 2.4041 | 0.00264 | 0.023163 | 0 | 0 | 4 | K | 2 |  |  |  | ROZPOCET |  |  |  | 0 | 0 | 0 | 0 | 0 | 1 | 0 | 4 | -796177274
|  |  | sloupky oplocení: bet.patka 20x |  | 7.54 | [13 empty] | VV | 2 | 1 | True | 0 | ROZPOCET
|  |  | sloupky volejbal. síť: bet.patka 2x |  | 0.754 | [13 empty] | VV | 2 | 1 | True | 0 | ROZPOCET
|  |  | sloupky basket koš: bet.patka 1x |  | 0.48 | [13 empty] | VV | 2 | 1 | True | 0 | ROZPOCET
|  |  | Součet |  | 8.774 | [13 empty] | VV | 2 | 4 | True | 1 | ROZPOCET
17 | K | 275351122 | Odstranění bednění základových patek | m2 | 8.774 | 0 | 0 | CS ÚRS 2017 02 |  |  | základní | 0.092 | 0.80721 | 0 | 0 | 0 | 0 | 4 | K | 2 |  |  |  | ROZPOCET |  |  |  | 0 | 0 | 0 | 0 | 0 | 1 | 0 | 4 | -9196860
18 | K | 916241212 | Osazení obrubníku kamenného stojatého bez boční opěry do lože z betonu prostého | m | 7.6 | 0 | 0
obruba z jednořádku kamenné kostky do betonu (viz položka M 23)
19 | M | R05 | beton na patky B 12,5 | m3 | 0.456 | 0 | 0
20 | K | R06 | Podklad - vegetační ložná vrstva zemina : štěrkodrť 8/16 v poměru 1:2, tl 50 mm | m2 | 3.9 | 0 | 0
21 | K | 564831111 | Podklad ze štěrkodrti ŠD tl 100 mm | m2 | 3.9 | 0 | 0
22 | K | 591211111 | Kladení dlažby z kostek drobných z kamene do lože z kameniva těženého tl 50 mm | m2 | 3.9 | 0 | 0
23 | M | 58381007 | kostka dlažební žula drobná 8/10 | m2 | 3.978 | 0 | 0
|  |  | 17,83*1,02 'Přepočtené koeficientem množství |  | 3.978
24 | K | R07 | Vyplnění spár dlažby z lomového kamene směsí zeminy, substrátu a travního semene | m2 | 3.9 | 0 | 0
25 | K | 589116112 | Kryt ploch pro tělovýchovu jedno a dvouvrstvý z hmot hlinitopísčitých tl do 50 mm | m2 | 280 | 0 | 0
26 | M |  | štěrkodrť frakce 0/16 (100 m2 tl. 10 cm, 180 m2 tl. 5 cm) - 19 m3 | t | 36.1 | 0 | 0
|  |  | štěrkodrť frakce 0/4 (0,28m3) | t | 0.532 | 0 | 0
27 | K | 181301101 | Rozprostření ornice tl vrstvy do 100 mm pl do 500 m2 v rovině nebo ve svahu do 1:5 | m2 | 17.3 | 0 | 0 | CS ÚRS 2016 01 |  |  | základní | 0.13 | 2.249 | 0 | 0 | 0 | 0 | 4 | K | 2 |  |  |  | ROZPOCET |  |  |  | 0 | 0 | 0 | 0 | 0 | 1 | 0 | 4 | -726083133
|  |  | rozprostření ŠTĚRKOVÉHO substrátu v tl. 0,10 m (1,73 M3) - štěrkový trávník |  | 17.3 | [13 empty] | VV | 2 | 1 | True | 0 | ROZPOCET
28 | M | R08 | štěrkodrť frakce 16-32 zdroj Železné horky -1,33 m3 | t | 2.6028 | 0 | 0 |  |  |  | základní | 0 | 0 | 1 | 2.6028 | 0 | 0 | 8 | M | 2 |  |  |  | ROZPOCET |  |  |  | 0 | 0 | 0 | 0 | 0 | 1 | 0 | 4 | 1636641020
29 | M | R09 | skrývka zeminy - 0,4 m3 | t | 0.6592 |  | 0 | [11 empty] | VV | 2 | 1 | True | 0 | ROZPOCET
|  |  | Součet |  | 3.262 | [13 empty] | VV | 2 | 4 | True | 1 | ROZPOCET
30 | K | 183403161 | Obdělání půdy válením v rovině a svahu do 1:5 | m2 | 17.3 | 0
štěrkový trávník
31 | K | 181411131 | Založení parkového trávníku výsevem plochy do 1000 m2 v rovině a ve svahu do 1:5 | m2 | 17.3 | 0 | 0 | CS ÚRS 2016 01
32 | M | 005724200-11 | osivo směs travní 25-30g/m2 směs pro štěrkový trávník, zátěžová | kg | 0.5043 | 0 | 0
|  |  | travní osivo - 17,3*(0,025+0,030)/2 |  | 0.47575
|  |  | 3% ztratné - 17,3*(0,025+0,030)*0,03 |  | 0.028545
|  |  | Součet |  | 0.5043
33 | K | 111151221 | Pokosení trávníku parkového plochy do 10000 m2 s odvozem do 20 km v rovině a svahu do 1:5 | m2 | 173 | 0 | 0 | CS ÚRS 2016 01 |  |  | základní | 0.003 | 0.519 | 0 | 0 | 0 | 0 | 4 | K | 2 |  |  |  | ROZPOCET |  |  |  | 0 | 0 | 0 | 0 | 0 | 1 | 0 | 4 | -1806142248
|  |  | následná péče: pokosení trávníku / 10x cykl /rok" | [15 empty] | VV | 2 | 1 | True | 0 | ROZPOCET
|  |  | štěrkový trávník |  | 173 | [13 empty] | VV | 2 | 2 | True | 1 | ROZPOCET
34 | K | 185802113 | Hnojení půdy umělým hnojivem na široko v rovině a svahu do 1:5 | t | 0.0002595 | 0 | 0 | CS ÚRS 2016 01 |  |  | základní | 21.429 | 0.0055608 | 0 | 0 | 0 | 0 | 4 | K | 2 |  |  |  | ROZPOCET |  |  |  | 0 | 0 | 0 | 0 | 0 | 1 | 0 | 4 | 1274596277
|  |  | následná péče: přihnojení trávníku (dusíkatým hnojivem 5g/m2) 3x cykl / rok" | [15 empty] | VV | 2 | 1 | True | 0 | ROZPOCET
|  |  | štěrkový trávník |  | 0.0002595 | [13 empty] | VV | 2 | 2 | True | 1 | ROZPOCET
35 | M | 2519115503 | hnojivo dusíkaté granulované pro údržbu trávníků /např. NPK -spotřeba 5g/m2 | kg | 0.26728 | 0 | 0 |  |  |  | základní | 0 | 0 | 0.001 | 0.00026729 | 0 | 0 | 8 | M | 2 |  |  |  | ROZPOCET |  |  |  | 0 | 0 | 0 | 0 | 0 | 1 | 0 | 4 | 1740107282
|  |  | násled.péče: přihnojení ((17,3)*0,005*1,03)*3 |  | 0.26728 | [13 empty] | VV | 2 | 2 | True | 1 | ROZPOCET
36 | K | 185804312 | Zalití rostlin vodou plocha přes 20 m2 | m3 | 0.519 | 0 | 0 | CS ÚRS 2016 01 |  |  | základní | 0.26 | 0.13494 | 0 | 0 | 0 | 0 | 4 | K | 2 |  |  |  | ROZPOCET |  |  |  | 0 | 0 | 0 | 0 | 0 | 1 | 0 | 4 | 1978217645
|  |  | následná péče: po vzejití osiva 10L/m2 cykl. min.3x" | [15 empty] | VV | 2 | 1 | True | 0 | ROZPOCET
|  |  | štěrkový trávník |  | 0.519 | [13 empty] | VV | 2 | 2 | True | 0 | ROZPOCET
37 | K | 185851121 | Dovoz vody pro zálivku rostlin za vzdálenost do 1000 m | m3 | 0.519 | 0 | 0 | CS ÚRS 2016 01 |  |  | základní | 0.452 | 0.23459 | 0 | 0 | 0 | 0 | 4 | K | 2 |  |  |  | ROZPOCET |  |  |  | 0 | 0 | 0 | 0 | 0 | 1 | 0 | 4 | -1753699282
štěrkový trávník
38 | K | 185851129 | Příplatek k dovozu vody pro zálivku rostlin do 1000 m ZKD 1000 m | m3 | 1.038 | 0 | 0 | CS ÚRS 2016 01 |  |  | základní | 0.028 | 0.029064 | 0 | 0 | 0 | 0 | 4 | K | 2 |  |  |  | ROZPOCET |  |  |  | 0 | 0 | 0 | 0 | 0 | 1 | 0 | 4 | -517305129
|  |  | " cenu (počet km) za dovozovou vzdálenost si dodavatel upraví dle vlastních možností " | [15 empty] | VV | 2 | 1 | True | 0 | ROZPOCET
|  |  | Svislé a kompletní konstrukce |  |  |  | 0 | [5 empty] | 108.648 |  | 1.3123 |  | 0 | 1 | D | 1 |  |  |  | ROZPOCET | [9 empty] | 0
39 | K | 338171121-05 | Osazování sloupků a vzpěr plotových ocelových v. 3 - 5m m se zalitím cementovou maltou | kus | 20 | 0 | 0 |  |  |  | základní | 0.72 | 14.4 | 0.014 | 0.28 | 0 | 0 | 4 | K | 2 |  |  |  | ROZPOCET |  |  |  | 0 | 0 | 0 | 0 | 0 | 1 | 0 | 4 | -1944516775
|  |  | sloupky oplocení dl.4,9m, 20ks | [15 empty] | VV | 2 | 1 | True | 0 | ROZPOCET
40 | M | 55342260092 | sloupek pro sportovní oplocení - Profil I válcovaný za tepla, DIN 1025-1, I 120 / S235JR (1.0038) vč. Zinkování, 5 předvrtaných děr na vodící lanko | kus | 20 | 0 | 0 |  |  |  | základní | 0 | 0 | 0.0515 | 1.03 | 0 | 0 | 8 | M | 2 |  |  |  | ROZPOCET |  |  |  | 0 | 0 | 0 | 0 | 0 | 1 | 0 | 4 | -2034823973
41 | K | 348401150-01 | Osazení oplocení sportovní sítě s montáží napínacích lan 5x, výšky do 4,0-5,0 m do 15° sklonu svahu | m | 204 | 0 | 0 |  |  |  | základní | 0.462 | 94.248 | 0 | 0 | 0 | 0 | 4 | K | 2 |  |  |  | ROZPOCET |  |  |  | 0 | 0 | 0 | 0 | 0 | 1 | 0 | 4 | 1624568788
|  |  | sloupky oplocení: síť polyamidová+ 5x lanka | [15 empty] | VV | 2 | 1 | True | 0 | ROZPOCET
42 | M | 709212190-12 | ochranná sportovní síť síla 5mm PP, oko 4,5x4,5cm, černá vč. příslušenství k instalaci (spojky, zalis.smyčky, napínáky,karabinky, šnůry) | m2 | 204 | 0 | 0 | [10 empty] | 8 | M | 2 |  |  |  | ROZPOCET |  |  |  | 0 | 0 | 0 | 0 | 0 | 1 | 0 | 4 | 236954889
|  |  | sloupky oplocení: sítě celkem 204 m2 | [15 empty] | VV | 2 | 1 | True | 0 | ROZPOCET
43 | M | 70921219-06 | příslušenství k instalaci ochran.sítí: upevňovací lanko ocelové D6mm obal PVC | m | 234.6 | 0 | 0 |  |  |  | základní | 0 | 0 | 1e-05 | 0.002346 | 0 | 0 | 8 | M | 2 |  |  |  | ROZPOCET |  |  |  | 0 | 0 | 0 | 0 | 0 | 1 | 0 | 4 | -1783356798
|  |  | 5x lanka dl. 51 m | [15 empty] | VV | 2 | 1 | True | 0 | ROZPOCET
|  |  | 204,0*1,15 |  | 234.6 | [13 empty] | VV | 2 | 2 | True | 1 | ROZPOCET
44 | K | R10 | Ocelové lanko 2 mm na popínavé rostliny délky 5 m vč. kotevního kolíku s okem a rostliny - Parthenocissus quinquefolia, M+D | ks | 20 | 0 | 0
|  |  | Přesun hmot |  |  |  | 0 | [5 empty] | 22.6152 |  | 0 |  | 0 | 1 | D | 1 |  |  |  | ROZPOCET | [9 empty] | 0
44 | K | 998231311 | Přesun hmot pro pozemní komunikace s krytem z kamene, monolitickým betonovým nebo živičným vodorovně do 1000 m | t | 9.976 | 0 | 0 | CS ÚRS 2016 01 |  |  | základní | 2.003 | 19.9819 | 0 | 0 | 0 | 0 | 4 | K | 2 |  |  |  | ROZPOCET |  |  |  | 0 | 0 | 0 | 0 | 0 | 1 | 0 | 4 | -610822284
|  |  | ornice na místě, popř do 5 km |  | 9.976 | [13 empty] | VV | 2 | 1 | True | 0 | ROZPOCET
45 | K | 998225111 | Přesun hmot pro pozemní komunikace s krytem z kamene, monolitickým betonovým nebo živičným | t | 39.8978 | 0 | 0 | CS ÚRS 2016 01 |  |  | základní | 0.066 | 2.6333 | 0 | 0 | 0 | 0 | 4 | K | 2 |  |  |  | ROZPOCET |  |  |  | 0 | 0 | 0 | 0 | 0 | 1 | 0 | 4 | -1629108104
|  |  | štěrkodrť 16/32 50 km |  | 2.6028 | [13 empty] | VV | 2 | 2 | True | 0 | ROZPOCET
|  |  | štěrkodrť frakce 0/16 50 km |  | 36.1
|  |  | štěrkodrť frakce 0/4 50 km |  | 0.532
|  |  | žulová kostka 8/10 |  | 0.663 | [13 empty] | VV | 2 | 2 | True | 0 | ROZPOCET
|  |  | Součet |  | 39.8978 | [13 empty] | VV | 2 | 4 | True | 1 | ROZPOCET
46 | K | 998225195 | Příplatek k přesunu hmot pro pozemní komunikace s krytem z kamene, živičným, betonovým ZKD 5000 m (za každých dalších 5000 m) | t | 398.9781 | 0 | 0 | CS ÚRS 2016 01 |  |  | základní | 0.066 | 26.3326 | 0 | 0 | 0 | 0 | 4 | K | 2 |  |  |  | ROZPOCET |  |  |  | 0 | 0 | 0 | 0 | 0 | 1 | 0 | 4 | -1629108104
|  |  | štěrkodrť 16/32 50 km |  | 26.0281 | [13 empty] | VV | 2 | 2 | True | 0 | ROZPOCET
|  |  | štěrkodrť frakce 0/16 50 km |  | 361
|  |  | štěrkodrť frakce 0/4 50 km |  | 5.32
|  |  | žulová kostka 8/10 50 km |  | 6.63 | [13 empty] | VV | 2 | 2 | True | 0 | ROZPOCET
|  |  | Součet |  | 398.9781 | [13 empty] | VV | 2 | 4 | True | 1 | ROZPOCET
47 | K | 998232111 | Přesun hmot pro oplocení zděné z cihel nebo tvárnic v do 10 m | t | 1.0878 | 0 | 0
sloupky hřiště
48 | K | 998232124 | Příplatek k přesunu hmot pro oplocení zděné za zvětšený přesun do 5000 m | t | 1.0878 | 0 | 0
sloupky hřiště
|  |  | Mobiliář a herní prvky |  |  |  | 0 | [5 empty] | 0 |  | 1 |  | 0 | 1 | D | 1 |  |  |  | ROZPOCET | [9 empty] | 0
49 | M | R11 | bedna na sportovní náčiní, včetně dopravy, založení, montáže | ks | 1 | 0 | 0
50 | M | R12 | lavice- hranol - dle PD bez barevné úpravy, včetně dopravy, založení, montáže | ks | 1 | 0 | 0 |  |  |  | základní | 0 | 0 | 1 | 1 | 0 | 0 | 8 | M | 2 |  |  |  | ROZPOCET |  |  |  | 0 | 0 | 0 | 0 | 0 | 1 | 0 | 4 | 1636641020
51 | M | R13 | odpadkový koš - dle PD bez barevné úpravy, včetně dopravy, založení, montáže | ks | 0 | 0 | 0
52 | M | R14 | Sport. Prvky - basketbalová konstrukce, typ se čtvercovou hrací deskou.Kompletní systém vč. koše,sítě, kotevní konstrukce, pz objímka s výtahem./ M+D | kus | 1 | 0 | 0 |  |  |  | základní | 0 | 0 | 0 | 0 | 0 | 0 | 16 | K | 2 |  |  |  | ROZPOCET |  |  |  | 0 | 0 | 0 | 0 | 0 | 1 | 0 | 16 | 1893055721
53 | K | 76700000-922 | Sport. prvky - sloupky na volejbal se zařízením na vypínání sítě v.2,55m: =2 tyče D50mm (celk.délka obou tyčí 6,9m) vč. povrch.úpravy ZN, 2x kotev. konstrukce / M+D (bet. patka = HSV oddíl Základy) | sada | 1 | 0 | 0 |  |  |  | základní | 0 | 0 | 0 | 0 | 0 | 0 | 16 | K | 2 |  |  |  | ROZPOCET |  |  |  | 0 | 0 | 0 | 0 | 0 | 1 | 0 | 16 | -15180629
54 | K | 76700000-931 | Sport. prvky - síť na volejbal do exteriéru vč. napínacího příslušenství ( lanko, prošitá, vyztužená) / dodávka | kus | 1 | 0 | 0 |  |  |  | základní | 0 | 0 | 0 | 0 | 0 | 0 | 16 | K | 2 |  |  |  | ROZPOCET |  |  |  | 0 | 0 | 0 | 0 | 0 | 1 | 0 | 16 | 451724956
55 | M | R15 | branka na floorball vč. Sítě - 115 x 160 x 65 x 40 | kus | 2 | 0 | 0
56 | K | 998767101 | Přesun hmot tonážní pro zámečnické konstrukce v objektech v do 6 m | t | 2 | 0 | 0 | CS ÚRS 2017 02 |  |  | základní | 0 | 0 | 0 | 0 | 0 | 0 | 16 | K | 2 |  |  |  | ROZPOCET |  |  |  | 0 | 0 | 0 | 0 | 0 | 1 | 0 | 16 | 1768179270