## final
Příloha č. 1 Výzvy k podání nabídek
Specifikace předmětu plnění - dodávka automobilu pro přepravu osob pohybujících se na vozíku
Plnění nabízené účastníkem (dodavatelem) U parametrů vyjádřených číselnou hodnotou uveďte číselnou hodnotu nabízeného parametru. Kde nelze uvést číselnou hodnotu, specifikujte technické řešení nabízeného plnění slovně.
Obecné poožadavky na dodávku vozidla
Vozidlo musí být nové, nehavarované, nepoškozené | ano, počet ujetých kilometrů max. 10 km | doplní účastník
Vozidlo musí být homologováno pro provoz na pozemních komunikacích v ČR | ano | doplní účastník
Vozidlo musí splňovat veškeré emisní aj. normy týkající se vlivu na životní prostředí | ano | doplní účastník
Proškolení obsluhy vozidla | ano | doplní účastník
Dokumentace vozidla
Velký technický průkaz | ano | doplní účastník
Servisní kniha | ano | doplní účastník
Návod k obsluze v českém jazyce | ano | doplní účastník
Informace o údržbě a kontrole vozidla v českém jazyce | ano | doplní účastník
Homologace a zápis úpravy vozidla (rampa + kotvení) do velkého technického průkazu | ano | doplní účastník
Technická specifikace vozidla
(minimální výbava a parametry)
Kategorie vozidla | M1 (dostačuje řidičské oprávnění sk. B) | doplní účastník
Počet míst včetně řidiče | 9 | doplní účastník
Počet dveří | min. 4 (2x přední, 1 boční posuvné, 1 x zadní) | doplní účastník
Barva | bezpříplatková (konkrétní barva bude upřesněna s vybraným dodavatelem) | doplní účastník
Objem motoru, palivo, výkon, emisní norma | min. 2 000 cm3, vznětpvý, přeplňovaný, min. 95 kW, min. EURO 6 | doplní účastník
Celková hmotnost vozidla | do 3 500 kg | doplní účastník
Klimatizace | ano, včetně pilového filtru, rozvedená po celém vozidle (všechny řady sedadel) | doplní účastník
Centrální zamykací systém s DO | ano | doplní účastník
Zpětná vnější zrátka | elektricky ovládaná, vyhřívaná | doplní účastník
Převodovka | 6 st./ manuální | doplní účastník
Okna řidiče a spolujezdce elektricky ovládaná | ano | doplní účastník
Okna ve druhé a třetí řadě prosklená | ano, mohou být i otvíratelná | doplní účastník
Tónovaná skla | ano, tónování všech skel při doržení propustnosti dané legislativou, zejména vyhláškou Ministerstva dopravy a spojů č. 341/2002 Sb., o schvalování technické způsobilosti a o technických podmínkách provozu vozidel na pozemních komunikacích, v platném znění | doplní účastník
Boční dveře posuvné | ano, vpravo | doplní účastník
| nástupní schůdek a madlo pro snazší nástup a výstup z vozidla u posuvných dveří | doplní účastník
Zadní dveře pro nákladní prostor | ano, dvoukřídlé, otevíratelné do 90° | doplní účastník
Okno zadních dveří včetně vyhřívání a stěrače | ano | doplní účastník
Členění sedadel a variabilita přepravního prostoru | 1. řada -sedadlo řidiče + dvojsedadlo pro spolujezdce 2. řada - trojsedadlo, vyjímatelné 3. řada - trojsedadlo, vyjímatelné | doplní účastník
Úprava pro přepravu osob na invalidním vozíku | ano, demontáží 2. a 3 .řady sedadel vznikne prostor pro 4 invalidní vozíky | doplní účastník
| kotvení pro 4 invalidní vozíky vč. zesílení místa kotvení zabraňující vymačkání podlahy postupem času | doplní účastník
| nástup osob na invalidním vozíku pomocí rampy sklopné na půl v zavazadlovém prostoru. Rampa se musí vejít do vozu složená na výšku. Zadavatel předpokládá mechanické řešení v nedemontovatelném provedení, s uložením za dveřmi, o min šíři 90 cm se zvýšeným okrajem (postranní zábranou) proti sjetí z rampy. Nosnost rampy minimálně 300 kg. | doplní účastník
Airbagy | min. řidič a spolujezdec | doplní účastník
Elektrické přídavné topení | ano | doplní účastník
Posilovač řízení | ano | doplní účastník
ABS, ESP nebo podobné technické systémy s minimálně stejnou funkcí | ano | doplní účastník
Tažné zařízení včetně elektroinstalace | ne | doplní účastník
Denní svícení | ano, LED světla | doplní účastník
Mlhové světlomety | přední i zadní | doplní účastník
Parkovací senzory | přední i zadní | doplní účastník
Autorádio | ano, s Bluetooth | doplní účastník
Povinná výbava dle vyhlášky pro provoz na pozemních komunikacích | ano | doplní účastník
Automatické spínání denního svícení | ano | doplní účastník
Monitorování tlaku v penumatikách | ano | doplní účastník
Vozidlo prosklené na obou bocích | ano | doplní účastník
Sada pryžových koberců | ano | doplní účastník
Klíč na kola a zvedák | ano | doplní účastník
Ocelové ráfky kol | ano | doplní účastník
Kompletní sada kol | 1 x zimní, 1 x letní | doplní účastník
Rezervní kolo plnohodnotné | ano | doplní účastník
Minimální vnitřní rozměry: |  | doplní účastník
Výška a šířka vstupního otvoru zadních dveří | musí být dostatečná pro naložení/vyložení osob pohybujících se na invalidním vozíku | doplní účastník
Šířka nákladového prostoru mezi podběhy kol | minimálně pro umístění dvou standardních invalidních vozíků do řady vedle sebe (místo řady sedadel), 1 standardní vozík má šířku cca. 70 cm | doplní účastník
Výška nákladového prostoru od podlahy ke stropu | min. 175 cm, umožnění vzpřímeného pohybu osoby | doplní účastník
Záruční podmínky
Záruka na funkčnost vozidla jako celku | min. 3 roky | doplní účastník
Záruka na životnost karoserie proti korozi a na lakované části vozidla a trvanlivost laku | min. 5 let | doplní účastník