## List2
Základní škola Švermova 1132/4, Žďár nad Sázavou- rekonstrukce odborných učeben ( cvičná kuchyně a učebna fyziky)
označení: | Název | ks | J.cena | Celkem
|  |  | bez DPH | bez DPH
Učebna FY
Učitelské pracoviště
1 | Multimediální katedra s uzamykatelnou roletovou skříňkou na ITC vybavení a otevřený box pro PC. Katedra se skláda ze dvou segmentu a to o rozměrech 76x90x68 cm a 76x68x68 cm. První segment katedry musí být výlučně výsuvný pouze ruční silou a ne elektrickým pohonem. Tento výsuv je uschován v útrobách katedry, která má dvojité dno v dutých dvojitých zádech a pod touto podlahou je uschováno mechanické zařízení s táhlem ocelového lanka přes kolesní převody s ložisky. Tímto se napíná pružina, která je napojena na výsuv a tímto je možné jednoduchým povolením aretačního šroubu s metrickým závitem a červíkem pro zaaretování dorazu šroubu. Tento aretační šroub nám dovoluje zaaretovat výsuv monitoru v jakékoliv pozici. Výsuvný mechanismus je možné uschovat v dvojitých zádech stolu a to tím, že se horní deska stolu přisune přes ložiskové pojezdy směrem ke kantorovi a výsuv je možné vsunout a uschovávat v útrobách stolu. V horní desce stolu, která je 25mm vysoká, je výřez se sklopným pantem. Tento výřez je používán k zaslepení výfrezu po uschování pojezdu monitoru, tato horní deska je uzamykatelná. Kovová konstrukce stolu je z plochooválného profilu 50x30 mm povrchově upravené vypalovací práškovou barvou stupnice RAL. Nohy stolu jsou ohýbány do tvaru písmena (C). Plastové návleky konstrukce jsou opatřeny rektifikací pro vyrovnání nerovností podlahy a tyto návleky jsou přinýtovány na přední nohy stolu a jsou o minimálním rozměru 20 cm délky pro okop žákovských nohou. Druhý segment je ve stejném konstrukčním řešení s policemi a horní nástavbou s roletkou a se zámkem. Zámek na čip uložený pod horní desku stolu s výdrží baterie minimálně 30 000 sepnutí s hlásičem vybité baterie a s odskokovým trnem, součástí je i digitální karta pro možnost kódování. | 1 |  | 0
2 | Židle učitelská částečně čalouněná | 1 |  | 0
3 | Skříňka demonstračního stolu 90x74x57 cm, 1x police LTD 18mm s ABS hranou 2mm, pevné lepené kolíkové spoje, spodní ocelová lišta z jeklu 40x20mm po celé délce skříně. Zámek součásti - sjednocení klíčů | 1 |  | 0
4 | Skříňka dem.stolu 90x65x57cm na el.výbavu pro 1 zdroj, vč. zásuvky pro umístění zdroje. LTD 18mm s ABS hranou 2mm, pevné lepené kolíkové spoje, spodní ocelová lišta z jeklu 40x20mm po celé délce skříně. Zámek součásti - sjednocení klíčů | 1 |  | 0
5 | Mycí stůl 90x60x57cm LTD 18mm s ABS hranou 2mm, pevné lepené kolíkové spoje, spodní ocelová lišta z jeklu 40x20mm po celé délce skříně. Zámek součásti - sjednocení klíčů | 1 |  | 0
6 | Pracovní deska demonstrační pracoviště vč. výřezů - 2 x 0,6 m - žulová deska 30mm silná vč. výřezu pro dřez a baterii | 2 |  | 0
7 | Keramický dřez laboratorní minimální roztměry 20x53x47 cm | 1 |  | 0
| Výpusť s chemicky odolnou výtokovou trubkou | 1 |  | 0
| Baterie studená voda | 1 |  | 0
| Ramínko k baterii minimálně 15cm vysoké | 1 |  | 0
| Náustek minimálně 3cm dlouhé | 1 |  | 0
| Elektrorozvaděč nízkonapěťový 0-24V, plynulá regulace střídavého i stejnosměrného napětí, třímístný digitální displej výstupního napětí, výkon 10A. Možnost přepínání současně AC a DC s tím, že žáci pracují např. na AC a kantor připravuje na DC. Rozvaděč v rozměrech max. 35x35cm, tak aby se vešel do zásuvky stolu. Zdroj musí také obsahovat jednoduše vyjmutelnou pojistku proti přepětí. Jednoduché výjmutí ze zásuvky požadováno pro přístup k pojistce a její následné výměně. Výrobek z jedné části, nikoli sestaven z více výrobků a mít dvojí měření. | 2 |  | 0
Žákovské pracoviště
8 | Žákovský stůl třímístný z jeklové konstrukce 40x20mm a 20x20 mm o celkovém rozměru 76x180x59cm s el. zámečkem k centrálnímu otevření, panelu AC/DC. Deska vysokotlak. laminát 27mm silný, s odklopem v desce ze stejného materiálu, zpětné panty s brzdou uvnitř odklopu, horní zapuštěná úchytka pro otevření odklopu, včetně nábytkových kanálů pro vedení kabeláží. Kompletní elektroinstalace vč. materiálu pro propojení el. zámečků, NN panelu, kompletní natažení kabeláže do demonstračního stolu je součástí. Boční kotvící otvory pro bezpečné ukotvení stolu do podlahy. | 10 |  | 0
| Nábytkové kanály pro vedení kabeláží usazen pod spodní desku stolu a je uchycen přes závrtné matice škrouby s metrickým závitem | 10 |  | 0
| Plechový kryt kabeláže k noze stolu s povrchovou úpravou - prášková vypalovací barva v odstínech RAL | 10 |  | 0
9 | Židle výškově stavitelná, stohovatelná a omyvatelná (především plastový sedák a opěrák). Výškově stavitelná židle se standardně vyrábí ve výškovém rozpětí 4-6, a v jednotlivých polohách odpovídá výškám: dle normy ČSN EN 1729. Plastový sedák a opěrák pracovní židle jsou vyrobeny z polypropylénu (PP) a musí být testován na uvolňování emisí zdraví škodlivých látek – těkavých organických sloučenin (INSTITUT PRO TESTOVÁNÍ A CERTIFIKACI) a musí plně splňovat zdravotní požadavky kladené na výrobky používané v uzavřených prostorách. Pro pohodlnější sezení je plastový sedák opatřen prolisem v místě sedu a zaoblením přední části – krempou v místě kolen krempa u sedáku 15mm prolis a u opěráku 35mm. Plastový opěrák je z důvodu lepší ergonomie sezení tvarově upraven (průhyb ve dvou osách). Povrch plastového sedáku a opěráku je zdrsněn pro pohodlnější sezení. Vhodnou volbou typu zdrsnění je zachována jejich snadná omyvatelnost. Plastový sedák a opěrák musí být v barevných odstínech béžový, modrý a černý. Rozměr sedáku a opěráku, a umístění opěráku vůči sedáku, odpovídá židli velikosti 6 dle normy EN 1729-1 a jeho síla max do 20mm. Jednotlivé části rámu školní židle (spodní a horní díl) jsou vyrobeny z ocelových profilů jako celosvařence. Nosné profily rámu jsou plochoovál 38x20 o tloušťce stěny 1,5mm a plochoovál 34x15 o tloušťce stěny 2mm . Pohyblivé (výsuvné) části rámu jsou zinkovány. Ostatní povrch kovového rámu je upraven práškovou (epoxy-polyesterovou) vypalovanou barvou v různých barevných odstínech RAL. Výškové nastavení židle se provádí manuálně rukou nebo s možností povolení aretačních šroubů, přestavením židle do požadované výšky a zpětným dotažením aretačních šroubů. Správnost změny výškového nastavení (dosažení potřebné výšky sedáku) se projeví zaskočením signalizačních kuliček do příslušných otvorů, které se nacházející na vnějších stranách židle a jsou barevně označeny. Barevné označení odpovídá normě ČSN EN 1729. Aretační šrouby lze také dotáhnout imbusovým klíčem č.5, čímž se zamezí nežádoucí manipulaci s výškou nastavení bez použití nářadí. Židle je opatřena zajišťovacími prvky tak, aby nešlo nedovoleně rozebrat židli na horní a spodní díl a aby nešlo snadno odejmout aretační šrouby | 30 |  | 0
Ostatní
10 | Tabule křídlová 120x400 cm Bílá keramické tabule s křídly, keramický povrch, magnetická tabule | 1 |  | 0
| Pojezd : Univerzální Skrýtý pružinový pojezd s úchytem pro bezpečnou manipulaci s vysokým zdvihem a možností nastavení tuhostí zdvihu( součástí pojezdu je montážní balíček a 3 pružiny pro možnost nastavení tuhosti pojezdu. Pojezd je povrchove opraven práškovou vypalovaci barvou stupnice RAL a to v bíle barvě. Pojezd je uchycen 8 ks šroubů do zdi s mozností kdykoli sundat jak IT tak i pojezd a to bez vyšroubovaní kotevních úchytů. ( nutnost pro jednoduchost pri např. při malování nebo opravy pojezdu . POjezd nesmí být vidět a je instalován pouze na zeď a ne na podlahu. Otočná konzola pro ultrakrátkou projekci- součást pružinového pojezdu s možností uzymknutí v aretační poloze v jedné nebo opačne poloze ( leva a prava strana) vč. potřebné kabeláže pro propojení DTP a IT vedené v pojezdu | 1 |  | 0
| Montáž tabule a pojezdu na stěnu | 1 |  | 0
Sestava nízkých skříněk bočních
11 | Mycí stůl 80x60x57cm LTD 18mm s ABS hranou 2mm, pevné lepené kolíkové spoje, spodní ocelová lišta z jeklu 40x20mm po celé délce skříně. Zámek součásti - sjednocení klíčů | 2 |  | 0
12 | Skříňka demonstračního stolu 57,5x60x57 cm, 1x police LTD 18mm s ABS hranou 2mm, pevné lepené kolíkové spoje, spodní ocelová lišta z jeklu 40x20mm po celé délce skříně. Zámek součásti - sjednocení klíčů | 2 |  | 0
13 | Pracovní deska demonstr. pracoviště BUK 381 - postforming tl. Desky 27 mm - bm | 4.5 |  | 0
14 | Dřez nerezový minimálně 45x45 cm | 2 |  | 0
| Baterie TSV s vysokým ramínkem | 3 |  | 0
Sestava nízkých skříněk zadních
15 | Skříňka demonstračního stolu 86x80x43 cm, 1x police LTD 18mm s ABS hranou 2mm, pevné lepené kolíkové spoje, spodní ocelová lišta z jeklu 40x20mm po celé délce skříně. Zámek součásti - sjednocení klíčů | 8 |  | 0
16 | Pracovní deska demonstr. pracoviště BUK 381 - postforming tl. Desky 27 mm - bm | 7.2 |  | 0
El. výbava:
| Propojovací kabeláž cy 2x 2,5 a 2x4 v potřebných délkách 50 a 20m | 1 |  | 0
| Nerezový el. panel 0-24V AC/DC do odklopu stolu max. rozměry 5x10cm, aby se vešel do odklopu. | 10 |  | 0
| Spojovací materiál, očka, šrouby, matice, smršťovací hadičky a podobně. | 1 |  | 0
| Elektrický zámek pro bezpečné centrální odklopení žákovských odklopů s jehlovým protihrotem s možností odemknutí i bez el. energie. Rozměr maximálně 7x7x4 cm, nutno dodržet pro umístění do odklopu stolu. | 10 |  | 0
| Centrální trafo 230V pro odemknutí el. zámečku 12V v jeden moment a to vč. panelu v zásuvkce demonstračního stolu. | 1 |  | 0
| Chránička kabelů v průměru 25mm do stolů a prosmyčkování jednotlivých pracovišť, v délce 50m | 1 |  | 0
| Kabeláže CYKY 3x2,5 od podružného rozvaděče v učebně do demonstračního stolu učitele a to v počtu 5ks a 1 ks do multimediální katedry učitele | 1 |  | 0
| Zásuvka 230 V kompletní vč. SD krabice | 21 |  | 0
| Dvojlinka pro propojení el. zámečku 50m | 1 |  | 0
| Dvojzásuvka 230 V kompletní vč. SD a nástěnné krabice | 5 |  | 0
| Elektroinstalace - dopojení na připravené rozvody | 1 |  | 0
| El.revize | 1 |  | 0
Voda:
| Instalace voda - dopojení na připravené rozvody a odpad mycích center, silikonavání, lepení a podobně | 1 |  | 0
| Kompletní montáž nábytkové sestavy kompletní montáž celé učebny do sestavy | 1 |  | 0
| Doprava kompletní - náklady na cestovné, dopravné montážních čet, dopravy nábytku a vybavení osattní blíže nespecifikované | 1 |  | 0
0
Cvičná kuchyně
17 | Skříňka policová s dvířky 87x110x40cm LTD 18mm s ABS hranou 2mm, pevné lepené kolíkové spoje | 1 |  | 0
18 | Skříňka policová s dvířky 87x135x40cm LTD 18mm s ABS hranou 2mm, pevné lepené kolíkové spoje | 1 |  | 0
19 | Skříňka se 4 šuplíky 87x70x40cm LTD 18mm s ABS hranou 2mm, pevné lepené kolíkové spoje | 2 |  | 0
20 | Skříňka policová s dvířky 87x115x60cm LTD 18mm s ABS hranou 2mm, pevné lepené kolíkové spoje | 2 |  | 0
21 | Skříňka policová s dvířky 87x125x60cm LTD 18mm s ABS hranou 2mm, pevné lepené kolíkové spoje | 1 |  | 0
22 | Skříňka se 4 šuplíky 87x75x60cm LTD 18mm s ABS hranou 2mm, pevné lepené kolíkové spoje | 2 |  | 0
23 | Skříňka Myčku 87x60x60cm LTD 18mm s ABS hranou 2mm, pevné lepené kolíkové spoje | 1 |  | 0
24 | Skříňka na vestavěnou troubu 87x60x60cm LTD 18mm s ABS hranou 2mm, pevné lepené kolíkové spoje | 1 |  | 0
25 | Skříňka vedle trouby 87x50x60cm s policemi LTD 18mm s ABS hranou 2mm, pevné lepené kolíkové spoje | 1 |  | 0
26 | Boční mezikus pro spojení sestavy v rohových sestavách LTD 18mm s ABS hranou 2mm, pevné lepené kolíkové spoje | 2 |  | 0
27 | Horní skříňka policová s dvířky 65x125x35 cm LTD 18mm s ABS hranou 2mm, pevné lepené kolíkové spoje. Minimální hloubka | 1 |  | 0
28 | Horní skříňka na mikrovlnku 65x60x35 cm LTD 18mm s ABS hranou 2mm, pevné lepené kolíkové spoje. Minimální hloubka | 1 |  | 0
29 | Horní skříňka na odsávač par 65x60x35 cm LTD 18mm s ABS hranou 2mm, pevné lepené kolíkové spoje. Minimální hloubka | 3 |  | 0
30 | Horní skříňka s policemi 65x50x35 cm LTD 18mm s ABS hranou 2mm, pevné lepené kolíkové spoje. Minimální hloubka | 1 |  | 0
| Pracovní deska buk se sílou 27mm, nutno dopočítat dle sestavy a prořezu hloubka 60cm | 7.2 |  | 0
| Pracovní deska buk se sílou 27mm, nutno dopočítat dle sestavy a prořezu hloubka 40cm | 5.1 |  | 0
| Součet KL |  |  | 0
| Dřez nerezový vč. baterie minimálně 780 x 500 mm vč. baterie s vysokým ramínkem T+S | 3 |  | 0
| Varná deska 4 varné zóny rozměry spotřebiče (V x Š x H): 48 mm x 583 mm x 513 mm rozměry pro vestavbu (V x Š x H): 48 mm x 560 mm x 490 mm. Minimální požadavky | 1 |  | 0
| Elektrický sporák SKLOKERAMICKÁ DESKA, 4 varné zóny, 1 x rošt, 1 x MAXI pekáč XXL 8 l,Rozměry spotřebiče (v x š x h): 85 x 50 x 60 cm. Minimální požadavky | 2 |  | 0
| Elektrická vestavěná trouba. Výška 59,5 cm, Šířka 59,5 cm, Hloubka 57,5 cm, Vnitřní objem trouby 65 l ,Celkový příkon 2,9 kW, Připojení k elektrické síti Zapojení na 230V – jednoduchá instalace. Minimální požadavky | 1 |  | 0
| Myčka vestavná myčka nádobí • energetická třída A++ hlučnost cca 46 dB, 4-8 programů funkce Odložený start, 82×59,8×57 cm | 1 |  | 0
| Kombinovaná lednic s kapacitou alespoň 380 litrů, skleněné police, přihrádky na dveřích, průhledné zásuvky, objem mrazničky: cca 80 l, Čistý objem chladničky: cca 200 l | 1 |  | 0
| Mikrovlná trouba 210x315x329 mm, 230-240 V, Mikrovlnný ohřev, 230V. Minimální požadavky | 1 |  | 0
| Odsavač par pod kuchyňskou linku | 3 |  | 0
| Součet spotřebiče |  |  | 0
| Kompletní montáž nábytkové sestavy | 1 |  | 0
| Instalace voda - dopojení na připravené rozvody a odpad | 1 |  | 0
| Doprava kompletní | 1 |  | 0
| Vynáška do místa určení a náklady spojené s realizací | 1 |  | 0
0
Celkem |  |  |  | 0