## titul list
ASIO TECH, spol. s r.o., Kšírova 552/45, CZ – 619 00 Brno – Horní Heršpice Tel.: +420 548 428 111, fax: +420 548 428 100, gsm: +420 606 743 368, e-mail: asio@asio.cz
Investor: SPORTIS, příspěvková organizace Horní 22 Žďár nad Sázavou
Stavba: RECYKLACE VOD Z BAZÉNOVÉ TECHNOLOGIE Relaxační centrum – SPORTIS Žďár nad Sázavou
RECYKLACE VOD Z BAZÉNOVÉ TECHNOLOGIE ČÁST TECHNOLOGICKÁ
Výkaz výměr
Stupeň dokumentace: Projektová dokumentace pro provádění stavby
datum: červen 2021

## Společné specifikace
RECYKLACE VOD Z BAZÉNOVÉ TECHNOLOGIE Relaxační centrum – SPORTIS Žďár nad SázavouTECHNOLOGICKÁ ČÁST
Zhotovitel je odpovědný za návrh strojů a zařízení strojní a elektrotechnické části této stavby. Strojně-technologické a elektrotechnické práce zahrnuté do Smlouvy se sestávají z kontroly projektové dokumentace obdržené od Objednavatele, přípravy pracovních výkresů (podle potřeby), výroby, továrenských zkoušek, přepravy na staveniště, instalace, individuálního a komplexního vyzkoušení a kolaudace zařízení.
Cena položek bude zahrnovat dodávku, montáž, testy až do úrovně komplexního vyzkoušení
Součástí dodávky technologické části jsou veškeré dočasné konstrukce potřebné pro montáž (montážní lešení, podepření…), které mohou být nezbytné a požadované pro bezpečné a účinné provádění a konstrukci díla a všech pomocných prací. Tyto dočasné konstrukce provede zhotovitel na své náklady.
Není-li uvedeno jinak je hranice technologické a stavební dodávky 0,5m od vnějšího okraje stavebních konstrukcí odpovídající částí příruby.
Veškeré stroje a zařízení musí být označeny štítkem a popisem.
Zhotovitel je odpovědný za označení potrubních větví. Barva štítků je shodná s barevným označením potrubí podle dopravovaného media a štítek bude umístěn rovnoběžně s osou potrubí ve vzdálenosti 150mm od spojů či zdí.
Budou splněny limity hluku dle příslušných hygienických předpisů.
Energie a média nejsou předmětem oddávky zhotovitele, zajišťuje je provozovatel.

## Celkové náklady PS
Položka | Cena CZK
Akce: Recyklace bazénových vod
Název RECYKLACE VOD Z BAZÉNOVÉ TECHNOLOGIE Relaxační centrum – SPORTIS Žďár nad Sázavou TECHNOLOGICKÁ ČÁST
Stavebník: SPORTIS, příspěvková organizace Horní 22 Žďár nad Sázavou
Zhotovitel:
Datum: červen 2021
IO 02 - ČOV ČÁST TECHNOLOGICKÁ, potrubí, konstrukce, montáž | 0
IO 02 - ČOV ČÁST TECHNOLOGICKÉ ELEKTRO, MaR, ASŘTP | 0
Ostatní služby | 0
Celkem bez DPH 21% | 0
DPH 21% | 0
Celkem | 0

## IO01 TECH strojní
Pozice | Popis položky | Typ | Výrobce | m.j. | Množství | Jedn. cena D+M CZK/m.j. | Celková cena D+M CZK
Akce: | RECYKLACE VOD Z BAZÉNOVÉ TECHNOLOGIE Relaxační centrum – SPORTIS Žďár nad Sázavou
Název IO: | RECYKLACE VOD Z BAZÉNOVÉ TECHNOLOGIE Relaxační centrum – SPORTIS Žďár nad Sázavou TECHNOLOGICKÁ ČÁST
Stavebník: | SPORTIS, příspěvková organizace Horní 22 Žďár nad Sázavou
Zhotovitel:
Datum: | leden 2021
Stroje, zařízení, technologické celky vč. příslušenství, kotevního a spojovacího materiálu Propojovací potrubí PVC, PP, nerez, vč. směrových a výškových lomů; tvarovek; přírub; přírubových spojů; potrubních spojek; šroubení; ostatního příslušenství. Armatury, vč. příslušenství, kotevního a spojovacího materiálu
MT2 | Diskový filtr MT2 s automatikou chodu včetně příslušenstva |  |  | KS | 1
M1 | Uzavírací klapka s el. pohonem 110 mm |  |  | KS | 1
M2 | Uzavírací klapka s el. pohonem 110 mm |  |  | KS | 1
M3 | Kulový el. dvoucestný ventil 75 mm, |  |  | KS | 1
M4 | Kulový el. dvoucestný ventil 75 mm, |  |  | KS | 1
M5 | Uzavírací klapka s el. pohonem 110 mm |  |  | KS | 1
M6 | Uzavírací klapka s el. pohonem 110 mm |  |  | KS | 1
M7 | Podávací horizontální čerpadlo |  |  | KS | 1
MT8 | Diskový filtr automatický |  |  | KS | 1
M9 | AUF 14x65 |  |  | KS | 1
M10 | AUF 14x65 |  |  | KS | 1
MT11 | Primární membránový stupeň |  |  | KS | 1
M12 | Podávací čerpadlo |  |  | KS | 1
EH13 | UV lampa |  |  | KS | 1
MT14 | Sekundární membránový stupeň včetně vodivostní sondy, 4-20 mA průtokoměrů,4-20mA tlak.sp |  |  | KS | 1
HS15 | Solenoidní ventil 1“ |  |  | KS | 1
HS16 | Solenoidní ventil 1“ |  |  | KS | 1
M17 | Dávkovací čerpadlo pH včetně napojení a komunikaci s PLC, barel s chemií, vanička |  |  | KS | 1
M18 | Dávkovací čerpadlo dezinfekce četně napojení a komunikaci s PLC, barel s chemií, vanička |  |  | KS | 1
M19 | Čerpadlo upravené vody |  |  | KS | 1
HS20 | Solenoidní ventil |  |  | KS | 1
HS21 | Solenoidní ventil |  |  | KS | 1
HS22 | Solenoidní ventil |  |  | KS | 1
HS23 | Solenoidní ventil |  |  | KS | 1
LI 61 | tenzometr |  |  | KS | 1
FIR 62 | Pulzní vodoměr |  |  | KS | 1
LI 64 | tenzometr |  |  | KS | 1
QIC 66 | Sonda s převodníkem |  |  | KS | 1
FIR 67 | Pulzní vodoměr |  |  | KS | 1
LI 68 | tenzometr |  |  | KS | 1
LS 69 | plovák včetně instalace vytrubkování, kotvení v nádrži, kabeláže |  |  | KS | 1
LS 70 | plovák včetně instalace vytrubkování, kotvení v nádrži, kabeláže |  |  | KS | 1
LS 71 | plovák včetně instalace vytrubkování, kotvení v nádrži, kabeláže |  |  | KS | 1
LS 72 | plovák včetně instalace vytrubkování, kotvení v nádrži, kabeláže |  |  | KS | 1
AN1 | akumulační nádrž |  |  | KS | 1
AN2 | akumulační nádrž |  |  | KS | 1
AN3 | akumulační nádrž |  |  | KS | 1
PVC | komplexní potrubní rozvod PVC včetně tvarovek ventilů, klapek kotvení, rotametrů, dle dokumentace |  |  | kpl | 1
| montáž technologie |  |  | KS | 1
CELKEM: I.ETAPA

## IO02 TECH ELEKTRO
RECYKLACE VOD Z BAZÉNOVÉ TECHNOLOGIE
Rozpočet
Rekapitulace rozpočtu
HLAVA III. | Základní rozpočtové náklady
| Rozváděč RM-ÚV |  |  |  | 0
| ASŘTP |  |  |  | 0
| MaR |  |  |  | 0
| PRS |  |  |  | 0
| Celkem |  |  |  | 0
HLAVA VI. | Vedlejší náklady
| Vedlejší náklady |  |  |  | 0
| Celkem |  |  |  | 0
| Celkem bez DPH |  |  |  | 0
Rozpočet
Rozváděč RM-ÚV
Číslo položky | Popis položky | Počet | MJ | Jedn. cena | Celkem
| 108 ROZVODNICE UNIVERZ. IP66-IK10 3-BOD. CENTRÁLNÍ ZAVÍRÁNÍ + DESKA MON | 1 | KS
| ZÁVĚSY PRO NÁST. MONTÁŽ KOVOVÉ NEREZ SADA 4KS | 1 | SET
| CHRÁNIČ PROUD PF7-40/2/003-A 263602 | 1 | KS
| VYPÍNAČ NOUZ 3P 32A KOMPLET ČERVENÁ VCF1 | 1 | KS
| JISTIČ PL7-10/C/1 10KA 262702 | 1 | KS
| JISTIČ PL7-13/C/3 10KA 263408 | 1 | KS
| JISTIČ PL7-10/B/1 10KA 262674 | 1 | KS
| JISTIČ PL7-16/C/3 10KA 263409 | 1 | KS
| JISTIČ PL7-4/B/1 10KA 264850 | 6 | KS
| JISTIČ PL7-4/C/1-DC 10KA 264885 | 1 | KS
| JISTIČ PL7-6/B/1 10KA 262673 | 4 | KS
| JISTIČ PL7-6/B/3 10KA 263386 | 1 | KS
| JISTIČ PL7-6/C/1 10KA 262701 | 3 | KS
| JISTIČ PL7-6/D/1 10KA 262713 | 1 | KS
| KONTAKT POMOC BD+HR | 13 | KS
| SVODIČ VPU III R 230V/6KV AC, 1351650000 | 1 | KS
| ZDROJ S8VK-G12024 | 1 | KS
| RELÉ E1PF400VSY01 HLÍDACÍ | 1 | KS
| SVORKA ŘAD. OTL 16 MODRÁ | 1 | KS
| SVORKA ŘAD. OTL 16 ŽLUTOZELENÁ | 1 | KS
| SVORKA ŘAD. OTL 16 ŠEDÁ | 3 | KS
| SVORKA WK 4/U SEDA SV. SELOS | 72 | KS
| SVORKA WK 4/THSI 5 ... U SEDA SV. SELOS | 14 | KS
| DRŽÁK KONCOVÝ 35 ŠÍŘKA 8 MM Z5.522.8553.0 | 6 | KS
| DESKA KONC. AP 2,5 - 4 SEDA SV. | 25 | KS
| VÝVODKA PV-16, PG 16, IP68, S MATICÍ, SV.ŠEDÁ RAL 7035, wpr1635 | 2 | KS
| VÝVODKA PV-13,5 , PG 13,5 , IP68, S MATICÍ, SV.ŠEDÁ RAL 7035, wpr1634 | 36 | KS
| VÝVODKA PV-11, PG 11, IP68, S MATICÍ, SV.ŠEDÁ RAL 7035, wpr1631 | 4 | KS
| STYKAČ INSTAL Z-SCH230/40-22 230VAC 40A 2Z+2V 248853 | 2 | KS
| UPS ZDROJ 1/1FÁZE 850VA 5E 850I USB | 1 | KS
| I-T1E 40X60 G (ŠxV) 01107 | 12 | M
| I-T1E 25X40 G (ŠxV) 01163 | 2 | M
| LIŠTA NUL. NSCH 6.5 X 9 102 | 2 | KS
| DIN LIŠTA TS 35 X 7.5 PERFOROVANÁ, 2M, 0514500000 | 6 | M
| ER-TD 40 A 563740 ROZVODNY BLOK | 1 | KS
| DRŽÁK LIŠTY NUL. NSCHT 4 278 | 4 | KS
| Zásuvka DIN 230VAC | 1 | KS
| Ostatní materiál (vodiče,dutinky atd.) | 1 | kpl
| Montáž rozváděče | 1 | kpl
| Revize, funkční zkoušky | 1 | kpl
Celkem rozváděč RM-ÚV
Automatický systém řízení technologických proseců
Číslo položky | Popis položky | Počet | MJ | Jedn. cena | Celkem
| 6ES7214-1HG40-0XB0 | 1 | KS
| 6ES7 223-1BL32-0XB0 | 1 | ks
| 6ES7 231-4HD32-0XB0 | 1 | KS
| 6AV2123-2GB03-0AX0 | 1 | ks
| GSM modem | 1 | KS
| SWITCH 5 portů, 24VDC | 1 | KS
| SW PLC+displeje | 1 | kpl
| SW GSM modemu | 1 | kpl
| Zprovotnění | 1 | kpl
Celkem ASŘTP
Měření a regulace
Číslo položky | Popis položky | Počet | MJ | Jedn. cena | Celkem
PC003006 | Montáž MaR | 1 | kpl
Celkem MaR
Provozní rozvod silnoproudu
Číslo položky | Popis položky | Počet | MJ | Jedn. cena | Celkem
| KV CMSM 5G X 0,75 | 190 | M
| KV CYKY-J 3 X 1,5 (C) | 105 | M
| KV CMSM 3G X 0,75 (C) | 170 | M
| KV JYTY-O 2 X 1 (D) | 180 | M
| KV JYTY-O 4 X 1 (D) | 25 | M
| KV JYTY-O 7 X 1 (D) | 80 | M
| KV CYKY-J 5 X 1,5 (C) | 22 | M
| KV CYKY-J 5 X 2,5 (C) | 25 | M
| KV H07V-K 4 ŽLUTO/ZELENÁ (CYA) | 30 | M
| ŽLAB 2 200/50 GZ L=2M ARK-211140 | 10 | KS
| ŽLAB 2 50/50 GZ L=2M ARK-211110 | 8 | KS
| NOSNÍK NZM 200 GZ PRO ŽLAB 200/50, 200/100 ARK-215020 | 20 | KS
| NOSNÍK NZM 50 GZ PRO ŽLAB 50/50 ARK-215005 | 16 | KS
| SPOJKA SZM 1 GZ ARK-213010 | 80 | KS
| SPOJKA SZM 4 GZ PRO VYTVÁŘENÍ KOLENA A T-KUSŮ ARK-213040 | 20 | KS
| TRUBKA PEVNÁ 1525 KA 320N 25/22,1MM 3M ŠEDÁ | 16 | M
| TRUBKA PEVNÁ 1532 KA 320N 32/28,6MM 3M ŠEDÁ | 22 | M
| SVORKOVNICE EPS 1 S KRYTEM | 1 | KS
| Z 5518N-C03540 S ZÁS.1NÁS., VÍČKO, VARIANT+,ŠEDÁ, IP54, SCHUKO | 8 | KS
| Ostatní nespecifikovaný elektromateriál | 1 | kpl
| Montáž PRS | 1 | kpl
Celkem PRS
Vedlejší náklady
Číslo položky | Popis položky | Počet | MJ | Jedn. cena | Celkem
| Projektová dokumentace skutečného provedení | 1 | kpl
| Výchozí revize elektro | 1 | kpl
| Komplexní zkoušky | 1 | kpl
| Zkušební provoz | 1 | kpl
Celkem vedlejší náklady

## Ostatní služby
Pol. | Pozice. | Popis položky | Typ | Výrobce | m.j. | Množství | Jedn. cena CZK/m.j. | Celková cena CZK
| Akce: | RECYKLACE VOD Z BAZÉNOVÉ TECHNOLOGIE Relaxační centrum – SPORTIS Žďár nad Sázavou
| Název IO: | RECYKLACE VOD Z BAZÉNOVÉ TECHNOLOGIE Relaxační centrum – SPORTIS Žďár nad Sázavou TECHNOLOGICKÁ ČÁST
| Stavebník: | SPORTIS, příspěvková organizace Horní 22 Žďár nad Sázavou
Zhotovitel:
| Datum: | červen 2021
Ostatní služby
| 1 | Zařízení staveniště technologického dodavatele |  |  | kpl | 1
| 2 | Dílenská výkresová dokumentace |  |  | ks | 1
| 3 | Individuální a komplexní zkoušky, zprovoznění, zaškolení obsluhy Neobsahuje média nutné ke zprovoznění. |  |  | kpl | 1
| 4 | Návrh provozního řádu pro zkušební provoz PŘ pro celou technolgii UV. |  |  | ks | 1
| 5 | Roční ověřovací provoz s návštěvou technologa jednou za dva týdny včetně vyhodnocení na měsíční bázi |  |  | kpl | 1
| 6 | Projektová dokumentace skutečného provedení stavby DSPS PD nutná pro uvedení do zkušebního provozu |  |  | ks | 1
[6 empty] | CELKEM: |  | 0