## List1
SOUPIS PRACÍ- oprava parketové podlahy hala 2ZŠ, Komenského 2, ZR
| množství | jednotka | Kč/jednotku |  | Kč
Demontáž stávajících parket pro zpětné použití | 471 | m² |  |  | 0
očištění parket, uštípnutí stávajících hřebíčků - ODHAD | 1 | soub |  |  | 0
úprava podkladu, očištění stávajících OSB desek | 471 | m² |  |  | 0
zhotovení dilatace od stávající podlahy vyplněná korkovo vložkou | 1 | soub |  |  | 0
zpětná montáž parket přistřelením | 471 | m² |  |  | 0
rezerva na poškozené parkety 20% | 94 | m² |  |  | 0
broušení podlahy strojní bruskou s vysátím průmyslovým vysavačem | 540 | m² |  |  | 0
tmelení celé plochy epoxidovou pryskyřicí s přidáním 30% plniče, přebroušení a vysátí průmyslovým vysavačem | 540 | m² |  |  | 0
lajnování jednotlivých kurtů epoxidovou barvou v odstínu , v provedení mezi vrstvami laku (basketbal, tenis, volejbal - stávající řešení) | 434 | bm |  |  | 0
trojnásobné lakování epoxidovým protiskluzným atestovaným lakem s přebroušením jednotlivých vrstev rotační bruskou - leštění | 540 | m² |  |  | 0
Ostatní práce: technologická manipulace, dobroušení okrajů, pomocné práce, doprava materiálu apod. | 1 | soub |  |  | 0
|  |  | součet |  | 0
|  |  | DPH | 21% | 0
0