## KANALIZACE
VÝKAZ VÝMĚR |  | VÝMĚNA STOUPACÍCH POTRUBÍ KANALIZACE VE 4MŠ BRODSKÁ
Profese: | ZTI
Část: | VNITŘNÍ KANALIZACE
Položka | Název | Jednotky | Počet jednotek | Cena za jednotku | Cena celkem | Poznámka
VNITŘNÍ KANALIZACE
Tato položka zahrnuje dodávku a montáž potrubí včetně všech tvarovek, spojovacího materiálu, závěsů a ostatního montážního materiálu.
Trubky systému PP-HT jsou opatřeny nástrčným hrdlem opatřeným těsnícím kroužkem z elastomer. Potrubí geberit je spojováno pomocí svařování.
Tento systém musí zaručovat při správné montáži dokonalou těsnost a tím i ekologickou jistotu kanalizačního systému.
NOVÉ POTRUBÍ (systém PP-HT)
| Kanalizační potrubí PP HT DN 75, vč. montáže | m | 39.3 |  | 0
| Kanalizační potrubí PP HT DN 110, vč. montáže | m | 45.3 |  | 0
| Napojení na stávající potrubí kanalizace | komplet | 20 |  | 0
| Pročištění stávající kanalizace | komplet | 1 |  | 0
| Čistící kus DN75 | ks | 3 |  | 0
| Čistící kus DN110 | ks | 3 |  | 0
RUŠENÉ POTRUBÍ (litina)
| Vysekání drážek | m | 66 |  | 0
| Demontáž podhledu SDK | m2 | 5 |  | 0
| Demontáž stávajícího kameninového a litinového potrubí | m | 66 |  | 0
NÁKLADY SPOJENÉ S VÝMĚNOU KAN. POTRUBÍ
| Demontáž stávajících zařizovacích předmětů | ks | 9 |  | 0
| Zpětná montáž zařizovacích předmětů | ks | 9 |  | 0
| Poplatek za uložení suti na skládce | t | 10.56 |  | 0
| Kontejner suť bez příměsí, odvoz a likvidace, 12t | t | 10.56 |  | 0
| Přesun hmot pro budovy do výšky 12 m | komplet | 1 |  | 0
STAVEBNÍ A POVRCHOVÉ ÚPRAVY
| Montáž podhledu vč. SDK | m2 | 5 |  | 0
| Zazdění stávajících revizních dvířek, vč. zapravení a výmalby | m2 | 1.5 |  | 0
| Malba dvojnásobné bílé malby ze směsí za mokra velmi dobře otěruvzdorných v místnostech výšky do 3,80 m | m2 | 126 |  | 0
| Oprava opláštění, např. zazdění + omítka | m2 | 66 |  | 0
| Oprava keramického obkladu (soc. zařízení) | m2 | 52.8 |  | 0
| Plastová revizní dvířka 300x300 | komplet | 9 |  | 0
OSTATNÍ POLOŽKY
| Náklady na zařízení staveniště | komplet | 1 |  | 0
| Zabezpečení budovy před nepříznivýmí vlivy stavby (snížení prašnosti, zalepení dvěří, zaplachtování, - provizorní SDK konstrukce, atp.) | komplet | 1 |  | 0
| Stavební přípomoce a práce | komplet | 1 |  | 0
| Komplexní zkoušky - zkouška těsnosti | komplet | 1 |  | 0
| Dokumentace skutečného provedení | komplet | 1 |  | 0
VNITŘNÍ KANALIZACE CELKEM BEZ DPH: |  |  |  |  | 0 | Kč

## Poslední list
Upřesňující údaje
Jedná se o materiálovou specifikaci nenahrazující výrobní přípravu dodavatele. Výpis obsahuje pouze základní položky ve smyslu dodávka.
Při zpracování nabídky je nutné vycházet ze všech částí dokumentace (tj. technické zprávy, všech výkresů i specifikace materiálu. Pouhým oceněním výkazu výměr není možné vypracovat kvalitní nabídku.
Potenciálním dodavatelem musí být odborná firma, která se obeznámila se všemi okolnostmi této zakázky a zahrnula je do nabízené ceny. Součástí ceny musí být veškeré náklady, aby cena byla konečná a zahrnovala celou dodávku akce. Dodavatel ručí za to, že v nabízené ceně je navrženo veškeré potřebné zařízení a výkony.
Předpokládá se, že dodávka je nabízena jako kompletní dílo včetně kompletní montáže, veškerého souvisejícího doplňkového, podružného a montážního materiálu tak, aby celé zařízení bylo funkční a splňovalo všechny předpisy, které se na ně vztahují (součástí potrubí jsou nejen kolena, oblouky, redukce, šroubení, prostupové manžety ale i podpěry, konzoly a závěsy a veškeré ocelové konstrukce nezbytné pro uložení.