## Krycí list
KRYCÍ LIST
Stavba: 221120628 - Město Žďár nad Sázavou - Oprava komunikace ul. Veselská, úsek mezi křiž. ul. Strojírenská-Jiřího z Poděbrad
Objednatel:
Zhotovitel dokumentace:
Zhotovitel:
Základní cena:
Celkem Odbyt:
DPH:
Celkem Odbyt s DPH:
Měrné jednotky:
| Počet měrných jednotek: | 1
| Náklad na měrnou jedn.: | 0
Vypracoval zadání: |  | Vypracoval nabídku:
Datum zadání: |  | Datum vypracování nabídky:

## Rekapitulace objektů
Stavba: 221120628 - Město Žďár nad Sázavou - Oprava komunikace ul. Veselská, úsek mezi křiž. ul. Strojírenská-Jiřího z Poděbrad
Rekapitulace
Stavba: 221120628 - Město Žďár nad Sázavou - Oprava komunikace ul. Veselská, úsek mezi křiž. ul. Strojírenská-Jiřího z Poděbrad | Odbyt
| Celkem | DPH | Celkem s DPH
221120628 - Město Žďár nad Sázavou - Oprava komunikace ul. Veselská, úsek mezi křiž. ul. Strojírenská-Jiřího z Poděbrad |  |  |  | 0
S01 - Oprava komunikace |  |  |  | 1
001 - Zemní práce |  |  |  | 2
005 - Komunikace |  |  |  | 2
008 - Trubní vedení |  |  |  | 2
009 - Ostatní konstrukce |  |  |  | 2
096 - Bourání konstrukcí |  |  |  | 2
099 - Přesun hmot |  |  |  | 2
Stavba: 221120628 - Město Žďár nad Sázavou - Oprava komunikace ul. Veselská, úsek mezi křiž. ul. Strojírenská-Jiřího z Poděbrad

## Rozpočet s výkazem výměr
Stavba: 221120628 - Město Žďár nad Sázavou - Oprava komunikace ul. Veselská, úsek mezi křiž. ul. Strojírenská-Jiřího z Poděbrad
Rozpočet s výkazem výměr
Stavba: 221120628 - Město Žďár nad Sázavou - Oprava komunikace ul. Veselská, úsek mezi křiž. ul. Strojírenská-Jiřího z Poděbrad
221120628 - Město Žďár nad Sázavou - Oprava komunikace ul. Veselská, úsek mezi křiž. ul. Strojírenská-Jiřího z Poděbrad | [7 empty] | 0 | 0 | 0 | 0 | 0 | 0 | 0
S01 - Oprava komunikace | [7 empty] | 0 | 0 | 0 | 1 | 0 | 0 | 0
001 - Zemní práce | [7 empty] | 0 | 0 | 0 | 2 | 0 | 0 | 0
Odbyt
| Poř.č. | Položka | Text | MJ | Počet | Sazba DPH | Jednotková cena | Celkem | DPH | Celkem s DPH
| 001 | 113106123 | Rozebrání dlažeb ze zámkových dlaždic komunikací pro pěší ručně | m2 | 5 | 21 |  | 0 | 0 | 0
v místě napojení na stávající chodník: 2,5*1*2=5,000000
| 002 | 113107161 | Odstranění podkladu z kameniva drceného tl do 100 mm strojně pl přes 50 do 200 m2 | m2 | 476.3 | 21 |  | 0 | 0 | 0
lože chodníků+vjezdů: 400,55+75,75=476,300000
| 003 | 113107181 | Odstranění podkladu živičného tl do 50 mm strojně pl přes 50 do 200 m2 | m2 | 372.3 | 21 |  | 0 | 0 | 0
chodníky LA: 307,8+12=319,800000 ACO: 21*2,5=52,500000
| 004 | 113154253 | Frézování živičného krytu tl 50 mm pruh š přes 0,5 do 1 m pl přes 500 do 1000 m2 s překážkami v trase | m2 | 814.8 | 21 |  | 0 | 0 | 0
komunikace: 67*8+58+200=794,000000 vjezd: (5,5+7,5)*0,5*3,2=20,800000
| 005 | 113202111 | Vytrhání obrub krajníků obrubníků stojatých | m | 151.5 | 21 |  | 0 | 0 | 0
kamené krajníky - zpětné osazení: 21=21,000000 beetonové obrubníky: (40+22+44,5+6*2+12)=130,500000
| 006 | 181152302 | Úprava pláně pro silnice a dálnice v zářezech se zhutněním | m2 | 476.3 | 21 |  | 0 | 0 | 0
005 - Komunikace | [7 empty] | 0 | 0 | 0 | 2 | 0 | 0 | 0
Odbyt
| Poř.č. | Položka | Text | MJ | Počet | Sazba DPH | Jednotková cena | Celkem | DPH | Celkem s DPH
| 007 | 566501111 | Úprava krytu z kameniva drceného pro nový kryt s doplněním kameniva drceného přes 0,08 do 0,10 m3/m2 | m2 | 400.55 | 21 |  | 0 | 0 | 0
pl. chodníků: 324,8+75,75=400,550000
| 008 | 573231111 | Postřik živičný spojovací ze silniční emulze v množství 0,70 kg/m2 | m2 | 784 | 21 |  | 0 | 0 | 0
| 009 | 577154111 | Asfaltový beton vrstva obrusná ACO 11 (ABS) tř. I tl 60 mm š do 3 m z nemodifikovaného asfaltu | m2 | 784 | 21 |  | 0 | 0 | 0
komunikace: 67*8+58+190=784,000000
| 010 | 596211121 | Kladení zámkové dlažby komunikací pro pěší ručně tl 60 mm skupiny B pl přes 50 do 100 m2 | m2 | 324.8 | 21 |  | 0 | 0 | 0
chodník: 40*2,5+42,6*3+20*3-3*4=275,800000 odp. stromy: -5*1*0,8=-4,000000 v křiž. s ul. Strojírenská: 10*3=30,000000 v křiž. s ul. Jiřího z Poděbrad: 6*3=18,000000 stáv. dl. : 5=5,000000
| 011 | 596211220 | Kladení zámkové dlažby komunikací pro pěší ručně tl 80 mm skupiny B pl do 50 m2 | m2 | 75.75 | 21 |  | 0 | 0 | 0
vjezd do zahrady RD: 4*3=12,000000 podél park stání ubytovny ŽĎAS: 21*2,5=52,500000 vjezd k BD: 7,5*0,5*3,0=11,250000
| 012 | 592450060 | dlažba tvar obdélník betonová pro nevidomé 200x100x60mm barevná | m2 | 2.448 | 21 |  | 0 | 0 | 0
místo pro přecházení: 3*0,4*2*1,02=2,448000
| 013 | 592450060. | dlažba tvar obdélník betonová pro nevidomé 200x100x80mm barevná | m2 | 13.26 | 21 |  | 0 | 0 | 0
vjezd: 4*0,4*1,02=1,632000 podél park stání ubytovny ŽĎAS: 21*0,4*1,02=8,568000 vjezd k BD: 7,5*0,4*1,02=3,060000
| 014 | 592450180 | dlažba tvar obdélník betonová 200x100x60mm přírodní | m2 | 331.908 | 21 |  | 0 | 0 | 0
327,8*1,02-3*0,4*2*1,02=331,908000
| 015 | 592450200 | dlažba tvar obdélník betonová 200x100x80mm přírodní | m2 | 55.59 | 21 |  | 0 | 0 | 0
vjezd do zahrady RD: (4*3-4*0,4)*1,02=10,608000 podél park stání ubytovny ŽĎAS: 21*2,1*1,02=44,982000
008 - Trubní vedení | [7 empty] | 0 | 0 | 0 | 2 | 0 | 0 | 0
Odbyt
| Poř.č. | Položka | Text | MJ | Počet | Sazba DPH | Jednotková cena | Celkem | DPH | Celkem s DPH
| 016 | 899231111 | Výšková úprava uličního vstupu nebo vpusti do 200 mm zvýšením mříže | KUS | 4 | 21 |  | 0 | 0 | 0
| 017 | 899331111 | Výšková úprava uličního vstupu nebo vpusti do 200 mm zvýšením poklopu | KUS | 2 | 21 |  | 0 | 0 | 0
| 018 | 899431111 | Výšková úprava uličního vstupu nebo vpusti do 200 mm zvýšením krycího hrnce, šoupěte nebo hydrantu | KUS | 2 | 21 |  | 0 | 0 | 0
009 - Ostatní konstrukce | [7 empty] | 0 | 0 | 0 | 2 | 0 | 0 | 0
Odbyt
| Poř.č. | Položka | Text | MJ | Počet | Sazba DPH | Jednotková cena | Celkem | DPH | Celkem s DPH
| 019 | 916131213 | Osazení silničního obrubníku betonového stojatého s boční opěrou do lože z betonu prostého | m | 132 | 21 |  | 0 | 0 | 0
do betonu C20/25 s vyspárováním: betonové obrubníky: (40+68+6*2+12)=132,000000
| 020 | 916241213 | Osazení obrubníku kamenného stojatého s boční opěrou do lože z betonu prostého | m | 21 | 21 |  | 0 | 0 | 0
použit stávající: 21=21,000000
| 021 | 916991121 | Lože pod obrubníky, krajníky nebo obruby z dlažebních kostek z betonu prostého | M3 | 3.825 | 21 |  | 0 | 0 | 0
beton C20/25: obrubníky silniční: 132*0,1*0,25=3,300000 chodníkový, krajníky: 21*0,1*0,25=0,525000
| 022 | 592170300 | obrubník betonový silniční přechodový 1000x150x150-250mm | m | 4.08 | 21 |  | 0 | 0 | 0
ozn. ALV+APV: 2*2*1,02=4,080000
| 023 | 592170310 | obrubník betonový silniční 1000x150x250mm | m | 120.36 | 21 |  | 0 | 0 | 0
(132-4-10)*1,02=120,360000
| 024 | 592170320 | obrubník betonový silniční 1000x150x150mm | m | 10.2 | 21 |  | 0 | 0 | 0
10*1,02=10,200000
| 025 | 919732211 | Styčná spára napojení nového živičného povrchu na stávající za tepla š 15 mm hl 25 mm s prořezáním | m | 47 | 21 |  | 0 | 0 | 0
ošetření styčné spáry: 32+15=47,000000
| 026 | 919735112 | Řezání stávajícího živičného krytu hl přes 50 do 100 mm | m | 47 | 21 |  | 0 | 0 | 0
096 - Bourání konstrukcí | [7 empty] | 0 | 0 | 0 | 2 | 0 | 0 | 0
Odbyt
| Poř.č. | Položka | Text | MJ | Počet | Sazba DPH | Jednotková cena | Celkem | DPH | Celkem s DPH
| 027 | 979024443 | Očištění vybouraných obrubníků a krajníků silničních | m | 21 | 21 |  | 0 | 0 | 0
kamenné krajníky: 21=21,000000
| 028 | 979054451 | Očištění vybouraných zámkových dlaždic s původním spárováním z kameniva těženého | m2 | 5 | 21 |  | 0 | 0 | 0
stáv. dlažba: 5=5,000000
099 - Přesun hmot | [7 empty] | 0 | 0 | 0 | 2 | 0 | 0 | 0
Odbyt
| Poř.č. | Položka | Text | MJ | Počet | Sazba DPH | Jednotková cena | Celkem | DPH | Celkem s DPH
| 029 | 997221551 | Vodorovná doprava suti ze sypkých materiálů do 1 km | t | 197.42 | 21 |  | 0 | 0 | 0
vyb ŠD na skl. města do 5km: 67,24=67,240000 frézovaný recyklát na skl. města do 5km: 93,70=93,700000 LA na skl. do 30km: 36,48=36,480000
| 030 | 997221559 | Příplatek ZKD 1 km u vodorovné dopravy suti ze sypkých materiálů | t | 1701.68 | 21 |  | 0 | 0 | 0
přípl. za další km: vyb ŠD: 67,24*4=268,960000 frézovaný recyklát: 93,70*4=374,800000 LA na skl. do 30km: 36,48*29=1057,920000
| 031 | 997221571 | Vodorovná doprava vybouraných hmot do 1 km | t | 31.06 | 21 |  | 0 | 0 | 0
vyb brubníky na skl. města do 5km: 31,06=31,060000
| 032 | 997221579 | Příplatek ZKD 1 km u vodorovné dopravy vybouraných hmot | t | 124.24 | 21 |  | 0 | 0 | 0
přípl. za další 4 km: 31,06*4=124,240000
| 033 | 997221612 | Nakládání vybouraných hmot na dopravní prostředky pro vodorovnou dopravu | t | 31.06 | 21 |  | 0 | 0 | 0
vyb brubníky na skl. města do 5km: 31,06=31,060000
| 034 | 997221861 | Poplatek za uložení stavebního odpadu na recyklační skládce (skládkovné) z prostého betonu pod kódem 17 01 01 | t | 31.06 | 21 |  | 0 | 0 | 0
| 035 | 997221875 | Poplatek za uložení stavebního odpadu na recyklační skládce (skládkovné) asfaltového bez obsahu dehtu zatříděného do Kat | t | 36.48 | 21 |  | 0 | 0 | 0
LA na skl. do 30km: 36,48=36,480000
| 036 | 998223011 | Přesun hmot pro pozemní komunikace s krytem dlážděným | t | 204.7699 | 21 |  | 0 | 0 | 0
330,4961-125,7262=204,769900
| 037 | 998225111 | Přesun hmot pro pozemní komunikace s krytem z kamene, monolitickým betonovým nebo živičným | t | 125.7262 | 21 |  | 0 | 0 | 0
| 38 | 99xxxx | DIO: zajištění, instalalce, odstranění | KPL | 1 | 21 |  | 0 | 0 | 0