## Krycí list rozpočtu
Krycí list slepého rozpočtu
Název stavby: |  | ENERGETICKÁ OPATŘENÍ PRO DOTACI IROP |  | Objednatel: | Město Žďár nad Sázavou |  | IČ/DIČ: | 295841/CZ00295841
Druh stavby: |  | SO-02-izolace proti zemní vlhkosti, oddrenážování |  | Projektant: | ing. Leoš Pohanka |  | IČ/DIČ:
Lokalita: |  | Brodská 1876/27, svob.č.4, Žďár nad Sázavou 3 |  | Zhotovitel: |  |  | IČ/DIČ:
Začátek výstavby: |  |  |  | Konec výstavby: |  |  | Položek: | 58
JKSO: |  |  |  | Zpracoval: |  |  | Datum:
Rozpočtové náklady v Kč
A | Základní rozpočtové náklady |  | B | Doplňkové náklady |  | C | Náklady na umístění stavby (NUS)
HSV | Dodávky | 0 | Práce přesčas |  | 0 | Zařízení staveniště |  | 0
| Montáž | 0 | Bez pevné podl. |  | 0 | Mimostav. doprava |  | 0
PSV | Dodávky | 0 | Kulturní památka |  | 0 | Územní vlivy |  | 0
| Montáž | 0 |  |  |  | Provozní vlivy |  | 0
"M" | Dodávky | 0 |  |  |  | Ostatní |  | 0
| Montáž | 0 |  |  |  | NUS z rozpočtu |  | 0
Ostatní materiál |  | 0
Přesun hmot a sutí |  | 0
ZRN celkem |  | 0 | DN celkem |  | 0 | NUS celkem |  | 0
|  |  | DN celkem z obj. |  | 0 | NUS celkem z obj. |  | 0
[6 empty] | ORN celkem |  | 0
[6 empty] | ORN celkem z obj. |  | 0
Základ 0% |  | 0
Základ 15% |  | 0 | DPH 15% |  | 0 | Celkem bez DPH |  | 0
Základ 21% |  | 0 | DPH 21% |  | 0 | Celkem včetně DPH |  | 0
Projektant |  |  | Objednatel |  |  | Zhotovitel
Datum, razítko a podpis |  |  | Datum, razítko a podpis |  |  | Datum, razítko a podpis
Poznámka:

## VORN
Vedlejší a ostatní rozpočtové náklady
Název stavby: | ENERGETICKÁ OPATŘENÍ PRO DOTACI IROP | Objednatel: | Město Žďár nad Sázavou |  | IČ/DIČ: | 295841/CZ00295841
Druh stavby: | SO-02-izolace proti zemní vlhkosti, oddrenážování | Projektant: | ing. Leoš Pohanka |  | IČ/DIČ:
Lokalita: | Brodská 1876/27, svob.č.4, Žďár nad Sázavou 3 | Zhotovitel: |  |  | IČ/DIČ:
Začátek výstavby: |  | Konec výstavby: |  |  | Položek: | 58
JKSO: |  | Zpracoval: |  |  | Datum:
Vedlejší rozpočtové náklady VRN
Doplňkové náklady DN |  |  | Kč | % | Základna | Kč
Práce přesčas |  |  | 0 |  |  | 0
Bez pevné podl. |  |  | 0 |  |  | 0
Kulturní památka |  |  | 0 |  |  | 0
Celkem DN | [5 empty] | 0
Náklady na umístění stavby (NUS) |  |  | Kč | % | Základna | Kč
Zařízení staveniště |  |  |  | 2.6 | 0 | 0
Mimostav. doprava |  |  | 0 |  |  | 0
Územní vlivy |  |  | 0 |  |  | 0
Provozní vlivy |  |  | 0 |  |  | 0
Ostatní |  |  | 0 |  |  | 0
NUS z rozpočtu |  |  | 0 |  |  | 0
Celkem NUS | [5 empty] | 0
Celkem VRN |  |  | 0
Ostatní rozpočtové náklady ORN
Ostatní rozpočtové náklady (ORN) |  |  | Kč | % | Základna | Kč
|  |  | 0 |  |  | 0
Celkem ORN | [5 empty] | 0

## Stavební rozpočet
Slepý stavební rozpočet
Název stavby: |  | ENERGETICKÁ OPATŘENÍ PRO DOTACI IROP | Doba výstavby: | Objednatel: |  | Město Žďár nad Sázavou
Druh stavby: |  | SO-02-izolace proti zemní vlhkosti, oddrenážování | Začátek výstavby: | Projektant: |  | ing. Leoš Pohanka
Lokalita: |  | Brodská 1876/27, svob.č.4, Žďár nad Sázavou 3 | Konec výstavby: | Zhotovitel:
JKSO: |  |  | Zpracováno dne: | Zpracoval:
Č | Kód | Zkrácený popis |  | MJ | Množství | Cena/MJ | Náklady (Kč) |  |  | Cenová | [32 empty] | ISWORK | GROUPCODE
|  | Rozměry |  |  |  | (Kč) | Dodávka | Montáž | Celkem | soustava | Přesuny | Typ skupiny | HSV mat | HSV prac | PSV mat | PSV prac | Mont mat | Mont prac | Ostatní mat. | [20 empty] | MAT | WORK | CELK
|  | Nezařazeno |  |  |  |  | 0 | 0 | 0
| 11 | Přípravné a přidružené práce |  |  |  |  | 0 | 0 | 0 | [17 empty] | 0 | 0 | 0
1 | 113106121R00 | Rozebrání dlažeb z betonových dlaždic na sucho |  | m2 | 52.5 | 0 | 0 | 0 | 0 | RTS II / 2020 | 0 |  | 0 | 0 | 0 | 0 | 0 | 0 | 0 | 0 | 0 | 0 | 15 | 0 | 0 | 1 |  |  |  | 0 | 0 | 0 | 11_ | _1_ | _ | 0 | 0 | 0 | 14 | 0 | 0 | 0 | P | 11
2 | 113152111R00 | Odstranění podkladu z kameniva těženého |  | m3 | 13.125 | 0 | 0 | 0 | 0 | RTS II / 2020 | 0 |  | 0 | 0 | 0 | 0 | 0 | 0 | 0 | 0 | 0 | 0 | 15 | 0 | 0 | 1 |  |  |  | 0 | 0 | 0 | 11_ | _1_ | _ | 0 | 0 | 0 | 15 | 0 | 0 | 0 | P | 11
|  | okapový chodníček |  |  | 0
|  | 52,5*0,25 |  |  | 13.125
| 13 | Hloubené vykopávky |  |  |  |  | 0 | 0 | 0 | [17 empty] | 0 | 0 | 0
3 | 131201201R00 | Hloubení zapažených jam v hor.3 do 100 m3 |  | m3 | 4.032 | 0 | 0 | 0 | 0 | RTS II / 2020 | 0 |  | 0 | 0 | 0 | 0 | 0 | 0 | 0 | 0 | 0 | 0 | 15 | 0 | 0 | 1 |  |  |  | 0 | 0 | 0 | 13_ | _1_ | _ | 0 | 0 | 0 | 19 | 0 | 0 | 0 | P | 13
|  | pro šachtu |  |  | 0
|  | 1,2*1,2*2,8 |  |  | 4.032
4 | 131201209R00 | Příplatek za lepivost - hloubení zapaž.jam v hor.3 |  | m3 | 4.032 | 0 | 0 | 0 | 0 | RTS II / 2020 | 0 |  | 0 | 0 | 0 | 0 | 0 | 0 | 0 | 0 | 0 | 0 | 15 | 0 | 0 | 1 |  |  |  | 0 | 0 | 0 | 13_ | _1_ | _ | 0 | 0 | 0 | 22 | 0 | 0 | 0 | P | 13
5 | 132201211R00 | Hloubení rýh š.do 200 cm hor.3 do 100 m3,STROJNĚ |  | m3 | 228.51 | 0 | 0 | 0 | 0 | RTS II / 2020 | 0 |  | 0 | 0 | 0 | 0 | 0 | 0 | 0 | 0 | 0 | 0 | 15 | 0 | 0 | 1 |  |  |  | 0 | 0 | 0 | 13_ | _1_ | _ | 0 | 0 | 0 | 23 | 0 | 0 | 0 | P | 13
|  | strana západní |  |  | 0
|  | 0,5*(44,7-1,5)*2,4 |  |  | 51.84
|  | 1,5*0,5*0,6 |  |  | 0.45
|  | 0,5*2,4*0,6*(44,7-1,5) |  |  | 31.104
|  | strana severní |  |  | 0
|  | 0,6*(12,6+1)*2,6 |  |  | 21.216
|  | 0,5*2,6*0,6*13,6 |  |  | 10.608
|  | strana východní |  |  | 0
|  | 0,5*2,6*44,7 |  |  | 58.11
|  | 3,353+5,65 |  |  | 9.003
|  | 0,5*2,9*0,6*44,7 |  |  | 38.889
|  | napojení na stávající šachtu |  |  | 0
|  | 0,6*4,5*2,7 |  |  | 7.29
6 | 132201219R00 | Přípl.za lepivost,hloubení rýh 200cm,hor.3,STROJNĚ |  | m3 | 228.51 | 0 | 0 | 0 | 0 | RTS II / 2020 | 0 |  | 0 | 0 | 0 | 0 | 0 | 0 | 0 | 0 | 0 | 0 | 15 | 0 | 0 | 1 |  |  |  | 0 | 0 | 0 | 13_ | _1_ | _ | 0 | 0 | 0 | 37 | 0 | 0 | 0 | P | 13
7 | 167101101R00 | Nakládání výkopku z hor.1-4 v množství do 100 m3 |  | m3 | 76.17 | 0 | 0 | 0 | 0 | RTS II / 2020 | 0 |  | 0 | 0 | 0 | 0 | 0 | 0 | 0 | 0 | 0 | 0 | 15 | 0 | 0 | 1 |  |  |  | 0 | 0 | 0 | 13_ | _1_ | _ | 0 | 0 | 0 | 38 | 0 | 0 | 0 | P | 13
8 | 162701105R00 | Vodorovné přemístění výkopku z hor.1-4 do 10000 m |  | m3 | 76.17 | 0 | 0 | 0 | 0 | RTS II / 2020 | 0 |  | 0 | 0 | 0 | 0 | 0 | 0 | 0 | 0 | 0 | 0 | 15 | 0 | 0 | 1 |  |  |  | 0 | 0 | 0 | 13_ | _1_ | _ | 0 | 0 | 0 | 39 | 0 | 0 | 0 | P | 13
|  | 228,51*1/3 |  |  | 76.17
9 | 151101102R00 | Pažení a rozepření stěn rýh - příložné - hl.do 4 m |  | m2 | 283.03 | 0 | 0 | 0 | 0 | RTS II / 2020 | 0 |  | 0 | 0 | 0 | 0 | 0 | 0 | 0 | 0 | 0 | 0 | 15 | 0 | 0 | 1 |  |  |  | 0 | 0 | 0 | 13_ | _1_ | _ | 0 | 0 | 0 | 41 | 0 | 0 | 0 | P | 13
|  | 12,6*2,1 |  |  | 26.46
|  | 44,7*2,5 |  |  | 111.75
|  | (44,7-2,5)*2,6 |  |  | 109.72
|  | 6,5*2,7*2 |  |  | 35.1
10 | 151101112R00 | Odstranění pažení stěn rýh - příložné - hl. do 4 m |  | m2 | 283.03 | 0 | 0 | 0 | 0 | RTS II / 2020 | 0 |  | 0 | 0 | 0 | 0 | 0 | 0 | 0 | 0 | 0 | 0 | 15 | 0 | 0 | 1 |  |  |  | 0 | 0 | 0 | 13_ | _1_ | _ | 0 | 0 | 0 | 46 | 0 | 0 | 0 | P | 13
11 | 162702199R00 | Poplatek za skládku zeminy |  | m3 | 76.17 | 0 | 0 | 0 | 0 | RTS II / 2020 | 0 |  | 0 | 0 | 0 | 0 | 0 | 0 | 0 | 0 | 0 | 0 | 15 | 0 | 0 | 1 |  |  |  | 0 | 0 | 0 | 13_ | _1_ | _ | 0 | 0 | 0 | 47 | 0 | 0 | 0 | P | 13
12 | 171201201R00 | Uložení sypaniny na skl.-sypanina na výšku přes 2m |  | m3 | 152.34 | 0 | 0 | 0 | 0 | RTS II / 2020 | 0 |  | 0 | 0 | 0 | 0 | 0 | 0 | 0 | 0 | 0 | 0 | 15 | 0 | 0 | 1 |  |  |  | 0 | 0 | 0 | 13_ | _1_ | _ | 0 | 0 | 0 | 48 | 0 | 0 | 0 | P | 13
|  | 228,51*2/3 |  |  | 152.34
13 | 174101101R00 | Zásyp jam, rýh, šachet se zhutněním |  | m3 | 76.17 | 0 | 0 | 0 | 0 | RTS II / 2020 | 0 |  | 0 | 0 | 0 | 0 | 0 | 0 | 0 | 0 | 0 | 0 | 15 | 0 | 0 | 1 |  |  |  | 0 | 0 | 0 | 13_ | _1_ | _ | 0 | 0 | 0 | 50 | 0 | 0 | 0 | P | 13
|  | 228,51-152,34 |  |  | 76.17
14 | 181101101R00 | Úprava pláně v zářezech v hor. 1-4, bez zhutnění |  | m2 | 155 | 0 | 0 | 0 | 0 | RTS II / 2020 | 0 |  | 0 | 0 | 0 | 0 | 0 | 0 | 0 | 0 | 0 | 0 | 15 | 0 | 0 | 1 |  |  |  | 0 | 0 | 0 | 13_ | _1_ | _ | 0 | 0 | 0 | 52 | 0 | 0 | 0 | P | 13
15 | 181301105R00 | Rozprostření ornice, rovina, tl. 25-30 cm,do 500m2 |  | m2 | 35 | 0 | 0 | 0 | 0 | RTS II / 2020 | 0 |  | 0 | 0 | 0 | 0 | 0 | 0 | 0 | 0 | 0 | 0 | 15 | 0 | 0 | 1 |  |  |  | 0 | 0 | 0 | 13_ | _1_ | _ | 0 | 0 | 0 | 53 | 0 | 0 | 0 | P | 13
|  | 35 |  |  | 35
| 21 | Úprava podloží a základové spáry |  |  |  |  | 0 | 0 | 0 | [17 empty] | 0 | 0 | 0
16 | 212792112R00 | Montáž trativodů z flexibilních trubek, lože |  | m | 108 | 0 | 0 | 0 | 0 | RTS II / 2020 | 0 |  | 0 | 0 | 0 | 0 | 0 | 0 | 0 | 0 | 0 | 0 | 15 | 0 | 0 | 1 |  |  |  | 0 | 0 | 0 | 21_ | _2_ | _ | 0 | 0 | 0 | 56 | 0 | 0 | 0 | P | 21
|  | 44,7*2+12,6+6 |  |  | 108
17 | 212971110R00 | Opláštění trativodů z geotext., do sklonu 1:2,5 |  | m2 | 424.65 | 0 | 0 | 0 | 0 | RTS II / 2020 | 0 |  | 0 | 0 | 0 | 0 | 0 | 0 | 0 | 0 | 0 | 0 | 15 | 0 | 0 | 1 |  |  |  | 0 | 0 | 0 | 21_ | _2_ | _ | 0 | 0 | 0 | 58 | 0 | 0 | 0 | P | 21
|  | ((44,7-1,5)+44,7+12,6)*(2,5+0,5+0,5+0,7) |  |  | 422.1
|  | 1,5*(0,5+0,5+0,7) |  |  | 2.55
18 | 69366073 | Geotextilie 150 g/m2 do š. 8,8 m |  | m2 | 488.3475 | 0 | 0 | 0 | 0 | RTS II / 2020 | 0 |  | 0 | 0 | 0 | 0 | 0 | 0 | 0 | 0 | 0 | 0 | 15 | 0 | 0 | 1 |  |  |  | 0 | 0 | 0 | 21_ | _2_ | _ | 0 | 0 | 0 | 61 | 0 | 0 | 0 | M | 21
|  | 424,65*1.15 |  |  | 488.3475
| 27 | Základy |  |  |  |  | 0 | 0 | 0 | [17 empty] | 0 | 0 | 0
19 | 274313511R00 | Beton základových pasů prostý C 12/15 |  | m3 | 6.12 | 0 | 0 | 0 | 0 | RTS II / 2020 | 0 |  | 0 | 0 | 0 | 0 | 0 | 0 | 0 | 0 | 0 | 0 | 15 | 0 | 0 | 1 |  |  |  | 0 | 0 | 0 | 27_ | _2_ | _ | 0 | 0 | 0 | 64 | 0 | 0 | 0 | P | 27
|  | (0,5*0,12)*(44,7*2+12,6) |  |  | 6.12
| 45 | Podkladní a vedlejší konstrukce (inženýr. stavby kromě vozovek a železnič. svršku) |  |  |  |  | 0 | 0 | 0 | [17 empty] | 0 | 0 | 0
20 | 451573111R00 | Lože pod potrubí ze štěrkopísku do 63 mm |  | m3 | 20.76 | 0 | 0 | 0 | 0 | RTS II / 2020 | 0 |  | 0 | 0 | 0 | 0 | 0 | 0 | 0 | 0 | 0 | 0 | 15 | 0 | 0 | 1 |  |  |  | 0 | 0 | 0 | 45_ | _4_ | _ | 0 | 0 | 0 | 67 | 0 | 0 | 0 | P | 45
|  | podklad pod nový okapový chodníček |  |  | 0
|  | 52,5*0.2 |  |  | 10.5
|  | opláštění drenážního potrubí |  |  | 0
|  | (52,5+4,5)*0,3*0,6 |  |  | 10.26
21 | 465921112R00 | Kladení bet. desek do 90 kg, tl. do 10cm, sp.písek |  | m2 | 52.5 | 0 | 0 | 0 | 0 | RTS II / 2020 | 0 |  | 0 | 0 | 0 | 0 | 0 | 0 | 0 | 0 | 0 | 0 | 15 | 0 | 0 | 1 |  |  |  | 0 | 0 | 0 | 45_ | _4_ | _ | 0 | 0 | 0 | 72 | 0 | 0 | 0 | P | 45
|  | okapový chodníček |  |  | 0
|  | ((44,7+1)*2+(12,6+1))*0,5 |  |  | 52.5
22 | 59245601 | Dlaždice betonová 50x50x5 cm šedá |  | m2 | 57.165 | 0 | 0 | 0 | 0 | RTS II / 2020 | 0 |  | 0 | 0 | 0 | 0 | 0 | 0 | 0 | 0 | 0 | 0 | 15 | 0 | 0 | 1 |  |  |  | 0 | 0 | 0 | 45_ | _4_ | _ | 0 | 0 | 0 | 75 | 0 | 0 | 0 | M | 45
|  | 55,5*1,03 |  |  | 57.165
| 62 | Úprava povrchů vnější |  |  |  |  | 0 | 0 | 0 | [17 empty] | 0 | 0 | 0
23 | 622390212R00 | Montáž KZS sokl, polystyren, stěrka+výztuž.tkanina |  | m2 | 125.76 | 0 | 0 | 0 | 0 | RTS II / 2020 | 0 |  | 0 | 0 | 0 | 0 | 0 | 0 | 0 | 0 | 0 | 0 | 15 | 0 | 0 | 1 |  |  |  | 0 | 0 | 0 | 62_ | _6_ | _ | 0 | 0 | 0 | 78 | 0 | 0 | 0 | P | 62
|  | Ochrana izolace proti vodě pod terénem |  |  | 0
|  | (1,4*2+44,7*2+12,6)*1,2 |  |  | 125.76
24 | 28375464 | Deska polystyrenová XPS tl. 100mm |  | m2 | 132.048 | 0 | 0 | 0 | 0 | RTS II / 2020 | 0 |  | 0 | 0 | 0 | 0 | 0 | 0 | 0 | 0 | 0 | 0 | 15 | 0 | 0 | 1 |  |  |  | 0 | 0 | 0 | 62_ | _6_ | _ | 0 | 0 | 0 | 81 | 0 | 0 | 0 | M | 62
|  | 125,76*1,05 |  |  | 132.048
25 | 622421121R00 | Omítka vnější stěn, MVC, hrubá zatřená |  | m2 | 122.75 | 0 | 0 | 0 | 0 | RTS II / 2020 | 0 |  | 0 | 0 | 0 | 0 | 0 | 0 | 0 | 0 | 0 | 0 | 15 | 0 | 0 | 1 |  |  |  | 0 | 0 | 0 | 62_ | _6_ | _ | 0 | 0 | 0 | 83 | 0 | 0 | 0 | P | 62
|  | strana západní |  |  | 0
|  | 51,84 |  |  | 51.84
|  | 1,5*0,5 |  |  | 0.75
|  | strana východní |  |  | 0
|  | 44,7*1,2 |  |  | 53.64
|  | strana severní |  |  | 0
|  | 12,6*1,2 |  |  | 15.12
|  | strana jižní |  |  | 0
|  | (1,4*2)*0,5 |  |  | 1.4
| 8 | Trubní vedení |  |  |  |  | 0 | 0 | 0 | [17 empty] | 0 | 0 | 0
26 | VLASTNÍ | Revizní šachta DN 600 plast s atyp. dnem-usazovací prostor min. 0,8m |  | kus | 1 | 0 | 0 | 0 | 0 | VLASTNÍ | 0 |  | 0 | 0 | 0 | 0 | 0 | 0 | 0 | 0 | 0 | 0 | 15 | 0 | 0 | 1 |  |  |  | 0 | 0 | 0 | 8_ | _8_ | _ | 0 | 0 | 0 | 94 | 0 | 0 | 0 | P | 8
| 87 | Potrubí z trub z plastických hmot, skleněných a čedičových |  |  |  |  | 0 | 0 | 0 | [17 empty] | 0 | 0 | 0
27 | 871219113R00 | Kladení dren. potrubí bezvýkop.,flex.PVC,s obsypem |  | m | 106.5 | 0 | 0 | 0 | 0 | RTS II / 2020 | 0 |  | 0 | 0 | 0 | 0 | 0 | 0 | 0 | 0 | 0 | 0 | 15 | 0 | 0 | 1 |  |  |  | 0 | 0 | 0 | 87_ | _8_ | _ | 0 | 0 | 0 | 96 | 0 | 0 | 0 | P | 87
|  | 44,7*2+12,6+4,5 |  |  | 106.5
28 | 28611223 | Trubka PVC-U drenážní flexibilní DN 100 mm |  | m | 117.15 | 0 | 0 | 0 | 0 | RTS II / 2020 | 0 |  | 0 | 0 | 0 | 0 | 0 | 0 | 0 | 0 | 0 | 0 | 15 | 0 | 0 | 1 |  |  |  | 0 | 0 | 0 | 87_ | _8_ | _ | 0 | 0 | 0 | 98 | 0 | 0 | 0 | M | 87
|  | 106,5*1,1 |  |  | 117.15
29 | 28697053.A | Dno šachtové DN 400 přímý průtok DN 200 |  | kus | 3 | 0 | 0 | 0 | 0 | RTS II / 2020 | 0 |  | 0 | 0 | 0 | 0 | 0 | 0 | 0 | 0 | 0 | 0 | 15 | 0 | 0 | 1 |  |  |  | 0 | 0 | 0 | 87_ | _8_ | _ | 0 | 0 | 0 | 100 | 0 | 0 | 0 | M | 87
30 | 28611319.A | T kus PVC d 100 mm pro drenážní trubky |  | kus | 6 | 0 | 0 | 0 | 0 | RTS II / 2020 | 0 |  | 0 | 0 | 0 | 0 | 0 | 0 | 0 | 0 | 0 | 0 | 15 | 0 | 0 | 1 |  |  |  | 0 | 0 | 0 | 87_ | _8_ | _ | 0 | 0 | 0 | 101 | 0 | 0 | 0 | M | 87
31 | 286971461 | Poklop do šachtové roury 400 mm/1,5 T PP |  | kus | 3 | 0 | 0 | 0 | 0 | RTS II / 2020 | 0 |  | 0 | 0 | 0 | 0 | 0 | 0 | 0 | 0 | 0 | 0 | 15 | 0 | 0 | 1 |  |  |  | 0 | 0 | 0 | 87_ | _8_ | _ | 0 | 0 | 0 | 102 | 0 | 0 | 0 | M | 87
32 | 28695891 | Šachta drenážní PP DN 315/80/110 mm |  | kus | 3 | 0 | 0 | 0 | 0 | RTS II / 2020 | 0 |  | 0 | 0 | 0 | 0 | 0 | 0 | 0 | 0 | 0 | 0 | 15 | 0 | 0 | 1 |  |  |  | 0 | 0 | 0 | 87_ | _8_ | _ | 0 | 0 | 0 | 103 | 0 | 0 | 0 | M | 87
| 89 | Ostatní konstrukce a práce na trubním vedení |  |  |  |  | 0 | 0 | 0 | [17 empty] | 0 | 0 | 0
33 | 894411151R00 | Zřízení šachet z dílců, dno C25/30, potrubí DN 600 |  | kus | 1 | 0 | 0 | 0 | 0 | RTS II / 2020 | 0 |  | 0 | 0 | 0 | 0 | 0 | 0 | 0 | 0 | 0 | 0 | 15 | 0 | 0 | 1 |  |  |  | 0 | 0 | 0 | 89_ | _8_ | _ | 0 | 0 | 0 | 105 | 0 | 0 | 0 | P | 89
34 | 893151111R00 | Montáž šachty vodoměrné a revizní plastové kruhové |  | kus | 3 | 0 | 0 | 0 | 0 | RTS II / 2020 | 0 |  | 0 | 0 | 0 | 0 | 0 | 0 | 0 | 0 | 0 | 0 | 15 | 0 | 0 | 1 |  |  |  | 0 | 0 | 0 | 89_ | _8_ | _ | 0 | 0 | 0 | 106 | 0 | 0 | 0 | P | 89
| 91 | Doplňující konstrukce a práce na pozemních komunikacích a zpevněných plochách |  |  |  |  | 0 | 0 | 0 | [17 empty] | 0 | 0 | 0
35 | 917862111R00 | Osazení stojat. obrub.bet. s opěrou,lože z C 12/15 |  | m | 102 | 0 | 0 | 0 | 0 | RTS II / 2020 | 0 |  | 0 | 0 | 0 | 0 | 0 | 0 | 0 | 0 | 0 | 0 | 15 | 0 | 0 | 1 |  |  |  | 0 | 0 | 0 | 91_ | _9_ | _ | 0 | 0 | 0 | 108 | 0 | 0 | 0 | P | 91
|  | 44,7*2+12,6 |  |  | 102
36 | 919735123R00 | Řezání stávajícího betonového krytu tl. 10 - 15 cm |  | m | 8.57 | 0 | 0 | 0 | 0 | RTS II / 2020 | 0 |  | 0 | 0 | 0 | 0 | 0 | 0 | 0 | 0 | 0 | 0 | 15 | 0 | 0 | 1 |  |  |  | 0 | 0 | 0 | 91_ | _9_ | _ | 0 | 0 | 0 | 110 | 0 | 0 | 0 | P | 91
|  | 8,57 |  |  | 8.57
37 | 59217460 | Obrubník silniční dvouvrstvý 100x15x25cm |  | kus | 103.02 | 0 | 0 | 0 | 0 | RTS II / 2020 | 0 |  | 0 | 0 | 0 | 0 | 0 | 0 | 0 | 0 | 0 | 0 | 15 | 0 | 0 | 1 |  |  |  | 0 | 0 | 0 | 91_ | _9_ | _ | 0 | 0 | 0 | 112 | 0 | 0 | 0 | M | 91
|  | 102*1,01 |  |  | 103.02
| 94 | Lešení a stavební výtahy |  |  |  |  | 0 | 0 | 0 | [17 empty] | 0 | 0 | 0
38 | 941955001R00 | Lešení lehké pomocné, výška podlahy do 1,2 m |  | m2 | 35 | 0 | 0 | 0 | 0 | RTS II / 2020 | 0 |  | 0 | 0 | 0 | 0 | 0 | 0 | 0 | 0 | 0 | 0 | 15 | 0 | 0 | 1 |  |  |  | 0 | 0 | 0 | 94_ | _9_ | _ | 0 | 0 | 0 | 115 | 0 | 0 | 0 | P | 94
| 96 | Bourání konstrukcí |  |  |  |  | 0 | 0 | 0 | [17 empty] | 0 | 0 | 0
39 | 978071221R00 | Odsekání omítky a izolace lepenk. svislé nad 1 m2 |  | m2 | 122.6 | 0 | 0 | 0 | 0 | RTS II / 2020 | 0 |  | 0 | 0 | 0 | 0 | 0 | 0 | 0 | 0 | 0 | 0 | 15 | 0 | 0 | 1 |  |  |  | 0 | 0 | 0 | 96_ | _9_ | _ | 0 | 0 | 0 | 117 | 0 | 0 | 0 | P | 96
40 | 962032241R00 | Bourání zdiva z cihel pálených na MC |  | m3 | 12.26 | 0 | 0 | 0 | 0 | RTS II / 2020 | 0 |  | 0 | 0 | 0 | 0 | 0 | 0 | 0 | 0 | 0 | 0 | 15 | 0 | 0 | 1 |  |  |  | 0 | 0 | 0 | 96_ | _9_ | _ | 0 | 0 | 0 | 118 | 0 | 0 | 0 | P | 96
|  | strana západní |  |  | 0
|  | ((44,7)*1,2)*0,1 |  |  | 5.364
|  | (1,5*0,4)*0,1 |  |  | 0.06
|  | strana severní |  |  | 0
|  | (1,2*12,6)*0,1 |  |  | 1.512
|  | strana východní |  |  | 0
|  | (44,7-1,5)*1,2*0,1 |  |  | 5.184
|  | strana jižní |  |  | 0
|  | (1,4*2*0,5)*0,1 |  |  | 0.14
| H01 | Budovy občanské výstavby |  |  |  |  | 0 | 0 | 0 | [17 empty] | 0 | 0 | 0
41 | 998011002R00 | Přesun hmot pro budovy zděné výšky do 12 m |  | t | 153.9887 | 0 | 0 | 0 | 0 | RTS II / 2020 | 0 |  | 0 | 0 | 0 | 0 | 0 | 0 | 0 | 0 | 0 | 0 | 15 | 0 | 0 | 5 |  |  |  | 0 | 0 | 0 | H01_ | _9_ | _ | 0 | 0 | 0 | 129 | 0 | 0 | 0 | P | H01
| S0 | Přesuny sutí |  |  |  |  | 0 | 0 | 0 | [17 empty] | 0 | 0 | 0
42 | 979011111R00 | Svislá doprava suti a vybour. hmot za 2.NP a 1.PP |  | t | 61.1175 | 0 | 0 | 0 | 0 | RTS II / 2020 | 0 |  | 0 | 0 | 0 | 0 | 0 | 0 | 0 | 0 | 0 | 0 | 15 | 0 | 0 | 5 |  |  |  | 0 | 0 | 0 | S0_ | _9_ | _ | 0 | 0 | 0 | 131 | 0 | 0 | 0 | P | S0
43 | 979082111R00 | Vnitrostaveništní doprava suti do 10 m |  | t | 61.12 | 0 | 0 | 0 | 0 | RTS II / 2020 | 0 |  | 0 | 0 | 0 | 0 | 0 | 0 | 0 | 0 | 0 | 0 | 15 | 0 | 0 | 5 |  |  |  | 0 | 0 | 0 | S0_ | _9_ | _ | 0 | 0 | 0 | 132 | 0 | 0 | 0 | P | S0
44 | 979082121R00 | Příplatek k vnitrost. dopravě suti za dalších 5 m |  | t | 916.8 | 0 | 0 | 0 | 0 | RTS II / 2020 | 0 |  | 0 | 0 | 0 | 0 | 0 | 0 | 0 | 0 | 0 | 0 | 15 | 0 | 0 | 5 |  |  |  | 0 | 0 | 0 | S0_ | _9_ | _ | 0 | 0 | 0 | 133 | 0 | 0 | 0 | P | S0
|  | 15*61,12 |  |  | 916.8
45 | 979087311R00 | Vodorovné přemístění suti nošením do 10 m |  | t | 61.12 | 0 | 0 | 0 | 0 | RTS II / 2020 | 0 |  | 0 | 0 | 0 | 0 | 0 | 0 | 0 | 0 | 0 | 0 | 15 | 0 | 0 | 5 |  |  |  | 0 | 0 | 0 | S0_ | _9_ | _ | 0 | 0 | 0 | 135 | 0 | 0 | 0 | P | S0
46 | 979990107R00 | Poplatek za skládku suti - směs betonu,cihel,dřeva |  | t | 61.12 | 0 | 0 | 0 | 0 | RTS II / 2020 | 0 |  | 0 | 0 | 0 | 0 | 0 | 0 | 0 | 0 | 0 | 0 | 15 | 0 | 0 | 5 |  |  |  | 0 | 0 | 0 | S0_ | _9_ | _ | 0 | 0 | 0 | 136 | 0 | 0 | 0 | P | S0
47 | 979990121R00 | Poplatek za skládku suti - asfaltové pásy |  | t | 3.6 | 0 | 0 | 0 | 0 | RTS II / 2020 | 0 |  | 0 | 0 | 0 | 0 | 0 | 0 | 0 | 0 | 0 | 0 | 15 | 0 | 0 | 5 |  |  |  | 0 | 0 | 0 | S0_ | _9_ | _ | 0 | 0 | 0 | 137 | 0 | 0 | 0 | P | S0
| 711 | Izolace proti vodě |  |  |  |  | 0 | 0 | 0 | [17 empty] | 0 | 0 | 0
48 | 711111001R00 | Izolace proti vlhkosti vodor. nátěr ALP za studena |  | m2 | 129.3 | 0 | 0 | 0 | 0 | RTS II / 2020 | 0 |  | 0 | 0 | 0 | 0 | 0 | 0 | 0 | 0 | 0 | 0 | 15 | 0 | 0 | 7 |  |  |  | 0 | 0 | 0 | 711_ | _71_ | _ | 0 | 0 | 0 | 139 | 0 | 0 | 0 | P | 711
49 | 11163155 | Lak asfaltový izolační |  | t | 0.07758 | 0 | 0 | 0 | 0 | RTS II / 2020 | 0 |  | 0 | 0 | 0 | 0 | 0 | 0 | 0 | 0 | 0 | 0 | 15 | 0 | 0 | 7 |  |  |  | 0 | 0 | 0 | 711_ | _71_ | _ | 0 | 0 | 0 | 140 | 0 | 0 | 0 | M | 711
|  | Spotřeba 0.3-0.4kg/m2 dle povrchu. ředidlo technický benzín |  |  | 0
|  | 0.6*(129,3)/1000 |  |  | 0.07758
50 | 711442559R00 | Izolace, tlak. voda, svislá pásy NAIP přitavením |  | m2 | 129.3 | 0 | 0 | 0 | 0 | RTS II / 2020 | 0 |  | 0 | 0 | 0 | 0 | 0 | 0 | 0 | 0 | 0 | 0 | 15 | 0 | 0 | 7 |  |  |  | 0 | 0 | 0 | 711_ | _71_ | _ | 0 | 0 | 0 | 143 | 0 | 0 | 0 | P | 711
51 | 711441559R00 | Izolace, tlak. voda, vodor. pásy NAIP přitavením |  | m2 | 63.6 | 0 | 0 | 0 | 0 | RTS II / 2020 | 0 |  | 0 | 0 | 0 | 0 | 0 | 0 | 0 | 0 | 0 | 0 | 15 | 0 | 0 | 7 |  |  |  | 0 | 0 | 0 | 711_ | _71_ | _ | 0 | 0 | 0 | 144 | 0 | 0 | 0 | P | 711
|  | 0,6*(44,7*2+12,6+4) |  |  | 63.6
52 | 62836109 | Pás asfaltovaný těžký ....... 40 Al + V60 minerál |  | m2 | 188.87 | 0 | 0 | 0 | 0 | RTS II / 2020 | 0 |  | 0 | 0 | 0 | 0 | 0 | 0 | 0 | 0 | 0 | 0 | 15 | 0 | 0 | 7 |  |  |  | 0 | 0 | 0 | 711_ | _71_ | _ | 0 | 0 | 0 | 146 | 0 | 0 | 0 | M | 711
|  | (129,3+42,4)*1.1 |  |  | 188.87
53 | 711132101R00 | Izolace proti vlhkosti svislá pásy na sucho |  | m2 | 233.2 | 0 | 0 | 0 | 0 | RTS II / 2020 | 0 |  | 0 | 0 | 0 | 0 | 0 | 0 | 0 | 0 | 0 | 0 | 15 | 0 | 0 | 7 |  |  |  | 0 | 0 | 0 | 711_ | _71_ | _ | 0 | 0 | 0 | 148 | 0 | 0 | 0 | P | 711
|  | opláštění kolem drenáže a svislé izolace |  |  | 0
|  | (44,7*2+12,6+4)*2,2 |  |  | 233.2
54 | 69366073 | Geotextilie 150 g/m2 do š. 8,8 m |  | m2 | 268.18 | 0 | 0 | 0 | 0 | RTS II / 2020 | 0 |  | 0 | 0 | 0 | 0 | 0 | 0 | 0 | 0 | 0 | 0 | 15 | 0 | 0 | 7 |  |  |  | 0 | 0 | 0 | 711_ | _71_ | _ | 0 | 0 | 0 | 151 | 0 | 0 | 0 | M | 711
|  | 233,2*1,15 |  |  | 268.18
55 | 711131311R00 | Provedení izolace nopovou fólií vodor, vč. pásky |  | m2 | 180.2 | 0 | 0 | 0 | 0 | RTS II / 2020 | 0 |  | 0 | 0 | 0 | 0 | 0 | 0 | 0 | 0 | 0 | 0 | 15 | 0 | 0 | 7 |  |  |  | 0 | 0 | 0 | 711_ | _71_ | _ | 0 | 0 | 0 | 153 | 0 | 0 | 0 | P | 711
|  | (44,7*2+12,6+4)*(1,2+0,5) |  |  | 180.2
56 | 28323114 | Fólie nopová tl. 0,6 mm š. 500 mm |  | m2 | 207.23 | 0 | 0 | 0 | 0 | RTS II / 2020 | 0 |  | 0 | 0 | 0 | 0 | 0 | 0 | 0 | 0 | 0 | 0 | 15 | 0 | 0 | 7 |  |  |  | 0 | 0 | 0 | 711_ | _71_ | _ | 0 | 0 | 0 | 155 | 0 | 0 | 0 | M | 711
|  | 180,2*1,15 |  |  | 207.23
57 | VLASTNÍ | D+M lišty na ukončení nopové fólie |  | m | 102 | 0 | 0 | 0 | 0 | VLASTNÍ | 0 |  | 0 | 0 | 0 | 0 | 0 | 0 | 0 | 0 | 0 | 0 | 15 | 0 | 0 | 7 |  |  |  | 0 | 0 | 0 | 711_ | _71_ | _ | 0 | 0 | 0 | 157 | 0 | 0 | 0 | P | 711
|  | 44,7*2+12,6 |  |  | 102
58 | 998711101R00 | Přesun hmot pro izolace proti vodě, výšky do 6 m |  | t | 1.2628 | 0 | 0 | 0 | 0 | RTS II / 2020 | 0 |  | 0 | 0 | 0 | 0 | 0 | 0 | 0 | 0 | 0 | 0 | 15 | 0 | 0 | 5 |  |  |  | 0 | 0 | 0 | 711_ | _71_ | _ | 0 | 0 | 0 | 159 | 0 | 0 | 0 | P | 711
[7 empty] | Celkem: |  | 0
Poznámka: