## Rekapitulace stavby
Export Komplet | [27 empty] | 2.0 | ZAMOK |  |  |  |  | False | False | {a6a48784-1f3f-4eb4-8efa-0f86b10f4c6d}
[33 empty] | 0,01 | 21
[33 empty] | 0,01 | 15
|  | REKAPITULACE STAVBY | [17 empty] | v --- níže se nacházejí doplnkové a pomocné údaje k sestavám --- v | [11 empty] | Návod na vyplnění | 0,001
|  | Kód: |  |  |  |  | 2018-0001301 | [24 empty] | Měnit lze pouze buňky se žlutým podbarvením! 1) na prvním listu Rekapitulace stavby vyplňte v sestavě a) Souhrnný list - údaje o Uchazeči (přenesou se do ostatních sestav i v jiných listech) b) Rekapitulace objektů - potřebné Ostatní náklady 2) na vybraných listech vyplňte v sestavě a) Krycí list - údaje o Uchazeči, pokud se liší od údajů o Uchazeči na Souhrnném listu (údaje se přenesou do ostatních sestav v daném listu) b) Rekapitulace rozpočtu - potřebné Ostatní náklady c) Celkové náklady za stavbu - ceny u položek - množství, pokud má žluté podbarvení - a v případě potřeby poznámku (ta je ve skrytém sloupci) | 0,01
|  | Stavba: |  |  |  |  | Místní komunikace Jamská - Nákupní park | [25 empty] | 0,01
|  | KSO: | [13 empty] | CC-CZ: | [16 empty] | 0,01
|  | Místo: |  |  |  |  | Žďár nad Sázavou | [8 empty] | Datum: |  | 21. 6. 2022 | [14 empty] | 0,01
0,01
|  | Zadavatel: | [13 empty] | IČ: |  | 00295841 | [14 empty] | 0,01
|  |  | Město Žďár nad Sázavou | [12 empty] | DIČ: |  | CZ00295841 | [14 empty] | 0,01
0,01
|  | Uchazeč: | [13 empty] | IČ: |  | Vyplň údaj | [14 empty] | 0,01
|  |  | Vyplň údaj | [12 empty] | DIČ: |  | Vyplň údaj | [14 empty] | 0,01
False
|  | Projektant: | [13 empty] | IČ: |  | 18198228 | [14 empty] | False
|  |  | PROfi Jihlava spol. s r.o. | [12 empty] | DIČ: |  | CZ18198228 | [14 empty] | True
0,01
|  | Zpracovatel: | [13 empty] | IČ: |  | 18198228 | [14 empty] | 0,01
|  |  | PROfi Jihlava spol. s r.o. | [12 empty] | DIČ: |  | CZ18198228 | [14 empty] | False
Poznámka:
bez objektů 302, 304, přípojky vody a přeložky 1.TLF
|  | Cena bez DPH | [13 empty] | 0
[8 empty] | Sazba daně |  |  | Základ daně |  |  |  |  | Výše daně
|  | DPH |  | základní |  |  |  | 21% |  |  | 0 |  |  |  |  | 0
|  |  |  | snížená |  |  |  | 15% |  |  | 0 |  |  |  |  | 0
|  |  |  | zákl. přenesená |  |  |  | 21% |  |  | 0 |  |  |  |  | 0
|  |  |  | sníž. přenesená |  |  |  | 15% |  |  | 0 |  |  |  |  | 0
|  |  |  | nulová |  |  |  | 0% |  |  | 0 |  |  |  |  | 0
|  | Cena s DPH | [6 empty] | v |  |  | CZK |  |  |  | 0
|  | Projektant | [11 empty] | Zpracovatel
|  | Datum a podpis: | [7 empty] | Razítko |  |  |  | Datum a podpis: |  |  | Razítko
|  | Objednavatel | [11 empty] | Uchazeč
|  | Datum a podpis: | [7 empty] | Razítko |  |  |  | Datum a podpis: |  |  | Razítko
REKAPITULACE OBJEKTŮ STAVBY A SOUPISŮ PRACÍ
| Kód: | [6 empty] | 2018-0001301
| Stavba: | [6 empty] | Místní komunikace Jamská - Nákupní park
| Místo: | [6 empty] | Žďár nad Sázavou | [6 empty] | Datum: |  | 21. 6. 2022
| Zadavatel: | [6 empty] | Město Žďár nad Sázavou | [6 empty] | Projektant: |  | PROfi Jihlava spol. s r.o. |  |  | Informatívní údaje z listů zakázek
| Uchazeč: | [13 empty] | Zpracovatel: |  | PROfi Jihlava spol. s r.o.
| Kód |  |  |  | Popis | [7 empty] | Cena bez DPH [CZK] |  |  |  |  | Cena s DPH [CZK] | Typ | z toho Ostat. náklady [CZK] | DPH [CZK] | Normohodiny [h] | DPH základní [CZK] | DPH snížená [CZK] | DPH základní přenesená [CZK] | DPH snížená přenesená [CZK] | Základna DPH základní | Základna DPH snížená | Základna DPH zákl. přenesená | Základna DPH sníž. přenesená | Základna DPH nulová
| Náklady z rozpočtů | [11 empty] | 0 |  |  |  |  | 0 |  | 0 | 0 | 0 | 0 | 0 | 0 | 0 | 0 | 0 | 0 | 0 | 0 |  | D | 0 | ###NOIMPORT### | IMPORT | {a6a48784-1f3f-4eb4-8efa-0f86b10f4c6d} | {00000000-0000-0000-0000-000000000000}
/ |  | 000 |  |  |  | Vedlejší a ostatní náklady | [6 empty] | 0 |  |  |  |  | 0 | STA | 0 | 0 | 0 | 0 | 0 | 0 | 0 | 0 | 0 | 0 | 0 | 0 |  |  | 1 |  | IMPORT | {addca8d7-f4a4-4336-9a9c-9977c5fda19b} | {a6a48784-1f3f-4eb4-8efa-0f86b10f4c6d} | 2
/ |  | 001 |  |  |  | Příprava území | [6 empty] | 0 |  |  |  |  | 0 | STA | 0 | 0 | 0 | 0 | 0 | 0 | 0 | 0 | 0 | 0 | 0 | 0 |  |  | 1 |  | IMPORT | {398fa350-fe4f-4c0f-81ac-f8d8466acec7} | {a6a48784-1f3f-4eb4-8efa-0f86b10f4c6d} | 2
/ |  | D.1.4.1 |  |  |  | Veřejné osvětlení | [6 empty] | 0 |  |  |  |  | 0 | STA | 0 | 0 | 0 | 0 | 0 | 0 | 0 | 0 | 0 | 0 | 0 | 0 |  |  | 1 |  | IMPORT | {dfa45600-2455-4499-890b-899f217a170a} | {a6a48784-1f3f-4eb4-8efa-0f86b10f4c6d} | 2
/ |  | D.1.5 |  |  |  | Přeložka plynovodu | [6 empty] | 0 |  |  |  |  | 0 | STA | 0 | 0 | 0 | 0 | 0 | 0 | 0 | 0 | 0 | 0 | 0 | 0 |  |  | 1 |  | IMPORT | {40d7c167-62b5-4283-9d42-981ed2a2b691} | {a6a48784-1f3f-4eb4-8efa-0f86b10f4c6d} | 2
/ |  | SO101 |  |  |  | Komunikace | [6 empty] | 0 |  |  |  |  | 0 | STA | 0 | 0 | 0 | 0 | 0 | 0 | 0 | 0 | 0 | 0 | 0 | 0 |  |  | 1 |  | IMPORT | {7628e430-5802-40d7-91cf-0fd5db85a30c} | {a6a48784-1f3f-4eb4-8efa-0f86b10f4c6d} | 2
/ |  | SO102 |  |  |  | Úprava autobusové zastávky | [6 empty] | 0 |  |  |  |  | 0 | STA | 0 | 0 | 0 | 0 | 0 | 0 | 0 | 0 | 0 | 0 | 0 | 0 |  |  | 1 |  | IMPORT | {360fa915-c919-4952-8921-854e820c9ea6} | {a6a48784-1f3f-4eb4-8efa-0f86b10f4c6d} | 2
/ |  | SO103 |  |  |  | Oplocení | [6 empty] | 0 |  |  |  |  | 0 | STA | 0 | 0 | 0 | 0 | 0 | 0 | 0 | 0 | 0 | 0 | 0 | 0 |  |  | 1 |  | IMPORT | {f12ed475-43fb-42e5-8912-e1ca35699d67} | {a6a48784-1f3f-4eb4-8efa-0f86b10f4c6d} | 2
/ |  | SO201 |  |  |  | Protihluková stěna | [6 empty] | 0 |  |  |  |  | 0 | STA | 0 | 0 | 0 | 0 | 0 | 0 | 0 | 0 | 0 | 0 | 0 | 0 |  |  | 1 |  | IMPORT | {f5324715-f313-43b0-ad2e-4322eea56ed9} | {a6a48784-1f3f-4eb4-8efa-0f86b10f4c6d} | 2
/ |  | SO301 |  |  |  | Přeložka dešťové kanalizace | [6 empty] | 0 |  |  |  |  | 0 | STA | 0 | 0 | 0 | 0 | 0 | 0 | 0 | 0 | 0 | 0 | 0 | 0 |  |  | 1 |  | IMPORT | {c7a98923-85b9-4380-b2d0-143055341fb7} | {a6a48784-1f3f-4eb4-8efa-0f86b10f4c6d} | 2
/ |  | SO801 |  |  |  | Sadové úpravy | [6 empty] | 0 |  |  |  |  | 0 | STA | 0 | 0 | 0 | 0 | 0 | 0 | 0 | 0 | 0 | 0 | 0 | 0 |  |  | 1 |  | IMPORT | {3b0255ed-5999-4352-aecd-43819f553bbc} | {a6a48784-1f3f-4eb4-8efa-0f86b10f4c6d} | 2

## 000 - Vedlejší a ostatní ...
{addca8d7-f4a4-4336-9a9c-9977c5fda19b}
2
| KRYCÍ LIST SOUPISU PRACÍ | [7 empty] | v --- níže se nacházejí doplnkové a pomocné údaje k sestavám --- v | [8 empty] | False
Stavba:
Místní komunikace Jamská - Nákupní park
Objekt:
000 - Vedlejší a ostatní náklady
| KSO: |  |  |  |  | CC-CZ:
| Místo: |  | Žďár nad Sázavou |  |  | Datum: | 21. 6. 2022
| Zadavatel: |  |  |  |  | IČ: | 00295841
|  | Město Žďár nad Sázavou |  |  |  | DIČ: | CZ00295841
| Uchazeč: |  |  |  |  | IČ: | Vyplň údaj
|  | Vyplň údaj |  |  |  | DIČ: | Vyplň údaj
| Projektant: |  |  |  |  | IČ: | 18198228
|  | PROfi Jihlava spol. s r.o. |  |  |  | DIČ: | CZ18198228
| Zpracovatel: |  |  |  |  | IČ: | 18198228
|  | PROfi Jihlava spol. s r.o. |  |  |  | DIČ: | CZ18198228
Poznámka:
| Cena bez DPH | [5 empty] | 0
|  |  | Základ daně |  |  | Sazba daně | Výše daně
| DPH | základní | 0 |  |  | 21% | 0
|  | snížená | 0 |  |  | 15% | 0
|  | zákl. přenesená | 0 |  |  | 21% | 0
|  | sníž. přenesená | 0 |  |  | 15% | 0
|  | nulová | 0 |  |  | 0% | 0
| Cena s DPH |  |  | v | CZK |  | 0
| Projektant |  |  | Zpracovatel
| Datum a podpis: |  | Razítko | Datum a podpis: |  |  | Razítko
| Objednavatel |  |  | Uchazeč
| Datum a podpis: |  | Razítko | Datum a podpis: |  |  | Razítko
REKAPITULACE ČLENĚNÍ SOUPISU PRACÍ
Stavba:
Místní komunikace Jamská - Nákupní park
Objekt:
000 - Vedlejší a ostatní náklady
Místo: |  |  | Žďár nad Sázavou |  |  | Datum: | 21. 6. 2022
Zadavatel: |  |  | Město Žďár nad Sázavou |  |  | Projektant: | PROfi Jihlava spol. s r.o.
Uchazeč: |  |  | Vyplň údaj |  |  | Zpracovatel: | PROfi Jihlava spol. s r.o.
Kód dílu - Popis | [6 empty] | Cena celkem [CZK]
Náklady ze soupisu prací | [6 empty] | 0 | [11 empty] | -1
| VRN - Vedlejší rozpočtové náklady | [5 empty] | 0
| VRN1 - Průzkumné, geodetické a projektové práce | [5 empty] | 0
| VRN3 - Zařízení staveniště | [5 empty] | 0
| VRN4 - Inženýrská činnost | [5 empty] | 0
| VRN6 - Územní vlivy | [5 empty] | 0
| VRN7 - Provozní vlivy | [5 empty] | 0
| VRN9 - Ostatní náklady | [5 empty] | 0
SOUPIS PRACÍ
Stavba:
Místní komunikace Jamská - Nákupní park
Objekt:
000 - Vedlejší a ostatní náklady
Místo: |  |  | Žďár nad Sázavou |  |  | Datum: | 21. 6. 2022
Zadavatel: |  |  | Město Žďár nad Sázavou |  |  | Projektant: | PROfi Jihlava spol. s r.o.
Uchazeč: |  |  | Vyplň údaj |  |  | Zpracovatel: | PROfi Jihlava spol. s r.o.
PČ | Typ | Kód | Popis | MJ | Množství | J.cena [CZK] | Cena celkem [CZK] | Cenová soustava |  | DPH | J. Nh [h] | Nh celkem [h] | J. hmotnost [t] | Hmotnost celkem [t] | J. suť [t] | Suť Celkem [t]
Náklady soupisu celkem | [6 empty] | 0 |  |  |  |  | 0 |  | 0 |  | 0 |  | D | -1 | [10 empty] | 0
| D | VRN | Vedlejší rozpočtové náklady |  |  |  | 0 |  |  |  |  | 0 |  | 0 |  | 0 | 5 | D | 0 |  |  |  | ROZPOCET | [6 empty] | 0
| D | VRN1 | Průzkumné, geodetické a projektové práce |  |  |  | 0 |  |  |  |  | 0 |  | 0 |  | 0 | 5 | D | 1 |  |  |  | ROZPOCET | [6 empty] | 0
1 | K | 012002000 | Zajištění vytýčení veškerých stávajících inženýrských sítí (včetně úhrady za vytýčení), odpovědnost za jejich neporušení během výstavby a zpětné předání jejich správcům | kpl | 1 |  | 0 | CS ÚRS 2021 01 |  | základní |  | 0 | 0 | 0 | 0 | 0 | 1024 | K | 2 |  |  |  | ROZPOCET | 0 | 0 | 0 | 0 | 0 | 1 | 0 | 1024 | 1788210676
| P |  | Poznámka k položce: Zajištění vytýčení veškerých stávajících inženýrských sítí (včetně úhrady za vytýčení), odpovědnost za jejich neporušení během výstavby a zpětné předání jejich správcům | [14 empty] | P | 2
2 | K | 012303000 | Náklady na zhotovení geodet. zaměření provedeného díla | kpl | 1 |  | 0 | CS ÚRS 2021 01 |  | základní |  | 0 | 0 | 0 | 0 | 0 | 1024 | K | 2 |  |  |  | ROZPOCET | 0 | 0 | 0 | 0 | 0 | 1 | 0 | 1024 | 1728038549
| P |  | Poznámka k položce: Zhotovení zaměření provedeného díla vč. zaměření sítí pro VaK. | [14 empty] | P | 2
3 | K | 013103000 | Náklady na provedení geometrického plánu. | kpl | 1 |  | 0 | CS ÚRS 2021 01 |  | základní |  | 0 | 0 | 0 | 0 | 0 | 1024 | K | 2 |  |  |  | ROZPOCET | 0 | 0 | 0 | 0 | 0 | 1 | 0 | 1024 | -1997820994
4 | K | 013254000 | Dokumentace skutečného provedení stavby | kpl | 1 |  | 0 | CS ÚRS 2021 01 |  | základní |  | 0 | 0 | 0 | 0 | 0 | 1024 | K | 2 |  |  |  | ROZPOCET | 0 | 0 | 0 | 0 | 0 | 1 | 0 | 1024 | 1742061138
| D | VRN3 | Zařízení staveniště |  |  |  | 0 |  |  |  |  | 0 |  | 0 |  | 0 | 5 | D | 1 |  |  |  | ROZPOCET | [6 empty] | 0
5 | K | 030001000 | Náklady spojené s případným zřízením přípojek energií k objektům zařízení staveniště, vybudování měřících odběrných míst a zřízení příp. příprava území pro objekty zařízení staveniště a vlastní vybudování objektů zařízení staveniště. | kpl | 1 |  | 0 | CS ÚRS 2021 01 |  | základní |  | 0 | 0 | 0 | 0 | 0 | 1024 | K | 2 |  |  |  | ROZPOCET | 0 | 0 | 0 | 0 | 0 | 1 | 0 | 1024 | -1210975143
| P |  | Poznámka k položce: Náklady spojené s případným zřízením přípojek energií k objektům zařízení staveniště, vybudování měřících odběrných míst a zřízení příp. příprava území pro objekty zařízení staveniště a vlastní vybudování objektů zařízení staveniště. | [14 empty] | P | 2
6 | K | 032002000 | Náklady na vybavení objektů zařízení staveniště, náklady na energie spotřebované dodavatelem v rámci provozu zařízení staveniště, náklady na potřebný úklid v prostorách zařízení staveniště, náklady na nutnou údržbu a opravy na objektech zařízení staveniště. | kpl | 1 |  | 0 | CS ÚRS 2021 01 |  | základní |  | 0 | 0 | 0 | 0 | 0 | 1024 | K | 2 |  |  |  | ROZPOCET | 0 | 0 | 0 | 0 | 0 | 1 | 0 | 1024 | 1529806628
| P |  | Poznámka k položce: Náklady na vybavení objektů zařízení staveniště, náklady na energie spotřebované dodavatelem v rámci provozu zařízení staveniště, náklady na potřebný úklid v prostorách zařízení staveniště, náklady na nutnou údržbu a opravy na objektech zařízení staveniště. | [14 empty] | P | 2
7 | K | 034002000 | Náklady na oplocení staveniště a zabezpečení proti vniku nepovolaných osob do prostoru staveniště. | kpl | 1 |  | 0 | CS ÚRS 2021 01 |  | základní |  | 0 | 0 | 0 | 0 | 0 | 1024 | K | 2 |  |  |  | ROZPOCET | 0 | 0 | 0 | 0 | 0 | 1 | 0 | 1024 | -1822120590
| P |  | Poznámka k položce: Náklady na oplocení staveniště a zabezpečení proti vniku nepovolaných osob do prostoru staveniště. | [14 empty] | P | 2
8 | K | 039002000 | Náklady na odstranění objektů zařízení staveniště vč. přípojek a jejich odvoz. Náklady na úpravu povrchů po odstranění zařízení staveniště a úklid ploch, na kterých bylo zařízení staveniště provozováno | kpl | 1 |  | 0 | CS ÚRS 2021 01 |  | základní |  | 0 | 0 | 0 | 0 | 0 | 1024 | K | 2 |  |  |  | ROZPOCET | 0 | 0 | 0 | 0 | 0 | 1 | 0 | 1024 | 45472681
| P |  | Poznámka k položce: Náklady na odstranění objektů zařízení staveniště vč. přípojek a jejich odvoz. Náklady na úpravu povrchů po odstranění zařízení staveniště a úklid ploch, na kterých bylo zařízení staveniště provozováno | [14 empty] | P | 2
| D | VRN4 | Inženýrská činnost |  |  |  | 0 |  |  |  |  | 0 |  | 0 |  | 0 | 5 | D | 1 |  |  |  | ROZPOCET | [6 empty] | 0
9 | K | 043002001 | Hlavní tituly průvodních činností a nákladů inženýrská činnost zkoušky a ostatní měření | m | 247 |  | 0 | CS ÚRS 2021 01 |  | základní |  | 0 | 0 | 0 | 0 | 0 | 1024 | K | 2 |  |  |  | ROZPOCET | 0 | 0 | 0 | 0 | 0 | 1 | 0 | 1024 | 2128792709
| P |  | Poznámka k položce: Kamerová prohlídka kanalizace včetně vyhodnocení a závěrečné zprávy. | [14 empty] | P | 2
| VV |  | 120+77+50 |  | 247 | [12 empty] | VV | 2 | 2 | True | 1 | ROZPOCET
10 | K | 043103000 | Zkoušky bez rozlišení | kpl | 1 |  | 0 | CS ÚRS 2021 01 |  | základní |  | 0 | 0 | 0 | 0 | 0 | 1024 | K | 2 |  |  |  | ROZPOCET | 0 | 0 | 0 | 0 | 0 | 1 | 0 | 1024 | 1136847080
| P |  | Poznámka k položce: náklady na revize, měření a předepsané zkoušky vč. zpracování KZP kontrolní zkoušky zhutnění zásypu v komunikaci po 50m | [14 empty] | P | 2
| D | VRN6 | Územní vlivy |  |  |  | 0 |  |  |  |  | 0 |  | 0 |  | 0 | 5 | D | 1 |  |  |  | ROZPOCET | [6 empty] | 0
11 | K | 061002000.R | Hlavní tituly průvodních činností a nákladů územní vlivy vliv klimatických podmínek | ks | 6 |  | 0 | CS ÚRS 2021 01 |  | základní |  | 0 | 0 | 0 | 0 | 0 | 1024 | K | 2 |  |  |  | ROZPOCET | 0 | 0 | 0 | 0 | 0 | 1 | 0 | 1024 | -1252047981
| D | VRN7 | Provozní vlivy |  |  |  | 0 |  |  |  |  | 0 |  | 0 |  | 0 | 5 | D | 1 |  |  |  | ROZPOCET | [6 empty] | 0
12 | K | 070001000 | zpracování DIO, vč. zřízení a odstranění přechodného dopravního značení Zajištění vydání všech potřebných rozhodnutí a stanovení pro přechodnou úpravu provozu na pozemních komunikacích dle zpracované projektové dokumentace a dle vyjádření dotčených orgánů; -Soustavnou péči zhotovitele o kvalitní přechodné značení -Zabezpečení změny dopravního značení | kpl | 1 |  | 0 | CS ÚRS 2021 01 |  | základní |  | 0 | 0 | 0 | 0 | 0 | 1024 | K | 2 |  |  |  | ROZPOCET | 0 | 0 | 0 | 0 | 0 | 1 | 0 | 1024 | -1486693957
| P |  | Poznámka k položce: zpracování DIO, vč. zřízení a odstranění přechodného dopravního značení Zajištění vydání všech potřebných rozhodnutí a stanovení pro přechodnou úpravu provozu na pozemních komunikacích dle zpracované projektové dokumentace a dle vyjádření dotčených orgánů; -Soustavnou péči zhotovitele o kvalitní přechodné značení -Zabezpečení změny dopravního značení | [14 empty] | P | 2
| D | VRN9 | Ostatní náklady |  |  |  | 0 |  |  |  |  | 0 |  | 0 |  | 0 | 5 | D | 1 |  |  |  | ROZPOCET | [6 empty] | 0
13 | K | 094002000 | Ostatní náklady související s výstavbou | ks | 4 |  | 0 | CS ÚRS 2021 01 |  | základní |  | 0 | 0 | 0 | 0 | 0 | 1024 | K | 2 |  |  |  | ROZPOCET | 0 | 0 | 0 | 0 | 0 | 1 | 0 | 1024 | -1929811788
| P |  | Poznámka k položce: Položka zahrnuje odstranění stávajícího poklopu vč. nutných konstrukčních vrstev komunikace na rušené kanalizační stoce.Předání poklopu správci kanalizace. Po zabetonování kanalizační stoky doplnění asfaltových vrstev vozovky a zalití spár pružnou asfaltovou zálivkou. | [14 empty] | P | 2

## 001 - Příprava území
{398fa350-fe4f-4c0f-81ac-f8d8466acec7}
2
| KRYCÍ LIST SOUPISU PRACÍ | [7 empty] | v --- níže se nacházejí doplnkové a pomocné údaje k sestavám --- v | [8 empty] | False
Stavba:
Místní komunikace Jamská - Nákupní park
Objekt:
001 - Příprava území
| KSO: |  |  |  |  | CC-CZ:
| Místo: |  | Žďár nad Sázavou |  |  | Datum: | 21. 6. 2022
| Zadavatel: |  |  |  |  | IČ: | 00295841
|  | Město Žďár nad Sázavou |  |  |  | DIČ: | CZ00295841
| Uchazeč: |  |  |  |  | IČ: | Vyplň údaj
|  | Vyplň údaj |  |  |  | DIČ: | Vyplň údaj
| Projektant: |  |  |  |  | IČ: | 18198228
|  | PROfi Jihlava spol. s r.o. |  |  |  | DIČ: | CZ18198228
| Zpracovatel: |  |  |  |  | IČ: | 18198228
|  | PROfi Jihlava spol. s r.o. |  |  |  | DIČ: | CZ18198228
Poznámka:
| Cena bez DPH | [5 empty] | 0
|  |  | Základ daně |  |  | Sazba daně | Výše daně
| DPH | základní | 0 |  |  | 21% | 0
|  | snížená | 0 |  |  | 15% | 0
|  | zákl. přenesená | 0 |  |  | 21% | 0
|  | sníž. přenesená | 0 |  |  | 15% | 0
|  | nulová | 0 |  |  | 0% | 0
| Cena s DPH |  |  | v | CZK |  | 0
| Projektant |  |  | Zpracovatel
| Datum a podpis: |  | Razítko | Datum a podpis: |  |  | Razítko
| Objednavatel |  |  | Uchazeč
| Datum a podpis: |  | Razítko | Datum a podpis: |  |  | Razítko
REKAPITULACE ČLENĚNÍ SOUPISU PRACÍ
Stavba:
Místní komunikace Jamská - Nákupní park
Objekt:
001 - Příprava území
Místo: |  |  | Žďár nad Sázavou |  |  | Datum: | 21. 6. 2022
Zadavatel: |  |  | Město Žďár nad Sázavou |  |  | Projektant: | PROfi Jihlava spol. s r.o.
Uchazeč: |  |  | Vyplň údaj |  |  | Zpracovatel: | PROfi Jihlava spol. s r.o.
Kód dílu - Popis | [6 empty] | Cena celkem [CZK]
Náklady ze soupisu prací | [6 empty] | 0 | [11 empty] | -1
| HSV - Práce a dodávky HSV | [5 empty] | 0
| 1 - Zemní práce | [5 empty] | 0
| 9 - Ostatní konstrukce a práce, bourání | [5 empty] | 0
| 997 - Přesun sutě | [5 empty] | 0
SOUPIS PRACÍ
Stavba:
Místní komunikace Jamská - Nákupní park
Objekt:
001 - Příprava území
Místo: |  |  | Žďár nad Sázavou |  |  | Datum: | 21. 6. 2022
Zadavatel: |  |  | Město Žďár nad Sázavou |  |  | Projektant: | PROfi Jihlava spol. s r.o.
Uchazeč: |  |  | Vyplň údaj |  |  | Zpracovatel: | PROfi Jihlava spol. s r.o.
PČ | Typ | Kód | Popis | MJ | Množství | J.cena [CZK] | Cena celkem [CZK] | Cenová soustava |  | DPH | J. Nh [h] | Nh celkem [h] | J. hmotnost [t] | Hmotnost celkem [t] | J. suť [t] | Suť Celkem [t]
Náklady soupisu celkem | [6 empty] | 0 |  |  |  |  | 0 |  | 0.2305 |  | 107.3088 |  | D | -1 | [10 empty] | 0
| D | HSV | Práce a dodávky HSV |  |  |  | 0 |  |  |  |  | 0 |  | 0.2305 |  | 107.3088 | 1 | D | 0 |  |  |  | ROZPOCET | [6 empty] | 0
| D | 1 | Zemní práce |  |  |  | 0 |  |  |  |  | 0 |  | 0.22646 |  | 58.575 | 1 | D | 1 |  |  |  | ROZPOCET | [6 empty] | 0
1 | K | 111251102 | Odstranění křovin a stromů s odstraněním kořenů strojně průměru kmene do 100 mm v rovině nebo ve svahu sklonu terénu do 1:5, při celkové ploše přes 100 do 500 m2 | m2 | 309 |  | 0 | CS ÚRS 2021 01 |  | základní |  | 0 | 0 | 0 | 0 | 0 | 4 | K | 2 |  |  |  | ROZPOCET | 0 | 0 | 0 | 0 | 0 | 1 | 0 | 4 | 135374048
2 | K | 111251111.R | Drcení ořezaných větví strojně - (štěpkování) s naložením na dopravní prostředek a odvozem drtě do 20 km a se složením o průměru větví do 100 mm | m3 | 14.4 |  | 0 |  |  | základní |  | 0 | 0 | 0 | 0 | 0 | 4 | K | 2 |  |  |  | ROZPOCET | 0 | 0 | 0 | 0 | 0 | 1 | 0 | 4 | 1150537343
| VV |  | 0,2*72 |  | 14.4 | [12 empty] | VV | 2 | 2 | True | 0 | ROZPOCET
3 | K | 112101102 | Odstranění stromů s odřezáním kmene a s odvětvením listnatých, průměru kmene přes 300 do 500 mm | kus | 72 |  | 0 | CS ÚRS 2021 01 |  | základní |  | 0 | 0 | 0 | 0 | 0 | 4 | K | 2 |  |  |  | ROZPOCET | 0 | 0 | 0 | 0 | 0 | 1 | 0 | 4 | 357423092
| P |  | Poznámka k položce: 2x průměr 40cm 1x průměr 50cm | [14 empty] | P | 2
4 | K | 112211112 | Spálení pařezů na hromadách průměru přes 0,30 do 0,50 m | kus | 72 |  | 0 | CS ÚRS 2021 01 |  | základní |  | 0 | 0.00018 | 0.01296 | 0 | 0 | 4 | K | 2 |  |  |  | ROZPOCET | 0 | 0 | 0 | 0 | 0 | 1 | 0 | 4 | 335980270
5 | K | 112251102 | Odstranění pařezů strojně s jejich vykopáním, vytrháním nebo odstřelením průměru přes 300 do 500 mm | kus | 72 |  | 0 | CS ÚRS 2021 01 |  | základní |  | 0 | 0 | 0 | 0 | 0 | 4 | K | 2 |  |  |  | ROZPOCET | 0 | 0 | 0 | 0 | 0 | 1 | 0 | 4 | 1204581069
6 | K | 113151111 | Rozebírání zpevněných ploch s přemístěním na skládku na vzdálenost do 20 m nebo s naložením na dopravní prostředek ze silničních panelů | m2 | 165 |  | 0 | CS ÚRS 2021 01 |  | základní |  | 0 | 0 | 0 | 0.355 | 58.575 | 4 | K | 2 |  |  |  | ROZPOCET | 0 | 0 | 0 | 0 | 0 | 1 | 0 | 4 | -1633702624
| VV |  | 110*1,5 |  | 165 | [12 empty] | VV | 2 | 2 | True | 0 | ROZPOCET
7 | K | 121151123 | Sejmutí ornice strojně při souvislé ploše přes 500 m2, tl. vrstvy do 200 mm | m2 | 7442 |  | 0 | CS ÚRS 2021 01 |  | základní |  | 0 | 0 | 0 | 0 | 0 | 4 | K | 2 |  |  |  | ROZPOCET | 0 | 0 | 0 | 0 | 0 | 1 | 0 | 4 | -386069260
8 | K | 162751117 | Vodorovné přemístění výkopku nebo sypaniny po suchu na obvyklém dopravním prostředku, bez naložení výkopku, avšak se složením bez rozhrnutí z horniny třídy těžitelnosti I skupiny 1 až 3 na vzdálenost přes 9 000 do 10 000 m | m3 | 744.2 |  | 0 | CS ÚRS 2021 01 |  | základní |  | 0 | 0 | 0 | 0 | 0 | 4 | K | 2 |  |  |  | ROZPOCET | 0 | 0 | 0 | 0 | 0 | 1 | 0 | 4 | 1839191059
| P |  | Poznámka k položce: Vodorovná doprava ornice na mezideponii nebo na pozemky určené ke zúrodnění. | [14 empty] | P | 2
| VV |  | 7442*0,1 |  | 744.2 | [12 empty] | VV | 2 | 2 | True | 0 | ROZPOCET
9 | K | 167151111 | Nakládání, skládání a překládání neulehlého výkopku nebo sypaniny strojně nakládání, množství přes 100 m3, z hornin třídy těžitelnosti I, skupiny 1 až 3 | m3 | 458.4 |  | 0 | CS ÚRS 2021 01 |  | základní |  | 0 | 0 | 0 | 0 | 0 | 4 | K | 2 |  |  |  | ROZPOCET | 0 | 0 | 0 | 0 | 0 | 1 | 0 | 4 | 1987312924
| P |  | Poznámka k položce: Naložení ornice z mezideponie | [14 empty] | P | 2
| VV |  | 4584*0,1 |  | 458.4 | [12 empty] | VV | 2 | 2 | True | 0 | ROZPOCET
10 | K | 171201201 | Uložení sypaniny na skládky | m3 | 744.2 |  | 0 | CS ÚRS 2019 01 |  | základní |  | 0 | 0 | 0 | 0 | 0 | 4 | K | 2 |  |  |  | ROZPOCET | 0 | 0 | 0 | 0 | 0 | 1 | 0 | 4 | -2069678760
| P |  | Poznámka k položce: vč. poplatků za pronájem mezideponie. | [14 empty] | P | 2
11 | K | 184818232 | Ochrana kmene bedněním před poškozením stavebním provozem zřízení včetně odstranění výšky bednění do 2 m průměru kmene přes 300 do 500 mm | kus | 10 |  | 0 | CS ÚRS 2021 01 |  | základní |  | 0 | 0.02135 | 0.2135 | 0 | 0 | 4 | K | 2 |  |  |  | ROZPOCET | 0 | 0 | 0 | 0 | 0 | 1 | 0 | 4 | 1681040389
| D | 9 | Ostatní konstrukce a práce, bourání |  |  |  | 0 |  |  |  |  | 0 |  | 0.0040425 |  | 48.7338 | 1 | D | 1 |  |  |  | ROZPOCET | [6 empty] | 0
12 | K | 911381823 | Odstranění silničního betonového svodidla s naložením na dopravní prostředek délky 4 m, výšky 1,0 m | m | 16 |  | 0 | CS ÚRS 2021 01 |  | základní |  | 0 | 0 | 0 | 0.683 | 10.928 | 4 | K | 2 |  |  |  | ROZPOCET | 0 | 0 | 0 | 0 | 0 | 1 | 0 | 4 | 721294063
| VV |  | 4*4 |  | 16 | [12 empty] | VV | 2 | 2 | True | 0 | ROZPOCET
13 | K | 960111221 | Bourání konstrukcí vodních staveb z hladiny, s naložením vybouraných hmot a suti na dopravní prostředek nebo s odklizením na hromady do vzdálenosti 20 m z dílců prefabrikovaných betonových a železobetonových | m3 | 2.75 |  | 0 | CS ÚRS 2021 01 |  | základní |  | 0 | 0.00147 | 0.0040425 | 2.447 | 6.7293 | 4 | K | 2 |  |  |  | ROZPOCET | 0 | 0 | 0 | 0 | 0 | 1 | 0 | 4 | -247179505
| P |  | Poznámka k položce: Odstranění provizorního přemostění vodního toku na pěší trase. | [14 empty] | P | 2
| VV |  | 5,5*1*0,5 |  | 2.75 | [12 empty] | VV | 2 | 2 | True | 0 | ROZPOCET
14 | K | 966008211 | Bourání odvodňovacího žlabu s odklizením a uložením vybouraného materiálu na skládku na vzdálenost do 10 m nebo s naložením na dopravní prostředek z betonových příkopových tvárnic nebo desek šířky do 500 mm | m | 67 |  | 0 | CS ÚRS 2021 01 |  | základní |  | 0 | 0 | 0 | 0.25 | 16.75 | 4 | K | 2 |  |  |  | ROZPOCET | 0 | 0 | 0 | 0 | 0 | 1 | 0 | 4 | -2027404174
| VV |  | 30+30+3,5*2 |  | 67 | [12 empty] | VV | 2 | 2 | True | 0 | ROZPOCET
15 | K | 966071711 | Bourání plotových sloupků a vzpěr ocelových trubkových nebo profilovaných výšky do 2,50 m zabetonovaných | kus | 57.333 |  | 0 | CS ÚRS 2021 01 |  | základní |  | 0 | 0 | 0 | 0.165 | 9.4599 | 4 | K | 2 |  |  |  | ROZPOCET | 0 | 0 | 0 | 0 | 0 | 1 | 0 | 4 | -1392156082
| VV |  | 172/3 |  | 57.333 | [12 empty] | VV | 2 | 2 | True | 0 | ROZPOCET
16 | K | 966071822 | Rozebrání oplocení z pletiva drátěného se čtvercovými oky, výšky přes 1,6 do 2,0 m | m | 172 |  | 0 | CS ÚRS 2021 01 |  | základní |  | 0 | 0 | 0 | 0.00248 | 0.42656 | 4 | K | 2 |  |  |  | ROZPOCET | 0 | 0 | 0 | 0 | 0 | 1 | 0 | 4 | -925480130
17 | K | 981011112(R) | Demolice budov postupným rozebíráním dřevěných ostatních, oboustranně obitých, případně omítnutých | ks | 20 |  | 0 |  |  | základní |  | 0 | 0 | 0 | 0.222 | 4.44 | 4 | K | 2 |  |  |  | ROZPOCET | 0 | 0 | 0 | 0 | 0 | 1 | 0 | 4 | -879418893
| P |  | Poznámka k položce: Odstranění objektů vybavení zahrádek např. skleník, kůlna apod. | [14 empty] | P | 2
| D | 997 | Přesun sutě |  |  |  | 0 |  |  |  |  | 0 |  | 0 |  | 0 | 1 | D | 1 |  |  |  | ROZPOCET | [6 empty] | 0
18 | K | 997013601 | Poplatek za uložení stavebního odpadu na skládce (skládkovné) z prostého betonu zatříděného do Katalogu odpadů pod kódem 17 01 01 | t | 86.253 |  | 0 | CS ÚRS 2021 01 |  | základní |  | 0 | 0 | 0 | 0 | 0 | 4 | K | 2 |  |  |  | ROZPOCET | 0 | 0 | 0 | 0 | 0 | 1 | 0 | 4 | 200083572
| VV |  | 58,575+10,928+16,75 |  | 86.253 | [12 empty] | VV | 2 | 2 | True | 0 | ROZPOCET
19 | K | 997013602 | Poplatek za uložení stavebního odpadu na skládce (skládkovné) z armovaného betonu zatříděného do Katalogu odpadů pod kódem 17 01 01 | t | 6.729 |  | 0 | CS ÚRS 2021 01 |  | základní |  | 0 | 0 | 0 | 0 | 0 | 4 | K | 2 |  |  |  | ROZPOCET | 0 | 0 | 0 | 0 | 0 | 1 | 0 | 4 | 1736609062
| VV |  | 6,729 |  | 6.729 | [12 empty] | VV | 2 | 2 | True | 0 | ROZPOCET
20 | K | 997013631 | Poplatek za uložení stavebního odpadu na skládce (skládkovné) směsného stavebního a demoličního zatříděného do Katalogu odpadů pod kódem 17 09 04 | t | 13.9 |  | 0 | CS ÚRS 2021 01 |  | základní |  | 0 | 0 | 0 | 0 | 0 | 4 | K | 2 |  |  |  | ROZPOCET | 0 | 0 | 0 | 0 | 0 | 1 | 0 | 4 | 493599906
| VV |  | 9,46+4,44 |  | 13.9 | [12 empty] | VV | 2 | 2 | True | 0 | ROZPOCET
21 | K | 997221561 | Vodorovná doprava suti bez naložení, ale se složením a s hrubým urovnáním z kusových materiálů, na vzdálenost do 1 km | t | 107.309 |  | 0 | CS ÚRS 2021 01 |  | základní |  | 0 | 0 | 0 | 0 | 0 | 4 | K | 2 |  |  |  | ROZPOCET | 0 | 0 | 0 | 0 | 0 | 1 | 0 | 4 | -690651568
22 | K | 997221569 | Vodorovná doprava suti bez naložení, ale se složením a s hrubým urovnáním Příplatek k ceně za každý další i započatý 1 km přes 1 km | t | 1609.635 |  | 0 | CS ÚRS 2021 01 |  | základní |  | 0 | 0 | 0 | 0 | 0 | 4 | K | 2 |  |  |  | ROZPOCET | 0 | 0 | 0 | 0 | 0 | 1 | 0 | 4 | 1098761544
| VV |  | 107,309*15 'Přepočtené koeficientem množství |  | 1609.635 | [12 empty] | VV | 2 | 2 | False | 1 | ROZPOCET
23 | K | 997221611 | Nakládání na dopravní prostředky pro vodorovnou dopravu suti | t | 107.309 |  | 0 | CS ÚRS 2021 01 |  | základní |  | 0 | 0 | 0 | 0 | 0 | 4 | K | 2 |  |  |  | ROZPOCET | 0 | 0 | 0 | 0 | 0 | 1 | 0 | 4 | 1563781544

## D.1.4.1 - Veřejné osvětlení
{dfa45600-2455-4499-890b-899f217a170a}
2
| KRYCÍ LIST SOUPISU PRACÍ | [7 empty] | v --- níže se nacházejí doplnkové a pomocné údaje k sestavám --- v | [8 empty] | False
Stavba:
Místní komunikace Jamská - Nákupní park
Objekt:
D.1.4.1 - Veřejné osvětlení
| KSO: |  |  |  |  | CC-CZ:
| Místo: |  | Žďár nad Sázavou |  |  | Datum: | 21. 6. 2022
| Zadavatel: |  |  |  |  | IČ: | 00295841
|  | Město Žďár nad Sázavou |  |  |  | DIČ: | CZ00295841
| Uchazeč: |  |  |  |  | IČ: | Vyplň údaj
|  | Vyplň údaj |  |  |  | DIČ: | Vyplň údaj
| Projektant: |  |  |  |  | IČ: | 18198228
|  | PROfi Jihlava spol. s r.o. |  |  |  | DIČ: | CZ18198228
| Zpracovatel: |  |  |  |  | IČ: | 18198228
|  | PROfi Jihlava spol. s r.o. |  |  |  | DIČ: | CZ18198228
Poznámka:
| Cena bez DPH | [5 empty] | 0
|  |  | Základ daně |  |  | Sazba daně | Výše daně
| DPH | základní | 0 |  |  | 21% | 0
|  | snížená | 0 |  |  | 15% | 0
|  | zákl. přenesená | 0 |  |  | 21% | 0
|  | sníž. přenesená | 0 |  |  | 15% | 0
|  | nulová | 0 |  |  | 0% | 0
| Cena s DPH |  |  | v | CZK |  | 0
| Projektant |  |  | Zpracovatel
| Datum a podpis: |  | Razítko | Datum a podpis: |  |  | Razítko
| Objednavatel |  |  | Uchazeč
| Datum a podpis: |  | Razítko | Datum a podpis: |  |  | Razítko
REKAPITULACE ČLENĚNÍ SOUPISU PRACÍ
Stavba:
Místní komunikace Jamská - Nákupní park
Objekt:
D.1.4.1 - Veřejné osvětlení
Místo: |  |  | Žďár nad Sázavou |  |  | Datum: | 21. 6. 2022
Zadavatel: |  |  | Město Žďár nad Sázavou |  |  | Projektant: | PROfi Jihlava spol. s r.o.
Uchazeč: |  |  | Vyplň údaj |  |  | Zpracovatel: | PROfi Jihlava spol. s r.o.
Kód dílu - Popis | [6 empty] | Cena celkem [CZK]
Náklady ze soupisu prací | [6 empty] | 0 | [11 empty] | -1
| M - Práce a dodávky M | [5 empty] | 0
| 46-M - Zemní práce při extr.mont.pracích | [5 empty] | 0
SOUPIS PRACÍ
Stavba:
Místní komunikace Jamská - Nákupní park
Objekt:
D.1.4.1 - Veřejné osvětlení
Místo: |  |  | Žďár nad Sázavou |  |  | Datum: | 21. 6. 2022
Zadavatel: |  |  | Město Žďár nad Sázavou |  |  | Projektant: | PROfi Jihlava spol. s r.o.
Uchazeč: |  |  | Vyplň údaj |  |  | Zpracovatel: | PROfi Jihlava spol. s r.o.
PČ | Typ | Kód | Popis | MJ | Množství | J.cena [CZK] | Cena celkem [CZK] | Cenová soustava |  | DPH | J. Nh [h] | Nh celkem [h] | J. hmotnost [t] | Hmotnost celkem [t] | J. suť [t] | Suť Celkem [t]
Náklady soupisu celkem | [6 empty] | 0 |  |  |  |  | 0 |  | 0 |  | 0 |  | D | -1 | [7 empty] | 0
| D | M | Práce a dodávky M |  |  |  | 0 |  |  |  |  | 0 |  | 0 |  | 0 | 3 | D | 0 | ROZPOCET | [6 empty] | 0
| D | 46-M | Zemní práce při extr.mont.pracích |  |  |  | 0 |  |  |  |  | 0 |  | 0 |  | 0 | 3 | D | 1 | ROZPOCET | [6 empty] | 0
1 | K | 460171112(R) | Hloubení nezapažených kabelových rýh strojně včetně urovnání dna s přemístěním výkopku do vzdálenosti 3 m od okraje jámy nebo s naložením na dopravní prostředek šířky 35 cm hloubky 20 cm v hornině třídy těžitelnosti I skupiny 3 | kpl | 1 |  | 0 |  |  | základní |  | 0 | 0 | 0 | 0 | 0 | 64 | K | 2 | ROZPOCET | 0 | 0 | 0 | 0 | 0 | 1 | 0 | 64 | -755902266

## D.1.5 - Přeložka plynovodu
{40d7c167-62b5-4283-9d42-981ed2a2b691}
2
| KRYCÍ LIST SOUPISU PRACÍ | [7 empty] | v --- níže se nacházejí doplnkové a pomocné údaje k sestavám --- v | [8 empty] | False
Stavba:
Místní komunikace Jamská - Nákupní park
Objekt:
D.1.5 - Přeložka plynovodu
| KSO: |  |  |  |  | CC-CZ:
| Místo: |  | Žďár nad Sázavou |  |  | Datum: | 21. 6. 2022
| Zadavatel: |  |  |  |  | IČ: | 00295841
|  | Město Žďár nad Sázavou |  |  |  | DIČ: | CZ00295841
| Uchazeč: |  |  |  |  | IČ: | Vyplň údaj
|  | Vyplň údaj |  |  |  | DIČ: | Vyplň údaj
| Projektant: |  |  |  |  | IČ: | 18198228
|  | PROfi Jihlava spol. s r.o. |  |  |  | DIČ: | CZ18198228
| Zpracovatel: |  |  |  |  | IČ: | 18198228
|  | PROfi Jihlava spol. s r.o. |  |  |  | DIČ: | CZ18198228
Poznámka:
| Cena bez DPH | [5 empty] | 0
|  |  | Základ daně |  |  | Sazba daně | Výše daně
| DPH | základní | 0 |  |  | 21% | 0
|  | snížená | 0 |  |  | 15% | 0
|  | zákl. přenesená | 0 |  |  | 21% | 0
|  | sníž. přenesená | 0 |  |  | 15% | 0
|  | nulová | 0 |  |  | 0% | 0
| Cena s DPH |  |  | v | CZK |  | 0
| Projektant |  |  | Zpracovatel
| Datum a podpis: |  | Razítko | Datum a podpis: |  |  | Razítko
| Objednavatel |  |  | Uchazeč
| Datum a podpis: |  | Razítko | Datum a podpis: |  |  | Razítko
REKAPITULACE ČLENĚNÍ SOUPISU PRACÍ
Stavba:
Místní komunikace Jamská - Nákupní park
Objekt:
D.1.5 - Přeložka plynovodu
Místo: |  |  | Žďár nad Sázavou |  |  | Datum: | 21. 6. 2022
Zadavatel: |  |  | Město Žďár nad Sázavou |  |  | Projektant: | PROfi Jihlava spol. s r.o.
Uchazeč: |  |  | Vyplň údaj |  |  | Zpracovatel: | PROfi Jihlava spol. s r.o.
Kód dílu - Popis | [6 empty] | Cena celkem [CZK]
Náklady ze soupisu prací | [6 empty] | 0 | [11 empty] | -1
| HSV - Práce a dodávky HSV | [5 empty] | 0
| 1 - Zemní práce | [5 empty] | 0
| 3 - Svislé a kompletní konstrukce | [5 empty] | 0
| 4 - Vodorovné konstrukce | [5 empty] | 0
| 8 - Trubní vedení | [5 empty] | 0
| 997 - Přesun sutě | [5 empty] | 0
| 998 - Přesun hmot | [5 empty] | 0
| M - Práce a dodávky M | [5 empty] | 0
| 23-M - Montáže potrubí | [5 empty] | 0
SOUPIS PRACÍ
Stavba:
Místní komunikace Jamská - Nákupní park
Objekt:
D.1.5 - Přeložka plynovodu
Místo: |  |  | Žďár nad Sázavou |  |  | Datum: | 21. 6. 2022
Zadavatel: |  |  | Město Žďár nad Sázavou |  |  | Projektant: | PROfi Jihlava spol. s r.o.
Uchazeč: |  |  | Vyplň údaj |  |  | Zpracovatel: | PROfi Jihlava spol. s r.o.
PČ | Typ | Kód | Popis | MJ | Množství | J.cena [CZK] | Cena celkem [CZK] | Cenová soustava |  | DPH | J. Nh [h] | Nh celkem [h] | J. hmotnost [t] | Hmotnost celkem [t] | J. suť [t] | Suť Celkem [t]
Náklady soupisu celkem | [6 empty] | 0 |  |  |  |  | 0 |  | 2.4398 |  | 1.576 |  | D | -1 | [10 empty] | 0
| D | HSV | Práce a dodávky HSV |  |  |  | 0 |  |  |  |  | 0 |  | 0.2161 |  | 1.576 | 1 | D | 0 |  |  |  | ROZPOCET | [6 empty] | 0
| D | 1 | Zemní práce |  |  |  | 0 |  |  |  |  | 0 |  | 0.17428 |  | 0 | 1 | D | 1 |  |  |  | ROZPOCET | [6 empty] | 0
1 | K | 115101202 | Čerpání vody na dopravní výšku do 10 m s uvažovaným průměrným přítokem přes 500 do 1 000 l/min | hod | 168 |  | 0 | CS ÚRS 2021 01 |  | základní |  | 0 | 4e-05 | 0.00672 | 0 | 0 | 4 | K | 2 |  |  |  | ROZPOCET | 0 | 0 | 0 | 0 | 0 | 1 | 0 | 4 | 1287766329
| VV |  | 7*24 |  | 168 | [12 empty] | VV | 2 | 2 | True | 0 | ROZPOCET
2 | K | 130001101 | Příplatek k cenám hloubených vykopávek za ztížení vykopávky v blízkosti podzemního vedení nebo výbušnin pro jakoukoliv třídu horniny | m3 | 58.238 |  | 0 | CS ÚRS 2021 01 |  | základní |  | 0 | 0 | 0 | 0 | 0 | 4 | K | 2 |  |  |  | ROZPOCET | 0 | 0 | 0 | 0 | 0 | 1 | 0 | 4 | 1224583481
| VV |  | 116,475*0.5 |  | 58.238 | [12 empty] | VV | 2 | 2 | True | 0 | ROZPOCET
3 | K | 132254204 | Hloubení zapažených rýh šířky přes 800 do 2 000 mm strojně s urovnáním dna do předepsaného profilu a spádu v hornině třídy těžitelnosti I skupiny 3 přes 100 do 500 m3 | m3 | 130.075 |  | 0 | CS ÚRS 2021 01 |  | základní |  | 0 | 0 | 0 | 0 | 0 | 4 | K | 2 |  |  |  | ROZPOCET | 0 | 0 | 0 | 0 | 0 | 1 | 0 | 4 | -881692348
| VV |  | 62,5*1*1+63,5*0,85*1+16*0,85*1 |  | 130.075 | [12 empty] | VV | 2 | 2 | True | 0 | ROZPOCET
4 | K | 151811132 | Zřízení pažicích boxů pro pažení a rozepření stěn rýh podzemního vedení hloubka výkopu do 4 m, šířka přes 1,2 do 2,5 m | m2 | 284 |  | 0 | CS ÚRS 2021 01 |  | základní |  | 0 | 0.00059 | 0.16756 | 0 | 0 | 4 | K | 2 |  |  |  | ROZPOCET | 0 | 0 | 0 | 0 | 0 | 1 | 0 | 4 | 237293786
| VV |  | 62,5*1*2+63,5*1*2+16*1*2 |  | 284 | [12 empty] | VV | 2 | 2 | True | 0 | ROZPOCET
5 | K | 151811232 | Odstranění pažicích boxů pro pažení a rozepření stěn rýh podzemního vedení hloubka výkopu do 4 m, šířka přes 1,2 do 2,5 m | m2 | 284 |  | 0 | CS ÚRS 2021 01 |  | základní |  | 0 | 0 | 0 | 0 | 0 | 4 | K | 2 |  |  |  | ROZPOCET | 0 | 0 | 0 | 0 | 0 | 1 | 0 | 4 | -954360763
| VV |  | 284 |  | 284 | [12 empty] | VV | 2 | 2 | True | 0 | ROZPOCET
6 | K | 162751117 | Vodorovné přemístění výkopku nebo sypaniny po suchu na obvyklém dopravním prostředku, bez naložení výkopku, avšak se složením bez rozhrnutí z horniny třídy těžitelnosti I skupiny 1 až 3 na vzdálenost přes 9 000 do 10 000 m | m3 | 80.92 |  | 0 | CS ÚRS 2021 01 |  | základní |  | 0 | 0 | 0 | 0 | 0 | 4 | K | 2 |  |  |  | ROZPOCET | 0 | 0 | 0 | 0 | 0 | 1 | 0 | 4 | 2115067794
| P |  | Poznámka k položce: Odvoz nevhodné zeminy na skládku | [14 empty] | P | 2
| VV |  | 67,91+13,01 |  | 80.92 | [12 empty] | VV | 2 | 2 | True | 0 | ROZPOCET
7 | K | 171201201 | Uložení sypaniny na skládky | m3 | 80.92 |  | 0 | CS ÚRS 2019 01 |  | základní |  | 0 | 0 | 0 | 0 | 0 | 4 | K | 2 |  |  |  | ROZPOCET | 0 | 0 | 0 | 0 | 0 | 1 | 0 | 4 | 1885852790
| VV |  | 80,92 |  | 80.92 | [12 empty] | VV | 2 | 2 | True | 0 | ROZPOCET
8 | K | 171201211 | Poplatek za uložení stavebního odpadu na skládce (skládkovné) zeminy a kameniva zatříděného do Katalogu odpadů pod kódem 170 504 | t | 161.84 |  | 0 | CS ÚRS 2019 01 |  | základní |  | 0 | 0 | 0 | 0 | 0 | 4 | K | 2 |  |  |  | ROZPOCET | 0 | 0 | 0 | 0 | 0 | 1 | 0 | 4 | 2062665546
| VV |  | 80,92*2 'Přepočtené koeficientem množství |  | 161.84 | [12 empty] | VV | 2 | 2 | False | 1 | ROZPOCET
9 | K | 174151101 | Zásyp sypaninou z jakékoliv horniny strojně s uložením výkopku ve vrstvách se zhutněním jam, šachet, rýh nebo kolem objektů v těchto vykopávkách | m3 | 49.155 |  | 0 | CS ÚRS 2021 01 |  | základní |  | 0 | 0 | 0 | 0 | 0 | 4 | K | 2 |  |  |  | ROZPOCET | 0 | 0 | 0 | 0 | 0 | 1 | 0 | 4 | 1646267233
| VV |  | 130,075-13,01-67,91 |  | 49.155 | [12 empty] | VV | 2 | 2 | True | 0 | ROZPOCET
10 | K | 175151101 | Obsypání potrubí strojně sypaninou z vhodných třídy těžitelnosti I a II, skupiny 1 až 4 nebo materiálem připraveným podél výkopu ve vzdálenosti do 3 m od jeho kraje, pro jakoukoliv hloubku výkopu a míru zhutnění bez prohození sypaniny | m3 | 67.909 |  | 0 | CS ÚRS 2021 01 |  | základní |  | 0 | 0 | 0 | 0 | 0 | 4 | K | 2 |  |  |  | ROZPOCET | 0 | 0 | 0 | 0 | 0 | 1 | 0 | 4 | -1482247082
| VV |  | 62,5*1*0,6+63,5*0,85*0,45+16*0,85*0,45 |  | 67.909 | [12 empty] | VV | 2 | 2 | True | 0 | ROZPOCET
11 | M | 58337302 | štěrkopísek frakce 0/16 | t | 123.578 |  | 0 | CS ÚRS 2021 01 |  | základní |  | 0 | 0 | 0 | 0 | 0 | 8 | M | 2 |  |  |  | ROZPOCET | 0 | 0 | 0 | 0 | 0 | 1 | 0 | 4 | 1451382479
| VV |  | 61,789*2 'Přepočtené koeficientem množství |  | 123.578 | [12 empty] | VV | 2 | 2 | False | 1 | ROZPOCET
| D | 3 | Svislé a kompletní konstrukce |  |  |  | 0 |  |  |  |  | 0 |  | 0 |  | 0 | 1 | D | 1 |  |  |  | ROZPOCET | [6 empty] | 0
12 | K | 369317312(R) | Výplň z popílkocementové suspenze za rubem nosné obezdívky délky štoly, do 200 m, v hornině mokré | m3 | 15.366 |  | 0 |  |  | základní |  | 0 | 0 | 0 | 0 | 0 | 4 | K | 2 |  |  |  | ROZPOCET | 0 | 0 | 0 | 0 | 0 | 1 | 0 | 4 | 762862151
| P |  | Poznámka k položce: CEM II/B-S 32,5 R | [14 empty] | P | 2
| VV |  | 60.4*0.196+72*0.049 |  | 15.366 | [12 empty] | VV | 2 | 2 | True | 0 | ROZPOCET
| D | 4 | Vodorovné konstrukce |  |  |  | 0 |  |  |  |  | 0 |  | 0 |  | 0 | 1 | D | 1 |  |  |  | ROZPOCET | [6 empty] | 0
13 | K | 451573111 | Lože pod potrubí, stoky a drobné objekty v otevřeném výkopu z písku a štěrkopísku do 63 mm | m3 | 13.008 |  | 0 | CS ÚRS 2021 01 |  | základní |  | 0 | 0 | 0 | 0 | 0 | 4 | K | 2 |  |  |  | ROZPOCET | 0 | 0 | 0 | 0 | 0 | 1 | 0 | 4 | 713842949
| VV |  | 62,5*1*0,1+63,5*0,85*0,1+16*0,85*0,1 |  | 13.008 | [12 empty] | VV | 2 | 2 | True | 0 | ROZPOCET
| D | 8 | Trubní vedení |  |  |  | 0 |  |  |  |  | 0 |  | 0.04182 |  | 1.576 | 1 | D | 1 |  |  |  | ROZPOCET | [6 empty] | 0
14 | K | 850421811(R) | Bourání stávajícího potrubí z trub litinových hrdlových nebo přírubových v otevřeném výkopu DN přes 400 do 500 | m | 8 |  | 0 |  |  | základní |  | 0 | 0 | 0 | 0.197 | 1.576 | 4 | K | 2 |  |  |  | ROZPOCET | 0 | 0 | 0 | 0 | 0 | 1 | 0 | 4 | -211863735
| VV |  | 4*2 |  | 8 | [12 empty] | VV | 2 | 2 | True | 0 | ROZPOCET
17 | K | 899721112 | Signalizační vodič na potrubí DN nad 150 mm | m | 145.2 |  | 0 | CS ÚRS 2021 01 |  | základní |  | 0 | 0.0002 | 0.02904 | 0 | 0 | 4 | K | 2 |  |  |  | ROZPOCET | 0 | 0 | 0 | 0 | 0 | 1 | 0 | 4 | -457420019
| VV |  | 62,5+63,5+1,6*2+16 |  | 145.2 | [12 empty] | VV | 2 | 2 | True | 0 | ROZPOCET
18 | K | 899722113 | Krytí potrubí z plastů výstražnou fólií z PVC šířky 34 cm | m | 142 |  | 0 | CS ÚRS 2021 01 |  | základní |  | 0 | 9e-05 | 0.01278 | 0 | 0 | 4 | K | 2 |  |  |  | ROZPOCET | 0 | 0 | 0 | 0 | 0 | 1 | 0 | 4 | -360939200
| VV |  | 126+16 |  | 142 | [12 empty] | VV | 2 | 2 | True | 0 | ROZPOCET
| D | 997 | Přesun sutě |  |  |  | 0 |  |  |  |  | 0 |  | 0 |  | 0 | 1 | D | 1 |  |  |  | ROZPOCET | [6 empty] | 0
23 | K | 997002511.R | Vodorovné přemístění suti a vybouraných hmot bez naložení ale se složením a urovnáním na skládku zhotovitele | t | 1.576 |  | 0 |  |  | základní |  | 0 | 0 | 0 | 0 | 0 | 4 | K | 2 |  |  |  | ROZPOCET | 0 | 0 | 0 | 0 | 0 | 1 | 0 | 4 | -724423463
24 | K | 997013813(R) | Poplatek za uložení stavebního odpadu na skládce (skládkovné) z plastických hmot zatříděného do Katalogu odpadů pod kódem 17 02 03 | t | 1.576 |  | 0 |  |  | základní |  | 0 | 0 | 0 | 0 | 0 | 4 | K | 2 |  |  |  | ROZPOCET | 0 | 0 | 0 | 0 | 0 | 1 | 0 | 4 | -190411362
| D | 998 | Přesun hmot |  |  |  | 0 |  |  |  |  | 0 |  | 0 |  | 0 | 1 | D | 1 |  |  |  | ROZPOCET | [6 empty] | 0
25 | K | 998272201 | Přesun hmot pro trubní vedení z ocelových trub svařovaných pro vodovody, plynovody, teplovody, shybky, produktovody v otevřeném výkopu dopravní vzdálenost do 15 m | t | 0.216 |  | 0 | CS ÚRS 2021 01 |  | základní |  | 0 | 0 | 0 | 0 | 0 | 4 | K | 2 |  |  |  | ROZPOCET | 0 | 0 | 0 | 0 | 0 | 1 | 0 | 4 | 943191740
| D | M | Práce a dodávky M |  |  |  | 0 |  |  |  |  | 0 |  | 2.2237 |  | 0 | 3 | D | 0 |  |  |  | ROZPOCET | [6 empty] | 0
| D | 23-M | Montáže potrubí |  |  |  | 0 |  |  |  |  | 0 |  | 2.2237 |  | 0 | 3 | D | 1 |  |  |  | ROZPOCET | [6 empty] | 0
46 | K | 230086147 | Demontáž plastového potrubí dn přes 225 do 315 mm, vč. odvozu, uložení na skládku a polatku za skládku | m | 16 |  | 0 | CS ÚRS 2022 01 |  | základní |  | 0 | 0 | 0 | 0 | 0 | 64 | K | 2 |  |  |  | ROZPOCET | 0 | 0 | 0 | 0 | 0 | 1 | 0 | 64 | 1498341566
| P |  | Poznámka k položce: Demontáž plastového potrubí dn přes 225 do 315 mm, vč. odvozu, uložení na skládku a polatku za skládku | [14 empty] | P | 2
26 | K | 23020012(R) | Nasunutí potrubní sekce do chráničky PE100 RC SDR 17,5 dn 315x18,7mm | m | 28 |  | 0 |  |  | základní |  | 0 | 0.00508 | 0.14224 | 0 | 0 | 64 | K | 2 |  |  |  | ROZPOCET | 0 | 0 | 0 | 0 | 0 | 1 | 0 | 64 | 1848401877
| P |  | Poznámka k položce: montáž vč. dodávky | [14 empty] | P | 2
| VV |  | 16+12 |  | 28 | [12 empty] | VV | 2 | 2 | True | 0 | ROZPOCET
| VV |  | Součet |  | 28 | [12 empty] | VV | 2 | 4 | True | 1 | ROZPOCET
27 | K | 230200123(R) | Nasunutí potrubní sekce do chráničky PE100 RC SDR 17,5 dn 400x23,7mm | m | 15 |  | 0 |  |  | základní |  | 0 | 0.00549 | 0.08235 | 0 | 0 | 64 | K | 2 |  |  |  | ROZPOCET | 0 | 0 | 0 | 0 | 0 | 1 | 0 | 64 | -275979210
| P |  | Poznámka k položce: montáž vč. dodávky | [14 empty] | P | 2
| VV |  | 15 |  | 15 | [12 empty] | VV | 2 | 2 | True | 0 | ROZPOCET
28 | K | 230200312 | Přerušení průtoku plynu balony vloženými pomocí zaváděcích komor jednostranné v ocelovém potrubí DN do 200 mm | kus | 3 |  | 0 | CS ÚRS 2021 01 |  | základní |  | 0 | 0.00026 | 0.00078 | 0 | 0 | 64 | K | 2 |  |  |  | ROZPOCET | 0 | 0 | 0 | 0 | 0 | 1 | 0 | 64 | 1618934608
| VV |  | 2+1 |  | 3 | [12 empty] | VV | 2 | 2 | True | 0 | ROZPOCET
29 | K | 230200313 | Přerušení průtoku plynu balony vloženými pomocí zaváděcích komor jednostranné v ocelovém potrubí DN do 300 mm | kus | 2 |  | 0 | CS ÚRS 2021 01 |  | základní |  | 0 | 0.00032 | 0.00064 | 0 | 0 | 64 | K | 2 |  |  |  | ROZPOCET | 0 | 0 | 0 | 0 | 0 | 1 | 0 | 64 | 114644618
30 | K | 230205126 | Montáž potrubí PE průměru přes 110 mm Ø 160, tl. stěny 14,6 mm | m | 63.5 |  | 0 | CS ÚRS 2021 01 |  | základní |  | 0 | 0 | 0 | 0 | 0 | 64 | K | 2 |  |  |  | ROZPOCET | 0 | 0 | 0 | 0 | 0 | 1 | 0 | 64 | -1463426509
| P |  | Poznámka k položce: vč. montáže veškerých nutných tvarovek a armatur. | [14 empty] | P | 2
31 | M | 28613488 | potrubí plynovodní PE100 SDR 11 návin se signalizační vrstvou 160x14,6mm | m | 63.5 |  | 0 | CS ÚRS 2021 01 |  | základní |  | 0 | 0.00674 | 0.42799 | 0 | 0 | 128 | M | 2 |  |  |  | ROZPOCET | 0 | 0 | 0 | 0 | 0 | 1 | 0 | 128 | 261037768
| P |  | Poznámka k položce: vč. dodávky veškerých nutných tvarovek a armatur. | [14 empty] | P | 2
44 | K | 230205142 | Montáž potrubí PE průměru přes 110 mm Ø 225, tl. stěny 12,8 mm | m | 16 |  | 0 | CS ÚRS 2022 01 |  | základní |  | 0 | 0 | 0 | 0 | 0 | 64 | K | 2 |  |  |  | ROZPOCET | 0 | 0 | 0 | 0 | 0 | 1 | 0 | 64 | 2083281038
| P |  | Poznámka k položce: vč. montáže veškerých nutných tvarovek a armatur. | [14 empty] | P | 2
| VV |  | 16 |  | 16 | [12 empty] | VV | 2 | 2 | True | 1 | ROZPOCET
45 | M | 2861347(R) | potrubí plynovodní PE100 SDR 17, tyče 12 m, 225x12,8 mm | m | 16 |  | 0 |  |  | základní |  | 0 | 0.01759 | 0.28144 | 0 | 0 | 128 | M | 2 |  |  |  | ROZPOCET | 0 | 0 | 0 | 0 | 0 | 1 | 0 | 128 | -220431060
42 | K | 230205156 | Montáž potrubí PE průměru přes 110 mm Ø 315 | m | 28 |  | 0 | CS ÚRS 2022 01 |  | základní |  | 0 | 0 | 0 | 0 | 0 | 64 | K | 2 |  |  |  | ROZPOCET | 0 | 0 | 0 | 0 | 0 | 1 | 0 | 64 | 2123305742
| P |  | Poznámka k položce: vč. dodání a montáže kluzných objímek 1ks á 1,5m (na konci chráničky vždy po dvou kusech bezprostředně za sebou) a těsnících manžet na koncích chráničky | [14 empty] | P | 2
| VV |  | "chránička PE100 RC SDR 17,5 dn 315x18,7 mm" 12+16 |  | 28 | [12 empty] | VV | 2 | 2 | True | 1 | ROZPOCET
43 | M | 28613473 | potrubí plynovodní PE100 SDR 17, tyče 12 m, 315x18,7 mm | m | 28 |  | 0 | CS ÚRS 2022 01 |  | základní |  | 0 | 0.01759 | 0.49252 | 0 | 0 | 128 | M | 2 |  |  |  | ROZPOCET | 0 | 0 | 0 | 0 | 0 | 1 | 0 | 128 | 1492117313
32 | K | 230205157 | Montáž potrubí PE průměru přes 110 mm Ø 315, tl. stěny 28,6 mm | m | 62.5 |  | 0 | CS ÚRS 2021 01 |  | základní |  | 0 | 0 | 0 | 0 | 0 | 64 | K | 2 |  |  |  | ROZPOCET | 0 | 0 | 0 | 0 | 0 | 1 | 0 | 64 | 1875507984
| P |  | Poznámka k položce: vč. montáže veškerých nutných tvarovek a armatur. | [14 empty] | P | 2
33 | M | 28613489(R) | potrubí plynovodní PE100 SDR 11 návin se signalizační vrstvou 180x16,4mm | m | 62.5 |  | 0 |  |  | základní |  | 0 | 0.00851 | 0.53187 | 0 | 0 | 128 | M | 2 |  |  |  | ROZPOCET | 0 | 0 | 0 | 0 | 0 | 1 | 0 | 128 | 427721571
| P |  | Poznámka k položce: vč. dodávky veškerých nutných tvarovek a armatur. | [14 empty] | P | 2
40 | K | 230205166 | Montáž potrubí PE průměru přes 110 mm Ø 400, tl. stěny 22,7 mm | m | 15 |  | 0 | CS ÚRS 2022 01 |  | základní |  | 0 | 0 | 0 | 0 | 0 | 64 | K | 2 |  |  |  | ROZPOCET | 0 | 0 | 0 | 0 | 0 | 1 | 0 | 64 | 1201411535
| P |  | Poznámka k položce: vč. dodání a montáže kluzných objímek 1ks á 1,5m (na konci chráničky vždy po dvou kusech bezprostředně za sebou) a těsnících manžet na koncích chráničky | [14 empty] | P | 2
| VV |  | "chránička PE100 RC SDR 17,5 dn 400x23,7 mm" 15 |  | 15 | [12 empty] | VV | 2 | 2 | True | 1 | ROZPOCET
41 | M | 28613473(R) | potrubí plynovodní PE100 SDR 17, tyče 12 m, 400x23,7mm | m | 15 |  | 0 |  |  | základní |  | 0 | 0.01759 | 0.26385 | 0 | 0 | 128 | M | 2 |  |  |  | ROZPOCET | 0 | 0 | 0 | 0 | 0 | 1 | 0 | 128 | 688056031
34 | K | 230220011(R) | Montáž příslušenství plynovodů sloupku orientačního | kus | 7 |  | 0 |  |  | základní |  | 0 | 0 | 0 | 0 | 0 | 64 | K | 2 |  |  |  | ROZPOCET | 0 | 0 | 0 | 0 | 0 | 1 | 0 | 64 | 321378877
| P |  | Poznámka k položce: vč. dodání sloupku poplastovaného barva žlutočerná, popisové tabulky a ukotvení do bet. základové patky. | [14 empty] | P | 2
35 | K | 230220031 | Montáž příslušenství plynovodů čichačky na chráničku plynovodu | kus | 6 |  | 0 | CS ÚRS 2021 01 |  | základní |  | 0 | 0 | 0 | 0 | 0 | 64 | K | 2 |  |  |  | ROZPOCET | 0 | 0 | 0 | 0 | 0 | 1 | 0 | 64 | -1212073720
| VV |  | 4+2 |  | 6 | [12 empty] | VV | 2 | 2 | True | 0 | ROZPOCET
36 | K | 230230035 | Tlakové zkoušky hlavní vzduchem 2,5 MPa DN 150 | m | 63.5 |  | 0 | CS ÚRS 2021 01 |  | základní |  | 0 | 0 | 0 | 0 | 0 | 64 | K | 2 |  |  |  | ROZPOCET | 0 | 0 | 0 | 0 | 0 | 1 | 0 | 64 | 926195058
37 | K | 230230038 | Tlakové zkoušky hlavní vzduchem 2,5 MPa DN 300 | m | 78.5 |  | 0 | CS ÚRS 2021 01 |  | základní |  | 0 | 0 | 0 | 0 | 0 | 64 | K | 2 |  |  |  | ROZPOCET | 0 | 0 | 0 | 0 | 0 | 1 | 0 | 64 | -84829788
| VV |  | 62,5+16 |  | 78.5 | [12 empty] | VV | 2 | 2 | True | 1 | ROZPOCET
38 | K | 230230076 | Čištění potrubí DN 200 | m | 63.5 |  | 0 | CS ÚRS 2021 01 |  | základní |  | 0 | 0 | 0 | 0 | 0 | 64 | K | 2 |  |  |  | ROZPOCET | 0 | 0 | 0 | 0 | 0 | 1 | 0 | 64 | -1534941971
39 | K | 230230078 | Čištění potrubí DN 300 | m | 78.5 |  | 0 | CS ÚRS 2021 01 |  | základní |  | 0 | 0 | 0 | 0 | 0 | 64 | K | 2 |  |  |  | ROZPOCET | 0 | 0 | 0 | 0 | 0 | 1 | 0 | 64 | 1463636373
| VV |  | 62,5+16 |  | 78.5 | [12 empty] | VV | 2 | 2 | True | 0 | ROZPOCET

## SO101 - Komunikace
{7628e430-5802-40d7-91cf-0fd5db85a30c}
2
| KRYCÍ LIST SOUPISU PRACÍ | [7 empty] | v --- níže se nacházejí doplnkové a pomocné údaje k sestavám --- v | [8 empty] | False
Stavba:
Místní komunikace Jamská - Nákupní park
Objekt:
SO101 - Komunikace
| KSO: |  |  |  |  | CC-CZ:
| Místo: |  | Žďár nad Sázavou |  |  | Datum: | 21. 6. 2022
| Zadavatel: |  |  |  |  | IČ: | 00295841
|  | Město Žďár nad Sázavou |  |  |  | DIČ: | CZ00295841
| Uchazeč: |  |  |  |  | IČ: | Vyplň údaj
|  | Vyplň údaj |  |  |  | DIČ: | Vyplň údaj
| Projektant: |  |  |  |  | IČ: | 18198228
|  | PROfi Jihlava spol. s r.o. |  |  |  | DIČ: | CZ18198228
| Zpracovatel: |  |  |  |  | IČ: | 18198228
|  | PROfi Jihlava spol. s r.o. |  |  |  | DIČ: | CZ18198228
Poznámka:
| Cena bez DPH | [5 empty] | 0
|  |  | Základ daně |  |  | Sazba daně | Výše daně
| DPH | základní | 0 |  |  | 21% | 0
|  | snížená | 0 |  |  | 15% | 0
|  | zákl. přenesená | 0 |  |  | 21% | 0
|  | sníž. přenesená | 0 |  |  | 15% | 0
|  | nulová | 0 |  |  | 0% | 0
| Cena s DPH |  |  | v | CZK |  | 0
| Projektant |  |  | Zpracovatel
| Datum a podpis: |  | Razítko | Datum a podpis: |  |  | Razítko
| Objednavatel |  |  | Uchazeč
| Datum a podpis: |  | Razítko | Datum a podpis: |  |  | Razítko
REKAPITULACE ČLENĚNÍ SOUPISU PRACÍ
Stavba:
Místní komunikace Jamská - Nákupní park
Objekt:
SO101 - Komunikace
Místo: |  |  | Žďár nad Sázavou |  |  | Datum: | 21. 6. 2022
Zadavatel: |  |  | Město Žďár nad Sázavou |  |  | Projektant: | PROfi Jihlava spol. s r.o.
Uchazeč: |  |  | Vyplň údaj |  |  | Zpracovatel: | PROfi Jihlava spol. s r.o.
Kód dílu - Popis | [6 empty] | Cena celkem [CZK]
Náklady ze soupisu prací | [6 empty] | 0 | [11 empty] | -1
| HSV - Práce a dodávky HSV | [5 empty] | 0
| 1 - Zemní práce | [5 empty] | 0
| 2 - Zakládání | [5 empty] | 0
| 3 - Svislé a kompletní konstrukce | [5 empty] | 0
| 4 - Vodorovné konstrukce | [5 empty] | 0
| 5 - Komunikace pozemní | [5 empty] | 0
| 6 - Úpravy povrchů, podlahy a osazování výplní | [5 empty] | 0
| 8 - Trubní vedení | [5 empty] | 0
| 9 - Ostatní konstrukce a práce, bourání | [5 empty] | 0
| 997 - Přesun sutě | [5 empty] | 0
| 998 - Přesun hmot | [5 empty] | 0
| PSV - Práce a dodávky PSV | [5 empty] | 0
| 767 - Konstrukce zámečnické | [5 empty] | 0
| M - Práce a dodávky M | [5 empty] | 0
| 22-M - Montáže technologických zařízení pro dopravní stavby | [5 empty] | 0
| 46-M - Zemní práce při extr.mont.pracích | [5 empty] | 0
SOUPIS PRACÍ
Stavba:
Místní komunikace Jamská - Nákupní park
Objekt:
SO101 - Komunikace
Místo: |  |  | Žďár nad Sázavou |  |  | Datum: | 21. 6. 2022
Zadavatel: |  |  | Město Žďár nad Sázavou |  |  | Projektant: | PROfi Jihlava spol. s r.o.
Uchazeč: |  |  | Vyplň údaj |  |  | Zpracovatel: | PROfi Jihlava spol. s r.o.
PČ | Typ | Kód | Popis | MJ | Množství | J.cena [CZK] | Cena celkem [CZK] | Cenová soustava |  | DPH | J. Nh [h] | Nh celkem [h] | J. hmotnost [t] | Hmotnost celkem [t] | J. suť [t] | Suť Celkem [t]
Náklady soupisu celkem | [6 empty] | 0 |  |  |  |  | 0 |  | 3024.5873 |  | 1090.0258 |  | D | -1 | [10 empty] | 0
| D | HSV | Práce a dodávky HSV |  |  |  | 0 |  |  |  |  | 0 |  | 3024.3101 |  | 1090.0258 | 1 | D | 0 |  |  |  | ROZPOCET | [6 empty] | 0
| D | 1 | Zemní práce |  |  |  | 0 |  |  |  |  | 0 |  | 1802.5463 |  | 1079.5858 | 1 | D | 1 |  |  |  | ROZPOCET | [6 empty] | 0
1 | K | 113106144 | Rozebrání dlažeb komunikací pro pěší s přemístěním hmot na skládku na vzdálenost do 3 m nebo s naložením na dopravní prostředek s ložem z kameniva nebo živice a s jakoukoliv výplní spár strojně plochy jednotlivě přes 50 m2 ze zámkové dlažby | m2 | 58.6 |  | 0 | CS ÚRS 2021 01 |  | základní |  | 0 | 0 | 0 | 0.26 | 15.236 | 4 | K | 2 |  |  |  | ROZPOCET | 0 | 0 | 0 | 0 | 0 | 1 | 0 | 4 | -794386585
| VV |  | 57+4*0,4 |  | 58.6 | [12 empty] | VV | 2 | 2 | True | 0 | ROZPOCET
2 | K | 113107222 | Odstranění podkladů nebo krytů strojně plochy jednotlivě přes 200 m2 s přemístěním hmot na skládku na vzdálenost do 20 m nebo s naložením na dopravní prostředek z kameniva hrubého drceného, o tl. vrstvy přes 100 do 200 mm | m2 | 1483 |  | 0 | CS ÚRS 2021 01 |  | základní |  | 0 | 0 | 0 | 0.29 | 430.07 | 4 | K | 2 |  |  |  | ROZPOCET | 0 | 0 | 0 | 0 | 0 | 1 | 0 | 4 | 413202497
| VV |  | "stávající asfaltové vozovky"144+1282 |  | 1426 | [12 empty] | VV | 2 | 2 | True | 0 | ROZPOCET
| VV |  | "stávající chodník podél protihlukové stěny" 57 |  | 57 | [12 empty] | VV | 2 | 2 | True | 0 | ROZPOCET
3 | K | 113107241 | Odstranění podkladů nebo krytů strojně plochy jednotlivě přes 200 m2 s přemístěním hmot na skládku na vzdálenost do 20 m nebo s naložením na dopravní prostředek živičných, o tl. vrstvy do 50 mm | m2 | 260 |  | 0 | CS ÚRS 2021 01 |  | základní |  | 0 | 0 | 0 | 0.098 | 25.48 | 4 | K | 2 |  |  |  | ROZPOCET | 0 | 0 | 0 | 0 | 0 | 1 | 0 | 4 | -1568488505
| P |  | Poznámka k položce: Asfaltový chodník podél ul. Jamská | [14 empty] | P | 2
| VV |  | 260 |  | 260 | [12 empty] | VV | 2 | 2 | True | 0 | ROZPOCET
4 | K | 113154354 | Frézování živičného podkladu nebo krytu s naložením na dopravní prostředek plochy přes 1 000 do 10 000 m2 s překážkami v trase pruhu šířky do 1 m, tloušťky vrstvy 100 mm | m2 | 1426 |  | 0 | CS ÚRS 2021 01 |  | základní |  | 0 | 0.00012 | 0.17112 | 0.23 | 327.98 | 4 | K | 2 |  |  |  | ROZPOCET | 0 | 0 | 0 | 0 | 0 | 1 | 0 | 4 | 1894795120
| VV |  | 144+1282 |  | 1426 | [12 empty] | VV | 2 | 2 | True | 0 | ROZPOCET
5 | K | 113154363 | Frézování živičného podkladu nebo krytu s naložením na dopravní prostředek plochy přes 1 000 do 10 000 m2 s překážkami v trase pruhu šířky přes 1 m do 2 m, tloušťky vrstvy 50 mm | m2 | 1442.65 |  | 0 | CS ÚRS 2021 01 |  | základní |  | 0 | 9e-05 | 0.12984 | 0.115 | 165.9048 | 4 | K | 2 |  |  |  | ROZPOCET | 0 | 0 | 0 | 0 | 0 | 1 | 0 | 4 | 239759081
| VV |  | 144+3*0,5+1282+30,3*0,5 |  | 1442.65 | [12 empty] | VV | 2 | 2 | True | 0 | ROZPOCET
6 | K | 113202111 | Vytrhání obrub s vybouráním lože, s přemístěním hmot na skládku na vzdálenost do 3 m nebo s naložením na dopravní prostředek z krajníků nebo obrubníků stojatých | m | 545 |  | 0 | CS ÚRS 2021 01 |  | základní |  | 0 | 0 | 0 | 0.205 | 111.725 | 4 | K | 2 |  |  |  | ROZPOCET | 0 | 0 | 0 | 0 | 0 | 1 | 0 | 4 | -1190171092
| VV |  | obrubník siniční | [14 empty] | VV | 2 | 1 | True | 0 | ROZPOCET
| VV |  | 5+8+127 |  | 140 | [12 empty] | VV | 2 | 2 | True | 0 | ROZPOCET
| VV |  | krajník | [14 empty] | VV | 2 | 1 | True | 0 | ROZPOCET
| VV |  | 127 |  | 127 | [12 empty] | VV | 2 | 2 | True | 0 | ROZPOCET
| VV |  | obrubník chodníkový | [14 empty] | VV | 2 | 1 | True | 0 | ROZPOCET
| VV |  | 123+125+30 |  | 278 | [12 empty] | VV | 2 | 2 | True | 0 | ROZPOCET
7 | K | 115001105 | Převedení vody potrubím průměru DN přes 300 do 600 | m | 20 |  | 0 | CS ÚRS 2021 01 |  | základní |  | 0 | 0.02193 | 0.4386 | 0 | 0 | 4 | K | 2 |  |  |  | ROZPOCET | 0 | 0 | 0 | 0 | 0 | 1 | 0 | 4 | 1892929087
8 | K | 115101202 | Čerpání vody na dopravní výšku do 10 m s uvažovaným průměrným přítokem přes 500 do 1 000 l/min | hod | 168 |  | 0 | CS ÚRS 2021 01 |  | základní |  | 0 | 4e-05 | 0.00672 | 0 | 0 | 4 | K | 2 |  |  |  | ROZPOCET | 0 | 0 | 0 | 0 | 0 | 1 | 0 | 4 | 935541396
| VV |  | 7*24 |  | 168 | [12 empty] | VV | 2 | 2 | True | 0 | ROZPOCET
9 | K | 122252206 | Odkopávky a prokopávky nezapažené pro silnice a dálnice strojně v hornině třídy těžitelnosti I přes 1 000 do 5 000 m3 | m3 | 2837.35 |  | 0 | CS ÚRS 2021 01 |  | základní |  | 0 | 0 | 0 | 0 | 0 | 4 | K | 2 |  |  |  | ROZPOCET | 0 | 0 | 0 | 0 | 0 | 1 | 0 | 4 | 902970801
| P |  | Poznámka k položce: Odkopávky pro štěrkový polštář | [14 empty] | P | 2
| VV |  | Odkopávky pro štěrkový polštář | [14 empty] | VV | 2 | 1 | True | 0 | ROZPOCET
| VV |  | (2484+200*2)*0,8 |  | 2307.2 | [12 empty] | VV | 2 | 2 | True | 0 | ROZPOCET
| VV |  | Odkopávky v místě okružní křižovatky a rozšíření ul. Jamská | [14 empty] | VV | 2 | 1 | True | 0 | ROZPOCET
| VV |  | 545*0,55+180*0,55+78*0,55+177*0,5 |  | 530.15 | [12 empty] | VV | 2 | 2 | True | 0 | ROZPOCET
10 | K | 131151100 | Hloubení nezapažených jam a zářezů strojně s urovnáním dna do předepsaného profilu a spádu v hornině třídy těžitelnosti I skupiny 1 a 2 do 20 m3 | m3 | 7 |  | 0 | CS ÚRS 2021 01 |  | základní |  | 0 | 0 | 0 | 0 | 0 | 4 | K | 2 |  |  |  | ROZPOCET | 0 | 0 | 0 | 0 | 0 | 1 | 0 | 4 | -831303904
| P |  | Poznámka k položce: Vsakovací jáma | [14 empty] | P | 2
| VV |  | (1*1*1)*7 |  | 7 | [12 empty] | VV | 2 | 2 | True | 0 | ROZPOCET
11 | K | 132251252 | Hloubení nezapažených rýh šířky přes 800 do 2 000 mm strojně s urovnáním dna do předepsaného profilu a spádu v hornině třídy těžitelnosti I skupiny 3 přes 20 do 50 m3 | m3 | 25 |  | 0 | CS ÚRS 2021 01 |  | základní |  | 0 | 0 | 0 | 0 | 0 | 4 | K | 2 |  |  |  | ROZPOCET | 0 | 0 | 0 | 0 | 0 | 1 | 0 | 4 | -1756941355
| P |  | Poznámka k položce: Připojení uličních vpustí a liniového žlabu. | [14 empty] | P | 2
| VV |  | 12,5*1*2 |  | 25 | [12 empty] | VV | 2 | 2 | True | 0 | ROZPOCET
12 | K | 139951121 | Bourání konstrukcí v hloubených vykopávkách strojně s přemístěním suti na hromady na vzdálenost do 20 m nebo s naložením na dopravní prostředek z betonu prostého neprokládaného | m3 | 1.45 |  | 0 | CS ÚRS 2021 01 |  | základní |  | 0 | 0 | 0 | 2.2 | 3.19 | 4 | K | 2 |  |  |  | ROZPOCET | 0 | 0 | 0 | 0 | 0 | 1 | 0 | 4 | -250560030
| VV |  | Vybourání kónusů stávajících šachet | [14 empty] | VV | 2 | 1 | True | 0 | ROZPOCET
| VV |  | 5*0,25 |  | 1.25 | [12 empty] | VV | 2 | 2 | True | 0 | ROZPOCET
| VV |  | vybourání stávající uliční vpusti | [14 empty] | VV | 2 | 1 | True | 0 | ROZPOCET
| VV |  | 1*0,2 |  | 0.2 | [12 empty] | VV | 2 | 2 | True | 0 | ROZPOCET
13 | K | 162751117 | Vodorovné přemístění výkopku nebo sypaniny po suchu na obvyklém dopravním prostředku, bez naložení výkopku, avšak se složením bez rozhrnutí z horniny třídy těžitelnosti I skupiny 1 až 3 na vzdálenost přes 9 000 do 10 000 m | m3 | 2850.35 |  | 0 | CS ÚRS 2021 01 |  | základní |  | 0 | 0 | 0 | 0 | 0 | 4 | K | 2 |  |  |  | ROZPOCET | 0 | 0 | 0 | 0 | 0 | 1 | 0 | 4 | 1517712241
| P |  | Poznámka k položce: Odvoz nevhodné zeminy na skládku | [14 empty] | P | 2
| VV |  | 7+1,5+4,5+2837.35 |  | 2850.35 | [12 empty] | VV | 2 | 2 | True | 0 | ROZPOCET
14 | K | 162751117.1 | Vodorovné přemístění výkopku nebo sypaniny po suchu na obvyklém dopravním prostředku, bez naložení výkopku, avšak se složením bez rozhrnutí z horniny třídy těžitelnosti I skupiny 1 až 3 na vzdálenost přes 9 000 do 10 000 m | m3 | 3362.5 |  | 0 |  |  | základní |  | 0 | 0 | 0 | 0 | 0 | 4 | K | 2 |  |  |  | ROZPOCET | 0 | 0 | 0 | 0 | 0 | 1 | 0 | 4 | -1785880442
| P |  | Poznámka k položce: vč. nákupu vhodné zeminy a strukturálního substrátu do násypu. | [14 empty] | P | 2
| VV |  | 2184.5+1178 |  | 3362.5 | [12 empty] | VV | 2 | 2 | True | 0 | ROZPOCET
15 | K | 167151111 | Nakládání, skládání a překládání neulehlého výkopku nebo sypaniny strojně nakládání, množství přes 100 m3, z hornin třídy těžitelnosti I, skupiny 1 až 3 | m3 | 3362.5 |  | 0 | CS ÚRS 2021 01 |  | základní |  | 0 | 0 | 0 | 0 | 0 | 4 | K | 2 |  |  |  | ROZPOCET | 0 | 0 | 0 | 0 | 0 | 1 | 0 | 4 | -815421080
16 | K | 171152101 | Uložení sypaniny do zhutněných násypů pro silnice, dálnice a letiště s rozprostřením sypaniny ve vrstvách, s hrubým urovnáním a uzavřením povrchu násypu z hornin soudržných | m3 | 2184.5 |  | 0 | CS ÚRS 2021 01 |  | základní |  | 0 | 0 | 0 | 0 | 0 | 4 | K | 2 |  |  |  | ROZPOCET | 0 | 0 | 0 | 0 | 0 | 1 | 0 | 4 | -1082408530
| P |  | Poznámka k položce: Násyp z vhodné zeminy SW, CW, G-F | [14 empty] | P | 2
| VV |  | Komunikace B | [14 empty] | VV | 2 | 1 | True | 0 | ROZPOCET
| VV |  | 1275*0,5 |  | 637.5 | [12 empty] | VV | 2 | 2 | True | 0 | ROZPOCET
| VV |  | Komunikace A | [14 empty] | VV | 2 | 1 | True | 0 | ROZPOCET
| VV |  | 1547 "viz kubaturní list" |  | 1547 | [12 empty] | VV | 2 | 2 | True | 0 | ROZPOCET
17 | K | 171152101(R) | Uložení sypaniny do zhutněných násypů pro silnice, dálnice a letiště s rozprostřením sypaniny ve vrstvách, s hrubým urovnáním a uzavřením povrchu násypu z hornin soudržných | m3 | 1178 |  | 0 |  |  | základní |  | 0 | 0 | 0 | 0 | 0 | 4 | K | 2 |  |  |  | ROZPOCET | 0 | 0 | 0 | 0 | 0 | 1 | 0 | 4 | 1011572328
| VV |  | 1502 "viz kubaturní list" -216*1*1,5 |  | 1178 | [12 empty] | VV | 2 | 2 | True | 0 | ROZPOCET
18 | K | 171201201 | Uložení sypaniny na skládky | m3 | 2850.35 |  | 0 | CS ÚRS 2019 01 |  | základní |  | 0 | 0 | 0 | 0 | 0 | 4 | K | 2 |  |  |  | ROZPOCET | 0 | 0 | 0 | 0 | 0 | 1 | 0 | 4 | 1862943606
19 | K | 171201211 | Poplatek za uložení stavebního odpadu na skládce (skládkovné) zeminy a kameniva zatříděného do Katalogu odpadů pod kódem 170 504 | t | 5700.7 |  | 0 | CS ÚRS 2019 01 |  | základní |  | 0 | 0 | 0 | 0 | 0 | 4 | K | 2 |  |  |  | ROZPOCET | 0 | 0 | 0 | 0 | 0 | 1 | 0 | 4 | -2076313623
| VV |  | 2850,35*2 'Přepočtené koeficientem množství |  | 5700.7 | [12 empty] | VV | 2 | 2 | False | 1 | ROZPOCET
20 | K | 171152121 | Uložení sypaniny do zhutněných násypů pro silnice, dálnice a letiště s rozprostřením sypaniny ve vrstvách, s hrubým urovnáním a uzavřením povrchu násypu z hornin nesoudržných kamenitých | m3 | 1040 |  | 0 | CS ÚRS 2021 01 |  | základní |  | 0 | 0 | 0 | 0 | 0 | 4 | K | 2 |  |  |  | ROZPOCET | 0 | 0 | 0 | 0 | 0 | 1 | 0 | 4 | 1136624479
| P |  | Poznámka k položce: Vsakovací prostor v místě smíšené stezky pro chodce a cyklisty. | [14 empty] | P | 2
| VV |  | 1790*0,4+216*1*1,5 |  | 1040 | [12 empty] | VV | 2 | 2 | True | 0 | ROZPOCET
21 | K | 174251101 | Zásyp sypaninou z jakékoliv horniny strojně s uložením výkopku ve vrstvách bez zhutnění jam, šachet, rýh nebo kolem objektů v těchto vykopávkách | m3 | 26 |  | 0 | CS ÚRS 2021 01 |  | základní |  | 0 | 0 | 0 | 0 | 0 | 4 | K | 2 |  |  |  | ROZPOCET | 0 | 0 | 0 | 0 | 0 | 1 | 0 | 4 | 1139067674
| P |  | Poznámka k položce: Vsakovací jáma | [14 empty] | P | 2
| VV |  | vsakovací jáma | [14 empty] | VV | 2 | 1 | True | 0 | ROZPOCET
| VV |  | 7 |  | 7 | [12 empty] | VV | 2 | 2 | True | 0 | ROZPOCET
| VV |  | připojení uličních vpustí a liniového žlabu | [14 empty] | VV | 2 | 1 | True | 0 | ROZPOCET
| VV |  | 25-4,5-1,5 |  | 19 | [12 empty] | VV | 2 | 2 | True | 0 | ROZPOCET
22 | M | 58343959 | kamenivo drcené hrubé frakce 32/63 | t | 1779.9 |  | 0 | CS ÚRS 2021 01 |  | základní |  | 0 | 1 | 1779.9 | 0 | 0 | 8 | M | 2 |  |  |  | ROZPOCET | 0 | 0 | 0 | 0 | 0 | 1 | 0 | 4 | 1607463884
| VV |  | "vsakovací jámy" 7*1,7 |  | 11.9 | [12 empty] | VV | 2 | 2 | True | 0 | ROZPOCET
| VV |  | "vsakovací prostor" 1040*1,7 |  | 1768 | [12 empty] | VV | 2 | 2 | True | 0 | ROZPOCET
23 | K | 175151101 | Obsypání potrubí strojně sypaninou z vhodných třídy těžitelnosti I a II, skupiny 1 až 4 nebo materiálem připraveným podél výkopu ve vzdálenosti do 3 m od jeho kraje, pro jakoukoliv hloubku výkopu a míru zhutnění bez prohození sypaniny | m3 | 10.95 |  | 0 | CS ÚRS 2021 01 |  | základní |  | 0 | 0 | 0 | 0 | 0 | 4 | K | 2 |  |  |  | ROZPOCET | 0 | 0 | 0 | 0 | 0 | 1 | 0 | 4 | -1156307794
| P |  | Poznámka k položce: prodloužení průpustků stávajících | [14 empty] | P | 2
| VV |  | 3*1.4*0.75+4*1.5*1.3 |  | 10.95 | [12 empty] | VV | 2 | 2 | True | 0 | ROZPOCET
24 | M | 58331200 | štěrkopísek netříděný zásypový | t | 21.9 |  | 0 | CS ÚRS 2021 01 |  | základní |  | 0 | 1 | 21.9 | 0 | 0 | 8 | M | 2 |  |  |  | ROZPOCET | 0 | 0 | 0 | 0 | 0 | 1 | 0 | 4 | 1753836800
| VV |  | 10,95*2 'Přepočtené koeficientem množství |  | 21.9 | [12 empty] | VV | 2 | 2 | False | 1 | ROZPOCET
25 | K | 175151101.1 | Obsypání potrubí strojně sypaninou z vhodných třídy těžitelnosti I a II, skupiny 1 až 4 nebo materiálem připraveným podél výkopu ve vzdálenosti do 3 m od jeho kraje, pro jakoukoliv hloubku výkopu a míru zhutnění bez prohození sypaniny | m3 | 4.5 |  | 0 | CS ÚRS 2021 01 |  | základní |  | 0 | 0 | 0 | 0 | 0 | 4 | K | 2 |  |  |  | ROZPOCET | 0 | 0 | 0 | 0 | 0 | 1 | 0 | 4 | -1616685105
| P |  | Poznámka k položce: Připojení uličních vpustí a liniového žlabu. | [14 empty] | P | 2
| VV |  | 12,5*0.8*0.45 |  | 4.5 | [12 empty] | VV | 2 | 2 | True | 0 | ROZPOCET
26 | M | 58337302 | štěrkopísek frakce 0/16 | t | 3.24 |  | 0 | CS ÚRS 2021 01 |  | základní |  | 0 | 0 | 0 | 0 | 0 | 8 | M | 2 |  |  |  | ROZPOCET | 0 | 0 | 0 | 0 | 0 | 1 | 0 | 4 | 507809672
| VV |  | 1,62*2 'Přepočtené koeficientem množství |  | 3.24 | [12 empty] | VV | 2 | 2 | False | 1 | ROZPOCET
27 | K | 181252305 | Úprava pláně na stavbách silnic a dálnic strojně na násypech se zhutněním | m2 | 6036.4 |  | 0 | CS ÚRS 2021 01 |  | základní |  | 0 | 0 | 0 | 0 | 0 | 4 | K | 2 |  |  |  | ROZPOCET | 0 | 0 | 0 | 0 | 0 | 1 | 0 | 4 | 1878798621
| VV |  | 4924,4+1112 |  | 6036.4 | [12 empty] | VV | 2 | 2 | True | 0 | ROZPOCET
28 | K | 181951111 | Úprava pláně vyrovnáním výškových rozdílů strojně v hornině třídy těžitelnosti I, skupiny 1 až 3 bez zhutnění | m2 | 1373 |  | 0 | CS ÚRS 2021 01 |  | základní |  | 0 | 0 | 0 | 0 | 0 | 4 | K | 2 |  |  |  | ROZPOCET | 0 | 0 | 0 | 0 | 0 | 1 | 0 | 4 | -1413539420
| P |  | Poznámka k položce: Terénní úprava v okolí úpravy koryta vodního toku. Příprava pro osázení navrženou zelení dle SO801. | [14 empty] | P | 2
29 | K | 182151111 | Svahování trvalých svahů do projektovaných profilů strojně s potřebným přemístěním výkopku při svahování v zářezech v hornině třídy těžitelnosti I, skupiny 1 až 3 | m2 | 92 |  | 0 | CS ÚRS 2021 01 |  | základní |  | 0 | 0 | 0 | 0 | 0 | 4 | K | 2 |  |  |  | ROZPOCET | 0 | 0 | 0 | 0 | 0 | 1 | 0 | 4 | 238203132
| P |  | Poznámka k položce: Upravené koryto malého vodního toku. | [14 empty] | P | 2
30 | K | 182251101 | Svahování trvalých svahů do projektovaných profilů strojně s potřebným přemístěním výkopku při svahování násypů v jakékoliv hornině | m2 | 2746 |  | 0 | CS ÚRS 2021 01 |  | základní |  | 0 | 0 | 0 | 0 | 0 | 4 | K | 2 |  |  |  | ROZPOCET | 0 | 0 | 0 | 0 | 0 | 1 | 0 | 4 | 862006730
31 | K | 182351133 | Rozprostření a urovnání ornice ve svahu sklonu přes 1:5 strojně při souvislé ploše přes 500 m2, tl. vrstvy do 200 mm | m2 | 4548 |  | 0 | CS ÚRS 2021 01 |  | základní |  | 0 | 0 | 0 | 0 | 0 | 4 | K | 2 |  |  |  | ROZPOCET | 0 | 0 | 0 | 0 | 0 | 1 | 0 | 4 | 777821977
| D | 2 | Zakládání |  |  |  | 0 |  |  |  |  | 0 |  | 187.3013 |  | 0 | 1 | D | 1 |  |  |  | ROZPOCET | [6 empty] | 0
32 | K | 212752101 | Trativody z drenážních trubek pro liniové stavby a komunikace se zřízením štěrkového lože pod trubky a s jejich obsypem v otevřeném výkopu trubka korugovaná sendvičová PE-HD SN 4 celoperforovaná 360° DN 100 | m | 28 |  | 0 | CS ÚRS 2021 01 |  | základní |  | 0 | 0.20469 | 5.7313 | 0 | 0 | 4 | K | 2 |  |  |  | ROZPOCET | 0 | 0 | 0 | 0 | 0 | 1 | 0 | 4 | 49889031
| P |  | Poznámka k položce: Propojení revizního dílu s podélnou drenáží ve vsakovacím prostoru | [14 empty] | P | 2
| VV |  | 28*1 |  | 28 | [12 empty] | VV | 2 | 2 | True | 0 | ROZPOCET
33 | K | 212752102 | Trativody z drenážních trubek pro liniové stavby a komunikace se zřízením štěrkového lože pod trubky a s jejich obsypem v otevřeném výkopu trubka korugovaná sendvičová PE-HD SN 4 celoperforovaná 360° DN 150 | m | 651.5 |  | 0 | CS ÚRS 2021 01 |  | základní |  | 0 | 0.27378 | 178.3677 | 0 | 0 | 4 | K | 2 |  |  |  | ROZPOCET | 0 | 0 | 0 | 0 | 0 | 1 | 0 | 4 | -1563496544
| VV |  | 216+8+7+7+6,5+7+9+10+216+165 |  | 651.5 | [12 empty] | VV | 2 | 2 | True | 0 | ROZPOCET
34 | K | 213141112 | Zřízení vrstvy z geotextilie filtrační, separační, odvodňovací, ochranné, výztužné nebo protierozní v rovině nebo ve sklonu do 1:5, šířky přes 3 do 6 m | m2 | 7278 |  | 0 | CS ÚRS 2021 01 |  | základní |  | 0 | 0.00014 | 1.0189 | 0 | 0 | 4 | K | 2 |  |  |  | ROZPOCET | 0 | 0 | 0 | 0 | 0 | 1 | 0 | 4 | 605829901
| P |  | Poznámka k položce: Separační geotextýlie CBR min 2,0 KN | [14 empty] | P | 2
| VV |  | 2484*2+200*0,8*2+200*1+1790 |  | 7278 | [12 empty] | VV | 2 | 2 | True | 0 | ROZPOCET
35 | M | 69311068 | geotextilie netkaná separační, ochranná, filtrační, drenážní PP 300g/m2 | m2 | 7278 |  | 0 | CS ÚRS 2021 01 |  | základní |  | 0 | 0.0003 | 2.1834 | 0 | 0 | 8 | M | 2 |  |  |  | ROZPOCET | 0 | 0 | 0 | 0 | 0 | 1 | 0 | 4 | -1632347264
| VV |  | 6328,69565217391*1,15 'Přepočtené koeficientem množství |  | 7278 | [12 empty] | VV | 2 | 2 | False | 1 | ROZPOCET
36 | K | 275311126 | Základové konstrukce z betonu prostého patky a bloky ve výkopu nebo na hlavách pilot C 20/25 | m3 | 4.8 |  | 0 | CS ÚRS 2021 01 |  | základní |  | 0 | 0 | 0 | 0 | 0 | 4 | K | 2 |  |  |  | ROZPOCET | 0 | 0 | 0 | 0 | 0 | 1 | 0 | 4 | -1521148934
| VV |  | (6*0.5*0.8)*2 |  | 4.8 | [12 empty] | VV | 2 | 2 | True | 0 | ROZPOCET
| D | 3 | Svislé a kompletní konstrukce |  |  |  | 0 |  |  |  |  | 0 |  | 137.7416 |  | 2.04 | 1 | D | 1 |  |  |  | ROZPOCET | [6 empty] | 0
37 | K | 317322611 | Římsy nebo žlabové římsy z betonu železového (bez výztuže) tř. C 30/37 | m3 | 2.88 |  | 0 | CS ÚRS 2021 01 |  | základní |  | 0 | 2.4533 | 7.0655 | 0 | 0 | 4 | K | 2 |  |  |  | ROZPOCET | 0 | 0 | 0 | 0 | 0 | 1 | 0 | 4 | 1705541031
| P |  | Poznámka k položce: C30/37 XF4 | [14 empty] | P | 2
| VV |  | (0.7*0.2*6+0.5*0.2*6)*2 |  | 2.88 | [12 empty] | VV | 2 | 2 | True | 0 | ROZPOCET
38 | K | 317351105 | Bednění klenbových pásů, říms nebo překladů říms nebo žlabových říms včetně podpěrné konstrukce vzepřené nebo podepřené jakéhokoliv tvaru a délky vyložení při výšce spodní hrany konstrukce do 6 m nad nejblíže nižší podlahou zřízení | m2 | 12.2 |  | 0 | CS ÚRS 2021 01 |  | základní |  | 0 | 0.01214 | 0.14811 | 0 | 0 | 4 | K | 2 |  |  |  | ROZPOCET | 0 | 0 | 0 | 0 | 0 | 1 | 0 | 4 | -1610128543
| VV |  | (0.2+0.5+0.2)*12+(0.7*0.5)*4 |  | 12.2 | [12 empty] | VV | 2 | 2 | True | 0 | ROZPOCET
39 | K | 317351106 | Bednění klenbových pásů, říms nebo překladů říms nebo žlabových říms včetně podpěrné konstrukce vzepřené nebo podepřené jakéhokoliv tvaru a délky vyložení při výšce spodní hrany konstrukce do 6 m nad nejblíže nižší podlahou odstranění | m2 | 12.2 |  | 0 | CS ÚRS 2021 01 |  | základní |  | 0 | 0 | 0 | 0 | 0 | 4 | K | 2 |  |  |  | ROZPOCET | 0 | 0 | 0 | 0 | 0 | 1 | 0 | 4 | -1519611164
40 | K | 317361821 | Výztuž překladů, říms, žlabů, žlabových říms, klenbových pásů z betonářské oceli 10 505 (R) nebo BSt 500 | t | 0.432 |  | 0 | CS ÚRS 2021 01 |  | základní |  | 0 | 1.0457 | 0.45176 | 0 | 0 | 4 | K | 2 |  |  |  | ROZPOCET | 0 | 0 | 0 | 0 | 0 | 1 | 0 | 4 | 727092630
| VV |  | 2.88*0.15 |  | 0.432 | [12 empty] | VV | 2 | 2 | True | 0 | ROZPOCET
41 | K | 358325114 | Bourání stoky kompletní nebo vybourání otvorů průřezové plochy do 4 m2 ve stokách ze zdiva z železobetonu | m3 | 0.85 |  | 0 | CS ÚRS 2021 01 |  | základní |  | 0 | 0 | 0 | 2.4 | 2.04 | 4 | K | 2 |  |  |  | ROZPOCET | 0 | 0 | 0 | 0 | 0 | 1 | 0 | 4 | 1514630491
| P |  | Poznámka k položce: vybourání bet. čela propustku DN500 | [14 empty] | P | 2
| VV |  | 1,7*0,5*1 |  | 0.85 | [12 empty] | VV | 2 | 2 | True | 0 | ROZPOCET
42 | K | 389121111 | Osazení dílců rámové konstrukce propustků a podchodů hmotnosti jednotlivě do 5 t | kus | 18 |  | 0 | CS ÚRS 2021 01 |  | základní |  | 0 | 0.14401 | 2.5922 | 0 | 0 | 4 | K | 2 |  |  |  | ROZPOCET | 0 | 0 | 0 | 0 | 0 | 1 | 0 | 4 | 1429710818
43 | M | 59383451(R) | propust rámová 1,00x2,00x2,00m | kus | 18 |  | 0 |  |  | základní |  | 0 | 5.938 | 106.884 | 0 | 0 | 8 | M | 2 |  |  |  | ROZPOCET | 0 | 0 | 0 | 0 | 0 | 1 | 0 | 4 | -293431435
44 | M | 59383452(R) | propust rámová 1,00x1,50x2,00m | kus | 4 |  | 0 |  |  | základní |  | 0 | 5.15 | 20.6 | 0 | 0 | 8 | M | 2 |  |  |  | ROZPOCET | 0 | 0 | 0 | 0 | 0 | 1 | 0 | 4 | 888922398
| D | 4 | Vodorovné konstrukce |  |  |  | 0 |  |  |  |  | 0 |  | 38.65 |  | 0 | 1 | D | 1 |  |  |  | ROZPOCET | [6 empty] | 0
45 | K | 451315134 | Podkladní a výplňové vrstvy z betonu prostého tloušťky do 200 mm, z betonu C 12/15 | m2 | 69.16 |  | 0 | CS ÚRS 2021 01 |  | základní |  | 0 | 0 | 0 | 0 | 0 | 4 | K | 2 |  |  |  | ROZPOCET | 0 | 0 | 0 | 0 | 0 | 1 | 0 | 4 | -736752899
| VV |  | 19*3,64 |  | 69.16 | [12 empty] | VV | 2 | 2 | True | 0 | ROZPOCET
46 | K | 451573111 | Lože pod potrubí, stoky a drobné objekty v otevřeném výkopu z písku a štěrkopísku do 63 mm | m3 | 1.5 |  | 0 | CS ÚRS 2021 01 |  | základní |  | 0 | 0 | 0 | 0 | 0 | 4 | K | 2 |  |  |  | ROZPOCET | 0 | 0 | 0 | 0 | 0 | 1 | 0 | 4 | 1885627127
| P |  | Poznámka k položce: Připojení uličních vpustí a liniového žlabu. | [14 empty] | P | 2
| VV |  | 12,5*0.8*0.15 |  | 1.5 | [12 empty] | VV | 2 | 2 | True | 0 | ROZPOCET
47 | K | 451577777(R) | Podklad nebo lože pod dlažbu (přídlažbu) v ploše vodorovné nebo ve sklonu do 1:5, tloušťky od 30 do 100 mm z kameniva těženého | m2 | 98 |  | 0 |  |  | základní |  | 0 | 0 | 0 | 0 | 0 | 4 | K | 2 |  |  |  | ROZPOCET | 0 | 0 | 0 | 0 | 0 | 1 | 0 | 4 | -119973039
| P |  | Poznámka k položce: Podklad pod bet. desky zastávkového zálivu tl. 50mm fr. 2/4 | [14 empty] | P | 2
48 | K | 452312131 | Podkladní a zajišťovací konstrukce z betonu prostého v otevřeném výkopu sedlové lože pod potrubí z betonu tř. C 12/15 | m3 | 2.04 |  | 0 | CS ÚRS 2021 01 |  | základní |  | 0 | 0 | 0 | 0 | 0 | 4 | K | 2 |  |  |  | ROZPOCET | 0 | 0 | 0 | 0 | 0 | 1 | 0 | 4 | 1940954439
| P |  | Poznámka k položce: prodloužení průpustků stávajících | [14 empty] | P | 2
| VV |  | 3*1.4*0.2+4*1.5*0.2 |  | 2.04 | [12 empty] | VV | 2 | 2 | True | 0 | ROZPOCET
49 | K | 465513127 | Dlažba z lomového kamene lomařsky upraveného na cementovou maltu, s vyspárováním cementovou maltou, tl. kamene 200 mm | m2 | 52 |  | 0 | CS ÚRS 2021 01 |  | základní |  | 0 | 0.74327 | 38.65 | 0 | 0 | 4 | K | 2 |  |  |  | ROZPOCET | 0 | 0 | 0 | 0 | 0 | 1 | 0 | 4 | -499330655
| P |  | Poznámka k položce: vč. podkladní beton C20/25nXF1 tl. 100mm. Vyspárováno cementovou maltou M25-XF1 | [14 empty] | P | 2
| VV |  | "odláždění svahů propustků" 27+17+8 |  | 52 | [12 empty] | VV | 2 | 2 | True | 0 | ROZPOCET
| D | 5 | Komunikace pozemní |  |  |  | 0 |  |  |  |  | 0 |  | 450.9163 |  | 0 | 1 | D | 1 |  |  |  | ROZPOCET | [6 empty] | 0
50 | K | 561121112 | Zřízení podkladu nebo ochranné vrstvy vozovky z mechanicky zpevněné zeminy MZ bez přidání pojiva nebo vylepšovacího materiálu, s rozprostřením, vlhčením, promísením a zhutněním, tloušťka po zhutnění 200 mm | m2 | 164 |  | 0 | CS ÚRS 2021 01 |  | základní |  | 0 | 0 | 0 | 0 | 0 | 4 | K | 2 |  |  |  | ROZPOCET | 0 | 0 | 0 | 0 | 0 | 1 | 0 | 4 | 1489697829
| P |  | Poznámka k položce: Prstenec OK a dopravní stín | [14 empty] | P | 2
| VV |  | 164 |  | 164 | [12 empty] | VV | 2 | 2 | True | 0 | ROZPOCET
51 | K | 564761111 | Podklad nebo kryt z kameniva hrubého drceného vel. 32-63 mm s rozprostřením a zhutněním, po zhutnění tl. 200 mm | m2 | 9936 |  | 0 | CS ÚRS 2021 01 |  | základní |  | 0 | 0 | 0 | 0 | 0 | 4 | K | 2 |  |  |  | ROZPOCET | 0 | 0 | 0 | 0 | 0 | 1 | 0 | 4 | -194455727
| P |  | Poznámka k položce: Štěrkový polštář tl. 2x 400mm | [14 empty] | P | 2
| VV |  | 2484*4 |  | 9936 | [12 empty] | VV | 2 | 2 | True | 0 | ROZPOCET
52 | K | 564851111 | Podklad ze štěrkodrti ŠD s rozprostřením a zhutněním, po zhutnění tl. 150 mm | m2 | 1203 |  | 0 | CS ÚRS 2021 01 |  | základní |  | 0 | 0 | 0 | 0 | 0 | 4 | K | 2 |  |  |  | ROZPOCET | 0 | 0 | 0 | 0 | 0 | 1 | 0 | 4 | -610202706
| P |  | Poznámka k položce: stezka pro pěší a cyklisty ŠDa 0-63 | [14 empty] | P | 2
| VV |  | 1203 |  | 1203 | [12 empty] | VV | 2 | 2 | True | 0 | ROZPOCET
53 | K | 564851111.1 | Podklad ze štěrkodrti ŠD s rozprostřením a zhutněním, po zhutnění tl. 150 mm | m2 | 98 |  | 0 | CS ÚRS 2021 01 |  | základní |  | 0 | 0 | 0 | 0 | 0 | 4 | K | 2 |  |  |  | ROZPOCET | 0 | 0 | 0 | 0 | 0 | 1 | 0 | 4 | -624261957
| P |  | Poznámka k položce: záliv zastávky pod bet. deskami ŠDb 0-32 | [14 empty] | P | 2
| VV |  | 49*2 |  | 98 | [12 empty] | VV | 2 | 2 | True | 0 | ROZPOCET
54 | K | 564861111 | Podklad ze štěrkodrti ŠD s rozprostřením a zhutněním, po zhutnění tl. 200 mm | m2 | 4579.3 |  | 0 | CS ÚRS 2021 01 |  | základní |  | 0 | 0 | 0 | 0 | 0 | 4 | K | 2 |  |  |  | ROZPOCET | 0 | 0 | 0 | 0 | 0 | 1 | 0 | 4 | -1156064189
| P |  | Poznámka k položce: ŠDb fr. 0-63 mm | [14 empty] | P | 2
| VV |  | 4163*0,1+4163 |  | 4579.3 | [12 empty] | VV | 2 | 2 | True | 0 | ROZPOCET
55 | K | 564861111.1 | Podklad ze štěrkodrti ŠD s rozprostřením a zhutněním, po zhutnění tl. 200 mm | m2 | 4371.15 |  | 0 | CS ÚRS 2021 01 |  | základní |  | 0 | 0 | 0 | 0 | 0 | 4 | K | 2 |  |  |  | ROZPOCET | 0 | 0 | 0 | 0 | 0 | 1 | 0 | 4 | 2014160001
| P |  | Poznámka k položce: komunikace ŠDa 0-32 | [14 empty] | P | 2
| VV |  | 4163*0,05+4163 |  | 4371.15 | [12 empty] | VV | 2 | 2 | True | 0 | ROZPOCET
56 | K | 564871111 | Podklad ze štěrkodrti ŠD s rozprostřením a zhutněním, po zhutnění tl. 250 mm | m2 | 23 |  | 0 | CS ÚRS 2021 01 |  | základní |  | 0 | 0 | 0 | 0 | 0 | 4 | K | 2 |  |  |  | ROZPOCET | 0 | 0 | 0 | 0 | 0 | 1 | 0 | 4 | -1317238170
| P |  | Poznámka k položce: fr. 0-63 | [14 empty] | P | 2
57 | K | 564911511 | Podklad nebo podsyp z R-materiálu s rozprostřením a zhutněním, po zhutnění tl. 50 mm | m2 | 23 |  | 0 | CS ÚRS 2021 01 |  | základní |  | 0 | 0 | 0 | 0 | 0 | 4 | K | 2 |  |  |  | ROZPOCET | 0 | 0 | 0 | 0 | 0 | 1 | 0 | 4 | -332950205
58 | K | 565135111 | Asfaltový beton vrstva podkladní ACP 16 (obalované kamenivo střednězrnné - OKS) s rozprostřením a zhutněním v pruhu šířky přes 1,5 do 3 m, po zhutnění tl. 50 mm | m2 | 4163 |  | 0 | CS ÚRS 2021 01 |  | základní |  | 0 | 0 | 0 | 0 | 0 | 4 | K | 2 |  |  |  | ROZPOCET | 0 | 0 | 0 | 0 | 0 | 1 | 0 | 4 | -794024479
59 | K | 567122111 | Podklad ze směsi stmelené cementem SC bez dilatačních spár, s rozprostřením a zhutněním SC C 8/10 (KSC I), po zhutnění tl. 120 mm | m2 | 1203 |  | 0 | CS ÚRS 2021 01 |  | základní |  | 0 | 0 | 0 | 0 | 0 | 4 | K | 2 |  |  |  | ROZPOCET | 0 | 0 | 0 | 0 | 0 | 1 | 0 | 4 | -1093639653
| P |  | Poznámka k položce: chodník a stezka pro pěší a cyklisty | [14 empty] | P | 2
60 | K | 567142111 | Podklad ze směsi stmelené cementem SC bez dilatačních spár, s rozprostřením a zhutněním SC C 8/10 (KSC I), po zhutnění tl. 210 mm | m2 | 164 |  | 0 | CS ÚRS 2021 01 |  | základní |  | 0 | 0 | 0 | 0 | 0 | 4 | K | 2 |  |  |  | ROZPOCET | 0 | 0 | 0 | 0 | 0 | 1 | 0 | 4 | 1173227518
| P |  | Poznámka k položce: prstenec OK a dopravní stín | [14 empty] | P | 2
61 | K | 569903311 | Zřízení zemních krajnic z hornin jakékoliv třídy se zhutněním | m3 | 18.2 |  | 0 | CS ÚRS 2021 01 |  | základní |  | 0 | 0 | 0 | 0 | 0 | 4 | K | 2 |  |  |  | ROZPOCET | 0 | 0 | 0 | 0 | 0 | 1 | 0 | 4 | -287072366
| VV |  | 0.2*91 |  | 18.2 | [12 empty] | VV | 2 | 2 | True | 1 | ROZPOCET
62 | K | 569951133 | Zpevnění krajnic nebo komunikací pro pěší s rozprostřením a zhutněním, po zhutnění asfaltovým recyklátem tl. 150 mm | m2 | 45.5 |  | 0 | CS ÚRS 2021 01 |  | základní |  | 0 | 0.324 | 14.742 | 0 | 0 | 4 | K | 2 |  |  |  | ROZPOCET | 0 | 0 | 0 | 0 | 0 | 1 | 0 | 4 | 234308583
| VV |  | (59+11+21)*0.5 |  | 45.5 | [12 empty] | VV | 2 | 2 | True | 0 | ROZPOCET
63 | K | 573111111(R) | Postřik infiltrační PI z asfaltu silničního s posypem kamenivem, v množství 0,60 kg/m2 | m2 | 4371 |  | 0 |  |  | základní |  | 0 | 0 | 0 | 0 | 0 | 4 | K | 2 |  |  |  | ROZPOCET | 0 | 0 | 0 | 0 | 0 | 1 | 0 | 4 | -1300044427
64 | K | 573231107(R) | Postřik spojovací PS bez posypu kamenivem ze silniční emulze, v množství 0,40 kg/m2 | m2 | 8326 |  | 0 |  |  | základní |  | 0 | 0 | 0 | 0 | 0 | 4 | K | 2 |  |  |  | ROZPOCET | 0 | 0 | 0 | 0 | 0 | 1 | 0 | 4 | -780402965
| VV |  | 4163*2 |  | 8326 | [12 empty] | VV | 2 | 2 | True | 0 | ROZPOCET
65 | K | 573452113 | Dvojitý nátěr DN s posypem kamenivem a se zaválcováním z emulze silniční, v množství 2,4 kg/m2 | m2 | 23 |  | 0 | CS ÚRS 2021 01 |  | základní |  | 0 | 0 | 0 | 0 | 0 | 4 | K | 2 |  |  |  | ROZPOCET | 0 | 0 | 0 | 0 | 0 | 1 | 0 | 4 | -373900501
66 | K | 577134141 | Asfaltový beton vrstva obrusná ACO 11 (ABS) s rozprostřením a se zhutněním z modifikovaného asfaltu v pruhu šířky přes 3 m, po zhutnění tl. 40 mm | m2 | 4323.65 |  | 0 | CS ÚRS 2021 01 |  | základní |  | 0 | 0 | 0 | 0 | 0 | 4 | K | 2 |  |  |  | ROZPOCET | 0 | 0 | 0 | 0 | 0 | 1 | 0 | 4 | -1336022753
| VV |  | 4163+"napojení u OC"144+"podél žlabu u HZS" 30,3*0,5+"v místě přechodu u OC" 3*0,5 |  | 4323.65 | [12 empty] | VV | 2 | 2 | True | 0 | ROZPOCET
67 | K | 577155132 | Asfaltový beton vrstva ložní ACL 16 (ABH) s rozprostřením a zhutněním z modifikovaného asfaltu v pruhu šířky přes 1,5 do 3 m, po zhutnění tl. 60 mm | m2 | 4163 |  | 0 | CS ÚRS 2021 01 |  | základní |  | 0 | 0 | 0 | 0 | 0 | 4 | K | 2 |  |  |  | ROZPOCET | 0 | 0 | 0 | 0 | 0 | 1 | 0 | 4 | -2063839508
68 | K | 584121108(R) | Osazení silničních dílců ze železového betonu s podkladem z kameniva těženého do tl. 40 mm jakéhokoliv druhu a velikosti, na plochu jednotlivě do 15 m2 | m2 | 42.74 |  | 0 | CS ÚRS 2021 01 |  | základní |  | 0 | 0.0835 | 3.5688 | 0 | 0 | 4 | K | 2 |  |  |  | ROZPOCET | 0 | 0 | 0 | 0 | 0 | 1 | 0 | 4 | -172233632
| P |  | Poznámka k položce: Montáž prefabrikovaných zastávkových panelů. | [14 empty] | P | 2
| VV |  | 5*6+1,92+1,96+3*1,5+2*2,18 |  | 42.74 | [12 empty] | VV | 2 | 2 | True | 0 | ROZPOCET
69 | M | 59381136(R) | panel silniční 2,00x1,00x0,15m | kus | 4 |  | 0 |  |  | základní |  | 0 | 0.75 | 3 | 0 | 0 | 8 | M | 2 |  |  |  | ROZPOCET | 0 | 0 | 0 | 0 | 0 | 1 | 0 | 4 | 3801929
| VV |  | 14,3884892086331*0,278 'Přepočtené koeficientem množství |  | 4 | [12 empty] | VV | 2 | 2 | False | 1 | ROZPOCET
70 | M | 59381009(R) | panel silniční 3,00x1,00x0,15m | kus | 1 |  | 0 |  |  | základní |  | 0 | 1.12 | 1.12 | 0 | 0 | 8 | M | 2 |  |  |  | ROZPOCET | 0 | 0 | 0 | 0 | 0 | 1 | 0 | 4 | -473844352
| VV |  | 3,59712230215827*0,278 'Přepočtené koeficientem množství |  | 1 | [12 empty] | VV | 2 | 2 | False | 1 | ROZPOCET
71 | M | 59381008(R) | panel silniční 3,00x1,00x0,18m | kus | 1 |  | 0 |  |  | základní |  | 0 | 1.31 | 1.31 | 0 | 0 | 8 | M | 2 |  |  |  | ROZPOCET | 0 | 0 | 0 | 0 | 0 | 1 | 0 | 4 | -641775090
| VV |  | 3,59712230215827*0,278 'Přepočtené koeficientem množství |  | 1 | [12 empty] | VV | 2 | 2 | False | 1 | ROZPOCET
72 | M | 59381006(R) | panel silniční 3,00x1,00x0,215m | kus | 7 |  | 0 |  |  | základní |  | 0 | 1.516 | 10.612 | 0 | 0 | 8 | M | 2 |  |  |  | ROZPOCET | 0 | 0 | 0 | 0 | 0 | 1 | 0 | 4 | -676645149
| VV |  | 25,1798561151079*0,278 'Přepočtené koeficientem množství |  | 7 | [12 empty] | VV | 2 | 2 | False | 1 | ROZPOCET
73 | K | 591141111 | Kladení dlažby z kostek s provedením lože do tl. 50 mm, s vyplněním spár, s dvojím beraněním a se smetením přebytečného materiálu na krajnici velkých z kamene, do lože z cementové malty | m2 | 164 |  | 0 | CS ÚRS 2021 01 |  | základní |  | 0 | 0.19536 | 32.039 | 0 | 0 | 4 | K | 2 |  |  |  | ROZPOCET | 0 | 0 | 0 | 0 | 0 | 1 | 0 | 4 | -2069273163
| P |  | Poznámka k položce: Prstenec středu OK dopravní stín. Výplň spár MC 25 XF4. Lože beton C16/20nXF1. | [14 empty] | P | 2
| VV |  | 26+138 |  | 164 | [12 empty] | VV | 2 | 2 | True | 0 | ROZPOCET
74 | M | 58381008 | kostka dlažební žula velká 15/17 | m2 | 55.121 |  | 0 | CS ÚRS 2021 01 |  | základní |  | 0 | 0.417 | 22.9855 | 0 | 0 | 8 | M | 2 |  |  |  | ROZPOCET | 0 | 0 | 0 | 0 | 0 | 1 | 0 | 4 | -1876247413
| VV |  | 54,04*1,02 'Přepočtené koeficientem množství |  | 55.121 | [12 empty] | VV | 2 | 2 | False | 1 | ROZPOCET
75 | K | 591241111 | Kladení dlažby z kostek s provedením lože do tl. 50 mm, s vyplněním spár, s dvojím beraněním a se smetením přebytečného materiálu na krajnici drobných z kamene, do lože z cementové malty | m2 | 54.006 |  | 0 | CS ÚRS 2021 01 |  | základní |  | 0 | 0.19536 | 10.5506 | 0 | 0 | 4 | K | 2 |  |  |  | ROZPOCET | 0 | 0 | 0 | 0 | 0 | 1 | 0 | 4 | -1094667069
| P |  | Poznámka k položce: Dvojřádek kostek 10x10 podél odvodňovacího obruníku. Výplň spár MC 25 XF4. Lože beton C16/20nXF1. | [14 empty] | P | 2
| VV |  | (222,7+65,33-18)*0,2 |  | 54.006 | [12 empty] | VV | 2 | 2 | True | 0 | ROZPOCET
76 | M | 58381007 | kostka dlažební žula drobná 8/10 | m2 | 55.086 |  | 0 | CS ÚRS 2021 01 |  | základní |  | 0 | 0.222 | 12.2291 | 0 | 0 | 8 | M | 2 |  |  |  | ROZPOCET | 0 | 0 | 0 | 0 | 0 | 1 | 0 | 4 | -512075710
| VV |  | 270,03*0,2 |  | 54.006 | [12 empty] | VV | 2 | 2 | True | 0 | ROZPOCET
| VV |  | 54,006*1,02 'Přepočtené koeficientem množství |  | 55.086 | [12 empty] | VV | 2 | 2 | False | 1 | ROZPOCET
77 | K | 596212213 | Kladení dlažby z betonových zámkových dlaždic pozemních komunikací s ložem z kameniva těženého nebo drceného tl. do 50 mm, s vyplněním spár, s dvojitým hutněním vibrováním a se smetením přebytečného materiálu na krajnici tl. 80 mm skupiny A, pro plochy př | m2 | 1204.6 |  | 0 | CS ÚRS 2021 01 |  | základní |  | 0 | 0.10362 | 124.8207 | 0 | 0 | 4 | K | 2 |  |  |  | ROZPOCET | 0 | 0 | 0 | 0 | 0 | 1 | 0 | 4 | 1157455752
| VV |  | 1203+4*0,4 |  | 1204.6 | [12 empty] | VV | 2 | 2 | True | 0 | ROZPOCET
78 | M | 59245020 | dlažba tvar obdélník betonová 200x100x80mm přírodní | m2 | 1114.878 |  | 0 | CS ÚRS 2021 01 |  | základní |  | 0 | 0.176 | 196.2185 | 0 | 0 | 8 | M | 2 |  |  |  | ROZPOCET | 0 | 0 | 0 | 0 | 0 | 1 | 0 | 4 | 794827352
| VV |  | 1103,84*1,01 'Přepočtené koeficientem množství |  | 1114.878 | [12 empty] | VV | 2 | 2 | False | 1 | ROZPOCET
79 | M | 59245225(R) | dlažba tvar obdélník betonová pro nevidomé 200x100x80mm přírodní | m2 | 50.298 |  | 0 |  |  | základní |  | 0 | 0.175 | 8.8021 | 0 | 0 | 8 | M | 2 |  |  |  | ROZPOCET | 0 | 0 | 0 | 0 | 0 | 1 | 0 | 4 | 1559210657
| VV |  | "umělá vodící linie" 249*0.2 |  | 49.8 | [12 empty] | VV | 2 | 2 | True | 0 | ROZPOCET
| VV |  | 49,8*1,01 'Přepočtené koeficientem množství |  | 50.298 | [12 empty] | VV | 2 | 2 | False | 1 | ROZPOCET
80 | M | 59245226 | dlažba tvar obdélník betonová pro nevidomé 200x100x80mm barevná | m2 | 50.96 |  | 0 | CS ÚRS 2021 01 |  | základní |  | 0 | 0.175 | 8.918 | 0 | 0 | 8 | M | 2 |  |  |  | ROZPOCET | 0 | 0 | 0 | 0 | 0 | 1 | 0 | 4 | -151641204
| VV |  | "signální a varovné pásy" 49.36+4*0,4 |  | 50.96 | [12 empty] | VV | 2 | 2 | True | 0 | ROZPOCET
| D | 6 | Úpravy povrchů, podlahy a osazování výplní |  |  |  | 0 |  |  |  |  | 0 |  | 0.0060034 |  | 0 | 1 | D | 1 |  |  |  | ROZPOCET | [6 empty] | 0
81 | K | 628612201 | Nátěr mostního zábradlí polyuretanový 1x vrchní | m2 | 18.192 |  | 0 | CS ÚRS 2017 01 |  | základní |  | 0 | 0.00033 | 0.0060034 | 0 | 0 | 4 | K | 2 |  |  |  | ROZPOCET | 0 | 0 | 0 | 0 | 0 | 1 | 0 | 4 | -1296605740
| VV |  | (0,17*24+0,22*22.8)*2 |  | 18.192 | [12 empty] | VV | 2 | 2 | True | 1 | ROZPOCET
| D | 8 | Trubní vedení |  |  |  | 0 |  |  |  |  | 0 |  | 30.6993 |  | 2 | 1 | D | 1 |  |  |  | ROZPOCET | [6 empty] | 0
82 | K | 810441811 | Bourání stávajícího potrubí z betonu v otevřeném výkopu DN přes 400 do 600 | m | 1 |  | 0 | CS ÚRS 2021 01 |  | základní |  | 0 | 0 | 0 | 0.7 | 0.7 | 4 | K | 2 |  |  |  | ROZPOCET | 0 | 0 | 0 | 0 | 0 | 1 | 0 | 4 | -516643071
| VV |  | "DN500" 1 |  | 1 | [12 empty] | VV | 2 | 2 | True | 0 | ROZPOCET
83 | K | 810491811 | Bourání stávajícího potrubí z betonu v otevřeném výkopu DN přes 800 do 1000 | m | 1 |  | 0 | CS ÚRS 2021 01 |  | základní |  | 0 | 0 | 0 | 1.3 | 1.3 | 4 | K | 2 |  |  |  | ROZPOCET | 0 | 0 | 0 | 0 | 0 | 1 | 0 | 4 | 462821603
| VV |  | "DN1000" 1 |  | 1 | [12 empty] | VV | 2 | 2 | True | 0 | ROZPOCET
84 | K | 812422121 | Montáž potrubí z trub betonových hrdlových v otevřeném výkopu ve sklonu do 20 % z trub těsněných pryžovými kroužky DN 500 | m | 3 |  | 0 | CS ÚRS 2021 01 |  | základní |  | 0 | 1e-05 | 3e-05 | 0 | 0 | 4 | K | 2 |  |  |  | ROZPOCET | 0 | 0 | 0 | 0 | 0 | 1 | 0 | 4 | 783026018
| P |  | Poznámka k položce: prodloužení průpustků stávajících | [14 empty] | P | 2
| VV |  | 3 |  | 3 | [12 empty] | VV | 2 | 2 | True | 0 | ROZPOCET
85 | M | 59223022 | trouba betonová hrdlová DN 500 | m | 2.02 |  | 0 | CS ÚRS 2021 01 |  | základní |  | 0 | 0.3716 | 0.75063 | 0 | 0 | 8 | M | 2 |  |  |  | ROZPOCET | 0 | 0 | 0 | 0 | 0 | 1 | 0 | 4 | 442033481
| VV |  | 2*1,01 'Přepočtené koeficientem množství |  | 2.02 | [12 empty] | VV | 2 | 2 | False | 1 | ROZPOCET
86 | K | 812492121 | Montáž potrubí z trub betonových hrdlových v otevřeném výkopu ve sklonu do 20 % z trub těsněných pryžovými kroužky DN 1000 | m | 4 |  | 0 | CS ÚRS 2021 01 |  | základní |  | 0 | 3e-05 | 0.00012 | 0 | 0 | 4 | K | 2 |  |  |  | ROZPOCET | 0 | 0 | 0 | 0 | 0 | 1 | 0 | 4 | -1386588621
| P |  | Poznámka k položce: prodloužení průpustků stávajících | [14 empty] | P | 2
| VV |  | 4 |  | 4 | [12 empty] | VV | 2 | 2 | True | 0 | ROZPOCET
87 | M | 59223015 | trouba betonová hrdlová DN 1000 | m | 4.04 |  | 0 | CS ÚRS 2021 01 |  | základní |  | 0 | 1.53 | 6.1812 | 0 | 0 | 8 | M | 2 |  |  |  | ROZPOCET | 0 | 0 | 0 | 0 | 0 | 1 | 0 | 4 | 1597629169
| VV |  | 4*1,01 'Přepočtené koeficientem množství |  | 4.04 | [12 empty] | VV | 2 | 2 | False | 1 | ROZPOCET
88 | K | 817314111(R) | Montáž betonových útesů s hrdlem na potrubí betonovém a železobetonovém DN 150 | kus | 4 |  | 0 |  |  | základní |  | 0 | 0.00273 | 0.01092 | 0 | 0 | 4 | K | 2 |  |  |  | ROZPOCET | 0 | 0 | 0 | 0 | 0 | 1 | 0 | 4 | 2099825938
| P |  | Poznámka k položce: Zřízení napojení na stávající kanalizační potrubí (vyříznutí otvoru DN 150, připojení nového potrubí PVC DN150, utěsnění a zapravení) | [14 empty] | P | 2
89 | K | 871315221 | Kanalizační potrubí z tvrdého PVC v otevřeném výkopu ve sklonu do 20 %, hladkého plnostěnného jednovrstvého, tuhost třídy SN 8 DN 160 | m | 12.5 |  | 0 | CS ÚRS 2021 01 |  | základní |  | 0 | 0.00276 | 0.0345 | 0 | 0 | 4 | K | 2 |  |  |  | ROZPOCET | 0 | 0 | 0 | 0 | 0 | 1 | 0 | 4 | -1711946058
| P |  | Poznámka k položce: Připojení uličních vpustí a liniového žlabu. | [14 empty] | P | 2
| VV |  | 4,5+1+4+3 |  | 12.5 | [12 empty] | VV | 2 | 2 | True | 0 | ROZPOCET
90 | M | 28611175 | trubka kanalizační PVC DN 160x6000mm SN10 | m | 12.5 |  | 0 | CS ÚRS 2021 01 |  | základní |  | 0 | 0.00241 | 0.030125 | 0 | 0 | 8 | M | 2 |  |  |  | ROZPOCET | 0 | 0 | 0 | 0 | 0 | 1 | 0 | 4 | -651217877
91 | K | 894411121 | Zřízení šachet kanalizačních z betonových dílců výšky vstupu do 1,50 m s obložením dna betonem tř. C 25/30, na potrubí DN přes 200 do 300 | kus | 3 |  | 0 | CS ÚRS 2021 01 |  | základní |  | 0 | 2.1168 | 6.3503 | 0 | 0 | 4 | K | 2 |  |  |  | ROZPOCET | 0 | 0 | 0 | 0 | 0 | 1 | 0 | 4 | 1321519924
| P |  | Poznámka k položce: Zvýšení šachty do úrovně upraveného terénu na stávající stoce osazením betonových dílců | [14 empty] | P | 2
92 | K | 894411131 | Zřízení šachet kanalizačních z betonových dílců výšky vstupu do 1,50 m s obložením dna betonem tř. C 25/30, na potrubí DN přes 300 do 400 | kus | 1 |  | 0 | CS ÚRS 2021 01 |  | základní |  | 0 | 2.2569 | 2.2569 | 0 | 0 | 4 | K | 2 |  |  |  | ROZPOCET | 0 | 0 | 0 | 0 | 0 | 1 | 0 | 4 | 1829270369
| P |  | Poznámka k položce: Zvýšení šachty do úrovně upraveného terénu na stávající stoce osazením betonových dílců | [14 empty] | P | 2
93 | K | 894411151(R) | Zřízení šachet kanalizačních z betonových dílců výšky vstupu do 1,50 m s obložením dna betonem tř. C 25/30, na potrubí DN 600 | kus | 1 |  | 0 | CS ÚRS 2021 01 |  | základní |  | 0 | 2.4209 | 2.4209 | 0 | 0 | 4 | K | 2 |  |  |  | ROZPOCET | 0 | 0 | 0 | 0 | 0 | 1 | 0 | 4 | -1944145878
| P |  | Poznámka k položce: Zvýšení šachty do úrovně upraveného terénu na stávající stoce osazením betonových dílců vč. jejich dodání. Upravený terén je cca +1,3m nad stávajícím terénem. | [14 empty] | P | 2
94 | M | 59224066 | skruž betonová DN 1000x250 PS, 100x25x12cm | kus | 4 |  | 0 | CS ÚRS 2021 01 |  | základní |  | 0 | 0.262 | 1.048 | 0 | 0 | 8 | M | 2 |  |  |  | ROZPOCET | 0 | 0 | 0 | 0 | 0 | 1 | 0 | 4 | -99973454
95 | M | 59224056 | kónus pro kanalizační šachty s kapsovým stupadlem 100/62,5x67x12cm | kus | 5 |  | 0 | CS ÚRS 2021 01 |  | základní |  | 0 | 0.57 | 2.85 | 0 | 0 | 8 | M | 2 |  |  |  | ROZPOCET | 0 | 0 | 0 | 0 | 0 | 1 | 0 | 4 | 1273813810
96 | M | 59224010 | prstenec šachtový vyrovnávací betonový 625x100x40mm | kus | 10 |  | 0 | CS ÚRS 2021 01 |  | základní |  | 0 | 0.021 | 0.21 | 0 | 0 | 8 | M | 2 |  |  |  | ROZPOCET | 0 | 0 | 0 | 0 | 0 | 1 | 0 | 4 | 959329115
97 | M | 59224068 | skruž betonová DN 1000x500 PS, 100x50x12cm | kus | 4 |  | 0 | CS ÚRS 2021 01 |  | základní |  | 0 | 0.526 | 2.104 | 0 | 0 | 8 | M | 2 |  |  |  | ROZPOCET | 0 | 0 | 0 | 0 | 0 | 1 | 0 | 4 | -1284972004
98 | K | 894812112 | Revizní a čistící šachta z polypropylenu PP pro hladké trouby DN 315 šachtové dno (DN šachty / DN trubního vedení) DN 315/150 pravý nebo levý přítok | kus | 7 |  | 0 | CS ÚRS 2021 01 |  | základní |  | 0 | 0.05446 | 0.38122 | 0 | 0 | 4 | K | 2 |  |  |  | ROZPOCET | 0 | 0 | 0 | 0 | 0 | 1 | 0 | 4 | 1471260813
99 | K | 894812135 | Revizní a čistící šachta z polypropylenu PP pro hladké trouby DN 315 roura šachtová korugovaná s hrdlem, světlé hloubky 3000 mm | kus | 7 |  | 0 | CS ÚRS 2021 01 |  | základní |  | 0 | 0.01541 | 0.10787 | 0 | 0 | 4 | K | 2 |  |  |  | ROZPOCET | 0 | 0 | 0 | 0 | 0 | 1 | 0 | 4 | -1058713007
100 | K | 894812149 | Revizní a čistící šachta z polypropylenu PP pro hladké trouby DN 315 roura šachtová korugovaná Příplatek k cenám 2131 - 2142 za uříznutí šachtové roury | kus | 7 |  | 0 | CS ÚRS 2021 01 |  | základní |  | 0 | 0 | 0 | 0 | 0 | 4 | K | 2 |  |  |  | ROZPOCET | 0 | 0 | 0 | 0 | 0 | 1 | 0 | 4 | 1503529273
101 | K | 894812257 | Revizní a čistící šachta z polypropylenu PP pro hladké trouby DN 425 poklop plastový (pro třídu zatížení) pochůzí (A15) | kus | 7 |  | 0 | CS ÚRS 2021 01 |  | základní |  | 0 | 0.00268 | 0.01876 | 0 | 0 | 4 | K | 2 |  |  |  | ROZPOCET | 0 | 0 | 0 | 0 | 0 | 1 | 0 | 4 | 122399936
102 | K | 895941111(R) | Zřízení vpusti kanalizační uliční z betonových dílců typ UV-50 normální | kus | 2 |  | 0 | CS ÚRS 2021 01 |  | základní |  | 0 | 0.3409 | 0.6818 | 0 | 0 | 4 | K | 2 |  |  |  | ROZPOCET | 0 | 0 | 0 | 0 | 0 | 1 | 0 | 4 | 1297794589
| P |  | Poznámka k položce: vč. dodání bet. dílců pro sestavení vpusti | [14 empty] | P | 2
103 | K | 899104112 | Osazení poklopů litinových a ocelových včetně rámů pro třídu zatížení D400, E600 | kus | 5 |  | 0 | CS ÚRS 2021 01 |  | základní |  | 0 | 0.21734 | 1.0867 | 0 | 0 | 4 | K | 2 |  |  |  | ROZPOCET | 0 | 0 | 0 | 0 | 0 | 1 | 0 | 4 | -2020098793
104 | M | 55241014 | poklop šachtový třída D400, kruhový rám 785, vstup 600mm, bez ventilace | kus | 5 |  | 0 | CS ÚRS 2021 01 |  | základní |  | 0 | 0.0546 | 0.273 | 0 | 0 | 8 | M | 2 |  |  |  | ROZPOCET | 0 | 0 | 0 | 0 | 0 | 1 | 0 | 4 | -1715941165
| P |  | Poznámka k položce: Poklop bude celolitinový samonivelační s rámem z tvárné litiny. Výška rámu 160mm. Víko poklopu bez odvětrání s logem SVK Žďársko třídy D400 s bezpečnostní aretací víka při otevření v 90°. | [14 empty] | P | 2
105 | K | 899204112 | Osazení mříží litinových včetně rámů a košů na bahno pro třídu zatížení D400, E600 | kus | 2 |  | 0 | CS ÚRS 2021 01 |  | základní |  | 0 | 0.21734 | 0.43468 | 0 | 0 | 4 | K | 2 |  |  |  | ROZPOCET | 0 | 0 | 0 | 0 | 0 | 1 | 0 | 4 | -1328532314
106 | M | 55242320 | mříž vtoková litinová plochá 500x500mm | kus | 2 |  | 0 | CS ÚRS 2021 01 |  | základní |  | 0 | 0.0506 | 0.1012 | 0 | 0 | 8 | M | 2 |  |  |  | ROZPOCET | 0 | 0 | 0 | 0 | 0 | 1 | 0 | 4 | -1537933236
107 | K | 899331111 | Výšková úprava uličního vstupu nebo vpusti do 200 mm zvýšením poklopu | kus | 8 |  | 0 | CS ÚRS 2021 01 |  | základní |  | 0 | 0.4208 | 3.3664 | 0 | 0 | 4 | K | 2 |  |  |  | ROZPOCET | 0 | 0 | 0 | 0 | 0 | 1 | 0 | 4 | -1374101368
| D | 9 | Ostatní konstrukce a práce, bourání |  |  |  | 0 |  |  |  |  | 0 |  | 376.4493 |  | 6.4 | 1 | D | 1 |  |  |  | ROZPOCET | [6 empty] | 0
108 | K | 911111111 | Montáž zábradlí ocelového zabetonovaného | m | 12 |  | 0 | CS ÚRS 2021 01 |  | základní |  | 0 | 0.04008 | 0.48096 | 0 | 0 | 4 | K | 2 |  |  |  | ROZPOCET | 0 | 0 | 0 | 0 | 0 | 1 | 0 | 4 | -1347600837
| VV |  | 2*6 |  | 12 | [12 empty] | VV | 2 | 2 | True | 1 | ROZPOCET
109 | M | 140110440 | trubka ocelová bezešvá hladká jakost 11 353, 70 x 5,0 mm | m | 22.8 |  | 0 | CS ÚRS 2017 01 |  | základní |  | 0 | 0.00802 | 0.18286 | 0 | 0 | 8 | M | 2 |  |  |  | ROZPOCET | 0 | 0 | 0 | 0 | 0 | 1 | 0 | 4 | 1177107248
| VV |  | 12+6*1.8 |  | 22.8 | [12 empty] | VV | 2 | 2 | True | 1 | ROZPOCET
110 | M | 140110320 | trubka ocelová bezešvá hladká jakost 11 353, 57 x 3,2 mm | m | 24 |  | 0 | CS ÚRS 2017 01 |  | základní |  | 0 | 0.00425 | 0.102 | 0 | 0 | 8 | M | 2 |  |  |  | ROZPOCET | 0 | 0 | 0 | 0 | 0 | 1 | 0 | 4 | -1115939467
| VV |  | 12*2 |  | 24 | [12 empty] | VV | 2 | 2 | True | 1 | ROZPOCET
111 | K | 912411222 | Pružný výstražný maják plastový průměru 600 mm pozinkovaný ostrůvek prosvětlený | kus | 3 |  | 0 | CS ÚRS 2021 01 |  | základní |  | 0 | 0.03857 | 0.11571 | 0 | 0 | 4 | K | 2 |  |  |  | ROZPOCET | 0 | 0 | 0 | 0 | 0 | 1 | 0 | 4 | -300705509
112 | K | 914111111 | Montáž svislé dopravní značky základní velikosti do 1 m2 objímkami na sloupky nebo konzoly | kus | 30 |  | 0 | CS ÚRS 2021 01 |  | základní |  | 0 | 0.0007 | 0.021 | 0 | 0 | 4 | K | 2 |  |  |  | ROZPOCET | 0 | 0 | 0 | 0 | 0 | 1 | 0 | 4 | 19791052
| VV |  | "C9b" 3 |  | 3 | [12 empty] | VV | 2 | 2 | True | 0 | ROZPOCET
| VV |  | "C9a" 3 |  | 3 | [12 empty] | VV | 2 | 2 | True | 0 | ROZPOCET
| VV |  | "P4"4 |  | 4 | [12 empty] | VV | 2 | 2 | True | 0 | ROZPOCET
| VV |  | "C1"3 |  | 3 | [12 empty] | VV | 2 | 2 | True | 0 | ROZPOCET
| VV |  | "IP6"6 |  | 6 | [12 empty] | VV | 2 | 2 | True | 0 | ROZPOCET
| VV |  | "IS1b"1 |  | 1 | [12 empty] | VV | 2 | 2 | True | 0 | ROZPOCET
| VV |  | "IS2b"5 |  | 5 | [12 empty] | VV | 2 | 2 | True | 0 | ROZPOCET
| VV |  | "IS4b"2 |  | 2 | [12 empty] | VV | 2 | 2 | True | 0 | ROZPOCET
| VV |  | "IJ4c " 1 |  | 1 | [12 empty] | VV | 2 | 2 | True | 0 | ROZPOCET
| VV |  | "IS20" 1 |  | 1 | [12 empty] | VV | 2 | 2 | True | 0 | ROZPOCET
| VV |  | "IP19" 1 |  | 1 | [12 empty] | VV | 2 | 2 | True | 0 | ROZPOCET
113 | M | 40445643(R) | informativní značky jiné IJ1-IJ3, IJ4c-IJ16 500x700mm | kus | 1 |  | 0 | CS ÚRS 2021 01 |  | základní |  | 0 | 0.0036 | 0.0036 | 0 | 0 | 8 | M | 2 |  |  |  | ROZPOCET | 0 | 0 | 0 | 0 | 0 | 1 | 0 | 4 | 2024849385
| P |  | Poznámka k položce: Svislé označení zastávky veřejné i neveřejné dopravy - rozměr 3000 x 500 mm. Tabulka s označením hromadné dopravy, tabulka pro umístění jízního řádu. Nosný sloupek je z eloxovaného hliníku ve stříbrné barvě. Informační tabulka je z čirého plexiskla, na kterém je polep, celá je osazena do hliníkového rámu. | [14 empty] | P | 2
114 | M | 40445630 | informativní značky směrové IS1b, IS2b, IS3b, IS4b, IS19b 1100x500mm | kus | 8 |  | 0 | CS ÚRS 2021 01 |  | základní |  | 0 | 0.0056 | 0.0448 | 0 | 0 | 8 | M | 2 |  |  |  | ROZPOCET | 0 | 0 | 0 | 0 | 0 | 1 | 0 | 4 | 1305332768
115 | M | 40445637 | informativní značky směrové IS15a, IS20 700x500mm | kus | 1 |  | 0 | CS ÚRS 2021 01 |  | základní |  | 0 | 0.0038 | 0.0038 | 0 | 0 | 128 | M | 2 |  |  |  | ROZPOCET | 0 | 0 | 0 | 0 | 0 | 1 | 0 | 128 | 279687741
| P |  | Poznámka k položce: IS20 | [14 empty] | P | 2
116 | M | 40445620 | zákazové, příkazové dopravní značky B1-B34, C1-15 700mm | kus | 9 |  | 0 | CS ÚRS 2021 01 |  | základní |  | 0 | 0.0025 | 0.0225 | 0 | 0 | 8 | M | 2 |  |  |  | ROZPOCET | 0 | 0 | 0 | 0 | 0 | 1 | 0 | 4 | -1247880839
117 | M | 40445621 | informativní značky provozní IP1-IP3, IP4b-IP7, IP10a, b 500x500mm | kus | 6 |  | 0 | CS ÚRS 2021 01 |  | základní |  | 0 | 0.0026 | 0.0156 | 0 | 0 | 8 | M | 2 |  |  |  | ROZPOCET | 0 | 0 | 0 | 0 | 0 | 1 | 0 | 4 | 295730527
118 | M | 40445627 | informativní značky provozní IP14-IP29, IP31 1000x1500mm | kus | 1 |  | 0 | CS ÚRS 2021 01 |  | základní |  | 0 | 0.0155 | 0.0155 | 0 | 0 | 8 | M | 2 |  |  |  | ROZPOCET | 0 | 0 | 0 | 0 | 0 | 1 | 0 | 4 | -1581080647
119 | M | 40445609 | značky upravující přednost P1, P4 900mm | kus | 4 |  | 0 | CS ÚRS 2021 01 |  | základní |  | 0 | 0.005 | 0.02 | 0 | 0 | 8 | M | 2 |  |  |  | ROZPOCET | 0 | 0 | 0 | 0 | 0 | 1 | 0 | 4 | -1790769742
120 | K | 914211112 | Montáž svislé dopravní značky velkoplošné velikosti do 12 m2 | kus | 3 |  | 0 | CS ÚRS 2021 01 |  | základní |  | 0 | 3.7548 | 11.2643 | 0 | 0 | 4 | K | 2 |  |  |  | ROZPOCET | 0 | 0 | 0 | 0 | 0 | 1 | 0 | 4 | -1965129781
| P |  | Poznámka k položce: vč. montáže a dodávky příhradové konstrukce pro osazení velkoplošné značky | [14 empty] | P | 2
121 | M | 40445635 | informativní značky směrové IS9-IS11a 1000x1500mm | kus | 3 |  | 0 | CS ÚRS 2021 01 |  | základní |  | 0 | 0.0156 | 0.0468 | 0 | 0 | 8 | M | 2 |  |  |  | ROZPOCET | 0 | 0 | 0 | 0 | 0 | 1 | 0 | 4 | -18380311
122 | K | 914511112 | Montáž sloupku dopravních značek délky do 3,5 m do hliníkové patky | kus | 20 |  | 0 | CS ÚRS 2021 01 |  | základní |  | 0 | 0.11241 | 2.2482 | 0 | 0 | 4 | K | 2 |  |  |  | ROZPOCET | 0 | 0 | 0 | 0 | 0 | 1 | 0 | 4 | 1301472578
123 | M | 40445225 | sloupek pro dopravní značku Zn D 60mm v 3,5m | kus | 20 |  | 0 | CS ÚRS 2021 01 |  | základní |  | 0 | 0.0061 | 0.122 | 0 | 0 | 8 | M | 2 |  |  |  | ROZPOCET | 0 | 0 | 0 | 0 | 0 | 1 | 0 | 4 | 1270666457
124 | M | 404452400 | patka hliníková pro sloupek D 60 mm | kus | 20 |  | 0 | CS ÚRS 2017 01 |  | základní |  | 0 | 0.003 | 0.06 | 0 | 0 | 128 | M | 2 |  |  |  | ROZPOCET | 0 | 0 | 0 | 0 | 0 | 1 | 0 | 128 | 1824250536
125 | M | 404452530 | víčko plastové na sloupek 60 | kus | 20 |  | 0 | CS ÚRS 2017 01 |  | základní |  | 0 | 0.0001 | 0.002 | 0 | 0 | 128 | M | 2 |  |  |  | ROZPOCET | 0 | 0 | 0 | 0 | 0 | 1 | 0 | 128 | -1307905890
126 | M | 404452560 | upínací svorka na sloupek D 60 mm | kus | 40 |  | 0 | CS ÚRS 2017 01 |  | základní |  | 0 | 0.00035 | 0.014 | 0 | 0 | 128 | M | 2 |  |  |  | ROZPOCET | 0 | 0 | 0 | 0 | 0 | 1 | 0 | 128 | 1661276433
| VV |  | 20*2 |  | 40 | [12 empty] | VV | 2 | 2 | True | 0 | ROZPOCET
127 | K | 914511112(R) | Montáž sloupku dopravních značek délky do 3,5 m do hliníkové patky | kus | 2 |  | 0 |  |  | základní |  | 0 | 0.11241 | 0.22482 | 0 | 0 | 4 | K | 2 |  |  |  | ROZPOCET | 0 | 0 | 0 | 0 | 0 | 1 | 0 | 4 | 2036543016
| P |  | Poznámka k položce: Demontáž, uskladnění po dobu stavby a opětovná montáž na nové místo. | [14 empty] | P | 2
128 | K | 915111112 | Vodorovné dopravní značení stříkané barvou dělící čára šířky 125 mm souvislá bílá retroreflexní | m | 466.4 |  | 0 | CS ÚRS 2021 01 |  | základní |  | 0 | 0.00011 | 0.051304 | 0 | 0 | 4 | K | 2 |  |  |  | ROZPOCET | 0 | 0 | 0 | 0 | 0 | 1 | 0 | 4 | 1229348953
| VV |  | "V1a" 43+30+43+9.4+42+68+35+35+50+14+28+43+26 |  | 466.4 | [12 empty] | VV | 2 | 2 | True | 0 | ROZPOCET
129 | K | 915111122 | Vodorovné dopravní značení stříkané barvou dělící čára šířky 125 mm přerušovaná bílá retroreflexní | m | 102 |  | 0 | CS ÚRS 2021 01 |  | základní |  | 0 | 4e-05 | 0.00408 | 0 | 0 | 4 | K | 2 |  |  |  | ROZPOCET | 0 | 0 | 0 | 0 | 0 | 1 | 0 | 4 | 1622061634
| VV |  | "V2b (3/1.5/0.125)" 37+30+35 |  | 102 | [12 empty] | VV | 2 | 2 | True | 0 | ROZPOCET
130 | K | 915121112 | Vodorovné dopravní značení stříkané barvou vodící čára bílá šířky 250 mm souvislá retroreflexní | m | 679.5 |  | 0 | CS ÚRS 2021 01 |  | základní |  | 0 | 0.00021 | 0.1427 | 0 | 0 | 4 | K | 2 |  |  |  | ROZPOCET | 0 | 0 | 0 | 0 | 0 | 1 | 0 | 4 | 1488693047
| VV |  | "V4" 292+42+12+202+131.5 |  | 679.5 | [12 empty] | VV | 2 | 2 | True | 0 | ROZPOCET
131 | K | 915121122 | Vodorovné dopravní značení stříkané barvou vodící čára bílá šířky 250 mm přerušovaná retroreflexní | m | 167.9 |  | 0 | CS ÚRS 2021 01 |  | základní |  | 0 | 0.00011 | 0.018469 | 0 | 0 | 4 | K | 2 |  |  |  | ROZPOCET | 0 | 0 | 0 | 0 | 0 | 1 | 0 | 4 | 49239772
| VV |  | "V4 (0.5/0.5/0.25)" 31+20+10+35+10+12 |  | 118 | [12 empty] | VV | 2 | 2 | True | 0 | ROZPOCET
| VV |  | "V2b (1/1.5/0.25)" 9+11+6+7+6.5+10.4 |  | 49.9 | [12 empty] | VV | 2 | 2 | True | 0 | ROZPOCET
132 | K | 915131112 | Vodorovné dopravní značení stříkané barvou přechody pro chodce, šipky, symboly bílé retroreflexní | m2 | 93.2 |  | 0 | CS ÚRS 2021 01 |  | základní |  | 0 | 0.00085 | 0.07922 | 0 | 0 | 4 | K | 2 |  |  |  | ROZPOCET | 0 | 0 | 0 | 0 | 0 | 1 | 0 | 4 | -1386956139
| VV |  | "V13" (25+13+13+13)*0.3 |  | 19.2 | [12 empty] | VV | 2 | 2 | True | 0 | ROZPOCET
| VV |  | "V7a" (13+17+17+15+12+14)*0.5 |  | 44 | [12 empty] | VV | 2 | 2 | True | 0 | ROZPOCET
| VV |  | "V9" 5*0.5*12 |  | 30 | [12 empty] | VV | 2 | 2 | True | 0 | ROZPOCET
133 | K | 915131116 | Vodorovné dopravní značení stříkané barvou přechody pro chodce, šipky, symboly žluté retroreflexní | m2 | 4 |  | 0 | CS ÚRS 2021 01 |  | základní |  | 0 | 0.00145 | 0.0058 | 0 | 0 | 4 | K | 2 |  |  |  | ROZPOCET | 0 | 0 | 0 | 0 | 0 | 1 | 0 | 4 | -2117214177
| VV |  | "V11a" 40*0.1 |  | 4 | [12 empty] | VV | 2 | 2 | True | 0 | ROZPOCET
134 | K | 916131213 | Osazení silničního obrubníku betonového se zřízením lože, s vyplněním a zatřením spár cementovou maltou stojatého s boční opěrou z betonu prostého, do lože z betonu prostého | m | 711.73 |  | 0 | CS ÚRS 2021 01 |  | základní |  | 0 | 0.1554 | 110.6028 | 0 | 0 | 4 | K | 2 |  |  |  | ROZPOCET | 0 | 0 | 0 | 0 | 0 | 1 | 0 | 4 | 1448727247
| VV |  | zvýšený | [14 empty] | VV | 2 | 1 | True | 0 | ROZPOCET
| VV |  | 206+63+41+25+24+24 |  | 383 | [12 empty] | VV | 2 | 2 | True | 0 | ROZPOCET
| VV |  | snížený | [14 empty] | VV | 2 | 1 | True | 0 | ROZPOCET
| VV |  | 6+3+4,7+3+3 |  | 19.7 | [12 empty] | VV | 2 | 2 | True | 0 | ROZPOCET
| VV |  | přechodový | [14 empty] | VV | 2 | 1 | True | 0 | ROZPOCET
| VV |  | 3+1+2+1+2 |  | 9 | [12 empty] | VV | 2 | 2 | True | 0 | ROZPOCET
| VV |  | Odvodňovací | [14 empty] | VV | 2 | 1 | True | 0 | ROZPOCET
| VV |  | 222,7+65,33 |  | 288.03 | [12 empty] | VV | 2 | 2 | True | 0 | ROZPOCET
| VV |  | oblouk R 1 | [14 empty] | VV | 2 | 1 | True | 0 | ROZPOCET
| VV |  | 6 |  | 6 | [12 empty] | VV | 2 | 2 | True | 0 | ROZPOCET
| VV |  | oblouk R 0,5 | [14 empty] | VV | 2 | 1 | True | 0 | ROZPOCET
| VV |  | 6 |  | 6 | [12 empty] | VV | 2 | 2 | True | 0 | ROZPOCET
135 | M | 59217031 | obrubník betonový silniční 1000x150x250mm | m | 402.9 |  | 0 | CS ÚRS 2021 01 |  | základní |  | 0 | 0.08 | 32.232 | 0 | 0 | 8 | M | 2 |  |  |  | ROZPOCET | 0 | 0 | 0 | 0 | 0 | 1 | 0 | 4 | -1982528313
| P |  | Poznámka k položce: Přímý - 383 ks R 1m - 6ks R0,5m - 6ks | [14 empty] | P | 2
| VV |  | 383+6+6 |  | 395 | [12 empty] | VV | 2 | 2 | True | 0 | ROZPOCET
| VV |  | 395*1,02 'Přepočtené koeficientem množství |  | 402.9 | [12 empty] | VV | 2 | 2 | False | 1 | ROZPOCET
136 | M | 59217029 | obrubník betonový silniční nájezdový 1000x150x150mm | m | 19.7 |  | 0 | CS ÚRS 2021 01 |  | základní |  | 0 | 0.0483 | 0.95151 | 0 | 0 | 8 | M | 2 |  |  |  | ROZPOCET | 0 | 0 | 0 | 0 | 0 | 1 | 0 | 4 | 1484337297
| VV |  | 19,3137254901961*1,02 'Přepočtené koeficientem množství |  | 19.7 | [12 empty] | VV | 2 | 2 | False | 1 | ROZPOCET
137 | M | 59217030 | obrubník betonový silniční přechodový 1000x150x150-250mm | m | 9 |  | 0 | CS ÚRS 2021 01 |  | základní |  | 0 | 0.06567 | 0.59103 | 0 | 0 | 8 | M | 2 |  |  |  | ROZPOCET | 0 | 0 | 0 | 0 | 0 | 1 | 0 | 4 | -958117857
| VV |  | 8,82352941176471*1,02 'Přepočtené koeficientem množství |  | 9 | [12 empty] | VV | 2 | 2 | False | 1 | ROZPOCET
138 | M | 59217034(R) | obrubník polymerbetonový silniční odvodňovací dl. 0,5m | m | 275.431 |  | 0 |  |  | základní |  | 0 | 0.102 | 28.094 | 0 | 0 | 8 | M | 2 |  |  |  | ROZPOCET | 0 | 0 | 0 | 0 | 0 | 1 | 0 | 4 | 1765026773
| P |  | Poznámka k položce: Obrubník s odvodňovacími otvory. | [14 empty] | P | 2
| VV |  | 222,7+65,33-28*0,5-18 |  | 256.03 | [12 empty] | VV | 2 | 2 | True | 0 | ROZPOCET
| VV |  | revizní kus | [14 empty] | VV | 2 | 1 | True | 0 | ROZPOCET
| VV |  | 28*0,5 |  | 14 | [12 empty] | VV | 2 | 2 | True | 0 | ROZPOCET
| VV |  | 270,03*1,02 'Přepočtené koeficientem množství |  | 275.431 | [12 empty] | VV | 2 | 2 | False | 1 | ROZPOCET
139 | K | 916241113 | Osazení obrubníku kamenného se zřízením lože, s vyplněním a zatřením spár cementovou maltou ležatého s boční opěrou z betonu prostého, do lože z betonu prostého | m | 104 |  | 0 | CS ÚRS 2021 01 |  | základní |  | 0 | 0.16849 | 17.523 | 0 | 0 | 4 | K | 2 |  |  |  | ROZPOCET | 0 | 0 | 0 | 0 | 0 | 1 | 0 | 4 | -1084046043
| VV |  | 76+28 |  | 104 | [12 empty] | VV | 2 | 2 | True | 0 | ROZPOCET
140 | M | 58380003 | obrubník kamenný žulový přímý 1000x300x200mm | m | 106.08 |  | 0 | CS ÚRS 2021 01 |  | základní |  | 0 | 0.15 | 15.912 | 0 | 0 | 8 | M | 2 |  |  |  | ROZPOCET | 0 | 0 | 0 | 0 | 0 | 1 | 0 | 4 | -1642466100
| VV |  | 76+28 |  | 104 | [12 empty] | VV | 2 | 2 | True | 0 | ROZPOCET
| VV |  | 104*1,02 'Přepočtené koeficientem množství |  | 106.08 | [12 empty] | VV | 2 | 2 | False | 1 | ROZPOCET
141 | K | 916231213 | Osazení chodníkového obrubníku betonového se zřízením lože, s vyplněním a zatřením spár cementovou maltou stojatého s boční opěrou z betonu prostého, do lože z betonu prostého | m | 770.3 |  | 0 | CS ÚRS 2021 01 |  | základní |  | 0 | 0.1295 | 99.7538 | 0 | 0 | 4 | K | 2 |  |  |  | ROZPOCET | 0 | 0 | 0 | 0 | 0 | 1 | 0 | 4 | 2109234909
| VV |  | 251,6+40,5+139,6+57,5+17,8+21,8+2,5+2+2,5+2+2,5+2+30+135+63 |  | 770.3 | [12 empty] | VV | 2 | 2 | True | 0 | ROZPOCET
142 | M | 59217016 | obrubník betonový chodníkový 1000x80x250mm | m | 785.706 |  | 0 | CS ÚRS 2021 01 |  | základní |  | 0 | 0.045 | 35.3568 | 0 | 0 | 8 | M | 2 |  |  |  | ROZPOCET | 0 | 0 | 0 | 0 | 0 | 1 | 0 | 4 | 2096807152
| VV |  | 251,6+40,5+139,6+57,5+17,8+21,8+2,5+2+2,5+2+2,5+2+30+135+63 |  | 770.3 | [12 empty] | VV | 2 | 2 | True | 0 | ROZPOCET
| VV |  | 770,3*1,02 'Přepočtené koeficientem množství |  | 785.706 | [12 empty] | VV | 2 | 2 | False | 1 | ROZPOCET
143 | K | 916431112 | Osazení betonového bezbariérového obrubníku s ložem betonovým tl. 150 mm úložná šířka do 400 mm s boční opěrou | m | 6 |  | 0 | CS ÚRS 2021 01 |  | základní |  | 0 | 0.34613 | 2.0768 | 0 | 0 | 4 | K | 2 |  |  |  | ROZPOCET | 0 | 0 | 0 | 0 | 0 | 1 | 0 | 4 | 1266683954
144 | M | 59217040 | obrubník betonový bezbariérový náběhový | m | 2.04 |  | 0 | CS ÚRS 2021 01 |  | základní |  | 0 | 0.15 | 0.306 | 0 | 0 | 8 | M | 2 |  |  |  | ROZPOCET | 0 | 0 | 0 | 0 | 0 | 1 | 0 | 4 | 2110342278
| VV |  | 2*1,02 'Přepočtené koeficientem množství |  | 2.04 | [12 empty] | VV | 2 | 2 | False | 1 | ROZPOCET
145 | M | 59217040.1(R) | obrubník betonový bezbariérový náběhový | m | 2.04 |  | 0 |  |  | základní |  | 0 | 0.15 | 0.306 | 0 | 0 | 8 | M | 2 |  |  |  | ROZPOCET | 0 | 0 | 0 | 0 | 0 | 1 | 0 | 4 | 2145833129
| VV |  | 2*1,02 'Přepočtené koeficientem množství |  | 2.04 | [12 empty] | VV | 2 | 2 | False | 1 | ROZPOCET
146 | M | 59217040.2(R) | obrubník betonový bezbariérový náběhový | m | 2.04 |  | 0 |  |  | základní |  | 0 | 0.15 | 0.306 | 0 | 0 | 8 | M | 2 |  |  |  | ROZPOCET | 0 | 0 | 0 | 0 | 0 | 1 | 0 | 4 | -1375564088
| VV |  | 2*1,02 'Přepočtené koeficientem množství |  | 2.04 | [12 empty] | VV | 2 | 2 | False | 1 | ROZPOCET
147 | K | 919721131 | Geomříž pro stabilizaci podkladu tuhá trojosá z polypropylenu | m2 | 4968 |  | 0 | CS ÚRS 2021 01 |  | základní |  | 0 | 0.00037 | 1.8382 | 0 | 0 | 4 | K | 2 |  |  |  | ROZPOCET | 0 | 0 | 0 | 0 | 0 | 1 | 0 | 4 | 737186774
| P |  | Poznámka k položce: 390KN/m | [14 empty] | P | 2
| VV |  | 2484*2 |  | 4968 | [12 empty] | VV | 2 | 2 | True | 0 | ROZPOCET
148 | K | 919732211 | Styčná pracovní spára při napojení nového živičného povrchu na stávající se zalitím za tepla modifikovanou asfaltovou hmotou s posypem vápenným hydrátem šířky do 15 mm, hloubky do 25 mm včetně prořezání spáry | m | 76.3 |  | 0 | CS ÚRS 2021 01 |  | základní |  | 0 | 0.00061 | 0.046543 | 0 | 0 | 4 | K | 2 |  |  |  | ROZPOCET | 0 | 0 | 0 | 0 | 0 | 1 | 0 | 4 | -972637176
149 | K | 919735112 | Řezání stávajícího živičného krytu nebo podkladu hloubky přes 50 do 100 mm | m | 76.3 |  | 0 | CS ÚRS 2021 01 |  | základní |  | 0 | 0 | 0 | 0 | 0 | 4 | K | 2 |  |  |  | ROZPOCET | 0 | 0 | 0 | 0 | 0 | 1 | 0 | 4 | -361736598
| VV |  | 7+7+30,3+32 |  | 76.3 | [12 empty] | VV | 2 | 2 | True | 0 | ROZPOCET
150 | K | 931996213 | Krytí hydroizolace mostní konstrukce z desek z recyklované pryže nepropustných se zámkem tloušťky 18 mm volně položených vodorovně nebo svisle | m2 | 104.12 |  | 0 | CS ÚRS 2021 01 |  | základní |  | 0 | 0.01403 | 1.4608 | 0 | 0 | 4 | K | 2 |  |  |  | ROZPOCET | 0 | 0 | 0 | 0 | 0 | 1 | 0 | 4 | 1014225523
| VV |  | 19*(1.52+1.52+2.44) |  | 104.12 | [12 empty] | VV | 2 | 2 | True | 0 | ROZPOCET
151 | K | 935113112.R | Osazení odvodňovacího žlabu polymerbetonového monolitického šířky 400 mm | m | 30.3 |  | 0 | CS ÚRS 2020 01 |  | základní |  | 0 | 0.43819 | 13.2772 | 0 | 0 | 4 | K | 2 |  |  |  | ROZPOCET | 0 | 0 | 0 | 0 | 0 | 1 | 0 | 4 | 225881052
| P |  | Poznámka k položce: žlab polymerbetonový monolitický vč. 2x žlabová vpusť. | [14 empty] | P | 2
| VV |  | 30,3 |  | 30.3 | [12 empty] | VV | 2 | 2 | True | 0 | ROZPOCET
152 | M | 59227011.R | Osazení odvodňovacího žlabu polymerbetonového monolitického šířky 400 mm | m | 30.3 |  | 0 |  |  | základní |  | 0 | 0.0166 | 0.50298 | 0 | 0 | 8 | M | 2 |  |  |  | ROZPOCET | 0 | 0 | 0 | 0 | 0 | 1 | 0 | 4 | -1274734737
| P |  | Poznámka k položce: světlá šířka 300mm, výška 595mm tř. zatížení E600 + 2x žlabová vpusť. polymerbetonový monolitický | [14 empty] | P | 2
153 | K | 966008222 | Bourání odvodňovacího žlabu s odklizením a uložením vybouraného materiálu na skládku na vzdálenost do 10 m nebo s naložením na dopravní prostředek betonového nebo polymerbetonového s krycím roštem šířky přes 200 mm | m | 32 |  | 0 | CS ÚRS 2021 01 |  | základní |  | 0 | 0 | 0 | 0.2 | 6.4 | 4 | K | 2 |  |  |  | ROZPOCET | 0 | 0 | 0 | 0 | 0 | 1 | 0 | 4 | -392767354
| D | 997 | Přesun sutě |  |  |  | 0 |  |  |  |  | 0 |  | 0 |  | 0 | 1 | D | 1 |  |  |  | ROZPOCET | [6 empty] | 0
154 | K | 997002511(R) | Vodorovné přemístění suti a vybouraných hmot bez naložení ale se složením a urovnáním | t | 1090.026 |  | 0 |  |  | základní |  | 0 | 0 | 0 | 0 | 0 | 4 | K | 2 |  |  |  | ROZPOCET | 0 | 0 | 0 | 0 | 0 | 1 | 0 | 4 | -460238256
| P |  | Poznámka k položce: Na skládku dle dispozic zhotovitele. | [14 empty] | P | 2
155 | K | 997013601 | Poplatek za uložení stavebního odpadu na skládce (skládkovné) z prostého betonu zatříděného do Katalogu odpadů pod kódem 17 01 01 | t | 138.551 |  | 0 | CS ÚRS 2021 01 |  | základní |  | 0 | 0 | 0 | 0 | 0 | 4 | K | 2 |  |  |  | ROZPOCET | 0 | 0 | 0 | 0 | 0 | 1 | 0 | 4 | -1151839590
| VV |  | 15,236+111.725+3,19+0.7+1.3+6,4 |  | 138.551 | [12 empty] | VV | 2 | 2 | True | 0 | ROZPOCET
156 | K | 997013602 | Poplatek za uložení stavebního odpadu na skládce (skládkovné) z armovaného betonu zatříděného do Katalogu odpadů pod kódem 17 01 01 | t | 2.04 |  | 0 | CS ÚRS 2021 01 |  | základní |  | 0 | 0 | 0 | 0 | 0 | 4 | K | 2 |  |  |  | ROZPOCET | 0 | 0 | 0 | 0 | 0 | 1 | 0 | 4 | -1138240025
| VV |  | 2.04 |  | 2.04 | [12 empty] | VV | 2 | 2 | True | 0 | ROZPOCET
157 | K | 997013645 | Poplatek za uložení stavebního odpadu na skládce (skládkovné) asfaltového bez obsahu dehtu zatříděného do Katalogu odpadů pod kódem 17 03 02 | t | 519.365 |  | 0 | CS ÚRS 2021 01 |  | základní |  | 0 | 0 | 0 | 0 | 0 | 4 | K | 2 |  |  |  | ROZPOCET | 0 | 0 | 0 | 0 | 0 | 1 | 0 | 4 | 1423979046
| VV |  | 327.98+165.905+25.48 |  | 519.365 | [12 empty] | VV | 2 | 2 | True | 0 | ROZPOCET
158 | K | 997013655 | Poplatek za uložení stavebního odpadu na skládce (skládkovné) zeminy a kamení zatříděného do Katalogu odpadů pod kódem 17 05 04 | t | 430.07 |  | 0 | CS ÚRS 2021 01 |  | základní |  | 0 | 0 | 0 | 0 | 0 | 4 | K | 2 |  |  |  | ROZPOCET | 0 | 0 | 0 | 0 | 0 | 1 | 0 | 4 | 666344921
| VV |  | 430.07 |  | 430.07 | [12 empty] | VV | 2 | 2 | True | 0 | ROZPOCET
| D | 998 | Přesun hmot |  |  |  | 0 |  |  |  |  | 0 |  | 0 |  | 0 | 1 | D | 1 |  |  |  | ROZPOCET | [6 empty] | 0
164 | K | 998225111 | Přesun hmot pro komunikace s krytem z kameniva, monolitickým betonovým nebo živičným dopravní vzdálenost do 200 m jakékoliv délky objektu | t | 3024.23 |  | 0 | CS ÚRS 2021 01 |  | základní |  | 0 | 0 | 0 | 0 | 0 | 4 | K | 2 |  |  |  | ROZPOCET | 0 | 0 | 0 | 0 | 0 | 1 | 0 | 4 | -414932698
| D | PSV | Práce a dodávky PSV |  |  |  | 0 |  |  |  |  | 0 |  | 5e-05 |  | 0 | 2 | D | 0 |  |  |  | ROZPOCET | [6 empty] | 0
| D | 767 | Konstrukce zámečnické |  |  |  | 0 |  |  |  |  | 0 |  | 5e-05 |  | 0 | 2 | D | 1 |  |  |  | ROZPOCET | [6 empty] | 0
159 | K | 767995116(R) | Montáž ostatních atypických zámečnických konstrukcí hmotnosti přes 100 do 250 kg | ks | 1 |  | 0 |  |  | základní |  | 0 | 5e-05 | 5e-05 | 0 | 0 | 16 | K | 2 |  |  |  | ROZPOCET | 0 | 0 | 0 | 0 | 0 | 1 | 0 | 16 | -159181515
| P |  | Poznámka k položce: montáž vč. dodání přístřešku a veškerého materiálu. Montovaná ocelová konstrukce z ocelových profilů o rozměru 4152x1805x2536 mm a nátěrem RAL 7016 (antracitová šedá). Střecha z bezpečnostního tvrzeného skla Satinato, výplně z bezpečnostního kaleného skla. Kotvení chemickou kotvou pomocí dvaceti nerezových závitových tyčí M14 délky min. 200 mm do předem vybetonovaných základů 2x 1800/600/600 mm. | [14 empty] | P | 2
| D | M | Práce a dodávky M |  |  |  | 0 |  |  |  |  | 0 |  | 0.2772 |  | 0 | 3 | D | 0 |  |  |  | ROZPOCET | [6 empty] | 0
| D | 22-M | Montáže technologických zařízení pro dopravní stavby |  |  |  | 0 |  |  |  |  | 0 |  | 0 |  | 0 | 3 | D | 1 |  |  |  | ROZPOCET | [6 empty] | 0
160 | K | 220960113(R) | Montáž signalizačního zařízení pro nevidomé na návěstidlo | kpl | 3 |  | 0 |  |  | základní |  | 0 | 0 | 0 | 0 | 0 | 64 | K | 2 |  |  |  | ROZPOCET | 0 | 0 | 0 | 0 | 0 | 1 | 0 | 64 | -1123386257
| P |  | Poznámka k položce: Montáž dopravního návěstidla VPV ("výjezd požárních vozidel") vč. dodatkové tabulky "E4" na sloupy VO vč. uložení kabelu výstrahy - CYKY-J 5x4/HDPE75 + HDPE110 do rýhy kabelu pro VO. Kabel bude vyveden a ukončen v ochrané trubce HDPE před budovou HZS jako příprava propojení s ovládacím pultem uvnitř hasičské stanice. Propojení na ovládací pult není součástí PD. | [14 empty] | P | 2
| D | 46-M | Zemní práce při extr.mont.pracích |  |  |  | 0 |  |  |  |  | 0 |  | 0.2772 |  | 0 | 3 | D | 1 |  |  |  | ROZPOCET | [6 empty] | 0
161 | K | 460751111 | Osazení kabelových kanálů včetně utěsnění, vyspárování a zakrytí víkem z prefabrikovaných betonových žlabů do rýhy, bez výkopových prací vnější šířky do 20 cm | m | 3.5 |  | 0 | CS ÚRS 2021 01 |  | základní |  | 0 | 0 | 0 | 0 | 0 | 64 | K | 2 |  |  |  | ROZPOCET | 0 | 0 | 0 | 0 | 0 | 1 | 0 | 64 | -1961418498
162 | M | 59213011 | žlab kabelový betonový k ochraně zemního drátovodného vedení 100x23x19cm | m | 3.5 |  | 0 | CS ÚRS 2021 01 |  | základní |  | 0 | 0.06 | 0.21 | 0 | 0 | 128 | M | 2 |  |  |  | ROZPOCET | 0 | 0 | 0 | 0 | 0 | 1 | 0 | 128 | 586968274
163 | M | 59213345 | poklop kabelového žlabu betonový 500x230x40mm | kus | 7 |  | 0 | CS ÚRS 2021 01 |  | základní |  | 0 | 0.0096 | 0.0672 | 0 | 0 | 128 | M | 2 |  |  |  | ROZPOCET | 0 | 0 | 0 | 0 | 0 | 1 | 0 | 128 | 1307189744

## SO102 - Úprava autobusové...
{360fa915-c919-4952-8921-854e820c9ea6}
2
| KRYCÍ LIST SOUPISU PRACÍ | [7 empty] | v --- níže se nacházejí doplnkové a pomocné údaje k sestavám --- v | [8 empty] | False
Stavba:
Místní komunikace Jamská - Nákupní park
Objekt:
SO102 - Úprava autobusové zastávky
| KSO: |  |  |  |  | CC-CZ:
| Místo: |  | Žďár nad Sázavou |  |  | Datum: | 21. 6. 2022
| Zadavatel: |  |  |  |  | IČ: | 00295841
|  | Město Žďár nad Sázavou |  |  |  | DIČ: | CZ00295841
| Uchazeč: |  |  |  |  | IČ: | Vyplň údaj
|  | Vyplň údaj |  |  |  | DIČ: | Vyplň údaj
| Projektant: |  |  |  |  | IČ: | 18198228
|  | PROfi Jihlava spol. s r.o. |  |  |  | DIČ: | CZ18198228
| Zpracovatel: |  |  |  |  | IČ: | 18198228
|  | PROfi Jihlava spol. s r.o. |  |  |  | DIČ: | CZ18198228
Poznámka:
| Cena bez DPH | [5 empty] | 0
|  |  | Základ daně |  |  | Sazba daně | Výše daně
| DPH | základní | 0 |  |  | 21% | 0
|  | snížená | 0 |  |  | 15% | 0
|  | zákl. přenesená | 0 |  |  | 21% | 0
|  | sníž. přenesená | 0 |  |  | 15% | 0
|  | nulová | 0 |  |  | 0% | 0
| Cena s DPH |  |  | v | CZK |  | 0
| Projektant |  |  | Zpracovatel
| Datum a podpis: |  | Razítko | Datum a podpis: |  |  | Razítko
| Objednavatel |  |  | Uchazeč
| Datum a podpis: |  | Razítko | Datum a podpis: |  |  | Razítko
REKAPITULACE ČLENĚNÍ SOUPISU PRACÍ
Stavba:
Místní komunikace Jamská - Nákupní park
Objekt:
SO102 - Úprava autobusové zastávky
Místo: |  |  | Žďár nad Sázavou |  |  | Datum: | 21. 6. 2022
Zadavatel: |  |  | Město Žďár nad Sázavou |  |  | Projektant: | PROfi Jihlava spol. s r.o.
Uchazeč: |  |  | Vyplň údaj |  |  | Zpracovatel: | PROfi Jihlava spol. s r.o.
Kód dílu - Popis | [6 empty] | Cena celkem [CZK]
Náklady ze soupisu prací | [6 empty] | 0 | [11 empty] | -1
| HSV - Práce a dodávky HSV | [5 empty] | 0
| 1 - Zemní práce | [5 empty] | 0
| 2 - Zakládání | [5 empty] | 0
| 4 - Vodorovné konstrukce | [5 empty] | 0
| 5 - Komunikace pozemní | [5 empty] | 0
| 9 - Ostatní konstrukce a práce, bourání | [5 empty] | 0
| 997 - Přesun sutě | [5 empty] | 0
| 998 - Přesun hmot | [5 empty] | 0
| PSV - Práce a dodávky PSV | [5 empty] | 0
| 767 - Konstrukce zámečnické | [5 empty] | 0
SOUPIS PRACÍ
Stavba:
Místní komunikace Jamská - Nákupní park
Objekt:
SO102 - Úprava autobusové zastávky
Místo: |  |  | Žďár nad Sázavou |  |  | Datum: | 21. 6. 2022
Zadavatel: |  |  | Město Žďár nad Sázavou |  |  | Projektant: | PROfi Jihlava spol. s r.o.
Uchazeč: |  |  | Vyplň údaj |  |  | Zpracovatel: | PROfi Jihlava spol. s r.o.
PČ | Typ | Kód | Popis | MJ | Množství | J.cena [CZK] | Cena celkem [CZK] | Cenová soustava |  | DPH | J. Nh [h] | Nh celkem [h] | J. hmotnost [t] | Hmotnost celkem [t] | J. suť [t] | Suť Celkem [t]
Náklady soupisu celkem | [6 empty] | 0 |  |  |  |  | 0 |  | 10.4057 |  | 11.3105 |  | D | -1 | [10 empty] | 0
| D | HSV | Práce a dodávky HSV |  |  |  | 0 |  |  |  |  | 0 |  | 10.4057 |  | 11.3105 | 1 | D | 0 |  |  |  | ROZPOCET | [6 empty] | 0
| D | 1 | Zemní práce |  |  |  | 0 |  |  |  |  | 0 |  | 0 |  | 11.3105 | 1 | D | 1 |  |  |  | ROZPOCET | [6 empty] | 0
1 | K | 113106187(R) | Rozebrání dlažeb a dílců vozovek a ploch s přemístěním hmot na skládku na vzdálenost do 3 m nebo s naložením na dopravní prostředek, s jakoukoliv výplní spár strojně plochy jednotlivě do 50 m2 ze zámkové dlažby s ložem z kameniva | m2 | 2.5 |  | 0 |  |  | základní |  | 0 | 0 | 0 | 0.295 | 0.7375 | 4 | K | 2 |  |  |  | ROZPOCET | 0 | 0 | 0 | 0 | 0 | 1 | 0 | 4 | -792052984
| VV |  | "záliv zastávky" 2,5 |  | 2.5 | [12 empty] | VV | 2 | 2 | True | 0 | ROZPOCET
2 | K | 113106187 | Rozebrání dlažeb a dílců vozovek a ploch s přemístěním hmot na skládku na vzdálenost do 3 m nebo s naložením na dopravní prostředek, s jakoukoliv výplní spár strojně plochy jednotlivě do 50 m2 ze zámkové dlažby s ložem z kameniva | m2 | 11.2 |  | 0 | CS ÚRS 2021 01 |  | základní |  | 0 | 0 | 0 | 0.295 | 3.304 | 4 | K | 2 |  |  |  | ROZPOCET | 0 | 0 | 0 | 0 | 0 | 1 | 0 | 4 | -1262715546
| VV |  | "chodník" 5,6+5,6 |  | 11.2 | [12 empty] | VV | 2 | 2 | True | 0 | ROZPOCET
3 | K | 113107322 | Odstranění podkladů nebo krytů strojně plochy jednotlivě do 50 m2 s přemístěním hmot na skládku na vzdálenost do 3 m nebo s naložením na dopravní prostředek z kameniva hrubého drceného, o tl. vrstvy přes 100 do 200 mm | m2 | 5.6 |  | 0 | CS ÚRS 2021 01 |  | základní |  | 0 | 0 | 0 | 0.29 | 1.624 | 4 | K | 2 |  |  |  | ROZPOCET | 0 | 0 | 0 | 0 | 0 | 1 | 0 | 4 | 1298739606
4 | K | 113107442 | Odstranění podkladů nebo krytů při překopech inženýrských sítí s přemístěním hmot na skládku ve vzdálenosti do 3 m nebo s naložením na dopravní prostředek strojně plochy jednotlivě do 15 m2 živičných, o tl. vrstvy přes 50 do 100 mm | m2 | 5.625 |  | 0 | CS ÚRS 2021 01 |  | základní |  | 0 | 0 | 0 | 0.22 | 1.2375 | 4 | K | 2 |  |  |  | ROZPOCET | 0 | 0 | 0 | 0 | 0 | 1 | 0 | 4 | -488928031
| VV |  | "obrus" 7,5*0,5 |  | 3.75 | [12 empty] | VV | 2 | 2 | True | 0 | ROZPOCET
| VV |  | "podklad" 7,5*0,25 |  | 1.875 | [12 empty] | VV | 2 | 2 | True | 0 | ROZPOCET
5 | K | 113202111 | Vytrhání obrub s vybouráním lože, s přemístěním hmot na skládku na vzdálenost do 3 m nebo s naložením na dopravní prostředek z krajníků nebo obrubníků stojatých | m | 21.5 |  | 0 | CS ÚRS 2021 01 |  | základní |  | 0 | 0 | 0 | 0.205 | 4.4075 | 4 | K | 2 |  |  |  | ROZPOCET | 0 | 0 | 0 | 0 | 0 | 1 | 0 | 4 | -161113022
6 | K | 122252203 | Odkopávky a prokopávky nezapažené pro silnice a dálnice strojně v hornině třídy těžitelnosti I do 100 m3 | m3 | 3.36 |  | 0 | CS ÚRS 2021 01 |  | základní |  | 0 | 0 | 0 | 0 | 0 | 4 | K | 2 |  |  |  | ROZPOCET | 0 | 0 | 0 | 0 | 0 | 1 | 0 | 4 | -800635496
| VV |  | 5,6*0,6 |  | 3.36 | [12 empty] | VV | 2 | 2 | True | 0 | ROZPOCET
7 | K | 162751117 | Vodorovné přemístění výkopku nebo sypaniny po suchu na obvyklém dopravním prostředku, bez naložení výkopku, avšak se složením bez rozhrnutí z horniny třídy těžitelnosti I skupiny 1 až 3 na vzdálenost přes 9 000 do 10 000 m | m3 | 3.36 |  | 0 | CS ÚRS 2021 01 |  | základní |  | 0 | 0 | 0 | 0 | 0 | 4 | K | 2 |  |  |  | ROZPOCET | 0 | 0 | 0 | 0 | 0 | 1 | 0 | 4 | -79089778
| P |  | Poznámka k položce: Odvoz nevhodné zeminy na skládku | [14 empty] | P | 2
8 | K | 171201221 | Poplatek za uložení stavebního odpadu na skládce (skládkovné) zeminy a kamení zatříděného do Katalogu odpadů pod kódem 17 05 04 | t | 6.72 |  | 0 | CS ÚRS 2021 01 |  | základní |  | 0 | 0 | 0 | 0 | 0 | 4 | K | 2 |  |  |  | ROZPOCET | 0 | 0 | 0 | 0 | 0 | 1 | 0 | 4 | 71780809
| VV |  | 3,36*2 'Přepočtené koeficientem množství |  | 6.72 | [12 empty] | VV | 2 | 2 | False | 1 | ROZPOCET
9 | K | 171251201 | Uložení sypaniny na skládky nebo meziskládky bez hutnění s upravením uložené sypaniny do předepsaného tvaru | m3 | 3.36 |  | 0 | CS ÚRS 2021 01 |  | základní |  | 0 | 0 | 0 | 0 | 0 | 4 | K | 2 |  |  |  | ROZPOCET | 0 | 0 | 0 | 0 | 0 | 1 | 0 | 4 | 2130855001
| D | 2 | Zakládání |  |  |  | 0 |  |  |  |  | 0 |  | 0.06908 |  | 0 | 1 | D | 1 |  |  |  | ROZPOCET | [6 empty] | 0
10 | K | 273362021 | Výztuž základů desek ze svařovaných sítí z drátů typu KARI | t | 0.065 |  | 0 | CS ÚRS 2021 01 |  | základní |  | 0 | 1.0628 | 0.06908 | 0 | 0 | 4 | K | 2 |  |  |  | ROZPOCET | 0 | 0 | 0 | 0 | 0 | 1 | 0 | 4 | -1552722496
| D | 4 | Vodorovné konstrukce |  |  |  | 0 |  |  |  |  | 0 |  | 0 |  | 0 | 1 | D | 1 |  |  |  | ROZPOCET | [6 empty] | 0
11 | K | 451317777 | Podklad nebo lože pod dlažbu (přídlažbu) v ploše vodorovné nebo ve sklonu do 1:5, tloušťky od 50 do 100 mm z betonu prostého | m2 | 8.1 |  | 0 | CS ÚRS 2021 01 |  | základní |  | 0 | 0 | 0 | 0 | 0 | 4 | K | 2 |  |  |  | ROZPOCET | 0 | 0 | 0 | 0 | 0 | 1 | 0 | 4 | 411255259
| D | 5 | Komunikace pozemní |  |  |  | 0 |  |  |  |  | 0 |  | 4.7625 |  | 0 | 1 | D | 1 |  |  |  | ROZPOCET | [6 empty] | 0
12 | K | 564770111 | Podklad nebo kryt z kameniva hrubého drceného vel. 16-32 mm s rozprostřením a zhutněním, po zhutnění tl. 250 mm | m2 | 5.6 |  | 0 | CS ÚRS 2021 01 |  | základní |  | 0 | 0 | 0 | 0 | 0 | 4 | K | 2 |  |  |  | ROZPOCET | 0 | 0 | 0 | 0 | 0 | 1 | 0 | 4 | 425695784
13 | K | 564861111 | Podklad ze štěrkodrti ŠD s rozprostřením a zhutněním, po zhutnění tl. 200 mm | m2 | 11.2 |  | 0 | CS ÚRS 2021 01 |  | základní |  | 0 | 0 | 0 | 0 | 0 | 4 | K | 2 |  |  |  | ROZPOCET | 0 | 0 | 0 | 0 | 0 | 1 | 0 | 4 | -1289204815
14 | K | 565135101 | Asfaltový beton vrstva podkladní ACP 16 (obalované kamenivo střednězrnné - OKS) s rozprostřením a zhutněním v pruhu šířky do 1,5 m, po zhutnění tl. 50 mm | m2 | 3.75 |  | 0 | CS ÚRS 2021 01 |  | základní |  | 0 | 0 | 0 | 0 | 0 | 4 | K | 2 |  |  |  | ROZPOCET | 0 | 0 | 0 | 0 | 0 | 1 | 0 | 4 | 1762207926
15 | K | 573211111 | Postřik spojovací PS bez posypu kamenivem z asfaltu silničního, v množství 0,60 kg/m2 | m2 | 3.75 |  | 0 | CS ÚRS 2021 01 |  | základní |  | 0 | 0 | 0 | 0 | 0 | 4 | K | 2 |  |  |  | ROZPOCET | 0 | 0 | 0 | 0 | 0 | 1 | 0 | 4 | -170619736
16 | K | 577144111 | Asfaltový beton vrstva obrusná ACO 11 (ABS) s rozprostřením a se zhutněním z nemodifikovaného asfaltu v pruhu šířky do 3 m tř. I, po zhutnění tl. 50 mm | m2 | 3.75 |  | 0 | CS ÚRS 2021 01 |  | základní |  | 0 | 0 | 0 | 0 | 0 | 4 | K | 2 |  |  |  | ROZPOCET | 0 | 0 | 0 | 0 | 0 | 1 | 0 | 4 | -597768435
17 | K | 581131115(R) | Kryt cementobetonový silničních komunikací skupiny CB I tl. 200 mm | m2 | 5.6 |  | 0 |  |  | základní |  | 0 | 0 | 0 | 0 | 0 | 4 | K | 2 |  |  |  | ROZPOCET | 0 | 0 | 0 | 0 | 0 | 1 | 0 | 4 | 544929412
| P |  | Poznámka k položce: vč. prořezání dilatačních spár a vyplnění pružnou asf. hmotou | [14 empty] | P | 2
18 | K | 596211110 | Kladení dlažby z betonových zámkových dlaždic komunikací pro pěší s ložem z kameniva těženého nebo drceného tl. do 40 mm, s vyplněním spár s dvojitým hutněním, vibrováním a se smetením přebytečného materiálu na krajnici tl. 60 mm skupiny A, pro plochy do 50 m2 | m2 | 11.2 |  | 0 | CS ÚRS 2021 01 |  | základní |  | 0 | 0.08425 | 0.9436 | 0 | 0 | 4 | K | 2 |  |  |  | ROZPOCET | 0 | 0 | 0 | 0 | 0 | 1 | 0 | 4 | 1326255671
| VV |  | 5,6+5,6 |  | 11.2 | [12 empty] | VV | 2 | 2 | True | 0 | ROZPOCET
19 | M | 59245018 | dlažba tvar obdélník betonová 200x100x60mm přírodní | m2 | 11.536 |  | 0 | CS ÚRS 2021 01 |  | základní |  | 0 | 0.131 | 1.5112 | 0 | 0 | 8 | M | 2 |  |  |  | ROZPOCET | 0 | 0 | 0 | 0 | 0 | 1 | 0 | 4 | -1519189814
| VV |  | 11,2*1,03 'Přepočtené koeficientem množství |  | 11.536 | [12 empty] | VV | 2 | 2 | False | 1 | ROZPOCET
20 | M | 59245020 | dlažba tvar obdélník betonová 200x100x80mm přírodní | m2 | 8.343 |  | 0 | CS ÚRS 2021 01 |  | základní |  | 0 | 0.176 | 1.4684 | 0 | 0 | 8 | M | 2 |  |  |  | ROZPOCET | 0 | 0 | 0 | 0 | 0 | 1 | 0 | 4 | -1245573298
| VV |  | 8,1*1,03 'Přepočtené koeficientem množství |  | 8.343 | [12 empty] | VV | 2 | 2 | False | 1 | ROZPOCET
21 | K | 596212210 | Kladení dlažby z betonových zámkových dlaždic pozemních komunikací s ložem z kameniva těženého nebo drceného tl. do 50 mm, s vyplněním spár, s dvojitým hutněním vibrováním a se smetením přebytečného materiálu na krajnici tl. 80 mm skupiny A, pro plochy do 50 m2 | m2 | 8.1 |  | 0 | CS ÚRS 2021 01 |  | základní |  | 0 | 0.10362 | 0.83932 | 0 | 0 | 4 | K | 2 |  |  |  | ROZPOCET | 0 | 0 | 0 | 0 | 0 | 1 | 0 | 4 | 998334816
| D | 9 | Ostatní konstrukce a práce, bourání |  |  |  | 0 |  |  |  |  | 0 |  | 5.5741 |  | 0 | 1 | D | 1 |  |  |  | ROZPOCET | [6 empty] | 0
22 | K | 916131213 | Osazení silničního obrubníku betonového se zřízením lože, s vyplněním a zatřením spár cementovou maltou stojatého s boční opěrou z betonu prostého, do lože z betonu prostého | m | 23.5 |  | 0 | CS ÚRS 2021 01 |  | základní |  | 0 | 0.1554 | 3.6519 | 0 | 0 | 4 | K | 2 |  |  |  | ROZPOCET | 0 | 0 | 0 | 0 | 0 | 1 | 0 | 4 | -1090799485
| VV |  | 19+4,5 |  | 23.5 | [12 empty] | VV | 2 | 2 | True | 0 | ROZPOCET
23 | M | 59217031 | obrubník betonový silniční 1000x150x250mm | m | 23.97 |  | 0 | CS ÚRS 2021 01 |  | základní |  | 0 | 0.08 | 1.9176 | 0 | 0 | 8 | M | 2 |  |  |  | ROZPOCET | 0 | 0 | 0 | 0 | 0 | 1 | 0 | 4 | 2076546852
| VV |  | 23,5*1,02 'Přepočtené koeficientem množství |  | 23.97 | [12 empty] | VV | 2 | 2 | False | 1 | ROZPOCET
24 | K | 919732211 | Styčná pracovní spára při napojení nového živičného povrchu na stávající se zalitím za tepla modifikovanou asfaltovou hmotou s posypem vápenným hydrátem šířky do 15 mm, hloubky do 25 mm včetně prořezání spáry | m | 7.5 |  | 0 | CS ÚRS 2021 01 |  | základní |  | 0 | 0.00061 | 0.004575 | 0 | 0 | 4 | K | 2 |  |  |  | ROZPOCET | 0 | 0 | 0 | 0 | 0 | 1 | 0 | 4 | 200717110
25 | K | 919735112 | Řezání stávajícího živičného krytu nebo podkladu hloubky přes 50 do 100 mm | m | 7.5 |  | 0 | CS ÚRS 2021 01 |  | základní |  | 0 | 0 | 0 | 0 | 0 | 4 | K | 2 |  |  |  | ROZPOCET | 0 | 0 | 0 | 0 | 0 | 1 | 0 | 4 | -1992676110
| D | 997 | Přesun sutě |  |  |  | 0 |  |  |  |  | 0 |  | 0 |  | 0 | 1 | D | 1 |  |  |  | ROZPOCET | [6 empty] | 0
26 | K | 997002511.R | Vodorovné přemístění suti a vybouraných hmot bez naložení, se složením a hrubým urovnáním na vzdálenost | t | 11.311 |  | 0 | CS ÚRS 2020 01 |  | základní |  | 0 | 0 | 0 | 0 | 0 | 4 | K | 2 |  |  |  | ROZPOCET | 0 | 0 | 0 | 0 | 0 | 1 | 0 | 4 | -1515827366
| P |  | Poznámka k položce: Na skládku dle dispozic zhotovitele. | [14 empty] | P | 2
27 | K | 997013601 | Poplatek za uložení stavebního odpadu na skládce (skládkovné) z prostého betonu zatříděného do Katalogu odpadů pod kódem 17 01 01 | t | 8.45 |  | 0 | CS ÚRS 2021 01 |  | základní |  | 0 | 0 | 0 | 0 | 0 | 4 | K | 2 |  |  |  | ROZPOCET | 0 | 0 | 0 | 0 | 0 | 1 | 0 | 4 | 360249035
| VV |  | 0,738+3,304+4,408 |  | 8.45 | [12 empty] | VV | 2 | 2 | True | 0 | ROZPOCET
28 | K | 997013645 | Poplatek za uložení stavebního odpadu na skládce (skládkovné) asfaltového bez obsahu dehtu zatříděného do Katalogu odpadů pod kódem 17 03 02 | t | 1.238 |  | 0 | CS ÚRS 2021 01 |  | základní |  | 0 | 0 | 0 | 0 | 0 | 4 | K | 2 |  |  |  | ROZPOCET | 0 | 0 | 0 | 0 | 0 | 1 | 0 | 4 | -1548075836
| VV |  | 1,238 |  | 1.238 | [12 empty] | VV | 2 | 2 | True | 0 | ROZPOCET
29 | K | 997013655 | Poplatek za uložení stavebního odpadu na skládce (skládkovné) zeminy a kamení zatříděného do Katalogu odpadů pod kódem 17 05 04 | t | 1.624 |  | 0 | CS ÚRS 2021 01 |  | základní |  | 0 | 0 | 0 | 0 | 0 | 4 | K | 2 |  |  |  | ROZPOCET | 0 | 0 | 0 | 0 | 0 | 1 | 0 | 4 | 1245286760
| VV |  | 1,624 |  | 1.624 | [12 empty] | VV | 2 | 2 | True | 0 | ROZPOCET
| D | 998 | Přesun hmot |  |  |  | 0 |  |  |  |  | 0 |  | 0 |  | 0 | 1 | D | 1 |  |  |  | ROZPOCET | [6 empty] | 0
30 | K | 998225111 | Přesun hmot pro komunikace s krytem z kameniva, monolitickým betonovým nebo živičným dopravní vzdálenost do 200 m jakékoliv délky objektu | t | 10.406 |  | 0 | CS ÚRS 2021 01 |  | základní |  | 0 | 0 | 0 | 0 | 0 | 4 | K | 2 |  |  |  | ROZPOCET | 0 | 0 | 0 | 0 | 0 | 1 | 0 | 4 | -1944957517
| D | PSV | Práce a dodávky PSV |  |  |  | 0 |  |  |  |  | 0 |  | 5e-05 |  | 0 | 2 | D | 0 |  |  |  | ROZPOCET | [6 empty] | 0
| D | 767 | Konstrukce zámečnické |  |  |  | 0 |  |  |  |  | 0 |  | 5e-05 |  | 0 | 2 | D | 1 |  |  |  | ROZPOCET | [6 empty] | 0
31 | K | 767995116(R) | Montáž ostatních atypických zámečnických konstrukcí hmotnosti přes 100 do 250 kg | ks | 1 |  | 0 |  |  | základní |  | 0 | 5e-05 | 5e-05 | 0 | 0 | 16 | K | 2 |  |  |  | ROZPOCET | 0 | 0 | 0 | 0 | 0 | 1 | 0 | 16 | -1272233866
| P |  | Poznámka k položce: montáž bez dodání materiálu. Montovaná ocelová konstrukce z ocelových profilů o rozměru 4152x1805x2536 mm a nátěrem RAL 7016 (antracitová šedá). Střecha z bezpečnostního tvrzeného skla Satinato, výplně z bezpečnostního kaleného skla. Kotvení chemickou kotvou pomocí dvaceti nerezových závitových tyčí M14 délky min. 200 mm do předem vybetonovaných základů 2x 1800/600/600 mm. | [14 empty] | P | 2

## SO103 - Oplocení
{f12ed475-43fb-42e5-8912-e1ca35699d67}
2
| KRYCÍ LIST SOUPISU PRACÍ | [7 empty] | v --- níže se nacházejí doplnkové a pomocné údaje k sestavám --- v | [8 empty] | False
Stavba:
Místní komunikace Jamská - Nákupní park
Objekt:
SO103 - Oplocení
| KSO: |  |  |  |  | CC-CZ:
| Místo: |  | Žďár nad Sázavou |  |  | Datum: | 21. 6. 2022
| Zadavatel: |  |  |  |  | IČ: | 00295841
|  | Město Žďár nad Sázavou |  |  |  | DIČ: | CZ00295841
| Uchazeč: |  |  |  |  | IČ: | Vyplň údaj
|  | Vyplň údaj |  |  |  | DIČ: | Vyplň údaj
| Projektant: |  |  |  |  | IČ: | 18198228
|  | PROfi Jihlava spol. s r.o. |  |  |  | DIČ: | CZ18198228
| Zpracovatel: |  |  |  |  | IČ: | 18198228
|  | PROfi Jihlava spol. s r.o. |  |  |  | DIČ: | CZ18198228
Poznámka:
| Cena bez DPH | [5 empty] | 0
|  |  | Základ daně |  |  | Sazba daně | Výše daně
| DPH | základní | 0 |  |  | 21% | 0
|  | snížená | 0 |  |  | 15% | 0
|  | zákl. přenesená | 0 |  |  | 21% | 0
|  | sníž. přenesená | 0 |  |  | 15% | 0
|  | nulová | 0 |  |  | 0% | 0
| Cena s DPH |  |  | v | CZK |  | 0
| Projektant |  |  | Zpracovatel
| Datum a podpis: |  | Razítko | Datum a podpis: |  |  | Razítko
| Objednavatel |  |  | Uchazeč
| Datum a podpis: |  | Razítko | Datum a podpis: |  |  | Razítko
REKAPITULACE ČLENĚNÍ SOUPISU PRACÍ
Stavba:
Místní komunikace Jamská - Nákupní park
Objekt:
SO103 - Oplocení
Místo: |  |  | Žďár nad Sázavou |  |  | Datum: | 21. 6. 2022
Zadavatel: |  |  | Město Žďár nad Sázavou |  |  | Projektant: | PROfi Jihlava spol. s r.o.
Uchazeč: |  |  | Vyplň údaj |  |  | Zpracovatel: | PROfi Jihlava spol. s r.o.
Kód dílu - Popis | [6 empty] | Cena celkem [CZK]
Náklady ze soupisu prací | [6 empty] | 0 | [11 empty] | -1
| HSV - Práce a dodávky HSV | [5 empty] | 0
| 1 - Zemní práce | [5 empty] | 0
| 3 - Svislé a kompletní konstrukce | [5 empty] | 0
SOUPIS PRACÍ
Stavba:
Místní komunikace Jamská - Nákupní park
Objekt:
SO103 - Oplocení
Místo: |  |  | Žďár nad Sázavou |  |  | Datum: | 21. 6. 2022
Zadavatel: |  |  | Město Žďár nad Sázavou |  |  | Projektant: | PROfi Jihlava spol. s r.o.
Uchazeč: |  |  | Vyplň údaj |  |  | Zpracovatel: | PROfi Jihlava spol. s r.o.
PČ | Typ | Kód | Popis | MJ | Množství | J.cena [CZK] | Cena celkem [CZK] | Cenová soustava |  | DPH | J. Nh [h] | Nh celkem [h] | J. hmotnost [t] | Hmotnost celkem [t] | J. suť [t] | Suť Celkem [t]
Náklady soupisu celkem | [6 empty] | 0 |  |  |  |  | 0 |  | 9.5455 |  | 0 |  | D | -1 | [10 empty] | 0
| D | HSV | Práce a dodávky HSV |  |  |  | 0 |  |  |  |  | 0 |  | 9.5455 |  | 0 | 1 | D | 0 |  |  |  | ROZPOCET | [6 empty] | 0
| D | 1 | Zemní práce |  |  |  | 0 |  |  |  |  | 0 |  | 0 |  | 0 | 1 | D | 1 |  |  |  | ROZPOCET | [6 empty] | 0
1 | K | 131252502 | Hloubení jamek strojně objemu do 0,5 m3 s odhozením výkopku do 3 m nebo naložením na dopravní prostředek v hornině třídy těžitelnosti I, skupiny 1 až 3 | m3 | 3.328 |  | 0 | CS ÚRS 2021 01 |  | základní |  | 0 | 0 | 0 | 0 | 0 | 4 | K | 2 |  |  |  | ROZPOCET | 0 | 0 | 0 | 0 | 0 | 1 | 0 | 4 | -1138480544
| VV |  | (0.4*0.4*0.4)*52 |  | 3.328 | [12 empty] | VV | 2 | 2 | True | 0 | ROZPOCET
2 | K | 171251101 | Uložení sypanin do násypů strojně s rozprostřením sypaniny ve vrstvách a s hrubým urovnáním nezhutněných jakékoliv třídy těžitelnosti | m3 | 3.328 |  | 0 | CS ÚRS 2021 01 |  | základní |  | 0 | 0 | 0 | 0 | 0 | 4 | K | 2 |  |  |  | ROZPOCET | 0 | 0 | 0 | 0 | 0 | 1 | 0 | 4 | 641157456
| P |  | Poznámka k položce: Zásyp jamek sloupků po zabetonování a rozprostření přebytku zeminy v místě výkopu. | [14 empty] | P | 2
| D | 3 | Svislé a kompletní konstrukce |  |  |  | 0 |  |  |  |  | 0 |  | 9.5455 |  | 0 | 1 | D | 1 |  |  |  | ROZPOCET | [6 empty] | 0
3 | K | 348401130 | Montáž oplocení z pletiva strojového s napínacími dráty přes 1,6 do 2,0 m | m | 115 |  | 0 | CS ÚRS 2021 01 |  | základní |  | 0 | 0 | 0 | 0 | 0 | 4 | K | 2 |  |  |  | ROZPOCET | 0 | 0 | 0 | 0 | 0 | 1 | 0 | 4 | 1376673691
4 | M | 31327514 | pletivo drátěné plastifikované se čtvercovými oky 55/2,5mm v 1800mm | m | 115 |  | 0 | CS ÚRS 2021 01 |  | základní |  | 0 | 0.0016 | 0.184 | 0 | 0 | 8 | M | 2 |  |  |  | ROZPOCET | 0 | 0 | 0 | 0 | 0 | 1 | 0 | 4 | -1331896995
5 | M | 15619200 | drát poplastovaný kruhový vázací 1,1/1,5mm | m | 50 |  | 0 | CS ÚRS 2021 01 |  | základní |  | 0 | 2e-05 | 0.001 | 0 | 0 | 8 | M | 2 |  |  |  | ROZPOCET | 0 | 0 | 0 | 0 | 0 | 1 | 0 | 4 | -1875660304
6 | M | 15619210 | krytka plastová D 38/48mm | kus | 40 |  | 0 | CS ÚRS 2021 01 |  | základní |  | 0 | 1e-05 | 0.0004 | 0 | 0 | 8 | M | 2 |  |  |  | ROZPOCET | 0 | 0 | 0 | 0 | 0 | 1 | 0 | 4 | 1321434400
7 | K | 338171113 | Montáž sloupků a vzpěr plotových ocelových trubkových nebo profilovaných výšky do 2,00 m se zabetonováním do 0,08 m3 do připravených jamek | kus | 52 |  | 0 | CS ÚRS 2021 01 |  | základní |  | 0 | 0.17489 | 9.0943 | 0 | 0 | 4 | K | 2 |  |  |  | ROZPOCET | 0 | 0 | 0 | 0 | 0 | 1 | 0 | 4 | 1099869798
| VV |  | 40+12 |  | 52 | [12 empty] | VV | 2 | 2 | True | 0 | ROZPOCET
8 | M | 55342185 | plotový profilovaný sloupek D 60-70mm dl 2,0-2,5m pro svařované pletivo v návinu povrchová úprava Pz a komaxit | kus | 40 |  | 0 | CS ÚRS 2021 01 |  | základní |  | 0 | 0.0057 | 0.228 | 0 | 0 | 8 | M | 2 |  |  |  | ROZPOCET | 0 | 0 | 0 | 0 | 0 | 1 | 0 | 4 | -1625293947
9 | M | 55342270 | vzpěra plotová 38x1,5mm včetně krytky s uchem 1500mm | kus | 12 |  | 0 | CS ÚRS 2021 01 |  | základní |  | 0 | 0.002 | 0.024 | 0 | 0 | 8 | M | 2 |  |  |  | ROZPOCET | 0 | 0 | 0 | 0 | 0 | 1 | 0 | 4 | -864117396
10 | K | 348401350 | Montáž oplocení z pletiva rozvinutí, uchycení a napnutí drátu napínacího | m | 345 |  | 0 | CS ÚRS 2021 01 |  | základní |  | 0 | 0 | 0 | 0 | 0 | 4 | K | 2 |  |  |  | ROZPOCET | 0 | 0 | 0 | 0 | 0 | 1 | 0 | 4 | 290212189
| VV |  | 115*3 |  | 345 | [12 empty] | VV | 2 | 2 | True | 0 | ROZPOCET
11 | M | 15619100 | drát poplastovaný kruhový napínací 2,5/3,5mm | m | 345 |  | 0 | CS ÚRS 2021 01 |  | základní |  | 0 | 4e-05 | 0.0138 | 0 | 0 | 8 | M | 2 |  |  |  | ROZPOCET | 0 | 0 | 0 | 0 | 0 | 1 | 0 | 4 | -1434609542
| VV |  | 115*3 |  | 345 | [12 empty] | VV | 2 | 2 | True | 0 | ROZPOCET

## SO201 - Protihluková stěna
{f5324715-f313-43b0-ad2e-4322eea56ed9}
2
| KRYCÍ LIST SOUPISU PRACÍ | [7 empty] | v --- níže se nacházejí doplnkové a pomocné údaje k sestavám --- v | [8 empty] | False
Stavba:
Místní komunikace Jamská - Nákupní park
Objekt:
SO201 - Protihluková stěna
| KSO: |  |  |  |  | CC-CZ:
| Místo: |  | Žďár nad Sázavou |  |  | Datum: | 21. 6. 2022
| Zadavatel: |  |  |  |  | IČ: | 00295841
|  | Město Žďár nad Sázavou |  |  |  | DIČ: | CZ00295841
| Uchazeč: |  |  |  |  | IČ: | Vyplň údaj
|  | Vyplň údaj |  |  |  | DIČ: | Vyplň údaj
| Projektant: |  |  |  |  | IČ: | 18198228
|  | PROfi Jihlava spol. s r.o. |  |  |  | DIČ: | CZ18198228
| Zpracovatel: |  |  |  |  | IČ: | 18198228
|  | PROfi Jihlava spol. s r.o. |  |  |  | DIČ: | CZ18198228
Poznámka:
| Cena bez DPH | [5 empty] | 0
|  |  | Základ daně |  |  | Sazba daně | Výše daně
| DPH | základní | 0 |  |  | 21% | 0
|  | snížená | 0 |  |  | 15% | 0
|  | zákl. přenesená | 0 |  |  | 21% | 0
|  | sníž. přenesená | 0 |  |  | 15% | 0
|  | nulová | 0 |  |  | 0% | 0
| Cena s DPH |  |  | v | CZK |  | 0
| Projektant |  |  | Zpracovatel
| Datum a podpis: |  | Razítko | Datum a podpis: |  |  | Razítko
| Objednavatel |  |  | Uchazeč
| Datum a podpis: |  | Razítko | Datum a podpis: |  |  | Razítko
REKAPITULACE ČLENĚNÍ SOUPISU PRACÍ
Stavba:
Místní komunikace Jamská - Nákupní park
Objekt:
SO201 - Protihluková stěna
Místo: |  |  | Žďár nad Sázavou |  |  | Datum: | 21. 6. 2022
Zadavatel: |  |  | Město Žďár nad Sázavou |  |  | Projektant: | PROfi Jihlava spol. s r.o.
Uchazeč: |  |  | Vyplň údaj |  |  | Zpracovatel: | PROfi Jihlava spol. s r.o.
Kód dílu - Popis | [6 empty] | Cena celkem [CZK]
Náklady ze soupisu prací | [6 empty] | 0 | [11 empty] | -1
| HSV - Práce a dodávky HSV | [5 empty] | 0
| 1 - Zemní práce | [5 empty] | 0
| 2 - Zakládání | [5 empty] | 0
| 4 - Vodorovné konstrukce | [5 empty] | 0
| 9 - Ostatní konstrukce a práce, bourání | [5 empty] | 0
| 997 - Přesun sutě | [5 empty] | 0
| 998 - Přesun hmot | [5 empty] | 0
SOUPIS PRACÍ
Stavba:
Místní komunikace Jamská - Nákupní park
Objekt:
SO201 - Protihluková stěna
Místo: |  |  | Žďár nad Sázavou |  |  | Datum: | 21. 6. 2022
Zadavatel: |  |  | Město Žďár nad Sázavou |  |  | Projektant: | PROfi Jihlava spol. s r.o.
Uchazeč: |  |  | Vyplň údaj |  |  | Zpracovatel: | PROfi Jihlava spol. s r.o.
PČ | Typ | Kód | Popis | MJ | Množství | J.cena [CZK] | Cena celkem [CZK] | Cenová soustava |  | DPH | J. Nh [h] | Nh celkem [h] | J. hmotnost [t] | Hmotnost celkem [t] | J. suť [t] | Suť Celkem [t]
Náklady soupisu celkem | [6 empty] | 0 |  |  |  |  | 0 |  | 38.6572 |  | 57.5653 |  | D | -1 | [10 empty] | 0
| D | HSV | Práce a dodávky HSV |  |  |  | 0 |  |  |  |  | 0 |  | 38.6572 |  | 57.5653 | 1 | D | 0 |  |  |  | ROZPOCET | [6 empty] | 0
| D | 1 | Zemní práce |  |  |  | 0 |  |  |  |  | 0 |  | 0.05586 |  | 0 | 1 | D | 1 |  |  |  | ROZPOCET | [6 empty] | 0
1 | K | 129951123 | Bourání konstrukcí v odkopávkách a prokopávkách strojně s přemístěním suti na hromady na vzdálenost do 20 m nebo s naložením na dopravní prostředek z betonu železového nebo předpjatého | m3 | 34.692 |  | 0 | CS ÚRS 2021 01 |  | základní |  | 0 | 0 | 0 | 0 | 0 | 4 | K | 2 |  |  |  | ROZPOCET | 0 | 0 | 0 | 0 | 0 | 1 | 0 | 4 | 2012761039
| VV |  | 21*0.6*1.2*1.6+21*2*0.5*0.5 |  | 34.692 | [12 empty] | VV | 2 | 2 | True | 0 | ROZPOCET
2 | K | 131251203 | Hloubení zapažených jam a zářezů strojně s urovnáním dna do předepsaného profilu a spádu v hornině třídy těžitelnosti I skupiny 3 přes 50 do 100 m3 | m3 | 39.36 |  | 0 | CS ÚRS 2021 01 |  | základní |  | 0 | 0 | 0 | 0 | 0 | 4 | K | 2 |  |  |  | ROZPOCET | 0 | 0 | 0 | 0 | 0 | 1 | 0 | 4 | 267860733
| VV |  | 10*0.7*1.6*1.2+(2+2+1.2+1.4+1.6+1.4+1.3+1.3+1+0.3)*1.6*1.2 |  | 39.36 | [12 empty] | VV | 2 | 2 | True | 0 | ROZPOCET
3 | K | 151101101 | Zřízení pažení a rozepření stěn rýh pro podzemní vedení příložné pro jakoukoliv mezerovitost, hloubky do 2 m | m2 | 66.5 |  | 0 | CS ÚRS 2021 01 |  | základní |  | 0 | 0.00084 | 0.05586 | 0 | 0 | 4 | K | 2 |  |  |  | ROZPOCET | 0 | 0 | 0 | 0 | 0 | 1 | 0 | 4 | -1241638360
| VV |  | (20.5*1.5*2)+(20*0.5*0.5) |  | 66.5 | [12 empty] | VV | 2 | 2 | True | 0 | ROZPOCET
4 | K | 151101111 | Odstranění pažení a rozepření stěn rýh pro podzemní vedení s uložením materiálu na vzdálenost do 3 m od kraje výkopu příložné, hloubky do 2 m | m2 | 66.5 |  | 0 | CS ÚRS 2021 01 |  | základní |  | 0 | 0 | 0 | 0 | 0 | 4 | K | 2 |  |  |  | ROZPOCET | 0 | 0 | 0 | 0 | 0 | 1 | 0 | 4 | -1034806879
5 | K | 162751117 | Vodorovné přemístění výkopku nebo sypaniny po suchu na obvyklém dopravním prostředku, bez naložení výkopku, avšak se složením bez rozhrnutí z horniny třídy těžitelnosti I skupiny 1 až 3 na vzdálenost přes 9 000 do 10 000 m | m3 | 18.73 |  | 0 | CS ÚRS 2021 01 |  | základní |  | 0 | 0 | 0 | 0 | 0 | 4 | K | 2 |  |  |  | ROZPOCET | 0 | 0 | 0 | 0 | 0 | 1 | 0 | 4 | 436281270
| P |  | Poznámka k položce: Přesun zeminy pro násypy na mezideponii | [14 empty] | P | 2
6 | K | 162751117.1 | Vodorovné přemístění výkopku nebo sypaniny po suchu na obvyklém dopravním prostředku, bez naložení výkopku, avšak se složením bez rozhrnutí z horniny třídy těžitelnosti I skupiny 1 až 3 na vzdálenost přes 9 000 do 10 000 m | m3 | 160 |  | 0 |  |  | základní |  | 0 | 0 | 0 | 0 | 0 | 4 | K | 2 |  |  |  | ROZPOCET | 0 | 0 | 0 | 0 | 0 | 1 | 0 | 4 | -1181688291
| P |  | Poznámka k položce: Přesun zeminy pro násypy z mezideponie na stavbu. | [14 empty] | P | 2
7 | K | 167151111 | Nakládání, skládání a překládání neulehlého výkopku nebo sypaniny strojně nakládání, množství přes 100 m3, z hornin třídy těžitelnosti I, skupiny 1 až 3 | m3 | 160 |  | 0 | CS ÚRS 2021 01 |  | základní |  | 0 | 0 | 0 | 0 | 0 | 4 | K | 2 |  |  |  | ROZPOCET | 0 | 0 | 0 | 0 | 0 | 1 | 0 | 4 | 293731546
| P |  | Poznámka k položce: Naložení zeminy z mezideponie. | [14 empty] | P | 2
8 | K | 171151103 | Uložení sypanin do násypů strojně s rozprostřením sypaniny ve vrstvách a s hrubým urovnáním zhutněných z hornin soudržných jakékoliv třídy těžitelnosti | m3 | 160 |  | 0 | CS ÚRS 2021 01 |  | základní |  | 0 | 0 | 0 | 0 | 0 | 4 | K | 2 |  |  |  | ROZPOCET | 0 | 0 | 0 | 0 | 0 | 1 | 0 | 4 | -2031670159
| P |  | Poznámka k položce: Vysvahování za opěrnou zdí na původní terén. Bude použita zemina z hloubení pro základy opěrné zdi a část zeminy z objektu SO301 vhodné do násypu mimo aktivní zónu. | [14 empty] | P | 2
| VV |  | 4*40 |  | 160 | [12 empty] | VV | 2 | 2 | True | 0 | ROZPOCET
9 | K | 171201201 | Uložení sypaniny na skládky | m3 | 18.73 |  | 0 | CS ÚRS 2019 01 |  | základní |  | 0 | 0 | 0 | 0 | 0 | 4 | K | 2 |  |  |  | ROZPOCET | 0 | 0 | 0 | 0 | 0 | 1 | 0 | 4 | -319548641
| P |  | Poznámka k položce: vč. poplatků za pronájem mezideponie. | [14 empty] | P | 2
10 | K | 174151101 | Zásyp sypaninou z jakékoliv horniny strojně s uložením výkopku ve vrstvách se zhutněním jam, šachet, rýh nebo kolem objektů v těchto vykopávkách | m3 | 20.63 |  | 0 | CS ÚRS 2021 01 |  | základní |  | 0 | 0 | 0 | 0 | 0 | 4 | K | 2 |  |  |  | ROZPOCET | 0 | 0 | 0 | 0 | 0 | 1 | 0 | 4 | -866431574
| VV |  | 39.36-16.52-2.21 |  | 20.63 | [12 empty] | VV | 2 | 2 | True | 0 | ROZPOCET
| D | 2 | Zakládání |  |  |  | 0 |  |  |  |  | 0 |  | 0.21786 |  | 0 | 1 | D | 1 |  |  |  | ROZPOCET | [6 empty] | 0
11 | K | 275321116 | Základové konstrukce z betonu železového patky a bloky ve výkopu nebo na hlavách pilot C 20/25 | m3 | 16.52 |  | 0 | CS ÚRS 2021 01 |  | základní |  | 0 | 0 | 0 | 0 | 0 | 4 | K | 2 |  |  |  | ROZPOCET | 0 | 0 | 0 | 0 | 0 | 1 | 0 | 4 | 1265175462
| P |  | Poznámka k položce: Patka pro ocelový sloup z bet. C20/25-XC2-CI | [14 empty] | P | 2
| VV |  | (10*0.6*1.6*1.2)+(20*0.5*0.5) |  | 16.52 | [12 empty] | VV | 2 | 2 | True | 0 | ROZPOCET
12 | K | 275351121 | Bednění základů patek zřízení | m2 | 54.6 |  | 0 | CS ÚRS 2021 01 |  | základní |  | 0 | 0.00264 | 0.14414 | 0 | 0 | 4 | K | 2 |  |  |  | ROZPOCET | 0 | 0 | 0 | 0 | 0 | 1 | 0 | 4 | -646081152
| VV |  | 10*0.6*1.2*2+10*0.6*1.6*2+10.5*0.5*4 |  | 54.6 | [12 empty] | VV | 2 | 2 | True | 0 | ROZPOCET
13 | K | 275351122 | Bednění základů patek odstranění | m2 | 54.6 |  | 0 | CS ÚRS 2021 01 |  | základní |  | 0 | 0 | 0 | 0 | 0 | 4 | K | 2 |  |  |  | ROZPOCET | 0 | 0 | 0 | 0 | 0 | 1 | 0 | 4 | -1627377550
14 | K | 275361116 | Výztuž základových konstrukcí patek a bloků z betonářské oceli 10 505 (R) nebo BSt 500 | t | 0.071 |  | 0 | CS ÚRS 2021 01 |  | základní |  | 0 | 1.0383 | 0.073719 | 0 | 0 | 4 | K | 2 |  |  |  | ROZPOCET | 0 | 0 | 0 | 0 | 0 | 1 | 0 | 4 | 203471148
| VV |  | "viz. schéma výztuže" 0.0707 |  | 0.071 | [12 empty] | VV | 2 | 2 | True | 0 | ROZPOCET
| D | 4 | Vodorovné konstrukce |  |  |  | 0 |  |  |  |  | 0 |  | 0 |  | 0 | 1 | D | 1 |  |  |  | ROZPOCET | [6 empty] | 0
15 | K | 452311131 | Podkladní a zajišťovací konstrukce z betonu prostého v otevřeném výkopu desky pod potrubí, stoky a drobné objekty z betonu tř. C 12/15 | m3 | 2.21 |  | 0 | CS ÚRS 2021 01 |  | základní |  | 0 | 0 | 0 | 0 | 0 | 4 | K | 2 |  |  |  | ROZPOCET | 0 | 0 | 0 | 0 | 0 | 1 | 0 | 4 | 634361971
| P |  | Poznámka k položce: C12/15 XC0 | [14 empty] | P | 2
| VV |  | 10*1.3*1.7*0.1 |  | 2.21 | [12 empty] | VV | 2 | 2 | True | 0 | ROZPOCET
| D | 9 | Ostatní konstrukce a práce, bourání |  |  |  | 0 |  |  |  |  | 0 |  | 38.3835 |  | 57.5653 | 1 | D | 1 |  |  |  | ROZPOCET | [6 empty] | 0
16 | K | 918222112(R) | Sloupky protihlukových stěn ocelové tvaru HEA 160, zakládané do patek, výška sloupku od 1 do 3 m | m | 30 |  | 0 | CS ÚRS 2021 01 |  | základní |  | 0 | 0.31945 | 9.5835 | 0 | 0 | 4 | K | 2 |  |  |  | ROZPOCET | 0 | 0 | 0 | 0 | 0 | 1 | 0 | 4 | -700357171
| P |  | Poznámka k položce: vč. dodání a montáže ocelové patky upevněné do bet. základu pomocí chmických kotev. | [14 empty] | P | 2
| VV |  | 10*3 |  | 30 | [12 empty] | VV | 2 | 2 | True | 0 | ROZPOCET
17 | K | 918241203 | Panely protihlukových stěn betonové soklové výšky do 1 m, šířky, přes 2,5 do 4 m | m2 | 16 |  | 0 | CS ÚRS 2021 01 |  | základní |  | 0 | 0.276 | 4.416 | 0 | 0 | 4 | K | 2 |  |  |  | ROZPOCET | 0 | 0 | 0 | 0 | 0 | 1 | 0 | 4 | -321093644
| VV |  | 32*0.5 |  | 16 | [12 empty] | VV | 2 | 2 | True | 0 | ROZPOCET
18 | K | 918251112(R) | Panely protihlukových stěn dřevocementové s prefabrikovaným soklem tloušťky 110 mm, tloušťka desky 50 mm | m2 | 96 |  | 0 |  |  | základní |  | 0 | 0.254 | 24.384 | 0 | 0 | 4 | K | 2 |  |  |  | ROZPOCET | 0 | 0 | 0 | 0 | 0 | 1 | 0 | 4 | -399655128
| P |  | Poznámka k položce: montáž protihlukové stěny vč. dodání materiálu výplně mezi sloupky a dřevěných zarážek ze zadní strany sloupku | [14 empty] | P | 2
| VV |  | 32*3 |  | 96 | [12 empty] | VV | 2 | 2 | True | 0 | ROZPOCET
19 | K | 966006531 | Odstranění sloupků protihlukových stěn založených do patek nebo do pilot ocelových | m | 63 |  | 0 | CS ÚRS 2021 01 |  | základní |  | 0 | 0 | 0 | 0.31945 | 20.1254 | 4 | K | 2 |  |  |  | ROZPOCET | 0 | 0 | 0 | 0 | 0 | 1 | 0 | 4 | 1759711241
| VV |  | 21*3 |  | 63 | [12 empty] | VV | 2 | 2 | True | 0 | ROZPOCET
20 | K | 966006641(R) | Odstranění PHS do profilů z panelů z dřevěných fošen odrazivých š do 4 m | m2 | 90 |  | 0 |  |  | základní |  | 0 | 0 | 0 | 0.416 | 37.44 | 4 | K | 2 |  |  |  | ROZPOCET | 0 | 0 | 0 | 0 | 0 | 1 | 0 | 4 | 881245485
| VV |  | 30*3 |  | 90 | [12 empty] | VV | 2 | 2 | True | 0 | ROZPOCET
| D | 997 | Přesun sutě |  |  |  | 0 |  |  |  |  | 0 |  | 0 |  | 0 | 1 | D | 1 |  |  |  | ROZPOCET | [6 empty] | 0
21 | K | 997013631 | Poplatek za uložení stavebního odpadu na skládce (skládkovné) směsného stavebního a demoličního zatříděného do Katalogu odpadů pod kódem 17 09 04 | t | 57.565 |  | 0 | CS ÚRS 2021 01 |  | základní |  | 0 | 0 | 0 | 0 | 0 | 4 | K | 2 |  |  |  | ROZPOCET | 0 | 0 | 0 | 0 | 0 | 1 | 0 | 4 | 67844377
22 | K | 997221561 | Vodorovná doprava suti bez naložení, ale se složením a s hrubým urovnáním z kusových materiálů, na vzdálenost do 1 km | t | 57.565 |  | 0 | CS ÚRS 2021 01 |  | základní |  | 0 | 0 | 0 | 0 | 0 | 4 | K | 2 |  |  |  | ROZPOCET | 0 | 0 | 0 | 0 | 0 | 1 | 0 | 4 | -1457467609
23 | K | 997221569 | Vodorovná doprava suti bez naložení, ale se složením a s hrubým urovnáním Příplatek k ceně za každý další i započatý 1 km přes 1 km | t | 863.475 |  | 0 | CS ÚRS 2021 01 |  | základní |  | 0 | 0 | 0 | 0 | 0 | 4 | K | 2 |  |  |  | ROZPOCET | 0 | 0 | 0 | 0 | 0 | 1 | 0 | 4 | 954583201
| VV |  | 57,565*15 'Přepočtené koeficientem množství |  | 863.475 | [12 empty] | VV | 2 | 2 | False | 1 | ROZPOCET
24 | K | 997221611 | Nakládání na dopravní prostředky pro vodorovnou dopravu suti | t | 57.565 |  | 0 | CS ÚRS 2021 01 |  | základní |  | 0 | 0 | 0 | 0 | 0 | 4 | K | 2 |  |  |  | ROZPOCET | 0 | 0 | 0 | 0 | 0 | 1 | 0 | 4 | -1341985230
| D | 998 | Přesun hmot |  |  |  | 0 |  |  |  |  | 0 |  | 0 |  | 0 | 1 | D | 1 |  |  |  | ROZPOCET | [6 empty] | 0
25 | K | 998232131(R) | Přesun hmot pro oplocení se svislou nosnou konstrukcí monolitickou betonovou tyčovou nebo plošnou vodorovná dopravní vzdálenost do 50 m, pro oplocení výšky do 3 m | t | 38.657 |  | 0 |  |  | základní |  | 0 | 0 | 0 | 0 | 0 | 4 | K | 2 |  |  |  | ROZPOCET | 0 | 0 | 0 | 0 | 0 | 1 | 0 | 4 | -1452759105

## SO301 - Přeložka dešťové ...
{c7a98923-85b9-4380-b2d0-143055341fb7}
2
| KRYCÍ LIST SOUPISU PRACÍ | [7 empty] | v --- níže se nacházejí doplnkové a pomocné údaje k sestavám --- v | [8 empty] | False
Stavba:
Místní komunikace Jamská - Nákupní park
Objekt:
SO301 - Přeložka dešťové kanalizace
| KSO: |  |  |  |  | CC-CZ:
| Místo: |  | Žďár nad Sázavou |  |  | Datum: | 21. 6. 2022
| Zadavatel: |  |  |  |  | IČ: | 00295841
|  | Město Žďár nad Sázavou |  |  |  | DIČ: | CZ00295841
| Uchazeč: |  |  |  |  | IČ: | Vyplň údaj
|  | Vyplň údaj |  |  |  | DIČ: | Vyplň údaj
| Projektant: |  |  |  |  | IČ: | 18198228
|  | PROfi Jihlava spol. s r.o. |  |  |  | DIČ: | CZ18198228
| Zpracovatel: |  |  |  |  | IČ: | 18198228
|  | PROfi Jihlava spol. s r.o. |  |  |  | DIČ: | CZ18198228
Poznámka:
| Cena bez DPH | [5 empty] | 0
|  |  | Základ daně |  |  | Sazba daně | Výše daně
| DPH | základní | 0 |  |  | 21% | 0
|  | snížená | 0 |  |  | 15% | 0
|  | zákl. přenesená | 0 |  |  | 21% | 0
|  | sníž. přenesená | 0 |  |  | 15% | 0
|  | nulová | 0 |  |  | 0% | 0
| Cena s DPH |  |  | v | CZK |  | 0
| Projektant |  |  | Zpracovatel
| Datum a podpis: |  | Razítko | Datum a podpis: |  |  | Razítko
| Objednavatel |  |  | Uchazeč
| Datum a podpis: |  | Razítko | Datum a podpis: |  |  | Razítko
REKAPITULACE ČLENĚNÍ SOUPISU PRACÍ
Stavba:
Místní komunikace Jamská - Nákupní park
Objekt:
SO301 - Přeložka dešťové kanalizace
Místo: |  |  | Žďár nad Sázavou |  |  | Datum: | 21. 6. 2022
Zadavatel: |  |  | Město Žďár nad Sázavou |  |  | Projektant: | PROfi Jihlava spol. s r.o.
Uchazeč: |  |  | Vyplň údaj |  |  | Zpracovatel: | PROfi Jihlava spol. s r.o.
Kód dílu - Popis | [6 empty] | Cena celkem [CZK]
Náklady ze soupisu prací | [6 empty] | 0 | [11 empty] | -1
| HSV - Práce a dodávky HSV | [5 empty] | 0
| 1 - Zemní práce | [5 empty] | 0
| 4 - Vodorovné konstrukce | [5 empty] | 0
| 5 - Komunikace pozemní | [5 empty] | 0
| 8 - Trubní vedení | [5 empty] | 0
| 9 - Ostatní konstrukce a práce, bourání | [5 empty] | 0
| 997 - Přesun sutě | [5 empty] | 0
| 998 - Přesun hmot | [5 empty] | 0
SOUPIS PRACÍ
Stavba:
Místní komunikace Jamská - Nákupní park
Objekt:
SO301 - Přeložka dešťové kanalizace
Místo: |  |  | Žďár nad Sázavou |  |  | Datum: | 21. 6. 2022
Zadavatel: |  |  | Město Žďár nad Sázavou |  |  | Projektant: | PROfi Jihlava spol. s r.o.
Uchazeč: |  |  | Vyplň údaj |  |  | Zpracovatel: | PROfi Jihlava spol. s r.o.
PČ | Typ | Kód | Popis | MJ | Množství | J.cena [CZK] | Cena celkem [CZK] | Cenová soustava |  | DPH | J. Nh [h] | Nh celkem [h] | J. hmotnost [t] | Hmotnost celkem [t] | J. suť [t] | Suť Celkem [t]
Náklady soupisu celkem | [6 empty] | 0 |  |  |  |  | 0 |  | 212.3012 |  | 45.855 |  | D | -1 | [10 empty] | 0
| D | HSV | Práce a dodávky HSV |  |  |  | 0 |  |  |  |  | 0 |  | 212.3012 |  | 45.855 | 1 | D | 0 |  |  |  | ROZPOCET | [6 empty] | 0
| D | 1 | Zemní práce |  |  |  | 0 |  |  |  |  | 0 |  | 0.6796 |  | 33.855 | 1 | D | 1 |  |  |  | ROZPOCET | [6 empty] | 0
1 | K | 113107183 | Odstranění podkladů nebo krytů strojně plochy jednotlivě přes 50 m2 do 200 m2 s přemístěním hmot na skládku na vzdálenost do 20 m nebo s naložením na dopravní prostředek živičných, o tl. vrstvy přes 100 do 150 mm | m2 | 100 |  | 0 | CS ÚRS 2021 01 |  | základní |  | 0 | 0 | 0 | 0.316 | 31.6 | 4 | K | 2 |  |  |  | ROZPOCET | 0 | 0 | 0 | 0 | 0 | 1 | 0 | 4 | 761257038
2 | K | 113202111 | Vytrhání obrub s vybouráním lože, s přemístěním hmot na skládku na vzdálenost do 3 m nebo s naložením na dopravní prostředek z krajníků nebo obrubníků stojatých | m | 11 |  | 0 | CS ÚRS 2021 01 |  | základní |  | 0 | 0 | 0 | 0.205 | 2.255 | 4 | K | 2 |  |  |  | ROZPOCET | 0 | 0 | 0 | 0 | 0 | 1 | 0 | 4 | -946160733
3 | K | 115101202 | Čerpání vody na dopravní výšku do 10 m s uvažovaným průměrným přítokem přes 500 do 1 000 l/min | hod | 168 |  | 0 | CS ÚRS 2021 01 |  | základní |  | 0 | 4e-05 | 0.00672 | 0 | 0 | 4 | K | 2 |  |  |  | ROZPOCET | 0 | 0 | 0 | 0 | 0 | 1 | 0 | 4 | -53619167
| VV |  | 7*24 |  | 168 | [12 empty] | VV | 2 | 2 | True | 0 | ROZPOCET
4 | K | 132254205 | Hloubení zapažených rýh šířky přes 800 do 2 000 mm strojně s urovnáním dna do předepsaného profilu a spádu v hornině třídy těžitelnosti I skupiny 3 přes 500 do 1 000 m3 | m3 | 1139.5 |  | 0 | CS ÚRS 2021 01 |  | základní |  | 0 | 0 | 0 | 0 | 0 | 4 | K | 2 |  |  |  | ROZPOCET | 0 | 0 | 0 | 0 | 0 | 1 | 0 | 4 | 1518209635
| VV |  | "odměřeno z podélného profilu" 530*2.15 |  | 1139.5 | [12 empty] | VV | 2 | 2 | True | 0 | ROZPOCET
5 | K | 139001101 | Příplatek k cenám hloubených vykopávek za ztížení vykopávky v blízkosti podzemního vedení nebo výbušnin pro jakoukoliv třídu horniny | m3 | 911.6 |  | 0 | CS ÚRS 2021 01 |  | základní |  | 0 | 0 | 0 | 0 | 0 | 4 | K | 2 |  |  |  | ROZPOCET | 0 | 0 | 0 | 0 | 0 | 1 | 0 | 4 | -1690578296
| VV |  | 1139.5*0.8 |  | 911.6 | [12 empty] | VV | 2 | 2 | True | 0 | ROZPOCET
6 | K | 151811142 | Zřízení pažicích boxů pro pažení a rozepření stěn rýh podzemního vedení hloubka výkopu přes 4 do 6 m, šířka přes 1,2 do 2,5 m | m2 | 1060 |  | 0 | CS ÚRS 2021 01 |  | základní |  | 0 | 0.00063 | 0.6678 | 0 | 0 | 4 | K | 2 |  |  |  | ROZPOCET | 0 | 0 | 0 | 0 | 0 | 1 | 0 | 4 | 1389374714
| VV |  | 530*2 |  | 1060 | [12 empty] | VV | 2 | 2 | True | 0 | ROZPOCET
7 | K | 151811242 | Odstranění pažicích boxů pro pažení a rozepření stěn rýh podzemního vedení hloubka výkopu přes 4 do 6 m, šířka přes 1,2 do 2,5 m | m2 | 1060 |  | 0 | CS ÚRS 2021 01 |  | základní |  | 0 | 0 | 0 | 0 | 0 | 4 | K | 2 |  |  |  | ROZPOCET | 0 | 0 | 0 | 0 | 0 | 1 | 0 | 4 | 1363719143
8 | K | 162751117 | Vodorovné přemístění výkopku nebo sypaniny po suchu na obvyklém dopravním prostředku, bez naložení výkopku, avšak se složením bez rozhrnutí z horniny třídy těžitelnosti I skupiny 1 až 3 na vzdálenost přes 9 000 do 10 000 m | m3 | 141.27 |  | 0 | CS ÚRS 2021 01 |  | základní |  | 0 | 0 | 0 | 0 | 0 | 4 | K | 2 |  |  |  | ROZPOCET | 0 | 0 | 0 | 0 | 0 | 1 | 0 | 4 | -489249421
| P |  | Poznámka k položce: Přesun zeminy pro násypy v objektu SO201 na mezideponii | [14 empty] | P | 2
9 | K | 162751117.1 | Vodorovné přemístění výkopku nebo sypaniny po suchu na obvyklém dopravním prostředku, bez naložení výkopku, avšak se složením bez rozhrnutí z horniny třídy těžitelnosti I skupiny 1 až 3 na vzdálenost přes 9 000 do 10 000 m | m3 | 291.63 |  | 0 |  |  | základní |  | 0 | 0 | 0 | 0 | 0 | 4 | K | 2 |  |  |  | ROZPOCET | 0 | 0 | 0 | 0 | 0 | 1 | 0 | 4 | 77565175
| P |  | Poznámka k položce: Odvoz nevhodné zeminy na skládku. | [14 empty] | P | 2
| VV |  | ((52*2.15*1.3)+(78*2.15*1.1))+(52.78+27.95+279.5*0.08)-141,27 |  | 291.63 | [12 empty] | VV | 2 | 2 | True | 0 | ROZPOCET
10 | K | 171201221 | Poplatek za uložení stavebního odpadu na skládce (skládkovné) zeminy a kamení zatříděného do Katalogu odpadů pod kódem 17 05 04 | t | 583.26 |  | 0 | CS ÚRS 2021 01 |  | základní |  | 0 | 0 | 0 | 0 | 0 | 4 | K | 2 |  |  |  | ROZPOCET | 0 | 0 | 0 | 0 | 0 | 1 | 0 | 4 | -1005540121
| VV |  | 291,63*2 'Přepočtené koeficientem množství |  | 583.26 | [12 empty] | VV | 2 | 2 | False | 1 | ROZPOCET
11 | K | 171251201 | Uložení sypaniny na skládky nebo meziskládky bez hutnění s upravením uložené sypaniny do předepsaného tvaru | m3 | 432.9 |  | 0 | CS ÚRS 2021 01 |  | základní |  | 0 | 0 | 0 | 0 | 0 | 4 | K | 2 |  |  |  | ROZPOCET | 0 | 0 | 0 | 0 | 0 | 1 | 0 | 4 | 333546627
| VV |  | 291.63+141,27 |  | 432.9 | [12 empty] | VV | 2 | 2 | True | 0 | ROZPOCET
12 | K | 174151101 | Zásyp sypaninou z jakékoliv horniny strojně s uložením výkopku ve vrstvách se zhutněním jam, šachet, rýh nebo kolem objektů v těchto vykopávkách | m3 | 706.6 |  | 0 | CS ÚRS 2021 01 |  | základní |  | 0 | 0 | 0 | 0 | 0 | 4 | K | 2 |  |  |  | ROZPOCET | 0 | 0 | 0 | 0 | 0 | 1 | 0 | 4 | -2103618599
| P |  | Poznámka k položce: Vhodnou zeminou (SW, GW, G-F) | [14 empty] | P | 2
| VV |  | 1139.5-((52*2.15*1.3)+(78*2.15*1.1))-(52.78+27.95+279.5*0.08) |  | 706.6 | [12 empty] | VV | 2 | 2 | True | 0 | ROZPOCET
13 | K | 175151101 | Obsypání potrubí strojně sypaninou z vhodných třídy těžitelnosti I a II, skupiny 1 až 4 nebo materiálem připraveným podél výkopu ve vzdálenosti do 3 m od jeho kraje, pro jakoukoliv hloubku výkopu a míru zhutnění bez prohození sypaniny | m3 | 196.976 |  | 0 | CS ÚRS 2021 01 |  | základní |  | 0 | 0 | 0 | 0 | 0 | 4 | K | 2 |  |  |  | ROZPOCET | 0 | 0 | 0 | 0 | 0 | 1 | 0 | 4 | 174191200
| VV |  | (52*2.15*1.3)-(52*0.785)-27.04 |  | 77.48 | [12 empty] | VV | 2 | 2 | True | 0 | ROZPOCET
| VV |  | (78*2.15*1.1)-(78*0.503)-25.74 |  | 119.496 | [12 empty] | VV | 2 | 2 | True | 0 | ROZPOCET
14 | M | 58331200 | štěrkopísek netříděný zásypový | t | 393.952 |  | 0 | CS ÚRS 2021 01 |  | základní |  | 0 | 0 | 0 | 0 | 0 | 8 | M | 2 |  |  |  | ROZPOCET | 0 | 0 | 0 | 0 | 0 | 1 | 0 | 4 | -390227230
| VV |  | 196,976*2 'Přepočtené koeficientem množství |  | 393.952 | [12 empty] | VV | 2 | 2 | False | 1 | ROZPOCET
15 | K | 181411122 | Založení trávníku na půdě předem připravené plochy do 1000 m2 výsevem včetně utažení lučního na svahu přes 1:5 do 1:2 | m2 | 254 |  | 0 | CS ÚRS 2021 01 |  | základní |  | 0 | 0 | 0 | 0 | 0 | 4 | K | 2 |  |  |  | ROZPOCET | 0 | 0 | 0 | 0 | 0 | 1 | 0 | 4 | 1509503624
| VV |  | 127*2 |  | 254 | [12 empty] | VV | 2 | 2 | True | 0 | ROZPOCET
16 | M | 00572100 | osivo jetelotráva intenzivní víceletá | kg | 5.08 |  | 0 | CS ÚRS 2021 01 |  | základní |  | 0 | 0.001 | 0.00508 | 0 | 0 | 8 | M | 2 |  |  |  | ROZPOCET | 0 | 0 | 0 | 0 | 0 | 1 | 0 | 4 | -1586952208
| VV |  | 254*0,02 'Přepočtené koeficientem množství |  | 5.08 | [12 empty] | VV | 2 | 2 | False | 1 | ROZPOCET
| D | 4 | Vodorovné konstrukce |  |  |  | 0 |  |  |  |  | 0 |  | 0.17985 |  | 0 | 1 | D | 1 |  |  |  | ROZPOCET | [6 empty] | 0
17 | K | 451315114 | Podkladní a výplňové vrstvy z betonu prostého tloušťky do 100 mm, z betonu C 12/15 | m2 | 279.5 |  | 0 | CS ÚRS 2021 01 |  | základní |  | 0 | 0 | 0 | 0 | 0 | 4 | K | 2 |  |  |  | ROZPOCET | 0 | 0 | 0 | 0 | 0 | 1 | 0 | 4 | 451495598
| VV |  | 130*2.15 |  | 279.5 | [12 empty] | VV | 2 | 2 | True | 0 | ROZPOCET
18 | K | 451541111 | Lože pod potrubí, stoky a drobné objekty v otevřeném výkopu ze štěrkodrtě 0-63 mm | m3 | 27.95 |  | 0 | CS ÚRS 2021 01 |  | základní |  | 0 | 0 | 0 | 0 | 0 | 4 | K | 2 |  |  |  | ROZPOCET | 0 | 0 | 0 | 0 | 0 | 1 | 0 | 4 | -1580635230
| VV |  | 130*2.15*0.1 |  | 27.95 | [12 empty] | VV | 2 | 2 | True | 0 | ROZPOCET
19 | K | 452111121 | Osazení betonových dílců pražců pod potrubí v otevřeném výkopu, průřezové plochy přes 25000 do 50000 mm2 | kus | 4 |  | 0 | CS ÚRS 2021 01 |  | základní |  | 0 | 0.00165 | 0.0066 | 0 | 0 | 4 | K | 2 |  |  |  | ROZPOCET | 0 | 0 | 0 | 0 | 0 | 1 | 0 | 4 | 210895799
| P |  | Poznámka k položce: pod potrubí DN500 vč. dodání bet. pražců | [14 empty] | P | 2
20 | K | 452111131 | Osazení betonových dílců pražců pod potrubí v otevřeném výkopu, průřezové plochy přes 50000 do 75000 mm2 | kus | 63 |  | 0 | CS ÚRS 2021 01 |  | základní |  | 0 | 0.00165 | 0.10395 | 0 | 0 | 4 | K | 2 |  |  |  | ROZPOCET | 0 | 0 | 0 | 0 | 0 | 1 | 0 | 4 | -205848565
| P |  | Poznámka k položce: pod potrubí DN800 vč. dodání bet. pražců | [14 empty] | P | 2
21 | K | 452111141 | Osazení betonových dílců pražců pod potrubí v otevřeném výkopu, průřezové plochy přes 75000 mm2 | kus | 42 |  | 0 | CS ÚRS 2021 01 |  | základní |  | 0 | 0.00165 | 0.0693 | 0 | 0 | 4 | K | 2 |  |  |  | ROZPOCET | 0 | 0 | 0 | 0 | 0 | 1 | 0 | 4 | 1370644687
| P |  | Poznámka k položce: pod potrubí DN1000 vč. dodání bet. pražců | [14 empty] | P | 2
22 | K | 452312131 | Podkladní a zajišťovací konstrukce z betonu prostého v otevřeném výkopu sedlové lože pod potrubí z betonu tř. C 12/15 | m3 | 52.78 |  | 0 | CS ÚRS 2021 01 |  | základní |  | 0 | 0 | 0 | 0 | 0 | 4 | K | 2 |  |  |  | ROZPOCET | 0 | 0 | 0 | 0 | 0 | 1 | 0 | 4 | -2116376376
| VV |  | 52*1.3*0.4 |  | 27.04 | [12 empty] | VV | 2 | 2 | True | 0 | ROZPOCET
| VV |  | 78*1.1*0.3 |  | 25.74 | [12 empty] | VV | 2 | 2 | True | 0 | ROZPOCET
| D | 5 | Komunikace pozemní |  |  |  | 0 |  |  |  |  | 0 |  | 0 |  | 0 | 1 | D | 1 |  |  |  | ROZPOCET | [6 empty] | 0
23 | K | 564861111 | Podklad ze štěrkodrti ŠD s rozprostřením a zhutněním, po zhutnění tl. 200 mm | m2 | 100 |  | 0 | CS ÚRS 2021 01 |  | základní |  | 0 | 0 | 0 | 0 | 0 | 4 | K | 2 |  |  |  | ROZPOCET | 0 | 0 | 0 | 0 | 0 | 1 | 0 | 4 | -1533019060
| P |  | Poznámka k položce: ŠDb fr. 0-63 mm | [14 empty] | P | 2
24 | K | 564861111.1 | Podklad ze štěrkodrti ŠD s rozprostřením a zhutněním, po zhutnění tl. 200 mm | m2 | 100 |  | 0 | CS ÚRS 2021 01 |  | základní |  | 0 | 0 | 0 | 0 | 0 | 4 | K | 2 |  |  |  | ROZPOCET | 0 | 0 | 0 | 0 | 0 | 1 | 0 | 4 | 362125827
| P |  | Poznámka k položce: ŠDa fr. 0-32mm | [14 empty] | P | 2
25 | K | 565135111 | Asfaltový beton vrstva podkladní ACP 16 (obalované kamenivo střednězrnné - OKS) s rozprostřením a zhutněním v pruhu šířky přes 1,5 do 3 m, po zhutnění tl. 50 mm | m2 | 100 |  | 0 | CS ÚRS 2021 01 |  | základní |  | 0 | 0 | 0 | 0 | 0 | 4 | K | 2 |  |  |  | ROZPOCET | 0 | 0 | 0 | 0 | 0 | 1 | 0 | 4 | 720252317
26 | K | 573111111(R) | Postřik infiltrační PI z asfaltu silničního s posypem kamenivem, v množství 0,60 kg/m2 | m2 | 100 |  | 0 |  |  | základní |  | 0 | 0 | 0 | 0 | 0 | 4 | K | 2 |  |  |  | ROZPOCET | 0 | 0 | 0 | 0 | 0 | 1 | 0 | 4 | -378105029
27 | K | 573231107(R) | Postřik spojovací PS bez posypu kamenivem ze silniční emulze, v množství 0,40 kg/m2 | m2 | 200 |  | 0 |  |  | základní |  | 0 | 0 | 0 | 0 | 0 | 4 | K | 2 |  |  |  | ROZPOCET | 0 | 0 | 0 | 0 | 0 | 1 | 0 | 4 | 2093933602
| VV |  | 100*2 |  | 200 | [12 empty] | VV | 2 | 2 | True | 0 | ROZPOCET
28 | K | 577155132 | Asfaltový beton vrstva ložní ACL 16 (ABH) s rozprostřením a zhutněním z modifikovaného asfaltu v pruhu šířky přes 1,5 do 3 m, po zhutnění tl. 60 mm | m2 | 100 |  | 0 | CS ÚRS 2021 01 |  | základní |  | 0 | 0 | 0 | 0 | 0 | 4 | K | 2 |  |  |  | ROZPOCET | 0 | 0 | 0 | 0 | 0 | 1 | 0 | 4 | -1747840505
| D | 8 | Trubní vedení |  |  |  | 0 |  |  |  |  | 0 |  | 208.8347 |  | 12 | 1 | D | 1 |  |  |  | ROZPOCET | [6 empty] | 0
29 | K | 810441811 | Bourání stávajícího potrubí z betonu v otevřeném výkopu DN přes 400 do 600 | m | 6 |  | 0 | CS ÚRS 2021 01 |  | základní |  | 0 | 0 | 0 | 0.7 | 4.2 | 4 | K | 2 |  |  |  | ROZPOCET | 0 | 0 | 0 | 0 | 0 | 1 | 0 | 4 | 432733674
| VV |  | "DN500" 4+2 |  | 6 | [12 empty] | VV | 2 | 2 | True | 0 | ROZPOCET
30 | K | 810491811 | Bourání stávajícího potrubí z betonu v otevřeném výkopu DN přes 800 do 1000 | m | 6 |  | 0 | CS ÚRS 2021 01 |  | základní |  | 0 | 0 | 0 | 1.3 | 7.8 | 4 | K | 2 |  |  |  | ROZPOCET | 0 | 0 | 0 | 0 | 0 | 1 | 0 | 4 | 2057039334
| VV |  | "DN1000" 3 |  | 3 | [12 empty] | VV | 2 | 2 | True | 0 | ROZPOCET
| VV |  | "DN800" 3 |  | 3 | [12 empty] | VV | 2 | 2 | True | 0 | ROZPOCET
31 | K | 812422121 | Montáž potrubí z trub betonových hrdlových v otevřeném výkopu ve sklonu do 20 % z trub těsněných pryžovými kroužky DN 500 | m | 2.4 |  | 0 | CS ÚRS 2021 01 |  | základní |  | 0 | 1e-05 | 2.4e-05 | 0 | 0 | 4 | K | 2 |  |  |  | ROZPOCET | 0 | 0 | 0 | 0 | 0 | 1 | 0 | 4 | -1253044282
| P |  | Poznámka k položce: Přepojení stávajícíh přípojek DN500 na přeloženou stoku. Vč. montáže a dodávky flexi spojek a vyrovnávacích kroužků | [14 empty] | P | 2
| VV |  | 2*1.2 |  | 2.4 | [12 empty] | VV | 2 | 2 | True | 0 | ROZPOCET
55 | M | 59222025(R) | trouba ŽB propojovací DN 500 | m | 2.4 |  | 0 |  |  | základní |  | 0 | 0.42 | 1.008 | 0 | 0 | 8 | M | 2 |  |  |  | ROZPOCET | 0 | 0 | 0 | 0 | 0 | 1 | 0 | 4 | -909339082
33 | K | 812472121 | Montáž potrubí z trub betonových hrdlových v otevřeném výkopu ve sklonu do 20 % z trub těsněných pryžovými kroužky DN 800 | m | 78.2 |  | 0 | CS ÚRS 2021 01 |  | základní |  | 0 | 2e-05 | 0.001564 | 0 | 0 | 4 | K | 2 |  |  |  | ROZPOCET | 0 | 0 | 0 | 0 | 0 | 1 | 0 | 4 | -1564334903
| P |  | Poznámka k položce: vč. montáže a dodávky flexi spojek a vyrovnávacích kroužků | [14 empty] | P | 2
| VV |  | 77+1.2 |  | 78.2 | [12 empty] | VV | 2 | 2 | True | 0 | ROZPOCET
58 | M | 59222007 | trouba ŽB hrdlová s čedičovou výstelkou DN 800 | m | 77 |  | 0 | CS ÚRS 2021 01 |  | základní |  | 0 | 0.9376 | 72.1952 | 0 | 0 | 8 | M | 2 |  |  |  | ROZPOCET | 0 | 0 | 0 | 0 | 0 | 1 | 0 | 4 | -68493337
59 | M | 59222026.1(R) | trouba ŽB propojovací DN 600 | m | 1.2 |  | 0 |  |  | základní |  | 0 | 0.5575 | 0.669 | 0 | 0 | 8 | M | 2 |  |  |  | ROZPOCET | 0 | 0 | 0 | 0 | 0 | 1 | 0 | 4 | 550603920
| VV |  | 2*0.6 |  | 1.2 | [12 empty] | VV | 2 | 2 | True | 0 | ROZPOCET
34 | K | 812492121 | Montáž potrubí z trub betonových hrdlových v otevřeném výkopu ve sklonu do 20 % z trub těsněných pryžovými kroužky DN 1000 | m | 52.4 |  | 0 | CS ÚRS 2021 01 |  | základní |  | 0 | 3e-05 | 0.001572 | 0 | 0 | 4 | K | 2 |  |  |  | ROZPOCET | 0 | 0 | 0 | 0 | 0 | 1 | 0 | 4 | -1592044357
| P |  | Poznámka k položce: vč. montáže a dodávky flexi spojek a vyrovnávacích kroužků | [14 empty] | P | 2
| VV |  | 50+2.4 |  | 52.4 | [12 empty] | VV | 2 | 2 | True | 0 | ROZPOCET
57 | M | 59222008 | trouba ŽB hrdlová s čedičovou výstelkou DN 1000 | m | 50 |  | 0 | CS ÚRS 2021 01 |  | základní |  | 0 | 1.3852 | 69.26 | 0 | 0 | 8 | M | 2 |  |  |  | ROZPOCET | 0 | 0 | 0 | 0 | 0 | 1 | 0 | 4 | -1479503881
56 | M | 59222026(R) | trouba ŽB propojovací DN 600 | m | 2.4 |  | 0 |  |  | základní |  | 0 | 0.5575 | 1.338 | 0 | 0 | 8 | M | 2 |  |  |  | ROZPOCET | 0 | 0 | 0 | 0 | 0 | 1 | 0 | 4 | -1737227042
| VV |  | 4*0.6 |  | 2.4 | [12 empty] | VV | 2 | 2 | True | 0 | ROZPOCET
37 | K | 817314111(R) | Montáž betonových útesů s hrdlem na potrubí betonovém a železobetonovém DN 150 | kus | 1 |  | 0 |  |  | základní |  | 0 | 0.00273 | 0.00273 | 0 | 0 | 4 | K | 2 |  |  |  | ROZPOCET | 0 | 0 | 0 | 0 | 0 | 1 | 0 | 4 | 1663077214
| P |  | Poznámka k položce: Zřízení napojení stávající přípojky PVC DN250 na kanalizační potrubí bet. DN800 (vyvrtání otvoru, připojení nového potrubí, utěsnění a zapravení) | [14 empty] | P | 2
38 | K | 892471111 | Tlakové zkoušky vodou na potrubí DN 800 | m | 78 |  | 0 | CS ÚRS 2021 01 |  | základní |  | 0 | 0 | 0 | 0 | 0 | 4 | K | 2 |  |  |  | ROZPOCET | 0 | 0 | 0 | 0 | 0 | 1 | 0 | 4 | -1496635991
39 | K | 892482111 | Tlakové zkoušky vodou zabezpečení konců potrubí při tlakových zkouškách DN přes 600 do 900 | kus | 2 |  | 0 | CS ÚRS 2021 01 |  | základní |  | 0 | 0.94164 | 1.8833 | 0 | 0 | 4 | K | 2 |  |  |  | ROZPOCET | 0 | 0 | 0 | 0 | 0 | 1 | 0 | 4 | -817401265
40 | K | 892491111 | Tlakové zkoušky vodou na potrubí DN 1000 | m | 52 |  | 0 | CS ÚRS 2021 01 |  | základní |  | 0 | 0 | 0 | 0 | 0 | 4 | K | 2 |  |  |  | ROZPOCET | 0 | 0 | 0 | 0 | 0 | 1 | 0 | 4 | 479180532
41 | K | 892522111 | Tlakové zkoušky vodou zabezpečení konců potrubí při tlakových zkouškách DN přes 900 | kus | 2 |  | 0 | CS ÚRS 2021 01 |  | základní |  | 0 | 1.3901 | 2.7801 | 0 | 0 | 4 | K | 2 |  |  |  | ROZPOCET | 0 | 0 | 0 | 0 | 0 | 1 | 0 | 4 | 18019794
42 | K | 894221115 | Šachty kanalizační z prostého betonu se zvýšenými nároky na prostředí tř. C 25/30 výšky vstupu do 1,50 m na stokách kruhových s obložením dna betonem tř. C 25/30 DN 800 nebo 900 | kus | 3 |  | 0 | CS ÚRS 2021 01 |  | základní |  | 0 | 10.8194 | 32.4581 | 0 | 0 | 4 | K | 2 |  |  |  | ROZPOCET | 0 | 0 | 0 | 0 | 0 | 1 | 0 | 4 | 239038899
| P |  | Poznámka k položce: vč. dodání veškerých dílců, těsnění, stupadel dle projektové dokumentace. | [14 empty] | P | 2
43 | K | 894221116 | Šachty kanalizační z prostého betonu se zvýšenými nároky na prostředí tř. C 25/30 výšky vstupu do 1,50 m na stokách kruhových s obložením dna betonem tř. C 25/30 DN 1000 | kus | 2 |  | 0 | CS ÚRS 2021 01 |  | základní |  | 0 | 12.8227 | 25.6454 | 0 | 0 | 4 | K | 2 |  |  |  | ROZPOCET | 0 | 0 | 0 | 0 | 0 | 1 | 0 | 4 | 149251355
| P |  | Poznámka k položce: vč. dodání veškerých dílců, těsnění, stupadel dle projektové dokumentace. | [14 empty] | P | 2
44 | M | 55241406 | poklop šachtový s rámem DN 600 třída D400 s odvětráním | kus | 4 |  | 0 | CS ÚRS 2021 01 |  | základní |  | 0 | 0.101 | 0.404 | 0 | 0 | 8 | M | 2 |  |  |  | ROZPOCET | 0 | 0 | 0 | 0 | 0 | 1 | 0 | 4 | 1734993765
| P |  | Poznámka k položce: Poklop z tvárné litiny bez ventilace kruhový těžký (kat. D) se systémem automatického zajištění víka, tlumící vložkou z PE, logem SVK Žďársko a s možností vybavení bezpeč. zámkem proti odcizení. | [14 empty] | P | 2
45 | M | 55241406.1 | poklop šachtový s rámem DN 600 třída D400 s odvětráním | kus | 1 |  | 0 |  |  | základní |  | 0 | 0.101 | 0.101 | 0 | 0 | 8 | M | 2 |  |  |  | ROZPOCET | 0 | 0 | 0 | 0 | 0 | 1 | 0 | 4 | 61480008
| P |  | Poznámka k položce: Poklop z tvárné litiny bez ventilace kruhový těžký (kat. E) se systémem automatického zajištění víka, tlumící vložkou z PE, logem SVK Žďársko a s možností vybavení bezpeč. zámkem proti odcizení. | [14 empty] | P | 2
46 | K | 899104112 | Osazení poklopů litinových a ocelových včetně rámů pro třídu zatížení D400, E600 | kus | 5 |  | 0 | CS ÚRS 2021 01 |  | základní |  | 0 | 0.21734 | 1.0867 | 0 | 0 | 4 | K | 2 |  |  |  | ROZPOCET | 0 | 0 | 0 | 0 | 0 | 1 | 0 | 4 | 491043357
| D | 9 | Ostatní konstrukce a práce, bourání |  |  |  | 0 |  |  |  |  | 0 |  | 2.607 |  | 0 | 1 | D | 1 |  |  |  | ROZPOCET | [6 empty] | 0
47 | K | 916131213 | Osazení silničního obrubníku betonového se zřízením lože, s vyplněním a zatřením spár cementovou maltou stojatého s boční opěrou z betonu prostého, do lože z betonu prostého | m | 11 |  | 0 | CS ÚRS 2021 01 |  | základní |  | 0 | 0.1554 | 1.7094 | 0 | 0 | 4 | K | 2 |  |  |  | ROZPOCET | 0 | 0 | 0 | 0 | 0 | 1 | 0 | 4 | 787163765
| VV |  | 11 |  | 11 | [12 empty] | VV | 2 | 2 | True | 0 | ROZPOCET
48 | M | 59217031 | obrubník betonový silniční 1000x150x250mm | m | 11.22 |  | 0 | CS ÚRS 2021 01 |  | základní |  | 0 | 0.08 | 0.8976 | 0 | 0 | 8 | M | 2 |  |  |  | ROZPOCET | 0 | 0 | 0 | 0 | 0 | 1 | 0 | 4 | 1067494060
| VV |  | 11*1,02 'Přepočtené koeficientem množství |  | 11.22 | [12 empty] | VV | 2 | 2 | False | 1 | ROZPOCET
49 | K | 919735113 | Řezání stávajícího živičného krytu nebo podkladu hloubky přes 100 do 150 mm | m | 50 |  | 0 | CS ÚRS 2021 01 |  | základní |  | 0 | 0 | 0 | 0 | 0 | 4 | K | 2 |  |  |  | ROZPOCET | 0 | 0 | 0 | 0 | 0 | 1 | 0 | 4 | -1306687962
| D | 997 | Přesun sutě |  |  |  | 0 |  |  |  |  | 0 |  | 0 |  | 0 | 1 | D | 1 |  |  |  | ROZPOCET | [6 empty] | 0
50 | K | 997002511.R | Vodorovné přemístění suti a vybouraných hmot bez naložení, se složením a hrubým urovnáním na vzdálenost | t | 45.855 |  | 0 | CS ÚRS 2020 01 |  | základní |  | 0 | 0 | 0 | 0 | 0 | 4 | K | 2 |  |  |  | ROZPOCET | 0 | 0 | 0 | 0 | 0 | 1 | 0 | 4 | 22309699
| P |  | Poznámka k položce: Na skládku dle dispozic zhotovitele. | [14 empty] | P | 2
51 | K | 997013601 | Poplatek za uložení stavebního odpadu na skládce (skládkovné) z prostého betonu zatříděného do Katalogu odpadů pod kódem 17 01 01 | t | 10.055 |  | 0 | CS ÚRS 2021 01 |  | základní |  | 0 | 0 | 0 | 0 | 0 | 4 | K | 2 |  |  |  | ROZPOCET | 0 | 0 | 0 | 0 | 0 | 1 | 0 | 4 | 1428435379
| VV |  | 2.255+7.8 |  | 10.055 | [12 empty] | VV | 2 | 2 | True | 0 | ROZPOCET
52 | K | 997013645 | Poplatek za uložení stavebního odpadu na skládce (skládkovné) asfaltového bez obsahu dehtu zatříděného do Katalogu odpadů pod kódem 17 03 02 | t | 31.6 |  | 0 | CS ÚRS 2021 01 |  | základní |  | 0 | 0 | 0 | 0 | 0 | 4 | K | 2 |  |  |  | ROZPOCET | 0 | 0 | 0 | 0 | 0 | 1 | 0 | 4 | -1379789303
| VV |  | 31.6 |  | 31.6 | [12 empty] | VV | 2 | 2 | True | 0 | ROZPOCET
53 | K | 997013655 | Poplatek za uložení stavebního odpadu na skládce (skládkovné) zeminy a kamení zatříděného do Katalogu odpadů pod kódem 17 05 04 | t | 75 |  | 0 | CS ÚRS 2021 01 |  | základní |  | 0 | 0 | 0 | 0 | 0 | 4 | K | 2 |  |  |  | ROZPOCET | 0 | 0 | 0 | 0 | 0 | 1 | 0 | 4 | -169334417
| VV |  | 75 |  | 75 | [12 empty] | VV | 2 | 2 | True | 0 | ROZPOCET
| D | 998 | Přesun hmot |  |  |  | 0 |  |  |  |  | 0 |  | 0 |  | 0 | 1 | D | 1 |  |  |  | ROZPOCET | [6 empty] | 0
54 | K | 998274101 | Přesun hmot pro trubní vedení hloubené z trub betonových nebo železobetonových pro vodovody nebo kanalizace v otevřeném výkopu dopravní vzdálenost do 15 m | t | 212.301 |  | 0 | CS ÚRS 2021 01 |  | základní |  | 0 | 0 | 0 | 0 | 0 | 4 | K | 2 |  |  |  | ROZPOCET | 0 | 0 | 0 | 0 | 0 | 1 | 0 | 4 | 1154328144

## SO801 - Sadové úpravy
{3b0255ed-5999-4352-aecd-43819f553bbc}
2
| KRYCÍ LIST SOUPISU PRACÍ | [7 empty] | v --- níže se nacházejí doplnkové a pomocné údaje k sestavám --- v | [8 empty] | False
Stavba:
Místní komunikace Jamská - Nákupní park
Objekt:
SO801 - Sadové úpravy
| KSO: |  |  |  |  | CC-CZ:
| Místo: |  | Žďár nad Sázavou |  |  | Datum: | 21. 6. 2022
| Zadavatel: |  |  |  |  | IČ: | 00295841
|  | Město Žďár nad Sázavou |  |  |  | DIČ: | CZ00295841
| Uchazeč: |  |  |  |  | IČ: | Vyplň údaj
|  | Vyplň údaj |  |  |  | DIČ: | Vyplň údaj
| Projektant: |  |  |  |  | IČ: | 18198228
|  | PROfi Jihlava spol. s r.o. |  |  |  | DIČ: | CZ18198228
| Zpracovatel: |  |  |  |  | IČ: | 18198228
|  | PROfi Jihlava spol. s r.o. |  |  |  | DIČ: | CZ18198228
Poznámka:
| Cena bez DPH | [5 empty] | 0
|  |  | Základ daně |  |  | Sazba daně | Výše daně
| DPH | základní | 0 |  |  | 21% | 0
|  | snížená | 0 |  |  | 15% | 0
|  | zákl. přenesená | 0 |  |  | 21% | 0
|  | sníž. přenesená | 0 |  |  | 15% | 0
|  | nulová | 0 |  |  | 0% | 0
| Cena s DPH |  |  | v | CZK |  | 0
| Projektant |  |  | Zpracovatel
| Datum a podpis: |  | Razítko | Datum a podpis: |  |  | Razítko
| Objednavatel |  |  | Uchazeč
| Datum a podpis: |  | Razítko | Datum a podpis: |  |  | Razítko
REKAPITULACE ČLENĚNÍ SOUPISU PRACÍ
Stavba:
Místní komunikace Jamská - Nákupní park
Objekt:
SO801 - Sadové úpravy
Místo: |  |  | Žďár nad Sázavou |  |  | Datum: | 21. 6. 2022
Zadavatel: |  |  | Město Žďár nad Sázavou |  |  | Projektant: | PROfi Jihlava spol. s r.o.
Uchazeč: |  |  | Vyplň údaj |  |  | Zpracovatel: | PROfi Jihlava spol. s r.o.
Kód dílu - Popis | [6 empty] | Cena celkem [CZK]
Náklady ze soupisu prací | [6 empty] | 0 | [11 empty] | -1
| HSV - Práce a dodávky HSV | [5 empty] | 0
| 1 - Zemní práce | [5 empty] | 0
SOUPIS PRACÍ
Stavba:
Místní komunikace Jamská - Nákupní park
Objekt:
SO801 - Sadové úpravy
Místo: |  |  | Žďár nad Sázavou |  |  | Datum: | 21. 6. 2022
Zadavatel: |  |  | Město Žďár nad Sázavou |  |  | Projektant: | PROfi Jihlava spol. s r.o.
Uchazeč: |  |  | Vyplň údaj |  |  | Zpracovatel: | PROfi Jihlava spol. s r.o.
PČ | Typ | Kód | Popis | MJ | Množství | J.cena [CZK] | Cena celkem [CZK] | Cenová soustava |  | DPH | J. Nh [h] | Nh celkem [h] | J. hmotnost [t] | Hmotnost celkem [t] | J. suť [t] | Suť Celkem [t]
Náklady soupisu celkem | [6 empty] | 0 |  |  |  |  | 0 |  | 0 |  | 0 |  | D | -1 | [7 empty] | 0
| D | HSV | Práce a dodávky HSV |  |  |  | 0 |  |  |  |  | 0 |  | 0 |  | 0 | 1 | D | 0 | ROZPOCET | [6 empty] | 0
| D | 1 | Zemní práce |  |  |  | 0 |  |  |  |  | 0 |  | 0 |  | 0 | 1 | D | 1 | ROZPOCET | [6 empty] | 0
1 | K | 119005112(R) | Vytyčení výsadeb s rozmístěním rostlin dle projektové dokumentace zapojených nebo v záhonu, plochy do 10 m2 do plochy individuálně | kpl | 1 |  | 0 |  |  | základní |  | 0 | 0 | 0 | 0 | 0 | 4 | K | 2 | ROZPOCET | 0 | 0 | 0 | 0 | 0 | 1 | 0 | 4 | 1705814055