## Krycí list
KRYCÍ LIST ROZPOČTU
Objekt : |  | Název objektu : |  |  | JKSO :
Kulturní dům
Stavba : |  | Název stavby : |  |  | SKP :
Rekonstrukce KD
Projektant : |  |  |  | Počet měrných jednotek : |  | 0
Objednatel : |  | Město Žďár nad Sázavou |  | Náklady na MJ : |  | 0
Počet listů : |  |  |  | Zakázkové číslo :
Zpracovatel projektu : |  |  |  | Zhotovitel :
Ing. Leoš Pohanka
ROZPOČTOVÉ NÁKLADY
Rozpočtové náklady II. a III. hlavy |  |  | Vedlejší rozpočtové náklady
| Dodávka celkem | 0 | Kotel na pelety a desková otopná tělesa |  |  | 0
Z | Montáž celkem | 0
R | HSV celkem | 0
N | PSV celkem | 0
ZRN celkem |  | 0
HZS |  | 0
RN II.a III.hlavy |  | 0 | Ostatní VRN |  |  | 0
ZRN+VRN+HZS |  | 0 | VRN celkem |  |  | 0
Vypracoval |  | Za zhotovitele |  | Za objednatele
Ing. Miloslav Budín |  | Jméno : Ing. Leoš Pohanka |  | Jméno :
| 2022-06-03 | Datum : |  | Datum :
|  | Podpis: |  | Podpis :
Základ pro DPH |  | 21 | % činí :
Základ pro DPH |  |  | % činí :
DPH |  |  | % činí :
Základ pro DPH |  |  | % činí :
DPH |  | 21 | % činí :
CENA ZA OBJEKT CELKEM
Poznámka :
Kotel na pelety a desková otopná tělesa

## Rekapitulace
Stavba : |  | Rekonstrukce KD
Objekt : |  | Kulturní dům
REKAPITULACE STAVEBNÍCH DÍLŮ
| Stavební díl |  | HSV | PSV | Dodávka | Montáž | HZS
90 | Přípočty |  | 0 | 0 | 0 | 0 | 0
713 | Izolace tepelné |  | 0 | 0 | 0 | 0 | 0
731 | Kotelny |  | 0 | 0 | 0 | 0 | 0
732 | Strojovny |  | 0 | 0 | 0 | 0 | 0
733 | Rozvod potrubí |  | 0 | 0 | 0 | 0 | 0
734 | Armatury |  | 0 | 0 | 0 | 0 | 0
735 | Otopná tělesa |  | 0 | 0 | 0 | 0 | 0
M21 | Elektromontáže |  | 0 | 0 | 0 | 0 | 0
| CELKEM OBJEKT |  | 0 | 0 | 0 | 0 | 0
VEDLEJŠÍ ROZPOČTOVÉ NÁKLADY
Název VRN |  |  | Kč | % | Základna |  | Kč
Kotel na pelety a desková otopná tělesa |  |  | 0,00 | 0 | 0 |  | 0 | 0
| CELKEM VRN |  |  |  |  | 0

## Položky
VÝKAZ VÝMĚR
Stavba : |  | Rekonstrukce KD |  |  | 0
Objekt : |  | Kulturní dům
P.č. | Číslo položky | Název položky | MJ | množství | cena / MJ | celkem (Kč)
Díl: | 90 | Přípočty |  |  |  |  | 1
1 | 949 12-00.. | HZS-topná zkouška | hod | 24 |  | 0 | 2 | 12 | 0 | 1 | 1 | 0 | 0 | 0 | 0 | 0 | 0
2 | 103 92-90. | Napouštění a vypouštění systému | hod | 6 |  | 0 | 2 | 12 | 0 | 2 | 1 | 0 | 0 | 0 | 0 | 0 | 0
| Celkem za | 90 Přípočty |  |  |  | 0 | 4 |  |  |  |  | 0 | 0 | 0 | 0 | 0
Díl: | 713 | Izolace tepelné |  |  |  |  | 1
3 | 713 15-/13.. | Návleková izolace Mirelon pro Cu 15x1, tl.13 | m | 35 |  | 0 | 2 | 12 | 0 | 3 | 2 | 0 | 0 | 0 | 0 | 0 | 0.0001
4 | 713 18- tl..13 | Návleková izolace Mirelon pro Cu 18x1, tl.13 | m | 30 |  | 0 | 2 | 12 | 0 | 4 | 2 | 0 | 0 | 0 | 0 | 0 | 0.0001
5 | 713 22-.x20. | Návleková izolace Mirelon pro Cu 22x1, tl.20 | m | 20 |  | 0 | 2 | 12 | 0 | 5 | 2 | 0 | 0 | 0 | 0 | 0 | 0.0015
6 | 713 28-25. | Návleková izolace Mirelon pro Cu 28x1, tl.25 | m | 20 |  | 0 | 2 | 12 | 0 | 6 | 2 | 0 | 0 | 0 | 0 | 0 | 0.001
7 | 713 iz čerp+arm | Izolace čerpadel a armatur | sada | 1 |  | 0 | 2 | 12 | 0 | 7 | 2 | 0 | 0 | 0 | 0 | 0 | 0.002
8 | 713 montáž.iz | Montáž izolací | hod | 8 |  | 0 | 2 | 12 | 0 | 8 | 2 | 0 | 0 | 0 | 0 | 0 | 0
| Celkem za | 713 Izolace tepelné |  |  |  | 0 | 4 |  |  |  |  | 0 | 0 | 0 | 0 | 0
Díl: | 731 | Kotelny |  |  |  |  | 1
9 | 731 ekoscrol | Kotel na pelety EKOSCROLL ALFA PELET 38 + EcoMAX 800R | ks | 1 |  | 0 | 2 | 12 | 0 | 9 | 2 | 0 | 0 | 0 | 0 | 0 | 0.55
10 | 731 mont. kotlů | Montáž kotlů | hod | 40 |  | 0 | 2 | 12 | 0 | 10 | 2 | 0 | 0 | 0 | 0 | 0 | 0
11 | 998 73-1101.R00 | Přesun hmot pro kotelny, výšky do 6 m | t | 0.55 |  | 0 | 2 | 12 | 0 | 11 | 2 | 0 | 0 | 0 | 0 | 0 | 0
| Celkem za | 731 Kotelny |  |  |  | 0 | 4 |  |  |  |  | 0 | 0 | 0 | 0 | 0
Díl: | 732 | Strojovny |  |  |  |  | 1
12 | 732 PS 1100 K+ | Akumulační nádrž PS 1100 K+ | ks | 1 |  | 0 | 2 | 12 | 0 | 12 | 2 | 0 | 0 | 0 | 0 | 0 | 0.1142
13 | 732 iz AN | Izolace akumulační nádrže PS 1100 K+ | sada | 1 |  | 0 | 2 | 12 | 0 | 13 | 2 | 0 | 0 | 0 | 0 | 0 | 0.02
14 | 732 Expanz 140 | Tlaková expanzní nádoba 140 lirů | ks | 1 |  | 0 | 2 | 12 | 0 | 14 | 2 | 0 | 0 | 0 | 0 | 0 | 0.08
15 | 732 Laddomat | Plnící jednotka Laddomat 22 | ks | 1 |  | 0 | 2 | 12 | 0 | 15 | 2 | 0 | 0 | 0 | 0 | 0 | 0.025
16 | 732 EČ- 30/.1-6 | Oběhové čerpadlo 30/1-6 | ks | 1 |  | 0 | 2 | 12 | 0 | 16 | 2 | 0 | 0 | 0 | 0 | 0 | 0.014
17 | 732 montáž | Montáž zařízení pro strojovny | hod | 32 |  | 0 | 2 | 12 | 0 | 17 | 2 | 0 | 0 | 0 | 0 | 0 | 0
18 | 998 73-2101.R00 | Přesun hmot pro strojovny, výšky do 6 m | t | 0.475 |  | 0 | 2 | 12 | 0 | 18 | 2 | 0 | 0 | 0 | 0 | 0 | 0
| Celkem za | 732 Strojovny |  |  |  | 0 | 4 |  |  |  |  | 0 | 0 | 0 | 0 | 0
Díl: | 733 | Rozvod potrubí |  |  |  |  | 1
19 | 733 Cu-15x1. | Potrubí měděné 15x1 | m | 45 |  | 0 | 2 | 12 | 0 | 19 | 2 | 0 | 0 | 0 | 0 | 0 | 0.00039
20 | 733 Cu-18x1. | Potrubí měděné 18x1 | m | 40 |  | 0 | 2 | 12 | 0 | 20 | 2 | 0 | 0 | 0 | 0 | 0 | 0.00042
21 | 733 Cu-22x1. | Potrubí měděné 22x1 | m | 35 |  | 0 | 2 | 12 | 0 | 21 | 2 | 0 | 0 | 0 | 0 | 0 | 0.00059
22 | 733 Cu-28x1. | Potrubí měděné 28x1 | m | 20 |  | 0 | 2 | 12 | 0 | 22 | 2 | 0 | 0 | 0 | 0 | 0 | 0.00075
23 | 733 Cu-35x1.,5 | Potrubí měděné 35x1,5 | m | 5 |  | 0 | 2 | 12 | 0 | 23 | 2 | 0 | 0 | 0 | 0 | 0 | 0.00141
24 | 733 Cu-42x1.,5 | Potrubí měděné 42x1,5 | m | 5 |  | 0 | 2 | 12 | 0 | 24 | 2 | 0 | 0 | 0 | 0 | 0 | 0.0017
25 | 733 fitinky | Měděné fitinky | sada | 1 |  | 0 | 2 | 12 | 0 | 25 | 2 | 0 | 0 | 0 | 0 | 0 | 0.007
26 | 733 tlak. zkouš | Tlaková zkouška potrubí | m | 160 |  | 0 | 2 | 12 | 0 | 26 | 2 | 0 | 0 | 0 | 0 | 0 | 0
27 | 733 montáž | Montáž potrubí | hod | 40 |  | 0 | 2 | 12 | 0 | 27 | 2 | 0 | 0 | 0 | 0 | 0 | 0
28 | 998 73-3101.R00 | Přesun hmot pro rozvody potrubí, výšky do 6 m | t | 0.0926 |  | 0 | 2 | 12 | 0 | 28 | 2 | 0 | 0 | 0 | 0 | 0 | 0
| Celkem za | 733 Rozvod potrubí |  |  |  | 0 | 4 |  |  |  |  | 0 | 0 | 0 | 0 | 0
Díl: | 734 | Armatury |  |  |  |  | 1
29 | 734 VRG 25-6,3 | Trojcestný regulační ventil VRG 132, DN15, kv-1,6 | kus | 1 |  | 0 | 2 | 12 | 0 | 29 | 2 | 0 | 0 | 0 | 0 | 0 | 0.004
30 | 734 SERVO ARA | Servopohon ARA 661 3-bodový 230 V | ks | 1 |  | 0 | 2 | 12 | 0 | 30 | 2 | 0 | 0 | 0 | 0 | 0 | 0.0005
31 | 734 po-jistný | Pojistný ventil 3/4" x 2 bary | ks | 1 |  | 0 | 2 | 12 | 0 | 31 | 2 | 0 | 0 | 0 | 0 | 0 | 0.0015
32 | 734 KK-3/4". | Kulový kohout uzavírací KK 3/4" | ks | 3 |  | 0 | 2 | 12 | 0 | 32 | 2 | 0 | 0 | 0 | 0 | 0 | 0.0009
33 | 734 KK-1". | Kulový kohout uzavírací KK 1" | ks | 6 |  | 0 | 2 | 12 | 0 | 33 | 2 | 0 | 0 | 0 | 0 | 0 | 0.002
34 | 734 KK-5/4.." | Kulový kohout uzavírací KK5/4" | ks | 4 |  | 0 | 2 | 12 | 0 | 34 | 2 | 0 | 0 | 0 | 0 | 0 | 0.0004
35 | 734 KK-6/4". | Kulový kohout uzavírací KK 6/4" | ks | 2 |  | 0 | 2 | 12 | 0 | 35 | 2 | 0 | 0 | 0 | 0 | 0 | 0.0004
36 | 734 F1-".. | Závitový filtr 1" | ks | 2 |  | 0 | 2 | 12 | 0 | 36 | 2 | 0 | 0 | 0 | 0 | 0 | 0.0007
37 | 734 F -5/4". | Závitový filtr 5/4" | ks | 1 |  | 0 | 2 | 12 | 0 | 37 | 2 | 0 | 0 | 0 | 0 | 0 | 0.0007
38 | 734 ZV-3/4". | Zpětný ventil ZV 3/4" | ks | 1 |  | 0 | 2 | 12 | 0 | 38 | 2 | 0 | 0 | 0 | 0 | 0 | 0.0003
39 | 734 F -5/4". | Závitový filtr 5/4" | ks | 1 |  | 0 | 2 | 12 | 0 | 39 | 2 | 0 | 0 | 0 | 0 | 0 | 0.0007
40 | 734 AO-V1/2.." | Automatický odvzdušňovací ventil 1/2" | ks | 3 |  | 0 | 2 | 12 | 0 | 40 | 2 | 0 | 0 | 0 | 0 | 0 | 0.0007
41 | 734 ma-nome.tr | Manometr 0-5 bar | ks | 1 |  | 0 | 2 | 12 | 0 | 41 | 2 | 0 | 0 | 0 | 0 | 0 | 0.00015
42 | 734manom.kohout | Manometrový kohout M20x1,5 | ks | 1 |  | 0 | 2 | 12 | 0 | 42 | 2 | 0 | 0 | 0 | 0 | 0 | 0.00015
43 | 734 VK-K1/2." | Vypouštěcí kulový kohout VKK 1/2" | ks | 5 |  | 0 | 2 | 12 | 0 | 43 | 2 | 0 | 0 | 0 | 0 | 0 | 0.0004
44 | 734 VK-K3/4." | Vypouštěcí kulový kohout 3/4" | ks | 1 |  | 0 | 2 | 12 | 0 | 44 | 2 | 0 | 0 | 0 | 0 | 0 | 0.0007
45 | 734 R--VEKO.LU. | Rohová připojovací armatura Vekolux RPA 1/2" | ks | 9 |  | 0 | 2 | 12 | 0 | 45 | 2 | 0 | 0 | 0 | 0 | 0 | 0.0015
46 | 734 RV- 1/2." | Rohový ventil dvouregulační 1/2" IVAR.VS 2106 N 1/2"xEK | ks | 1 |  | 0 | 2 | 12 | 0 | 46 | 2 | 0 | 0 | 0 | 0 | 0 | 0.0015
47 | 734 PŠ-1/2".. u | Přímé šroubení uzavíratelné 1/2" | ks | 1 |  | 0 | 2 | 12 | 0 | 47 | 2 | 0 | 0 | 0 | 0 | 0 | 0.0004
48 | 734 Hlavice ter | Termostatická hlavice | ks | 1 |  | 0 | 2 | 12 | 0 | 48 | 2 | 0 | 0 | 0 | 0 | 0 | 0.0003
49 | 734 mo-ntáž. | Montáž armatur | hod | 24 |  | 0 | 2 | 12 | 0 | 49 | 2 | 0 | 0 | 0 | 0 | 0 | 0
50 | 998 73-4101.R00 | Přesun hmot pro armatury, výšky do 6 m | t | 0.0509 |  | 0 | 2 | 12 | 0 | 50 | 2 | 0 | 0 | 0 | 0 | 0 | 0
| Celkem za | 734 Armatury |  |  |  | 0 | 4 |  |  |  |  | 0 | 0 | 0 | 0 | 0
Díl: | 735 | Otopná tělesa |  |  |  |  | 1
51 | 735 22-9000.50 | Radiátor RADIK KLASIK 22-090080-50 | ks | 1 |  | 0 | 2 | 12 | 0 | 51 | 2 | 0 | 0 | 0 | 0 | 0 | 0.05067
52 | 735 21-6200.-6 | Radiátor RADIK VK 21-060200-60 | ks | 4 |  | 0 | 2 | 12 | 0 | 52 | 2 | 0 | 0 | 0 | 0 | 0 | 0.061
53 | 735 33-6180.6 | Radiátor RADIK VK 33-060180-60 | ks | 5 |  | 0 | 2 | 12 | 0 | 53 | 2 | 0 | 0 | 0 | 0 | 0 | 0.0661
54 | 735 montáž OT | Montáž otopného tělesa | kus | 10 |  | 0 | 2 | 12 | 0 | 54 | 2 | 0 | 0 | 0 | 0 | 0 | 0
55 | 735 tlaková zk | Tlakové zkoušky otopných těles | kus | 10 |  | 0 | 2 | 12 | 0 | 55 | 2 | 0 | 0 | 0 | 0 | 0 | 0.01632
56 | 998 73-5101.R00 | Přesun hmot pro otopná tělesa, výšky do 6 m | t | 0.814 |  | 0 | 2 | 12 | 0 | 56 | 2 | 0 | 0 | 0 | 0 | 0 | 0.0558
| Celkem za | 735 Otopná tělesa |  |  |  | 0 | 4 |  |  |  |  | 0 | 0 | 0 | 0 | 0
Díl: | M21 | Elektromontáže |  |  |  |  | 1
57 | M21 +M-aR. | Rozšiřující komponenty regulace a kabeláž | sada | 1 |  | 0 | 2 | 12 | 0 | 57 | 4 | 0 | 0 | 0 | 0 | 0 | 0.0002
58 | M21 čv-nějš.ít | Čidlo vnější teploty | ks | 1 |  | 0 | 2 | 12 | 0 | 58 | 4 | 0 | 0 | 0 | 0 | 0 | 0.0002
59 | M21 PT- pro.gra | Prostorový termostat programovatelný | ks | 2 |  | 0 | 2 | 12 | 0 | 59 | 4 | 0 | 0 | 0 | 0 | 0 | 0.0002
60 | M21 Ma-R mo.ntá | Montáž regulace včetně oživení a zaškolení obsluhy | hod | 24 |  | 0 | 2 | 12 | 0 | 60 | 4 | 0 | 0 | 0 | 0 | 0 | 0
| Celkem za | M21 Elektromontáže |  |  |  | 0 | 4 |  |  |  |  | 0 | 0 | 0 | 0 | 0