## VO_kryci List_bez DPH
Výpis materiálu a prací
| Název stavby |  |  | Oprava mostu ev.č. ZR-004, ul. Studenská, Žďár nad Sázavou | [6 empty] | JKSO
| Název objektu |  |  | SO 401 Přeložka VO | [6 empty] | EČO
| Název části |  |  | Elektro | [6 empty] | Místo
| Investor |  |  | Město Žďár nad Sázavou | [6 empty] | IČO | DRČ
| Projektant |  |  | Křeminský Zdeněk
| Vypracoval |  |  | Pospíchal
[5 empty] | Zpracoval | [5 empty] | Dne |  | Položek
[5 empty] | Petr Pospíchal | [5 empty] | 03.2023
Měrné a účelové jednotky
| Počet |  |  | Náklady 1 m.j. |  | Počet |  | Náklady / 1 m.j. |  | Počet |  | Náklady / 1 m.j.
Rozpočtové náklady v kč
A |  | Základní rozp. náklady |  |  | B |  | Doplňkové náklady |  | C |  | Náklady na umístění stavby
1 | HSV |  | Dodávky |  | 8 | Práce přesčas |  |  | 13 | Zařízení staveniště |  | 0%
2 |  |  | Montáž |  | 9 | Bez pevné podl. |  |  | 14 | Mimostav. doprava |  | 0%
3 | PSV |  | Dodávky |  | 10 | Kulturní památka |  |  | 15 | Územní vlivy |  | 0%
4 |  |  | Montáž |  | 11 | Revize |  |  | 16 | Provozní vlivy |  | 0%
5 | "M" |  | Dodávky | [5 empty] | 17 | Ostatní |  | 0%
6 |  |  | Demontáž | [5 empty] | 18 | NUS z rozpočtu
7 | ZRN ( ř. 1-6 ) |  |  |  | 12 | DN ( ř. 8-11 ) |  |  | 19 | NUS ( celkem ř. 13-18 )
20 | HZS |  |  |  | 21 | Kompl. činnost |  |  | 22 | Ostatní náklady
Projektant | [8 empty] | D |  | Celkové náklady
[9 empty] | 23 | Součet 7, 12, 19-22 |  | bez DPH
Datum a podpis |  |  |  |  | Razítko |  |  |  | 24 | 05% | 0 | DPH
Objednávatel | [8 empty] | 25 | 19% | 0.19 | DPH
[9 empty] | 26 | Cena s DPH (ř.23-25)
Datum a podpis |  |  |  |  | Razítko |  |  |  | E |  | Přípočty a odpočty
Zhotovitel | [8 empty] | 27 | Dodávky objednavatele
[9 empty] | 28 | Klouzavá doložka
Datum a podpis |  |  |  |  | Razítko |  |  |  | 29 | Zvýhodnění + -

## elektromontáže
Výpis materiálu a prací
Stavba : |  | Oprava mostu ev.č. ZR-004, ul. Studenská, Žďár nad Sázavou
Objekt : |  | SO401 Veřejné osvětlení
Část : |  | Elektro
| KCN | Kód položky | Popis | MJ | Množství celkem | Cena jednotková (bez DPH) | Cena celkem
Práce a dodávky M
0 |  | 21-M | Elektromontáže
| MAT | Kopos | trubka elektroinst. ochran.ohebná Kopoflex d=94 mm, KF09110 | m | 28
| 921 | 210010136 | Montáž trubek ochran.plast. Kopoflex, do pr.110 mm, ul. v zemi | m | 28
| 921 | 210810015 | Montáž kabelu AYKY-J 4x16 mm2 ul. volně | m | 28
| 921 | 210810054 | Montáž kabelu AYKY 4x16 mm2 ul. pevně | m | 4
| MAT | nkt | kabel silový AYKY-J 4x16 mm2 | m | 32
D | 921 | 210810015 | Demontáž stávajícího kabelu AYKY-J 4x16 mm2 ul. volně | m | 28
| 921 | 210950202 | Příplatek za zatažení kabelu do chráničky, ( do váhy 2kg/1mb ) | m | 30
| 921 | 210100003 | Ukončení kabelů do 4x16,0 mm2 | ks | 2
| 921 | 210100003 | Ukončení a zapojení vodičů do 16,0 mm2 | ks | 8
D | 921 | 210100003 | Demontáž ukončení-odpojení kabelů do 4x16,0 mm2 | ks | 2
| 921 | 210950101 | Montáž štítek označovací na kabel | ks | 4
| MAT | 735345120 | štítek označovací | ks | 4
D | 921 | 210810025 | Demontáž stávající ocelové trubky pr. 50mm,( vč.držáků ) z tělesa mostu | m | 14
| 921 | M21-PM | Manipulace na síti NN veřejného osvětlení - uvedení do beznapěťového stavu ( včetně opětovného zapnutí ) | ks | 2
| 921 | M21-PM | Přidružený materiál | % | 3
| 921 | HZS 1 | Příprava | hod | 3
| 921 | HZS 2 | Pojízdná plošina | hod | 0
| 921 | HZS 3 | Zednické práce nekryté PPV | hod | 0
| 921 | HZS 4 | Inženýrská činnost (vytyčení stávajících sítí ) | % | 0
| 921 | HZS 5 | Archeologický průzkum | % | 0
| 921 | M21-PPV | Podíl přidružených výkonů | % | 0
| 921 | M21-PPV | Geodetické zaměření skut.stavu | % | 0
| 921 | M21-PPV | Dokumentace skutečného provedení VO | % | 5
M Celkem

## elektromont prov.propoj
Výpis materiálu a prací
Stavba : |  | Oprava mostu ev.č. ZR-004, ul. Studenská, Žďár nad Sázavou
Objekt : |  | SO401 Veřejné osvětlení
Část : |  | Elektro
| KCN | Kód položky | Popis | MJ | Množství celkem | Cena jednotková (bez DPH) | Cena celkem
Práce a dodávky M
0 |  | 21-M | Elektromontáže - provizorní propojení
| MAT | Kopos | trubka elektroinst. ochran.ohebná Kopoflex d=50 mm, KF09050 | m | 8
| 921 | 210010136 | Montáž trubek ochran.plast. Kopoflex, do pr.110 mm, pevně | m | 8
| 921 | 210810015 | Montáž kabelu AYKYz-J 4x16 mm2 | m | 24
| 921 | 210810054 | Montáž kabelu AYKYz-J 4x16 mm2 ul. pevně | m | 16
| MAT | nkt | kabel silový AYKYz-J 4x16 mm2 | m | 40
| MAT |  | stahovací páska Bandimex | ks | 12
| 921 | 210950202 | Příplatek za zatažení kabelu do chráničky, ( do váhy 2kg/1mb ) | m | 10
| 921 | 210100003 | Ukončení kabelů do 4x16,0 mm2 | ks | 2
| 921 | 210100003 | Ukončení vodičů do 16,0 mm2 | ks | 8
| 921 | 210100103 | Ukončení nosného lana kabelu AYKYz na kotevním prvku | ks | 2
| MAT | Tremis | svorka připojovací lano/lano Fe16 Bleichert | ks | 16
| MAT |  | očnice pozink do lan světlosti 8mm | ks | 2
| MAT |  | napínací šroub M16 s hákem | ks | 1
| MAT |  | příložka koncová poz.135 | ks | 1
| MAT |  | objímka kotevní pr.75mm pozink, vč.šroubů | ks | 2
| MAT |  | vložka z gumového pásu | ks | 2
| 921 | HZS 2 | Pojízdná plošina | hod | 2
M Celkem

## zemní práce
Výpis materiálu a prací
Stavba : |  | Oprava mostu ev.č. ZR-004, ul. Studenská, Žďár nad Sázavou
Objekt : |  | SO401 Veřejné osvětlení
Část : |  | Elektro
P.Č. | KCN | Kód položky | Popis | MJ | Množství celkem | Cena jednotková | Cena celkem
Práce a dodávky M
0 |  | 46-M | Zemní práce při extr.mont.pracích
| 946 | 460010024 | Vytyčení plánované trasy kabelového vedení podzemního v zástavbě | km | 0.1
| 946 | 460030011 | sejmutí drnu | m2 | 7.2
| 946 | 460620002 | Položení drnu včetně zalití vodou, na rovině | m2 | 7.2
| 946 | 460200164 | Hloubení kabelové rýhy š. 35 cm, hl. 80 cm, v hornině tř. 3-4 | m | 12.5
| 946 | 460560144 | Zásyp rýhy š. 35 cm, hl. 60 cm, z horniny tř. 3-4 | m | 10
| 946 | 460560144 | Zásyp rýhy š. 35 cm, hl. 80 cm, z horniny tř. 3-4 (po demont.kabelu) | m | 3
| 946 | 460421182 | Kabelové lože z písku tl. 20 cm, kryté plastovou folií, š. do 50 cm | m | 10
| MAT | 1 | písek pro zásyp kabelu ve výkopu (frakce 0-4) | m3 | 1
| 946 | 460490061 | Příplatek ke krytí kabelu, za výstražnou fólii | m | 10
| MAT | 2 | výstražná folie z PVC š. 33 cm | m | 10
| 946 | 460620014 | Provizorní úprava terénu se zhutněním, v hornině tř. 3-4 | m2 | 6
M Celkem