## Pokyny pro vyplnění
Pokyny pro vyplnění
Ve všech listech tohoto souboru můžete měnit pouze buňky s modrým pozadím. Jedná se o tyto údaje : - údaje o firmě - jednotkové ceny položek zadané na maximálně dvě desetinná místa

## Stavba
#RTSROZP# | Soupis stavebních prací, dodávek a služeb
| Stavba: |  | 3008 | Město Žďár nad Sázavou_stavební úpravy autobusových zastávek - Květná
| Zadavatel |  | Město Žďár nad Sázavou |  |  |  | IČO: | 00295841
|  |  | Žižkova 227/1 |  |  |  | DIČ: | CZ00295841
|  |  | 59101 | Žďár nad Sázavou-Žďár nad Sázavou 1
| Projektant: | [5 empty] | IČO:
DIČ:
| Zhotovitel: | [5 empty] | IČO:
DIČ:
Vypracoval:
| Rozpis ceny | [6 empty] | Celkem
HSV | HSV | [6 empty] | 0
PSV | PSV | [6 empty] | 0
MON | MON | [6 empty] | 0
VN | Vedlejší náklady | [6 empty] | 0
ON | Ostatní náklady | [6 empty] | 0
| Celkem | [6 empty] | 0
Rekapitulace daní
0 | Základ pro sníženou DPH |  |  | 15 | % | 0 |  |  | CZK
0 | Snížená DPH |  |  | 15 | % | 0 |  |  | CZK
0 | Základ pro základní DPH |  |  | 21 | % | 0 |  |  | CZK
0 | Základní DPH |  |  | 21 | % | 0 |  |  | CZK
0 | Zaokrouhlení |  |  |  |  | 0 |  |  | CZK
| Cena celkem bez DPH |  |  |  |  | 0 |  |  | CZK
0 | Cena celkem s DPH |  |  |  |  | 0 |  |  | CZK
|  | v |  |  | dne |  | 5.8.2023
|  |  | Za zhotovitele |  |  |  | Za objednatele
Rekapitulace dílčích částí
#CASTI>> | Číslo | Název |  |  | Základ pro sníženou DPH | Základ pro základní DPH | DPH celkem | Cena celkem | %
1 | Stavba |  |  |  | 0 | 0 | 0 | 0
2 |  | Ostatní a vedlejší náklady |  |  | 0 | 0 | 0 | 0
3 | 00 | Vedlejší a ostatní náklady |  |  | 0 | 0 | 0 | 0
2 |  | Stavební objekt |  |  |  |  | 0
2 | SO 101 | Autobusová zastávka směr zastávka Vnitřní |  |  | 0 | 0 | 0 | 0
3 | SO 101 | Autobusová zastávka směr zastávka Vnitřní |  |  | 0 | 0 | 0 | 0
2 | SO 102 | Autobusová zastávka směr zastávka Bezručova |  |  | 0 | 0 | 0 | 0
3 | SO 102 | Autobusová zastávka směr zastávka Bezručova |  |  | 0 | 0 | 0 | 0
| Celkem za stavbu |  |  |  | 0 | 0 | 0 | 0 | 0
#POPS | Popis stavby: 3008 - Město Žďár nad Sázavou_stavební úpravy autobusových zastávek - Květná
#POPO | Popis objektu: 00 - Vedlejší a ostatní náklady
#POPR | Popis rozpočtu: 00 - Vedlejší a ostatní náklady
#POPO | Popis objektu: SO 101 - Autobusová zastávka směr zastávka Vnitřní
#POPR | Popis rozpočtu: SO 101 - Autobusová zastávka směr zastávka Vnitřní
#POPO | Popis objektu: SO 102 - Autobusová zastávka směr zastávka Bezručova
#POPR | Popis rozpočtu: SO 102 - Autobusová zastávka směr zastávka Bezručova
Rekapitulace dílů
| Číslo | Název |  |  | Typ dílu |  |  | Celkem | %
| 1 | Zemní práce |  |  | HSV |  |  | 0
| 181 | Sadové úpravy |  |  | HSV |  |  | 0
| 2 | Základy a zvláštní zakládání |  |  | HSV |  |  | 0
| 212 | Trativody |  |  | HSV |  |  | 0
| 3 | Svislé a kompletní konstrukce |  |  | HSV |  |  | 0
| 4 | Vodorovné konstrukce |  |  | HSV |  |  | 0
| 5 | Komunikace |  |  | HSV |  |  | 0
| 8 | Trubní vedení |  |  | HSV |  |  | 0
| 9 | Ostatní konstrukce, bourání |  |  | HSV |  |  | 0
| 91 | Doplňující práce na komunikaci |  |  | HSV |  |  | 0
| 91.2 | Dopravní značení |  |  | HSV |  |  | 0
| 96 | Bourání konstrukcí |  |  | HSV |  |  | 0
| 99 | Staveništní přesun hmot |  |  | HSV |  |  | 0
| 711 | Izolace proti vodě |  |  | PSV |  |  | 0
| D96 | Přesuny suti a vybouraných hmot |  |  | PSU |  |  | 0
| VN | Vedlejší náklady |  |  | VN |  |  | 0
| Cena celkem | [6 empty] | 0 | 0
Note on D11: Název
Note on D12: Ulice
Note on D13: PSČ
Note on E13: Místo
Note on I11: IČO
Note on I12: DIČ

## VzorPolozky (hidden)
Položkový rozpočet
S:
O:
R:

## 00 00 Naklady
Soupis vedlejších a ostatních nákladů | [27 empty] | #TypZaznamu#
S: | 3008 | Město Žďár nad Sázavou_stavební úpravy autobusových zastávek - Květná | [25 empty] | STA
O: | 00 | Vedlejší a ostatní náklady | [22 empty] | NAK |  |  | OBJ
R: | 00 | Vedlejší a ostatní náklady | [25 empty] | ROZ
P.č. | Číslo položky | Název položky | MJ | Množství | Cena / MJ | Celkem | Dodávka | Dodávka celk. | Montáž | Montáž celk. | DPH | Cena s DPH | Hmotnost / MJ | Hmotnost celk.(t) | Dem. hmotnost / MJ | Dem. hmotnost celk.(t) | Ceník | Cen. soustava / platnost | Cenová úroveň | Nhod / MJ | Nhod celk. | Dodavatel | Typ položky | Stav položky
Díl: | VN | Vedlejší náklady |  |  |  | 0 |  | 0 |  | 0 |  | 0 |  | 0 |  | 0 |  |  |  |  | 0 | [6 empty] | DIL
1 | 0021T | Čištění komunikací po dobu realizace stavby | Soubor | 1 |  | 0 |  | 0 |  | 0 | 21 | 0 | 0 | 0 | 0 | 0 |  | Vlastní | Indiv | 0 | 0 |  | VRN | Běžná |  |  |  | POL99_0
2 | 00878T | Dočasná dopravní opatření DIO | Soubor | 1 |  | 0 |  | 0 |  | 0 | 21 | 0 | 0 | 0 | 0 | 0 |  | Vlastní | Indiv | 0 | 0 |  | VRN | Běžná |  |  |  | POL99_0
3 | 0041T | Dopravní opatření | Soubor | 1 |  | 0 |  | 0 |  | 0 | 21 | 0 | 0 | 0 | 0 | 0 |  | Vlastní | Indiv | 0 | 0 |  | VRN | Běžná |  |  |  | POL99_0
|  | dopravní a informační značení na komunikacích pro motorová a nemotorová vozidla a pro pěší, zajištění průchodů apod., projednání s příslušným odborem dopravy, zajištění údržby, čištění apod. dopravního značení a komunikací apod. | [25 empty] | POP | dopravní a informační značení na komunikacích pro motorová a nemotorová vozidla a pro pěší, zajištění průchodů apod., projednání s příslušným odborem dopravy, zajištění údržby, čištění apod. dopravního značení a komunikací apod.
4 | 005111020R | Vytyčení stavby | Soubor | 1 |  | 0 |  | 0 |  | 0 | 21 | 0 | 0 | 0 | 0 | 0 |  | RTS 23/ I | Indiv | 0 | 0 |  | VRN | Běžná |  |  |  | POL99_0
5 | 005111021R | Vytyčení inženýrských sítí | Soubor | 1 |  | 0 |  | 0 |  | 0 | 21 | 0 | 0 | 0 | 0 | 0 |  | RTS 23/ I | Indiv | 0 | 0 |  | VRN | Běžná |  |  |  | POL99_2
6 | 00511T | Geodetické zaměření stavby | Soubor | 1 |  | 0 |  | 0 |  | 0 | 21 | 0 | 0 | 0 | 0 | 0 |  | Vlastní | Indiv | 0 | 0 |  | VRN | Běžná |  |  |  | POL99_0
7 | 005121010R | Vybudování zařízení staveniště | Soubor | 1 |  | 0 |  | 0 |  | 0 | 21 | 0 | 0 | 0 | 0 | 0 |  | RTS 23/ I | Indiv | 0 | 0 |  | VRN | Běžná |  |  |  | POL99_2
8 | 005121020R | Provoz zařízení staveniště | Soubor | 1 |  | 0 |  | 0 |  | 0 | 21 | 0 | 0 | 0 | 0 | 0 |  | RTS 23/ I | Indiv | 0 | 0 |  | VRN | Běžná |  |  |  | POL99_2
9 | 005121030R | Odstranění zařízení staveniště | Soubor | 1 |  | 0 |  | 0 |  | 0 | 21 | 0 | 0 | 0 | 0 | 0 |  | RTS 23/ I | Indiv | 0 | 0 |  | VRN | Běžná |  |  |  | POL99_2
[26 empty] | 15 | 21 | DPH
| Celkem |  |  |  |  | 0 | [19 empty] | 0 | 0 | SUM
END
Note on S6: Jedná se o informaci, zda se jedná o položku, která je do rozpočtu zadána z cenové soustavy RTS, nebo vlastní.
Note on T6: Jedná se o název CÚ, která je zadána u položky rozpočtu

## SO 101 SO 101 Pol
Položkový soupis prací a dodávek | [27 empty] | #TypZaznamu#
S: | 3008 | Město Žďár nad Sázavou_stavební úpravy autobusových zastávek - Květná | [25 empty] | STA
O: | SO 101 | Autobusová zastávka směr zastávka Vnitřní | [22 empty] | STA |  |  | OBJ
R: | SO 101 | Autobusová zastávka směr zastávka Vnitřní | [25 empty] | ROZ
P.č. | Číslo položky | Název položky | MJ | Množství | Cena / MJ | Celkem | Dodávka | Dodávka celk. | Montáž | Montáž celk. | DPH | Cena s DPH | Hmotnost / MJ | Hmotnost celk.(t) | Dem. hmotnost / MJ | Dem. hmotnost celk.(t) | Ceník | Cen. soustava / platnost | Cenová úroveň | Nhod / MJ | Nhod celk. | Dodavatel | Typ položky | Stav položky
Díl: | 1 | Zemní práce |  |  |  | 0 |  | 0 |  | 0 |  | 0 |  | 0 |  | 25.03 |  |  |  |  | 38.19 | [6 empty] | DIL
1 | 113106121R00 | Rozebrání komunikací pro pěší s jakýmkoliv ložem a výplní spár z betonových nebo kameninových dlaždic nebo tvarovek | m2 | 1.8 |  | 0 |  | 0 |  | 0 | 21 | 0 | 0 | 0 | 0.138 | 0.25 | 822-1 | RTS 23/ I | RTS 23/ I | 0.16 | 0.29 |  | Práce | Červená |  |  |  | POL1_
|  | s přemístěním hmot na skládku na vzdálenost do 3 m nebo s naložením na dopravní prostředek | [25 empty] | SPI
|  | odstranění betonové přídlažby vč.lože + skládka : | [25 empty] | VV | 0
|  | 18,00*0,10 |  | 1.8 | [23 empty] | VV | 0
2 | 113106231R00 | Rozebrání vozovek a ploch s jakoukoliv výplní spár v jakékoliv ploše, ze zámkové dlažky, kladených do lože z kameniva | m2 | 45.6 |  | 0 |  | 0 |  | 0 | 21 | 0 | 0 | 0 | 0.225 | 10.26 | 822-1 | RTS 23/ I | RTS 23/ I | 0.142 | 6.48 |  | Práce | Červená |  |  |  | POL1_
|  | s přemístěním hmot na skládku na vzdálenost do 3 m nebo s naložením na dopravní prostředek | [25 empty] | SPI
|  | ROZEBRÁNÍ BETONOVÉ DLAŽBY TL. 60 mm + POUŽÍT ZPĚT : | [25 empty] | VV | 0
|  | 45,60 |  | 45.6 | [23 empty] | VV | 0
3 | 113107530R00 | Odstranění podkladů nebo krytů z kameniva hrubého drceného, v ploše jednotlivě do 50 m2, tloušťka vrstvy 300 mm | m2 | 6.67 |  | 0 |  | 0 |  | 0 | 21 | 0 | 0 | 0 | 0.66 | 4.4 | 822-1 | RTS 23/ I | RTS 23/ I | 1.053 | 7.02 |  | Práce | Červená |  |  |  | POL1_
|  | odkop na úroveň zemní pláně – ŠTĚRKODRŤ – POUŽÍT ZPĚT VŠE : | [25 empty] | VV | 0
|  | 6,67 |  | 6.67 | [23 empty] | VV | 0
4 | 113108310R00 | Odstranění podkladů nebo krytů živičných, v ploše jednotlivě do 50 m2, tloušťka vrstvy 100 mm | m2 | 1.8 |  | 0 |  | 0 |  | 0 | 21 | 0 | 0 | 0 | 0.22 | 0.4 | 822-1 | RTS 23/ I | RTS 23/ I | 0.375 | 0.68 |  | Práce | Červená |  |  |  | POL1_
|  | asfaltový beton okraj vozovky + sjezd : | [25 empty] | VV | 0
|  | 1,80 |  | 1.8 | [23 empty] | VV | 0
5 | 113202111R00 | Vytrhání obrub z krajníků nebo obrubníků stojatých | m | 36 |  | 0 |  | 0 |  | 0 | 21 | 0 | 0 | 0 | 0.27 | 9.72 | 822-1 | RTS 23/ I | RTS 23/ I | 0.123 | 4.43 |  | Práce | Červená |  |  |  | POL1_
|  | s vybouráním lože, s přemístěním hmot na skládku na vzdálenost do 3 m nebo naložením na dopravní prostředek | [25 empty] | SPI |  | s vybouráním lože, s přemístěním hmot na skládku na vzdálenost do 3 m nebo naložením na dopravní prostředek
|  | ODSTRANĚNÍ STÁVAJÍCÍCH OBRUBNÍKU VČ. LOŽE – SKLÁDKA : | [25 empty] | VV | 0
|  | 36,00 |  | 36 | [23 empty] | VV | 0
6 | 122202201R00 | Odkopávky a prokopávky pro silnice v hornině 3 do 100 m3 | m3 | 8.96 |  | 0 |  | 0 |  | 0 | 21 | 0 | 0 | 0 | 0 | 0 | 800-1 | RTS 23/ I | RTS 23/ I | 0.422 | 3.78 |  | Práce | Červená |  |  |  | POL1_
|  | s přemístěním výkopku v příčných profilech na vzdálenost do 15 m nebo s naložením na dopravní prostředek. | [25 empty] | SPI |  | s přemístěním výkopku v příčných profilech na vzdálenost do 15 m nebo s naložením na dopravní prostředek.
|  | odkop na úroveň zemní pláně – CO PŮJDE POUŽÍT NA STAVBĚ : | [25 empty] | VV | 0
|  | 8,96 |  | 8.96 | [23 empty] | VV | 0
7 | 132201111R00 | Hloubení rýh šířky do 60 cm do 100 m3, v hornině 3, hloubení strojně | m3 | 0.414 |  | 0 |  | 0 |  | 0 | 21 | 0 | 0 | 0 | 0 | 0 | 800-1 | RTS 23/ I | RTS 23/ I | 0.23 | 0.1 |  | Práce | Červená |  |  |  | POL1_
|  | zapažených i nezapažených s urovnáním dna do předepsaného profilu a spádu, s přehozením výkopku na přilehlém terénu na vzdálenost do 3 m od podélné osy rýhy nebo s naložením výkopku na dopravní prostředek. | [25 empty] | SPI |  | zapažených i nezapažených s urovnáním dna do předepsaného profilu a spádu, s přehozením výkopku na přilehlém terénu na vzdálenost do 3 m od podélné osy rýhy nebo s naložením výkopku na dopravní prostředek.
|  | rýha pro podélnou drenáž : | [25 empty] | VV | 0
|  | 4,60*0,30*0,30 |  | 0.414 | [23 empty] | VV | 0
8 | 162301102R00 | Vodorovné přemístění výkopku z horniny 1 až 4, na vzdálenost přes 500 do 1 000 m | m3 | 18.748 |  | 0 |  | 0 |  | 0 | 21 | 0 | 0 | 0 | 0 | 0 | 800-1 | RTS 23/ I | RTS 23/ I | 0.011 | 0.21 |  | Práce | Červená |  |  |  | POL1_
|  | po suchu, bez naložení výkopku, avšak se složením bez rozhrnutí, zpáteční cesta vozidla. | [25 empty] | SPI
|  | odvoz přebytečné zeminy na plochu určenou investorem pro další případné využití : | [25 empty] | VV | 0
|  | odkop na úroveň zemní pláně – CO PŮJDE POUŽÍT NA STAVBĚ : | [25 empty] | VV | 0
|  | 8,96 |  | 8.96 | [23 empty] | VV | 0
|  | rýha pro podélnou drenáž : | [25 empty] | VV | 0
|  | 4,60*0,30*0,30 |  | 0.414 | [23 empty] | VV | 0
|  | zpětné použití : | [25 empty] | VV | 0
|  | 9,374 |  | 9.374 | [23 empty] | VV | 0
9 | 167101101R00 | Nakládání, skládání, překládání neulehlého výkopku nakládání výkopku do 100 m3, z horniny 1 až 4 | m3 | 18.748 |  | 0 |  | 0 |  | 0 | 21 | 0 | 0 | 0 | 0 | 0 | 800-1 | RTS 23/ I | RTS 23/ I | 0.652 | 12.22 |  | Práce | Červená |  |  |  | POL1_
|  | odvoz přebytečné zeminy na plochu určenou investorem pro další případné využití : | [25 empty] | VV | 0
|  | odkop na úroveň zemní pláně – CO PŮJDE POUŽÍT NA STAVBĚ : | [25 empty] | VV | 0
|  | 8,96 |  | 8.96 | [23 empty] | VV | 0
|  | rýha pro podélnou drenáž : | [25 empty] | VV | 0
|  | 4,60*0,30*0,30 |  | 0.414 | [23 empty] | VV | 0
|  | zpětné použití : | [25 empty] | VV | 0
|  | 9,374 |  | 9.374 | [23 empty] | VV | 0
10 | 174101101R00 | Zásyp sypaninou se zhutněním jam, šachet, rýh nebo kolem objektů v těchto vykopávkách | m3 | 10.96 |  | 0 |  | 0 |  | 0 | 21 | 0 | 0 | 0 | 0 | 0 | 800-1 | RTS 23/ I | RTS 23/ I | 0.202 | 2.21 |  | Práce | Červená |  |  |  | POL1_
|  | z jakékoliv horniny s uložením výkopku po vrstvách, | [25 empty] | SPI
|  | zpětný zásyp vykopanou zeminou a štěrkem : | [25 empty] | VV | 0
|  | odkop na úroveň zemní pláně – CO PŮJDE POUŽÍT NA STAVBĚ : | [25 empty] | VV | 0
|  | 8,96 |  | 8.96 | [23 empty] | VV | 0
|  | odkop na úroveň zemní pláně – ŠTĚRKODRŤ – POUŽÍT ZPĚT VŠE : | [25 empty] | VV | 0
|  | 2,00 |  | 2 | [23 empty] | VV | 0
11 | 181101102R00 | Úprava pláně v zářezech v hornině 1 až 4, se zhutněním | m2 | 42.9 |  | 0 |  | 0 |  | 0 | 21 | 0 | 0 | 0 | 0 | 0 | 800-1 | RTS 23/ I | RTS 23/ I | 0.018 | 0.77 |  | Práce | Červená |  |  |  | POL1_1
|  | vyrovnáním výškových rozdílů, ploch vodorovných a ploch do sklonu 1 : 5. | [25 empty] | SPI
|  | zhutněná zemní pláň, Edef,2=min.30 MPa, min. 100 % PS : | [25 empty] | VV | 0
|  | NOVÝ CHODNÍK : | [25 empty] | VV | 0
|  | 40,80 |  | 40.8 | [23 empty] | VV | 0
|  | NOVÝ CHODNÍK - BEZBAR. ÚPRAVY ZE SLEP. (RELIÉF.) DL : | [25 empty] | VV | 0
|  | 2,10 |  | 2.1 | [23 empty] | VV | 0
12 | 190-002 | D+M úprava podloží vozovky - aktivní zóny, ověří se zkušebním úsekem | m2 | 42.9 |  | 0 |  | 0 |  | 0 | 21 | 0 | 0 | 0 | 0 | 0 |  | Vlastní | Indiv | 0 | 0 |  | Práce | Červená |  |  |  | POL1_1
|  | POLOŽKA BUDE ČERPÁNA POUZE SE SOUHLASEM INVESTORA, PŘÍPADNĚ TDI !!!!!!!!! | [25 empty] | POP
|  | zhutněná zemní pláň min 30 MPa nebo 45 MPa, min.100% PS : | [25 empty] | VV | 0
|  | úprava podloží vozovky v případě nesplnění únosnosti pláně dle PD : | [25 empty] | VV | 0
|  | položka bude čerpána pouze v případě nevyhovující statické zatěžovací zkoušky na zemní pláni, : | [25 empty] | VV | 0
|  | a se souhlasem investora případně TDI !!!!!!!!! : | [25 empty] | VV | 0
|  | (v případě nutnosti úprava podloží vozovky - aktivní zóny v tl.400 mm, ověří se zkušebním úsekem) : | [25 empty] | VV | 0
[28 empty] | VV | 0
|  | položka obsahuje : | [25 empty] | VV | 0
|  | - odkopávku zeminy tl.400 mm vč.naložení, odvozu a likvidace zeminy na skládce : | [25 empty] | VV | 0
|  | - násyp štěrkodrti tl.400 mm (2x 200 mm) frakce 0-120 mm : | [25 empty] | VV | 0
|  | 40,80+2,10 |  | 42.9 | [23 empty] | VV | 0
Díl: | 181 | Sadové úpravy |  |  |  | 0 |  | 0 |  | 0 |  | 0 |  | 0 |  | 0 |  |  |  |  | 3.36 | [6 empty] | DIL
13 | 162301101R00 | Vodorovné přemístění výkopku z horniny 1 až 4, na vzdálenost přes 50 do 500 m | m3 | 0.5 |  | 0 |  | 0 |  | 0 | 21 | 0 | 0 | 0 | 0 | 0 | 800-1 | RTS 23/ I | RTS 23/ I | 0.011 | 0.01 |  | Práce | Červená |  |  |  | POL1_1
|  | po suchu, bez naložení výkopku, avšak se složením bez rozhrnutí, zpáteční cesta vozidla. | [25 empty] | SPI
|  | vegetační úpravy - zatravnění : | [25 empty] | VV | 0
|  | zatravnění - úprava ploch zasažených stavbou (ohumusování tl. 100 mm, zatravnění) : | [25 empty] | VV | 0
|  | 5,00*0,10 |  | 0.5 | [23 empty] | VV | 0
14 | 167101101R00 | Nakládání, skládání, překládání neulehlého výkopku nakládání výkopku do 100 m3, z horniny 1 až 4 | m3 | 0.5 |  | 0 |  | 0 |  | 0 | 21 | 0 | 0 | 0 | 0 | 0 | 800-1 | RTS 23/ I | RTS 23/ I | 0.652 | 0.33 |  | Práce | Červená |  |  |  | POL1_1
|  | vegetační úpravy - zatravnění : | [25 empty] | VV | 0
|  | zatravnění - úprava ploch zasažených stavbou (ohumusování tl. 100 mm, zatravnění) : | [25 empty] | VV | 0
|  | 5,00*0,10 |  | 0.5 | [23 empty] | VV | 0
15 | 180402112R00 | Založení trávníku parkový trávník, výsevem, na svahu přes 1:5 do 1:2 | m2 | 5 |  | 0 |  | 0 |  | 0 | 21 | 0 | 0 | 0 | 0 | 0 | 823-1 | RTS 23/ I | RTS 23/ I | 0.097 | 0.49 |  | Práce | Červená |  |  |  | POL1_1
|  | na půdě předem připravené s pokosením, naložením, odvozem odpadu do 20 km a se složením, | [25 empty] | SPI
|  | vegetační úpravy - zatravnění : | [25 empty] | VV | 0
|  | zatravnění - úprava ploch zasažených stavbou (ohumusování tl. 100 mm, zatravnění) : | [25 empty] | VV | 0
|  | 5,00 |  | 5 | [23 empty] | VV | 0
16 | 181101132R00 | Úprava pozemku hornina třídy 3, přemístění na vzdálenost přes 20 do 40 m | m3 | 5 |  | 0 |  | 0 |  | 0 | 21 | 0 | 0 | 0 | 0 | 0 | 823-1 | RTS 23/ I | RTS 23/ I | 0.016 | 0.08 |  | Práce | Červená |  |  |  | POL1_1
|  | s rozpojením a přehrnutím včetně urovnání, | [25 empty] | SPI
|  | vegetační úpravy - zatravnění : | [25 empty] | VV | 0
|  | zatravnění - úprava ploch zasažených stavbou (ohumusování tl. 100 mm, zatravnění) : | [25 empty] | VV | 0
|  | 5,00 |  | 5 | [23 empty] | VV | 0
17 | 182001112R00 | Plošná úprava terénu při nerovnostech terénu přes 50 do 100 mm, na svahu přes 1:5 do 1:2 | m2 | 5 |  | 0 |  | 0 |  | 0 | 21 | 0 | 0 | 0 | 0 | 0 | 823-1 | RTS 23/ I | RTS 23/ I | 0.171 | 0.86 |  | Práce | Červená |  |  |  | POL1_1
|  | s urovnáním povrchu, bez doplnění ornice, v hornině 1 až 4, | [25 empty] | SPI
|  | vegetační úpravy - zatravnění : | [25 empty] | VV | 0
|  | zatravnění - úprava ploch zasažených stavbou (ohumusování tl. 100 mm, zatravnění) : | [25 empty] | VV | 0
|  | 5,00 |  | 5 | [23 empty] | VV | 0
18 | 182101101R00 | Svahování v zářezech v hornině 1 až 4 | m2 | 5 |  | 0 |  | 0 |  | 0 | 21 | 0 | 0 | 0 | 0 | 0 | 800-1 | RTS 23/ I | RTS 23/ I | 0.128 | 0.64 |  | Práce | Červená |  |  |  | POL1_1
|  | trvalých svahů do projektovaných profilů s potřebným přemístěním výkopku při svahování v zářezech, | [25 empty] | SPI
|  | vegetační úpravy - zatravnění : | [25 empty] | VV | 0
|  | zatravnění - úprava ploch zasažených stavbou (ohumusování tl. 100 mm, zatravnění) : | [25 empty] | VV | 0
|  | 5,00 |  | 5 | [23 empty] | VV | 0
19 | 182301121R00 | Rozprostření a urovnání ornice ve svahu v souvislé ploše do 500 m2, tloušťka vrstvy do 100 mm | m2 | 5 |  | 0 |  | 0 |  | 0 | 21 | 0 | 0 | 0 | 0 | 0 | 800-1 | RTS 23/ I | RTS 23/ I | 0.19 | 0.95 |  | Práce | Červená |  |  |  | POL1_1
|  | s případným nutným přemístěním hromad nebo dočasných skládek na místo potřeby ze vzdálenosti do 30 m, ve svahu sklonu přes 1 : 5, | [25 empty] | SPI |  | s případným nutným přemístěním hromad nebo dočasných skládek na místo potřeby ze vzdálenosti do 30 m, ve svahu sklonu přes 1 : 5,
|  | vegetační úpravy - zatravnění : | [25 empty] | VV | 0
|  | zatravnění - úprava ploch zasažených stavbou (ohumusování tl. 100 mm, zatravnění) : | [25 empty] | VV | 0
|  | 5,00 |  | 5 | [23 empty] | VV | 0
20 | 00572410R | směs travní parková, pro mírnou zátěž | kg | 0.495 |  | 0 |  | 0 |  | 0 | 21 | 0 | 0.001 | 0 | 0 | 0 | SPCM | RTS 23/ I | RTS 23/ I | 0 | 0 |  | Specifikace | Červená |  |  |  | POL3_1
|  | vegetační úpravy - zatravnění : | [25 empty] | VV | 0
|  | zatravnění - úprava ploch zasažených stavbou (ohumusování tl. 100 mm, zatravnění) : | [25 empty] | VV | 0
|  | Začátek provozního součtu | [25 empty] | VV
|  | 5,00 |  | 5 | [23 empty] | VV | 2
|  | Konec provozního součtu | [25 empty] | VV
|  | 5,00*0,09*1,10 |  | 0.495 | [23 empty] | VV | 0
Díl: | 2 | Základy a zvláštní zakládání |  |  |  | 0 |  | 0 |  | 0 |  | 0 |  | 2.87 |  | 0 |  |  |  |  | 1.44 | [6 empty] | DIL
21 | 271531113R00 | Polštáře zhutněné pod základy kamenivo hrubé, drcené, frakce 16 - 32 mm | m3 | 1.33 |  | 0 |  | 0 |  | 0 | 21 | 0 | 2.16 | 2.87 | 0 | 0 | 800-2 | RTS 23/ I | RTS 23/ I | 1.085 | 1.44 |  | Práce | Červená |  |  |  | POL1_
|  | ŠTĚRKODRŤ TL. 100 – POD PALISÁDY + OBRUBNÍKY | [25 empty] | POP
|  | 1,33 |  | 1.33 | [23 empty] | VV | 0
Díl: | 212 | Trativody |  |  |  | 0 |  | 0 |  | 0 |  | 0 |  | 1.71 |  | 0 |  |  |  |  | 1.72 | [6 empty] | DIL
22 | 212561111R00 | Výplň trativodů kamenivem hrubým drceným, frakce 4-16 mm | m3 | 0.414 |  | 0 |  | 0 |  | 0 | 21 | 0 | 1.665 | 0.69 | 0 | 0 | 800-2 | RTS 23/ I | RTS 23/ I | 0.92 | 0.38 |  | Práce | Červená |  |  |  | POL1_
|  | do rýh bez zhutnění s úpravou povrchu výplně, | [25 empty] | SPI
|  | PODÉLNÁ DRENÁŽ DN MIN. 50Mm S NEPERFOROVANÝM DNEM V ŠP LOŽI tl. 0,10 m, OBSYP DRENÁŽE KAMENIVEM FR. 16/32 | [25 empty] | POP |  | PODÉLNÁ DRENÁŽ DN MIN. 50Mm S NEPERFOROVANÝM DNEM V ŠP LOŽI tl. 0,10 m, OBSYP DRENÁŽE KAMENIVEM FR. 16/32
|  | podélná drenáž DN 100 mm : | [25 empty] | VV | 0
|  | 4,60*0,30*0,30 |  | 0.414 | [23 empty] | VV | 0
23 | 212792112R00 | Montáž trativodů z flexibilních trubek jakékoliv DN | m | 4.6 |  | 0 |  | 0 |  | 0 | 21 | 0 | 0.22107 | 1.02 | 0 | 0 | 827-1 | RTS 23/ I | RTS 23/ I | 0.185 | 0.85 |  | Práce | Červená |  |  |  | POL1_
|  | se zřízením štěrkopískového lože pod trubky a s jejich obsypem v průměrném celkovém množství do 0,15 m3/m, | [25 empty] | SPI |  | se zřízením štěrkopískového lože pod trubky a s jejich obsypem v průměrném celkovém množství do 0,15 m3/m,
|  | PODÉLNÁ DRENÁŽ DN MIN. 50Mm S NEPERFOROVANÝM DNEM V ŠP LOŽI tl. 0,10 m, OBSYP DRENÁŽE KAMENIVEM FR. 16/32 | [25 empty] | POP |  | PODÉLNÁ DRENÁŽ DN MIN. 50Mm S NEPERFOROVANÝM DNEM V ŠP LOŽI tl. 0,10 m, OBSYP DRENÁŽE KAMENIVEM FR. 16/32
|  | podélná drenáž DN 100 mm : | [25 empty] | VV | 0
|  | 4,60 |  | 4.6 | [23 empty] | VV | 0
24 | 212971110R00 | Zřízení opláštění odvod. trativodů z geotextilie o sklonu do 2,5, | m2 | 6.5 |  | 0 |  | 0 |  | 0 | 21 | 0 | 0.00018 | 0 | 0 | 0 | 800-2 | RTS 23/ I | RTS 23/ I | 0.075 | 0.49 |  | Práce | Červená |  |  |  | POL1_
|  | v rýze nebo v zářezu se stěnami, | [25 empty] | SPI
|  | Filtrační a separační netkaná geotextílie v souladu s TP 97 : | [25 empty] | VV | 0
|  | 6,50 |  | 6.5 | [23 empty] | VV | 0
25 | 212-001 | Dodávka drenážního potrubí DN 100 s neperforovaným dnem | m | 5.06 |  | 0 |  | 0 |  | 0 | 21 | 0 | 0 | 0 | 0 | 0 |  | Vlastní | Indiv | 0 | 0 |  | Práce | Červená |  |  |  | POL1_
|  | PODÉLNÁ DRENÁŽ DN MIN. 50Mm S NEPERFOROVANÝM DNEM V ŠP LOŽI tl. 0,10 m, OBSYP DRENÁŽE KAMENIVEM FR. 16/32 | [25 empty] | POP |  | PODÉLNÁ DRENÁŽ DN MIN. 50Mm S NEPERFOROVANÝM DNEM V ŠP LOŽI tl. 0,10 m, OBSYP DRENÁŽE KAMENIVEM FR. 16/32
|  | podélná drenáž DN 100 mm : | [25 empty] | VV | 0
|  | 4,60*1,10 |  | 5.06 | [23 empty] | VV | 0
26 | 69366198R | geotextilie PP; funkce separační, ochranná, výztužná, filtrační; plošná hmotnost 300 g/m2; zpevněná oboustranně | m2 | 7.475 |  | 0 |  | 0 |  | 0 | 21 | 0 | 0.0003 | 0 | 0 | 0 | SPCM | RTS 23/ I | RTS 23/ I | 0 | 0 |  | Specifikace | Červená |  |  |  | POL3_
|  | Filtrační a separační netkaná geotextílie v souladu s TP 97 : | [25 empty] | VV | 0
|  | 6,50*1,15 |  | 7.475 | [23 empty] | VV | 0
Díl: | 3 | Svislé a kompletní konstrukce |  |  |  | 0 |  | 0 |  | 0 |  | 0 |  | 3.22 |  | 0 |  |  |  |  | 13.56 | [6 empty] | DIL
27 | 338920023R00 | Osazení betonových palisád šířka do 20 cm, délka do 120 cm | m | 4.4 |  | 0 |  | 0 |  | 0 | 21 | 0 | 0.315 | 1.39 | 0 | 0 | 823-1 | RTS 23/ I | RTS 23/ I | 3.0811 | 13.56 |  | Práce | Červená |  |  |  | POL1_
|  | BETONOVÁ PALISÁDA | [25 empty] | POP
|  | - palisáda (š. 200 mm, v. 120 mm, dl. 1200 mm) | [25 empty] | POP
|  | - betonový základ C 30/37 XF3 TL. 150 mm | [25 empty] | POP
|  | palisáda (š. 200 mm, v. 120 mm, dl. 1200 mm) : | [25 empty] | VV | 0
|  | 4,40 |  | 4.4 | [23 empty] | VV | 0
28 | 59228415R | palisáda beton; průřez kruh s úsečí; d = 200,0 mm; l = 175 mm; h = 1 200 mm; barva šedá; odlehčená | kus | 25.3943 |  | 0 |  | 0 |  | 0 | 21 | 0 | 0.072 | 1.83 | 0 | 0 | SPCM | RTS 23/ I | RTS 23/ I | 0 | 0 |  | Specifikace | Červená |  |  |  | POL3_
|  | palisáda (š. 200 mm, v. 120 mm, dl. 1200 mm) : | [25 empty] | VV | 0
|  | Začátek provozního součtu | [25 empty] | VV
|  | 4,40/0,175 |  | 25.1429 | [23 empty] | VV | 2
|  | Konec provozního součtu | [25 empty] | VV
|  | 25,14286*1,01 |  | 25.3943 | [23 empty] | VV | 0
Díl: | 4 | Vodorovné konstrukce |  |  |  | 0 |  | 0 |  | 0 |  | 0 |  | 0.03 |  | 0 |  |  |  |  | 1.58 | [6 empty] | DIL
29 | 457621412R00 | Plášťové těsnění z vodostavebního asfaltobetonu všechny sklony, úprava spár zálivkou, přes 1 do 2 kg zálivky na 1 m spáry, | m | 18 |  | 0 |  | 0 |  | 0 | 21 | 0 | 0.0015 | 0.03 | 0 | 0 | 832-1 | RTS 23/ I | RTS 23/ I | 0.088 | 1.58 |  | Práce | Červená |  |  |  | POL1_
|  | zaříznutí stávajícího asfaltového povrchu do hloubky cca 100 mm + zalití asf.zálivkou : | [25 empty] | VV | 0
|  | 18,00 |  | 18 | [23 empty] | VV | 0
Díl: | 5 | Komunikace |  |  |  | 0 |  | 0 |  | 0 |  | 0 |  | 22.81 |  | 0 |  |  |  |  | 25.88 | [6 empty] | DIL
30 | 564851111RT2 | Podklad ze štěrkodrti s rozprostřením a zhutněním frakce 0-32 mm, tloušťka po zhutnění 150 mm | m2 | 40.8 |  | 0 |  | 0 |  | 0 | 21 | 0 | 0.378 | 15.42 | 0 | 0 | 822-1 | RTS 23/ I | RTS 23/ I | 0.026 | 1.06 |  | Práce | Červená |  |  |  | POL1_1
|  | NOVÝ CHODNÍK : | [25 empty] | VV | 0
|  | doplnění štěrkodrť; ŠDa; min. 150 mm : | [25 empty] | VV | 0
|  | 40,80 |  | 40.8 | [23 empty] | VV | 0
31 | 564861111RT2 | Podklad ze štěrkodrti s rozprostřením a zhutněním frakce 0-32 mm, tloušťka po zhutnění 200 mm | m2 | 2.1 |  | 0 |  | 0 |  | 0 | 21 | 0 | 0.441 | 0.93 | 0 | 0 | 822-1 | RTS 23/ I | RTS 23/ I | 0.029 | 0.06 |  | Práce | Červená |  |  |  | POL1_1
|  | NOVÝ CHODNÍK - BEZBAR. ÚPRAVY ZE SLEP. (RELIÉF.) DL : | [25 empty] | VV | 0
|  | štěrkodrť; ŠDa; min. 200 mm : | [25 empty] | VV | 0
|  | 2,10 |  | 2.1 | [23 empty] | VV | 0
32 | 564871111RT2 | Podklad ze štěrkodrti s rozprostřením a zhutněním frakce 0-32 mm, tloušťka po zhutnění 250 mm | m2 | 2.7 |  | 0 |  | 0 |  | 0 | 21 | 0 | 0.55125 | 1.49 | 0 | 0 | 822-1 | RTS 23/ I | RTS 23/ I | 0.027 | 0.07 |  | Práce | Červená |  |  |  | POL1_1
|  | KOMUNIKACE - DOPLNĚNÍ KONSTRUKCE VOZOVKY SIL III/34826- ASFALTOVÝ KRYT : | [25 empty] | VV | 0
|  | štěrkodrť; ŠDa; min. 250 mm : | [25 empty] | VV | 0
|  | 2,70 |  | 2.7 | [23 empty] | VV | 0
33 | 565151111RT3 | Podklad z kameniva obaleného asfaltem ACP 16+ až ACP 22+, v pruhu šířky do 3 m, třídy 1, tloušťka po zhutnění 70 mm | m2 | 2.7 |  | 0 |  | 0 |  | 0 | 21 | 0 | 0.18463 | 0.5 | 0 | 0 | 822-1 | RTS 23/ I | RTS 23/ I | 0.064 | 0.17 |  | Práce | Červená |  |  |  | POL1_
|  | s rozprostřením a zhutněním | [25 empty] | SPI
|  | KOMUNIKACE - DOPLNĚNÍ KONSTRUKCE VOZOVKY SIL III/34826- ASFALTOVÝ KRYT : | [25 empty] | VV | 0
|  | asf. beton pro podkladní vrstvy ACP 16+, 70mm : | [25 empty] | VV | 0
|  | 2,70 |  | 2.7 | [23 empty] | VV | 0
34 | 573111124R00 | Postřik živičný infiltrační s posypem kamenivem množství zbytkového asfaltu 1,00 kg/m2 | m2 | 2.7 |  | 0 |  | 0 |  | 0 | 21 | 0 | 0.00101 | 0 | 0 | 0 | 822-1 | RTS 23/ I | RTS 23/ I | 0.004 | 0.01 |  | Práce | Červená |  |  |  | POL1_
|  | KOMUNIKACE - DOPLNĚNÍ KONSTRUKCE VOZOVKY SIL III/34826- ASFALTOVÝ KRYT : | [25 empty] | VV | 0
|  | postřik infiltrační PI-E, 1,0 kg/m3 : | [25 empty] | VV | 0
|  | 2,70 |  | 2.7 | [23 empty] | VV | 0
35 | 573231125R00 | Postřik živičný spojovací bez posypu kamenivem , množství zbytkového asfaltu 0,50 kg/m2 | m2 | 2.7 |  | 0 |  | 0 |  | 0 | 21 | 0 | 0.0005 | 0 | 0 | 0 | 822-1 | RTS 23/ I | RTS 23/ I | 0.002 | 0.01 |  | Práce | Červená |  |  |  | POL1_
|  | bez posypu kamenivem | [25 empty] | SPI
|  | KOMUNIKACE - DOPLNĚNÍ KONSTRUKCE VOZOVKY SIL III/34826- ASFALTOVÝ KRYT : | [25 empty] | VV | 0
|  | postřik spojovací PS-E, 0,50 kg/m3 : | [25 empty] | VV | 0
|  | 2,70 |  | 2.7 | [23 empty] | VV | 0
36 | 577141212RT3 | Beton asfaltový s rozprostřením a zhutněním v pruhu šířky do 3 m, ACO 8 nebo ACO 11 nebo ACO 16, tloušťky 50 mm, plochy do 200 m2 | m2 | 2.7 |  | 0 |  | 0 |  | 0 | 21 | 0 | 0.12715 | 0.34 | 0 | 0 | 822-1 | RTS 23/ I | RTS 23/ I | 0.072 | 0.19 |  | Práce | Červená |  |  |  | POL1_
|  | KOMUNIKACE - DOPLNĚNÍ KONSTRUKCE VOZOVKY SIL III/34826- ASFALTOVÝ KRYT : | [25 empty] | VV | 0
|  | asf. beton pro obrusné vrstvy ACO 11, 50mm : | [25 empty] | VV | 0
|  | 2,70 |  | 2.7 | [23 empty] | VV | 0
37 | 596215021R00 | Kladení zámkové dlažby do drtě tloušťka dlažby 60 mm, tloušťka lože 40 mm | m2 | 42.9 |  | 0 |  | 0 |  | 0 | 21 | 0 | 0.0739 | 3.17 | 0 | 0 | 822-1 | RTS 23/ I | RTS 23/ I | 0.452 | 19.39 |  | Práce | Červená |  |  |  | POL1_1
|  | s provedením lože z kameniva drceného, s vyplněním spár, s dvojitým hutněním a se smetením přebytečného materiálu na krajnici. S dodáním hmot pro lože a výplň spár. | [25 empty] | SPI |  | s provedením lože z kameniva drceného, s vyplněním spár, s dvojitým hutněním a se smetením přebytečného materiálu na krajnici. S dodáním hmot pro lože a výplň spár.
|  | NOVÝ CHODNÍK : | [25 empty] | VV | 0
|  | betonová zámková dlažba tl.60 mm_šedá : | [25 empty] | VV | 0
|  | 40,80-3,60 |  | 37.2 | [23 empty] | VV | 0
|  | betonová zámková dlažba tl.60 mm_červená : | [25 empty] | VV | 0
|  | 3,60 |  | 3.6 | [23 empty] | VV | 0
|  | NOVÝ CHODNÍK - BEZBAR. ÚPRAVY ZE SLEP. (RELIÉF.) DL : | [25 empty] | VV | 0
|  | betonová zámková dlažba tl.60 mm_červená reliéfní : | [25 empty] | VV | 0
|  | 2,10 |  | 2.1 | [23 empty] | VV | 0
38 | 596291111R00 | Řezání zámkové dlažby tloušťky 60 mm | m | 12 |  | 0 |  | 0 |  | 0 | 21 | 0 | 0.00033 | 0 | 0.00033 | 0 | 822-1 | RTS 23/ I | RTS 23/ I | 0.41 | 4.92 |  | Práce | Červená |  |  |  | POL1_1
|  | NOVÝ CHODNÍK : | [25 empty] | VV | 0
|  | betonová zámková dlažba tl.60 mm_šedá : | [25 empty] | VV | 0
|  | 10,00 |  | 10 | [23 empty] | VV | 0
|  | betonová zámková dlažba tl.60 mm_červená : | [25 empty] | VV | 0
|  | 1,00 |  | 1 | [23 empty] | VV | 0
|  | NOVÝ CHODNÍK - BEZBAR. ÚPRAVY ZE SLEP. (RELIÉF.) DL : | [25 empty] | VV | 0
|  | betonová zámková dlažba tl.60 mm_červená reliéfní : | [25 empty] | VV | 0
|  | 1,00 |  | 1 | [23 empty] | VV | 0
39 | 59245267R | dlažba betonová dvouvrstvá; obdélník; dlaždice pro nevidomé; červená; l = 200 mm; š = 100 mm; tl. 60,0 mm | m2 | 2.31 |  | 0 |  | 0 |  | 0 | 21 | 0 | 0.131 | 0.3 | 0 | 0 | SPCM | RTS 23/ I | RTS 23/ I | 0 | 0 |  | Specifikace | Červená |  |  |  | POL3_1
|  | NOVÝ CHODNÍK - BEZBAR. ÚPRAVY ZE SLEP. (RELIÉF.) DL : | [25 empty] | VV | 0
|  | betonová zámková dlažba tl.60 mm_červená reliéfní : | [25 empty] | VV | 0
|  | Začátek provozního součtu | [25 empty] | VV
|  | 2,10 |  | 2.1 | [23 empty] | VV | 2
|  | Konec provozního součtu | [25 empty] | VV
|  | 2,10*1,10 |  | 2.31 | [23 empty] | VV | 0
40 | 59245268R | dlažba betonová dvouvrstvá; obdélník; písková, červená, hnědá, karamel, antracit; l = 200 mm; š = 100 mm; tl. 60,0 mm | m2 | 3.96 |  | 0 |  | 0 |  | 0 | 21 | 0 | 0.131 | 0.52 | 0 | 0 | SPCM | RTS 23/ I | RTS 23/ I | 0 | 0 |  | Specifikace | Červená |  |  |  | POL3_1
|  | NOVÝ CHODNÍK : | [25 empty] | VV | 0
|  | betonová zámková dlažba tl.60 mm_červená : | [25 empty] | VV | 0
|  | Začátek provozního součtu | [25 empty] | VV
|  | 3,60 |  | 3.6 | [23 empty] | VV | 2
|  | Konec provozního součtu | [25 empty] | VV
|  | 3,60*1,10 |  | 3.96 | [23 empty] | VV | 0
41 | 59245308R | dlažba betonová dvouvrstvá; obdélník; šedá; l = 200 mm; š = 100 mm; tl. 60,0 mm | m2 | 1.06 |  | 0 |  | 0 |  | 0 | 21 | 0 | 0.131 | 0.14 | 0 | 0 | SPCM | RTS 23/ I | RTS 23/ I | 0 | 0 |  | Specifikace | Červená |  |  |  | POL3_1
|  | NOVÝ CHODNÍK : | [25 empty] | VV | 0
|  | betonová zámková dlažba tl.60 mm_šedá : | [25 empty] | VV | 0
|  | Začátek provozního součtu | [25 empty] | VV
|  | 40,80-3,60 |  | 37.2 | [23 empty] | VV | 2
|  | Konec provozního součtu | [25 empty] | VV
|  | 37,20*1,05 |  | 39.06 | [23 empty] | VV | 0
|  | odpočet stávající dlažby : | [25 empty] | VV | 0
|  | -38,00 |  | -38 | [23 empty] | VV | 0
Díl: | 9 | Ostatní konstrukce, bourání |  |  |  | 0 |  | 0 |  | 0 |  | 0 |  | 0 |  | 0.35 |  |  |  |  | 0 | [6 empty] | DIL
42 | 900-001 | PŘÍSTŘEŠEK BUS - úprava dle požadavků investora, výšková úprava laviček atd. | ks | 1 |  | 0 |  | 0 |  | 0 | 21 | 0 | 0 | 0 | 0.35 | 0.35 |  | Vlastní | Indiv | 0 | 0 |  | Práce | Červená |  |  |  | POL1_
Díl: | 91 | Doplňující práce na komunikaci |  |  |  | 0 |  | 0 |  | 0 |  | 0 |  | 15.6 |  | 0 |  |  |  |  | 16.52 | [6 empty] | DIL
43 | 917862111R00 | Osazení silničního nebo chodníkového betonového obrubníku stojatého, s boční opěrou z betonu prostého, do lože z betonu prostého C 12/15 | m | 10 |  | 0 |  | 0 |  | 0 | 21 | 0 | 0.188 | 1.88 | 0 | 0 | 822-1 | RTS 23/ I | RTS 23/ I | 0.272 | 2.72 |  | Práce | Červená |  |  |  | POL1_1
|  | S dodáním hmot pro lože tl. 80-100 mm. | [25 empty] | SPI
|  | obrubníky kladeny do betonového lože z betonu C16/20-XF1 : | [25 empty] | VV | 0
|  | nutno ocenit položku s tímto druhem betonu : | [25 empty] | VV | 0
|  | obrubník silniční : | [25 empty] | VV | 0
|  | 2,00 |  | 2 | [23 empty] | VV | 0
|  | obrubník přechodový_pravý : | [25 empty] | VV | 0
|  | 1,00 |  | 1 | [23 empty] | VV | 0
|  | obrubník přechodový_levý : | [25 empty] | VV | 0
|  | 1,00 |  | 1 | [23 empty] | VV | 0
|  | obrubník chodníkový : | [25 empty] | VV | 0
|  | 6,00 |  | 6 | [23 empty] | VV | 0
44 | 917882111RT2 | Osazení silničního nebo chodníkového betonového obrubníku včetně dodávky betonovéího obrubníku zastávkového přímého, délky 1000 mm, výšky 350 mm, , do lože z betonu prostého C 12/15 | kus | 12 |  | 0 |  | 0 |  | 0 | 21 | 0 | 0.628 | 7.54 | 0 | 0 | 822-1 | RTS 23/ I | RTS 23/ I | 0.424 | 5.09 |  | Práce | Červená |  |  |  | POL1_
|  | S dodáním hmot pro lože tl. 80-100 mm. | [25 empty] | SPI
|  | zastávkový obrubník do betonového lože z betonu C30/37-XC4 : | [25 empty] | VV | 0
|  | 12,00 |  | 12 | [23 empty] | VV | 0
45 | 917882111RV3 | Osazení silničního nebo chodníkového betonového obrubníku včetně dodávky betonovéího obrubníku zastávkového náběhového, délky 335 mm, výšky 330-350 mm, , do lože z betonu prostého C 12/15 | kus | 1 |  | 0 |  | 0 |  | 0 | 21 | 0 | 0.20988 | 0.21 | 0 | 0 | 822-1 | RTS 23/ I | RTS 23/ I | 0.424 | 0.42 |  | Práce | Červená |  |  |  | POL1_
|  | S dodáním hmot pro lože tl. 80-100 mm. | [25 empty] | SPI
|  | zastávkový obrubník do betonového lože z betonu C30/37-XC4 : | [25 empty] | VV | 0
|  | 1,00 |  | 1 | [23 empty] | VV | 0
46 | 917882111RV4 | Osazení silničního nebo chodníkového betonového obrubníku včetně dodávky betonovéího obrubníku zastávkového náběhového, délky 335 mm, výšky 350-330 mm, , do lože z betonu prostého C 12/15 | kus | 1 |  | 0 |  | 0 |  | 0 | 21 | 0 | 0.20988 | 0.21 | 0 | 0 | 822-1 | RTS 23/ I | RTS 23/ I | 0.424 | 0.42 |  | Práce | Červená |  |  |  | POL1_
|  | S dodáním hmot pro lože tl. 80-100 mm. | [25 empty] | SPI
|  | zastávkový obrubník do betonového lože z betonu C30/37-XC4 : | [25 empty] | VV | 0
|  | 1,00 |  | 1 | [23 empty] | VV | 0
47 | 917931122RT2 | Osazení silniční přídlažby z kamenných kostek, kladených ve dvou řadách, lože z betonu C16/20, včetně dodávky přídlažby | m | 18 |  | 0 |  | 0 |  | 0 | 21 | 0 | 0.2835 | 5.1 | 0 | 0 | 822-1 | RTS 23/ I | RTS 23/ I | 0.4 | 7.2 |  | Práce | Červená |  |  |  | POL1_
|  | DVOJŘÁDEK Z ŽULOVÝCH KOSTEK 80x100 mm do betonu | [25 empty] | POP
|  | - žulová kostka (80x100mm) | [25 empty] | POP
|  | - betonové lože C16/20 XF1, tl. min. 100 mm | [25 empty] | POP
48 | 919735112R00 | Řezání stávajících krytů nebo podkladů živičných, hloubky přes 50 do 100 mm | m | 18 |  | 0 |  | 0 |  | 0 | 21 | 0 | 0 | 0 | 0 | 0 | 822-1 | RTS 23/ I | RTS 23/ I | 0.037 | 0.67 |  | Práce | Červená |  |  |  | POL1_
|  | včetně spotřeby vody | [25 empty] | SPI
|  | zaříznutí stávajícího asfaltového povrchu do hloubky cca 100 mm + zalití asf.zálivkou : | [25 empty] | VV | 0
|  | 18,00 |  | 18 | [23 empty] | VV | 0
49 | 59217010R | obrubník silniční materiál beton; l = 1000,0 mm; š = 150,0 mm; h = 250,0 mm; barva přírodní | kus | 2.04 |  | 0 |  | 0 |  | 0 | 21 | 0 | 0.08197 | 0.17 | 0 | 0 | SPCM | RTS 23/ I | RTS 23/ I | 0 | 0 |  | Specifikace | Červená |  |  |  | POL3_
|  | obrubníky kladeny do betonového lože z betonu C16/20-XF1 : | [25 empty] | VV | 0
|  | nutno ocenit položku s tímto druhem betonu : | [25 empty] | VV | 0
|  | obrubník silniční : | [25 empty] | VV | 0
|  | Začátek provozního součtu | [25 empty] | VV
|  | 2,00 |  | 2 | [23 empty] | VV | 2
|  | Konec provozního součtu | [25 empty] | VV
|  | 2,00*1,02 |  | 2.04 | [23 empty] | VV | 0
50 | 59217021R | obrubník silniční přechodový pravý; materiál beton; l = 975,0 mm; š = 150,0 mm; výškový rozsah h = 145 až 250 mm; barva přírodní | kus | 1.02 |  | 0 |  | 0 |  | 0 | 21 | 0 | 0.0561 | 0.06 | 0 | 0 | SPCM | RTS 23/ I | RTS 23/ I | 0 | 0 |  | Specifikace | Červená |  |  |  | POL3_
|  | obrubníky kladeny do betonového lože z betonu C16/20-XF1 : | [25 empty] | VV | 0
|  | nutno ocenit položku s tímto druhem betonu : | [25 empty] | VV | 0
|  | obrubník přechodový_pravý : | [25 empty] | VV | 0
|  | Začátek provozního součtu | [25 empty] | VV
|  | 1,00 |  | 1 | [23 empty] | VV | 2
|  | Konec provozního součtu | [25 empty] | VV
|  | 1,00*1,02 |  | 1.02 | [23 empty] | VV | 0
51 | 59217022R | obrubník silniční přechodový levý; materiál beton; l = 975,0 mm; š = 150,0 mm; výškový rozsah h = 145 až 250 mm; barva přírodní | kus | 1.02 |  | 0 |  | 0 |  | 0 | 21 | 0 | 0.0561 | 0.06 | 0 | 0 | SPCM | RTS 23/ I | RTS 23/ I | 0 | 0 |  | Specifikace | Červená |  |  |  | POL3_
|  | obrubníky kladeny do betonového lože z betonu C16/20-XF1 : | [25 empty] | VV | 0
|  | nutno ocenit položku s tímto druhem betonu : | [25 empty] | VV | 0
|  | obrubník přechodový_levý : | [25 empty] | VV | 0
|  | Začátek provozního součtu | [25 empty] | VV
|  | 1,00 |  | 1 | [23 empty] | VV | 2
|  | Konec provozního součtu | [25 empty] | VV
|  | 1,00*1,02 |  | 1.02 | [23 empty] | VV | 0
52 | 59217421R | obrubník chodníkový materiál beton; l = 1000,0 mm; š = 100,0 mm; h = 250,0 mm; barva šedá | kus | 6.12 |  | 0 |  | 0 |  | 0 | 21 | 0 | 0.06 | 0.37 | 0 | 0 | SPCM | RTS 23/ I | RTS 23/ I | 0 | 0 |  | Specifikace | Červená |  |  |  | POL3_1
|  | obrubníky kladeny do betonového lože z betonu C16/20-XF1 : | [25 empty] | VV | 0
|  | nutno ocenit položku s tímto druhem betonu : | [25 empty] | VV | 0
|  | obrubník chodníkový : | [25 empty] | VV | 0
|  | Začátek provozního součtu | [25 empty] | VV
|  | 6,00 |  | 6 | [23 empty] | VV | 2
|  | Konec provozního součtu | [25 empty] | VV
|  | 6,00*1,02 |  | 6.12 | [23 empty] | VV | 0
Díl: | 91.2 | Dopravní značení |  |  |  | 0 |  | 0 |  | 0 |  | 0 |  | 0.04 |  | 0 |  |  |  |  | 15.7 | [6 empty] | DIL
53 | 915721111RT2 | Vodorovné značení krytů stříkané barvou, žlutou, stopčar, zeber, stínů, šipek, nápisů, přechodů apod. | m2 | 36 |  | 0 |  | 0 |  | 0 | 21 | 0 | 0.00108 | 0.04 | 0 | 0 | 822-1 | RTS 23/ I | RTS 23/ I | 0.311 | 11.2 |  | Práce | Červená |  |  |  | POL1_
|  | VODOROVNÉ DOPRAVNÍ ZNAČENÍ : | [25 empty] | VV | 0
|  | V 11a Zastávka autobusu : | [25 empty] | VV | 0
|  | 12,00*3,00 |  | 36 | [23 empty] | VV | 0
54 | 915791112R00 | Předznačení pro vodorovné značení pro stopčáry, zebry,stíny, šipky, nápisy, přechody | m2 | 36 |  | 0 |  | 0 |  | 0 | 21 | 0 | 0 | 0 | 0 | 0 | 822-1 | RTS 23/ I | RTS 23/ I | 0.125 | 4.5 |  | Práce | Červená |  |  |  | POL1_
|  | stříkané barvou nebo prováděné z nátěrových hmot | [25 empty] | SPI
|  | VODOROVNÉ DOPRAVNÍ ZNAČENÍ : | [25 empty] | VV | 0
|  | V 11a Zastávka autobusu : | [25 empty] | VV | 0
|  | 12,00*3,00 |  | 36 | [23 empty] | VV | 0
55 | 912-001 | D+M svislé dopravní značení_označník zastávky, kompletní provedení | ks | 1 |  | 0 |  | 0 |  | 0 | 21 | 0 | 0 | 0 | 0 | 0 |  | Vlastní | Indiv | 0 | 0 |  | Práce | Červená |  |  |  | POL1_
Díl: | 96 | Bourání konstrukcí |  |  |  | 0 |  | 0 |  | 0 |  | 0 |  | 0 |  | 0 |  |  |  |  | 5.24 | [6 empty] | DIL
56 | 979054441R00 | Očištění vybouraných obrubníků, dlaždic dlaždic, desek nebo tvarovek s původním vyplněním spár kamenivem těženým | m2 | 45.6 |  | 0 |  | 0 |  | 0 | 21 | 0 | 0 | 0 | 0 | 0 | 822-1 | RTS 23/ I | RTS 23/ I | 0.115 | 5.24 |  | Práce | Běžná |  |  |  | POL1_
|  | krajníků, desek nebo panelů od spojovacího materiálu s odklizením a uložením očištěných hmot a spojovacího materiálu na skládku na vzdálenost do 10 m | [25 empty] | SPI |  | krajníků, desek nebo panelů od spojovacího materiálu s odklizením a uložením očištěných hmot a spojovacího materiálu na skládku na vzdálenost do 10 m
|  | ROZEBRÁNÍ BETONOVÉ DLAŽBY TL. 60 mm + POUŽÍT ZPĚT : | [25 empty] | VV | 0
|  | 45,60 |  | 45.6 | [23 empty] | VV | 0
Díl: | 99 | Staveništní přesun hmot |  |  |  | 0 |  | 0 |  | 0 |  | 0 |  | 0 |  | 0 |  |  |  |  | 18.04 | [6 empty] | DIL
57 | 998223011R00 | Přesun hmot pozemních komunikací, kryt dlážděný jakékoliv délky objektu | t | 46.2681 |  | 0 |  | 0 |  | 0 | 21 | 0 | 0 | 0 | 0 | 0 | 822-1 | RTS 23/ I | RTS 23/ I | 0.39 | 18.04 |  | Přesun hmot | Červená |  |  |  | POL7_
|  | vodorovně do 200 m | [25 empty] | SPI
|  | Hmotnosti z položek s pořadovými čísly: : | [25 empty] | VV | 0
|  | 20,21,22,23,24,26,27,28,29,30,31,32,33,34,35,36,37,38,39,40,41,43,44,45,46,47,49,50,51,52,53, : | [25 empty] | VV | 0
|  | Součet: : 46,26809 |  | 46.2681 | [23 empty] | VV | 0
Díl: | 711 | Izolace proti vodě |  |  |  | 0 |  | 0 |  | 0 |  | 0 |  | 0.01 |  | 0 |  |  |  |  | 1.04 | [6 empty] | DIL
58 | 711823121RT6 | Ochrana konstrukcí nopovou fólií svisle, výška nopu 20 mm, včetně dodávky fólie | m2 | 6.5 |  | 0 |  | 0 |  | 0 | 21 | 0 | 0.00115 | 0.01 | 0 | 0 | 800-711 | RTS 23/ I | RTS 23/ I | 0.16 | 1.04 |  | Práce | Červená |  |  |  | POL1_
|  | nopová fólie u palisád : | [25 empty] | VV | 0
|  | 6,50 |  | 6.5 | [23 empty] | VV | 0
Díl: | D96 | Přesuny suti a vybouraných hmot |  |  |  | 0 |  | 0 |  | 0 |  | 0 |  | 0 |  | 0 |  |  |  |  | 14.95 | [6 empty] | DIL
59 | 979081111R00 | Odvoz suti a vybouraných hmot na skládku do 1 km | t | 25.3806 |  | 0 |  | 0 |  | 0 | 21 | 0 | 0 | 0 | 0 | 0 | 801-3 | RTS 23/ I | RTS 23/ I | 0.49 | 12.44 |  | Přesun suti | Červená |  |  |  | POL8_
|  | Demontážní hmotnosti z položek s pořadovými čísly: : | [25 empty] | VV | 0
|  | 1,2,3,4,5,38,42, : | [25 empty] | VV | 0
|  | Součet: : 25,38056 |  | 25.3806 | [23 empty] | VV | 0
60 | 979081121R00 | Odvoz suti a vybouraných hmot na skládku příplatek za každý další 1 km | t | 482.2306 |  | 0 |  | 0 |  | 0 | 21 | 0 | 0 | 0 | 0 | 0 | 801-3 | RTS 23/ I | RTS 23/ I | 0 | 0 |  | Přesun suti | Červená |  |  |  | POL8_
|  | Demontážní hmotnosti z položek s pořadovými čísly: : | [25 empty] | VV | 0
|  | 1,2,3,4,5,38,42, : | [25 empty] | VV | 0
|  | Součet: : 482,23064 |  | 482.2306 | [23 empty] | VV | 0
61 | 979990103R00 | Poplatek za skládku za uložení, betonu, , skupina 17 01 01 z Katalogu odpadů | t | 20.3044 |  | 0 |  | 0 |  | 0 | 21 | 0 | 0 | 0 | 0 | 0 | 801-3 | RTS 23/ I | RTS 23/ I | 0 | 0 |  | Přesun suti | Červená |  |  |  | POL8_
|  | Demontážní hmotnosti z položek s pořadovými čísly: : | [25 empty] | VV | 0
|  | 1,2,3,4,5,38,42, : | [25 empty] | VV | 0
|  | Součet: : 20,30445 |  | 20.3044 | [23 empty] | VV | 0
62 | 979990112R00 | Poplatek za skládku za uložení, obalované kamenivo, asfalt, kusovost do 300 x 300 mm, , skupina 17 03 02 z Katalogu odpadů | t | 0.40609 |  | 0 |  | 0 |  | 0 | 21 | 0 | 0 | 0 | 0 | 0 | 801-3 | RTS 23/ I | RTS 23/ I | 0 | 0 |  | Přesun suti | Červená |  |  |  | POL8_
|  | Demontážní hmotnosti z položek s pořadovými čísly: : | [25 empty] | VV | 0
|  | 1,2,3,4,5,38,42, : | [25 empty] | VV | 0
|  | Součet: : 0,40609 |  | 0.40609 | [23 empty] | VV | 0
63 | 979999973R00 | Poplatek za skládku za uložení, zemina a kamení, , skupina 17 05 04 z Katalogu odpadů | t | 4.67 |  | 0 |  | 0 |  | 0 | 21 | 0 | 0 | 0 | 0 | 0 | 801-3 | RTS 23/ I | RTS 23/ I | 0 | 0 |  | Přesun suti | Červená |  |  |  | POL8_
|  | Demontážní hmotnosti z položek s pořadovými čísly: : | [25 empty] | VV | 0
|  | 1,2,3,4,5,38,42, : | [25 empty] | VV | 0
|  | Součet: : 4,67002 |  | 4.67 | [23 empty] | VV | 0
64 | 979088212R00 | Nakládání suti a vybouraných hmot nakládání suti a vybouraných hmot na dopravní prostředky pro vodorovné přemístění | t | 25.3806 |  | 0 |  | 0 |  | 0 | 21 | 0 | 0 | 0 | 0 | 0 | 800-2 | RTS 23/ I | RTS 23/ I | 0.099 | 2.51 |  | Přesun suti | Červená |  |  |  | POL8_
|  | na dopravní prostředky pro vodorovné přemístění, | [25 empty] | SPI
|  | Demontážní hmotnosti z položek s pořadovými čísly: : | [25 empty] | VV | 0
|  | 1,2,3,4,5,38,42, : | [25 empty] | VV | 0
|  | Součet: : 25,38056 |  | 25.3806 | [23 empty] | VV | 0
[26 empty] | 15 | 21 | DPH
| Celkem |  |  |  |  | 0 | [19 empty] | 0 | 0 | SUM
END
Note on S6: Jedná se o informaci, zda se jedná o položku, která je do rozpočtu zadána z cenové soustavy RTS, nebo vlastní.
Note on T6: Jedná se o název CÚ, která je zadána u položky rozpočtu

## SO 102 SO 102 Pol
Položkový soupis prací a dodávek | [27 empty] | #TypZaznamu#
S: | 3008 | Město Žďár nad Sázavou_stavební úpravy autobusových zastávek - Květná | [25 empty] | STA
O: | SO 102 | Autobusová zastávka směr zastávka Bezručova | [22 empty] | STA |  |  | OBJ
R: | SO 102 | Autobusová zastávka směr zastávka Bezručova | [25 empty] | ROZ
P.č. | Číslo položky | Název položky | MJ | Množství | Cena / MJ | Celkem | Dodávka | Dodávka celk. | Montáž | Montáž celk. | DPH | Cena s DPH | Hmotnost / MJ | Hmotnost celk.(t) | Dem. hmotnost / MJ | Dem. hmotnost celk.(t) | Ceník | Cen. soustava / platnost | Cenová úroveň | Nhod / MJ | Nhod celk. | Dodavatel | Typ položky | Stav položky
Díl: | 1 | Zemní práce |  |  |  | 0 |  | 0 |  | 0 |  | 0 |  | 0 |  | 57.35 |  |  |  |  | 94.27 | [6 empty] | DIL
1 | 113106121R00 | Rozebrání komunikací pro pěší s jakýmkoliv ložem a výplní spár z betonových nebo kameninových dlaždic nebo tvarovek | m2 | 2.5 |  | 0 |  | 0 |  | 0 | 21 | 0 | 0 | 0 | 0.138 | 0.35 | 822-1 | RTS 23/ I | RTS 23/ I | 0.16 | 0.4 |  | Práce | Červená |  |  |  | POL1_
|  | s přemístěním hmot na skládku na vzdálenost do 3 m nebo s naložením na dopravní prostředek | [25 empty] | SPI
|  | odstranění betonové přídlažby vč.lože + skládka : | [25 empty] | VV | 0
|  | 25,00*0,10 |  | 2.5 | [23 empty] | VV | 0
2 | 113106231R00 | Rozebrání vozovek a ploch s jakoukoliv výplní spár v jakékoliv ploše, ze zámkové dlažky, kladených do lože z kameniva | m2 | 54 |  | 0 |  | 0 |  | 0 | 21 | 0 | 0 | 0 | 0.225 | 12.15 | 822-1 | RTS 23/ I | RTS 23/ I | 0.142 | 7.67 |  | Práce | Červená |  |  |  | POL1_
|  | s přemístěním hmot na skládku na vzdálenost do 3 m nebo s naložením na dopravní prostředek | [25 empty] | SPI
|  | ROZEBRÁNÍ BETONOVÉ DLAŽBY TL. 60 mm + POUŽÍT ZPĚT : | [25 empty] | VV | 0
|  | 54,00 |  | 54 | [23 empty] | VV | 0
3 | 113107530R00 | Odstranění podkladů nebo krytů z kameniva hrubého drceného, v ploše jednotlivě do 50 m2, tloušťka vrstvy 300 mm | m2 | 38.4 |  | 0 |  | 0 |  | 0 | 21 | 0 | 0 | 0 | 0.66 | 25.34 | 822-1 | RTS 23/ I | RTS 23/ I | 1.053 | 40.44 |  | Práce | Červená |  |  |  | POL1_
|  | odkop na úroveň zemní pláně – ŠTĚRKODRŤ – POUŽÍT ZPĚT VŠE : | [25 empty] | VV | 0
|  | 38,40 |  | 38.4 | [23 empty] | VV | 0
4 | 113108310R00 | Odstranění podkladů nebo krytů živičných, v ploše jednotlivě do 50 m2, tloušťka vrstvy 100 mm | m2 | 26.1 |  | 0 |  | 0 |  | 0 | 21 | 0 | 0 | 0 | 0.22 | 5.74 | 822-1 | RTS 23/ I | RTS 23/ I | 0.375 | 9.79 |  | Práce | Červená |  |  |  | POL1_
|  | asfaltový beton okraj vozovky + sjezd : | [25 empty] | VV | 0
|  | 26,10 |  | 26.1 | [23 empty] | VV | 0
5 | 113202111R00 | Vytrhání obrub z krajníků nebo obrubníků stojatých | m | 51 |  | 0 |  | 0 |  | 0 | 21 | 0 | 0 | 0 | 0.27 | 13.77 | 822-1 | RTS 23/ I | RTS 23/ I | 0.123 | 6.27 |  | Práce | Červená |  |  |  | POL1_
|  | s vybouráním lože, s přemístěním hmot na skládku na vzdálenost do 3 m nebo naložením na dopravní prostředek | [25 empty] | SPI |  | s vybouráním lože, s přemístěním hmot na skládku na vzdálenost do 3 m nebo naložením na dopravní prostředek
|  | ODSTRANĚNÍ STÁVAJÍCÍCH OBRUBNÍKU VČ. LOŽE – SKLÁDKA : | [25 empty] | VV | 0
|  | 51,00 |  | 51 | [23 empty] | VV | 0
6 | 122202201R00 | Odkopávky a prokopávky pro silnice v hornině 3 do 100 m3 | m3 | 11 |  | 0 |  | 0 |  | 0 | 21 | 0 | 0 | 0 | 0 | 0 | 800-1 | RTS 23/ I | RTS 23/ I | 0.422 | 4.64 |  | Práce | Červená |  |  |  | POL1_
|  | s přemístěním výkopku v příčných profilech na vzdálenost do 15 m nebo s naložením na dopravní prostředek. | [25 empty] | SPI |  | s přemístěním výkopku v příčných profilech na vzdálenost do 15 m nebo s naložením na dopravní prostředek.
|  | odkop na úroveň zemní pláně – CO PŮJDE POUŽÍT NA STAVBĚ : | [25 empty] | VV | 0
|  | 11,00 |  | 11 | [23 empty] | VV | 0
7 | 132201111R00 | Hloubení rýh šířky do 60 cm do 100 m3, v hornině 3, hloubení strojně | m3 | 2.43 |  | 0 |  | 0 |  | 0 | 21 | 0 | 0 | 0 | 0 | 0 | 800-1 | RTS 23/ I | RTS 23/ I | 0.23 | 0.56 |  | Práce | Červená |  |  |  | POL1_
|  | zapažených i nezapažených s urovnáním dna do předepsaného profilu a spádu, s přehozením výkopku na přilehlém terénu na vzdálenost do 3 m od podélné osy rýhy nebo s naložením výkopku na dopravní prostředek. | [25 empty] | SPI |  | zapažených i nezapažených s urovnáním dna do předepsaného profilu a spádu, s přehozením výkopku na přilehlém terénu na vzdálenost do 3 m od podélné osy rýhy nebo s naložením výkopku na dopravní prostředek.
|  | rýha pro podélnou drenáž : | [25 empty] | VV | 0
|  | 27,00*0,30*0,30 |  | 2.43 | [23 empty] | VV | 0
8 | 162301102R00 | Vodorovné přemístění výkopku z horniny 1 až 4, na vzdálenost přes 500 do 1 000 m | m3 | 26.86 |  | 0 |  | 0 |  | 0 | 21 | 0 | 0 | 0 | 0 | 0 | 800-1 | RTS 23/ I | RTS 23/ I | 0.011 | 0.3 |  | Práce | Červená |  |  |  | POL1_
|  | po suchu, bez naložení výkopku, avšak se složením bez rozhrnutí, zpáteční cesta vozidla. | [25 empty] | SPI
|  | odvoz přebytečné zeminy na plochu určenou investorem pro další případné využití : | [25 empty] | VV | 0
|  | odkop na úroveň zemní pláně – CO PŮJDE POUŽÍT NA STAVBĚ : | [25 empty] | VV | 0
|  | 11,00 |  | 11 | [23 empty] | VV | 0
|  | rýha pro podélnou drenáž : | [25 empty] | VV | 0
|  | 27,00*0,30*0,30 |  | 2.43 | [23 empty] | VV | 0
|  | zpětné použití : | [25 empty] | VV | 0
|  | 13,43 |  | 13.43 | [23 empty] | VV | 0
9 | 167101101R00 | Nakládání, skládání, překládání neulehlého výkopku nakládání výkopku do 100 m3, z horniny 1 až 4 | m3 | 26.86 |  | 0 |  | 0 |  | 0 | 21 | 0 | 0 | 0 | 0 | 0 | 800-1 | RTS 23/ I | RTS 23/ I | 0.652 | 17.51 |  | Práce | Červená |  |  |  | POL1_
|  | odvoz přebytečné zeminy na plochu určenou investorem pro další případné využití : | [25 empty] | VV | 0
|  | odkop na úroveň zemní pláně – CO PŮJDE POUŽÍT NA STAVBĚ : | [25 empty] | VV | 0
|  | 11,00 |  | 11 | [23 empty] | VV | 0
|  | rýha pro podélnou drenáž : | [25 empty] | VV | 0
|  | 27,00*0,30*0,30 |  | 2.43 | [23 empty] | VV | 0
|  | zpětné použití : | [25 empty] | VV | 0
|  | 13,43 |  | 13.43 | [23 empty] | VV | 0
10 | 171201101R00 | Uložení sypaniny do násypů nezhutněných | m3 | 13.43 |  | 0 |  | 0 |  | 0 | 21 | 0 | 0 | 0 | 0 | 0 | 800-1 | RTS 23/ I | RTS 23/ I | 0.031 | 0.42 |  | Práce | Červená |  |  |  | POL1_
|  | odvoz přebytečné zeminy na plochu určenou investorem pro další případné využití : | [25 empty] | VV | 0
|  | odkop na úroveň zemní pláně – CO PŮJDE POUŽÍT NA STAVBĚ : | [25 empty] | VV | 0
|  | 11,00 |  | 11 | [23 empty] | VV | 0
|  | rýha pro podélnou drenáž : | [25 empty] | VV | 0
|  | 27,00*0,30*0,30 |  | 2.43 | [23 empty] | VV | 0
11 | 174101101R00 | Zásyp sypaninou se zhutněním jam, šachet, rýh nebo kolem objektů v těchto vykopávkách | m3 | 22.5 |  | 0 |  | 0 |  | 0 | 21 | 0 | 0 | 0 | 0 | 0 | 800-1 | RTS 23/ I | RTS 23/ I | 0.202 | 4.55 |  | Práce | Červená |  |  |  | POL1_
|  | z jakékoliv horniny s uložením výkopku po vrstvách, | [25 empty] | SPI
|  | zpětný zásyp vykopanou zeminou a štěrkem : | [25 empty] | VV | 0
|  | odkop na úroveň zemní pláně – CO PŮJDE POUŽÍT NA STAVBĚ : | [25 empty] | VV | 0
|  | 11,00 |  | 11 | [23 empty] | VV | 0
|  | odkop na úroveň zemní pláně – ŠTĚRKODRŤ – POUŽÍT ZPĚT VŠE : | [25 empty] | VV | 0
|  | 11,50 |  | 11.5 | [23 empty] | VV | 0
12 | 181101102R00 | Úprava pláně v zářezech v hornině 1 až 4, se zhutněním | m2 | 95.3 |  | 0 |  | 0 |  | 0 | 21 | 0 | 0 | 0 | 0 | 0 | 800-1 | RTS 23/ I | RTS 23/ I | 0.018 | 1.72 |  | Práce | Červená |  |  |  | POL1_1
|  | vyrovnáním výškových rozdílů, ploch vodorovných a ploch do sklonu 1 : 5. | [25 empty] | SPI
|  | zhutněná zemní pláň; min. 30 MPa, min 100 % PS (v případě nesplnění nutná úprava pláně) : | [25 empty] | VV | 0
|  | NOVÝ CHODNÍK : | [25 empty] | VV | 0
|  | 64,80 |  | 64.8 | [23 empty] | VV | 0
|  | NOVÝ CHODNÍK - BEZBAR. ÚPRAVY ZE SLEP. (RELIÉF.) DL : | [25 empty] | VV | 0
|  | 3,00 |  | 3 | [23 empty] | VV | 0
|  | zhutněná zemní pláň; min. 45 MPa, min 100 % PS (v případě nesplnění nutná úprava pláně) : | [25 empty] | VV | 0
|  | ZASTÁVKA - KRYT Z ŽUL. KOSTEK : | [25 empty] | VV | 0
|  | 27,50 |  | 27.5 | [23 empty] | VV | 0
13 | 190-002 | D+M úprava podloží vozovky - aktivní zóny, ověří se zkušebním úsekem | m2 | 95.3 |  | 0 |  | 0 |  | 0 | 21 | 0 | 0 | 0 | 0 | 0 |  | Vlastní | Indiv | 0 | 0 |  | Práce | Červená |  |  |  | POL1_1
|  | POLOŽKA BUDE ČERPÁNA POUZE SE SOUHLASEM INVESTORA, PŘÍPADNĚ TDI !!!!!!!!! | [25 empty] | POP
|  | zhutněná zemní pláň min 30 MPa nebo 45 MPa, min.100% PS : | [25 empty] | VV | 0
|  | úprava podloží vozovky v případě nesplnění únosnosti pláně dle PD : | [25 empty] | VV | 0
|  | položka bude čerpána pouze v případě nevyhovující statické zatěžovací zkoušky na zemní pláni, : | [25 empty] | VV | 0
|  | a se souhlasem investora případně TDI !!!!!!!!! : | [25 empty] | VV | 0
|  | (v případě nutnosti úprava podloží vozovky - aktivní zóny v tl.400 mm, ověří se zkušebním úsekem) : | [25 empty] | VV | 0
[28 empty] | VV | 0
|  | položka obsahuje : | [25 empty] | VV | 0
|  | - odkopávku zeminy tl.400 mm vč.naložení, odvozu a likvidace zeminy na skládce : | [25 empty] | VV | 0
|  | - násyp štěrkodrti tl.400 mm (2x 200 mm) frakce 0-120 mm : | [25 empty] | VV | 0
|  | 64,80+3,00+27,50 |  | 95.3 | [23 empty] | VV | 0
Díl: | 181 | Sadové úpravy |  |  |  | 0 |  | 0 |  | 0 |  | 0 |  | 0 |  | 0 |  |  |  |  | 20.72 | [6 empty] | DIL
14 | 162301101R00 | Vodorovné přemístění výkopku z horniny 1 až 4, na vzdálenost přes 50 do 500 m | m3 | 3.1 |  | 0 |  | 0 |  | 0 | 21 | 0 | 0 | 0 | 0 | 0 | 800-1 | RTS 23/ I | RTS 23/ I | 0.011 | 0.03 |  | Práce | Červená |  |  |  | POL1_1
|  | po suchu, bez naložení výkopku, avšak se složením bez rozhrnutí, zpáteční cesta vozidla. | [25 empty] | SPI
|  | vegetační úpravy - zatravnění : | [25 empty] | VV | 0
|  | zatravnění - úprava ploch zasažených stavbou (ohumusování tl. 100 mm, zatravnění) : | [25 empty] | VV | 0
|  | 31,00*0,10 |  | 3.1 | [23 empty] | VV | 0
15 | 167101101R00 | Nakládání, skládání, překládání neulehlého výkopku nakládání výkopku do 100 m3, z horniny 1 až 4 | m3 | 3.1 |  | 0 |  | 0 |  | 0 | 21 | 0 | 0 | 0 | 0 | 0 | 800-1 | RTS 23/ I | RTS 23/ I | 0.652 | 2.02 |  | Práce | Červená |  |  |  | POL1_1
|  | vegetační úpravy - zatravnění : | [25 empty] | VV | 0
|  | zatravnění - úprava ploch zasažených stavbou (ohumusování tl. 100 mm, zatravnění) : | [25 empty] | VV | 0
|  | 31,00*0,10 |  | 3.1 | [23 empty] | VV | 0
16 | 180402112R00 | Založení trávníku parkový trávník, výsevem, na svahu přes 1:5 do 1:2 | m2 | 31 |  | 0 |  | 0 |  | 0 | 21 | 0 | 0 | 0 | 0 | 0 | 823-1 | RTS 23/ I | RTS 23/ I | 0.097 | 3.01 |  | Práce | Červená |  |  |  | POL1_1
|  | na půdě předem připravené s pokosením, naložením, odvozem odpadu do 20 km a se složením, | [25 empty] | SPI
|  | vegetační úpravy - zatravnění : | [25 empty] | VV | 0
|  | zatravnění - úprava ploch zasažených stavbou (ohumusování tl. 100 mm, zatravnění) : | [25 empty] | VV | 0
|  | 31,00 |  | 31 | [23 empty] | VV | 0
17 | 181101132R00 | Úprava pozemku hornina třídy 3, přemístění na vzdálenost přes 20 do 40 m | m3 | 31 |  | 0 |  | 0 |  | 0 | 21 | 0 | 0 | 0 | 0 | 0 | 823-1 | RTS 23/ I | RTS 23/ I | 0.016 | 0.5 |  | Práce | Červená |  |  |  | POL1_1
|  | s rozpojením a přehrnutím včetně urovnání, | [25 empty] | SPI
|  | vegetační úpravy - zatravnění : | [25 empty] | VV | 0
|  | zatravnění - úprava ploch zasažených stavbou (ohumusování tl. 100 mm, zatravnění) : | [25 empty] | VV | 0
|  | 31,00 |  | 31 | [23 empty] | VV | 0
18 | 182001112R00 | Plošná úprava terénu při nerovnostech terénu přes 50 do 100 mm, na svahu přes 1:5 do 1:2 | m2 | 31 |  | 0 |  | 0 |  | 0 | 21 | 0 | 0 | 0 | 0 | 0 | 823-1 | RTS 23/ I | RTS 23/ I | 0.171 | 5.3 |  | Práce | Červená |  |  |  | POL1_1
|  | s urovnáním povrchu, bez doplnění ornice, v hornině 1 až 4, | [25 empty] | SPI
|  | vegetační úpravy - zatravnění : | [25 empty] | VV | 0
|  | zatravnění - úprava ploch zasažených stavbou (ohumusování tl. 100 mm, zatravnění) : | [25 empty] | VV | 0
|  | 31,00 |  | 31 | [23 empty] | VV | 0
19 | 182101101R00 | Svahování v zářezech v hornině 1 až 4 | m2 | 31 |  | 0 |  | 0 |  | 0 | 21 | 0 | 0 | 0 | 0 | 0 | 800-1 | RTS 23/ I | RTS 23/ I | 0.128 | 3.97 |  | Práce | Červená |  |  |  | POL1_1
|  | trvalých svahů do projektovaných profilů s potřebným přemístěním výkopku při svahování v zářezech, | [25 empty] | SPI
|  | vegetační úpravy - zatravnění : | [25 empty] | VV | 0
|  | zatravnění - úprava ploch zasažených stavbou (ohumusování tl. 100 mm, zatravnění) : | [25 empty] | VV | 0
|  | 31,00 |  | 31 | [23 empty] | VV | 0
20 | 182301121R00 | Rozprostření a urovnání ornice ve svahu v souvislé ploše do 500 m2, tloušťka vrstvy do 100 mm | m2 | 31 |  | 0 |  | 0 |  | 0 | 21 | 0 | 0 | 0 | 0 | 0 | 800-1 | RTS 23/ I | RTS 23/ I | 0.19 | 5.89 |  | Práce | Červená |  |  |  | POL1_1
|  | s případným nutným přemístěním hromad nebo dočasných skládek na místo potřeby ze vzdálenosti do 30 m, ve svahu sklonu přes 1 : 5, | [25 empty] | SPI |  | s případným nutným přemístěním hromad nebo dočasných skládek na místo potřeby ze vzdálenosti do 30 m, ve svahu sklonu přes 1 : 5,
|  | vegetační úpravy - zatravnění : | [25 empty] | VV | 0
|  | zatravnění - úprava ploch zasažených stavbou (ohumusování tl. 100 mm, zatravnění) : | [25 empty] | VV | 0
|  | 31,00 |  | 31 | [23 empty] | VV | 0
21 | 00572410R | směs travní parková, pro mírnou zátěž | kg | 3.069 |  | 0 |  | 0 |  | 0 | 21 | 0 | 0.001 | 0 | 0 | 0 | SPCM | RTS 23/ I | RTS 23/ I | 0 | 0 |  | Specifikace | Červená |  |  |  | POL3_1
|  | vegetační úpravy - zatravnění : | [25 empty] | VV | 0
|  | zatravnění - úprava ploch zasažených stavbou (ohumusování tl. 100 mm, zatravnění) : | [25 empty] | VV | 0
|  | Začátek provozního součtu | [25 empty] | VV
|  | 31,00 |  | 31 | [23 empty] | VV | 2
|  | Konec provozního součtu | [25 empty] | VV
|  | 31,00*0,09*1,10 |  | 3.069 | [23 empty] | VV | 0
Díl: | 212 | Trativody |  |  |  | 0 |  | 0 |  | 0 |  | 0 |  | 10.05 |  | 0 |  |  |  |  | 11.29 | [6 empty] | DIL
22 | 212561111R00 | Výplň trativodů kamenivem hrubým drceným, frakce 4-16 mm | m3 | 2.43 |  | 0 |  | 0 |  | 0 | 21 | 0 | 1.665 | 4.05 | 0 | 0 | 800-2 | RTS 23/ I | RTS 23/ I | 0.92 | 2.24 |  | Práce | Červená |  |  |  | POL1_
|  | do rýh bez zhutnění s úpravou povrchu výplně, | [25 empty] | SPI
|  | PODÉLNÁ DRENÁŽ DN MIN. 50Mm S NEPERFOROVANÝM DNEM V ŠP LOŽI tl. 0,10 m, OBSYP DRENÁŽE KAMENIVEM FR. 16/32 | [25 empty] | POP |  | PODÉLNÁ DRENÁŽ DN MIN. 50Mm S NEPERFOROVANÝM DNEM V ŠP LOŽI tl. 0,10 m, OBSYP DRENÁŽE KAMENIVEM FR. 16/32
|  | podélná drenáž DN 100 mm : | [25 empty] | VV | 0
|  | 27,00*0,30*0,30 |  | 2.43 | [23 empty] | VV | 0
23 | 212792112R00 | Montáž trativodů z flexibilních trubek jakékoliv DN | m | 27 |  | 0 |  | 0 |  | 0 | 21 | 0 | 0.22107 | 5.97 | 0 | 0 | 827-1 | RTS 23/ I | RTS 23/ I | 0.185 | 5 |  | Práce | Červená |  |  |  | POL1_
|  | se zřízením štěrkopískového lože pod trubky a s jejich obsypem v průměrném celkovém množství do 0,15 m3/m, | [25 empty] | SPI |  | se zřízením štěrkopískového lože pod trubky a s jejich obsypem v průměrném celkovém množství do 0,15 m3/m,
|  | PODÉLNÁ DRENÁŽ DN MIN. 50Mm S NEPERFOROVANÝM DNEM V ŠP LOŽI tl. 0,10 m, OBSYP DRENÁŽE KAMENIVEM FR. 16/32 | [25 empty] | POP |  | PODÉLNÁ DRENÁŽ DN MIN. 50Mm S NEPERFOROVANÝM DNEM V ŠP LOŽI tl. 0,10 m, OBSYP DRENÁŽE KAMENIVEM FR. 16/32
|  | podélná drenáž DN 100 mm : | [25 empty] | VV | 0
|  | 27,00 |  | 27 | [23 empty] | VV | 0
24 | 212971110R00 | Zřízení opláštění odvod. trativodů z geotextilie o sklonu do 2,5, | m2 | 54 |  | 0 |  | 0 |  | 0 | 21 | 0 | 0.00018 | 0.01 | 0 | 0 | 800-2 | RTS 23/ I | RTS 23/ I | 0.075 | 4.05 |  | Práce | Červená |  |  |  | POL1_
|  | v rýze nebo v zářezu se stěnami, | [25 empty] | SPI
|  | Filtrační a separační netkaná geotextílie v souladu s TP 97 : | [25 empty] | VV | 0
|  | 27,00*2,00 |  | 54 | [23 empty] | VV | 0
25 | 212-001 | Dodávka drenážního potrubí DN 100 s neperforovaným dnem | m | 29.7 |  | 0 |  | 0 |  | 0 | 21 | 0 | 0 | 0 | 0 | 0 |  | Vlastní | Indiv | 0 | 0 |  | Práce | Červená |  |  |  | POL1_
|  | PODÉLNÁ DRENÁŽ DN MIN. 50Mm S NEPERFOROVANÝM DNEM V ŠP LOŽI tl. 0,10 m, OBSYP DRENÁŽE KAMENIVEM FR. 16/32 | [25 empty] | POP |  | PODÉLNÁ DRENÁŽ DN MIN. 50Mm S NEPERFOROVANÝM DNEM V ŠP LOŽI tl. 0,10 m, OBSYP DRENÁŽE KAMENIVEM FR. 16/32
|  | podélná drenáž DN 100 mm : | [25 empty] | VV | 0
|  | 27,00*1,10 |  | 29.7 | [23 empty] | VV | 0
26 | 69366198R | geotextilie PP; funkce separační, ochranná, výztužná, filtrační; plošná hmotnost 300 g/m2; zpevněná oboustranně | m2 | 62.1 |  | 0 |  | 0 |  | 0 | 21 | 0 | 0.0003 | 0.02 | 0 | 0 | SPCM | RTS 23/ I | RTS 23/ I | 0 | 0 |  | Specifikace | Červená |  |  |  | POL3_
|  | Filtrační a separační netkaná geotextílie v souladu s TP 97 : | [25 empty] | VV | 0
|  | 27,00*2,00*1,15 |  | 62.1 | [23 empty] | VV | 0
Díl: | 4 | Vodorovné konstrukce |  |  |  | 0 |  | 0 |  | 0 |  | 0 |  | 0.05 |  | 0 |  |  |  |  | 2.82 | [6 empty] | DIL
27 | 457621412R00 | Plášťové těsnění z vodostavebního asfaltobetonu všechny sklony, úprava spár zálivkou, přes 1 do 2 kg zálivky na 1 m spáry, | m | 32 |  | 0 |  | 0 |  | 0 | 21 | 0 | 0.0015 | 0.05 | 0 | 0 | 832-1 | RTS 23/ I | RTS 23/ I | 0.088 | 2.82 |  | Práce | Červená |  |  |  | POL1_
|  | zaříznutí stávajícího asfaltového povrchu do hloubky cca 100 mm + zalití asf.zálivkou : | [25 empty] | VV | 0
|  | 32,00 |  | 32 | [23 empty] | VV | 0
Díl: | 5 | Komunikace |  |  |  | 0 |  | 0 |  | 0 |  | 0 |  | 78.58 |  | 0.01 |  |  |  |  | 80.84 | [6 empty] | DIL
28 | 564851111RT2 | Podklad ze štěrkodrti s rozprostřením a zhutněním frakce 0-32 mm, tloušťka po zhutnění 150 mm | m2 | 64.8 |  | 0 |  | 0 |  | 0 | 21 | 0 | 0.378 | 24.49 | 0 | 0 | 822-1 | RTS 23/ I | RTS 23/ I | 0.026 | 1.68 |  | Práce | Červená |  |  |  | POL1_1
|  | NOVÝ CHODNÍK : | [25 empty] | VV | 0
|  | štěrkodrť; ŠDa; min. 150 mm : | [25 empty] | VV | 0
|  | 64,80 |  | 64.8 | [23 empty] | VV | 0
29 | 564861111RT2 | Podklad ze štěrkodrti s rozprostřením a zhutněním frakce 0-32 mm, tloušťka po zhutnění 200 mm | m2 | 30.5 |  | 0 |  | 0 |  | 0 | 21 | 0 | 0.441 | 13.45 | 0 | 0 | 822-1 | RTS 23/ I | RTS 23/ I | 0.029 | 0.88 |  | Práce | Červená |  |  |  | POL1_1
|  | NOVÝ CHODNÍK - BEZBAR. ÚPRAVY ZE SLEP. (RELIÉF.) DL : | [25 empty] | VV | 0
|  | štěrkodrť; ŠDa; min. 200 mm : | [25 empty] | VV | 0
|  | 3,00 |  | 3 | [23 empty] | VV | 0
|  | ZASTÁVKA - KRYT Z ŽUL. KOSTEK : | [25 empty] | VV | 0
|  | štěrkodrť; ŠDa; min. 200 mm : | [25 empty] | VV | 0
|  | 27,50 |  | 27.5 | [23 empty] | VV | 0
30 | 564871111RT2 | Podklad ze štěrkodrti s rozprostřením a zhutněním frakce 0-32 mm, tloušťka po zhutnění 250 mm | m2 | 5.4 |  | 0 |  | 0 |  | 0 | 21 | 0 | 0.55125 | 2.98 | 0 | 0 | 822-1 | RTS 23/ I | RTS 23/ I | 0.027 | 0.15 |  | Práce | Červená |  |  |  | POL1_1
|  | KOMUNIKACE - DOPLNĚNÍ KONSTRUKCE VOZOVKY SIL III/34826- ASFALTOVÝ KRYT : | [25 empty] | VV | 0
|  | štěrkodrť; ŠDa; min. 250 mm : | [25 empty] | VV | 0
|  | 5,40 |  | 5.4 | [23 empty] | VV | 0
31 | 565151111RT3 | Podklad z kameniva obaleného asfaltem ACP 16+ až ACP 22+, v pruhu šířky do 3 m, třídy 1, tloušťka po zhutnění 70 mm | m2 | 5.4 |  | 0 |  | 0 |  | 0 | 21 | 0 | 0.18463 | 1 | 0 | 0 | 822-1 | RTS 23/ I | RTS 23/ I | 0.064 | 0.35 |  | Práce | Červená |  |  |  | POL1_
|  | s rozprostřením a zhutněním | [25 empty] | SPI
|  | KOMUNIKACE - DOPLNĚNÍ KONSTRUKCE VOZOVKY SIL III/34826- ASFALTOVÝ KRYT : | [25 empty] | VV | 0
|  | asf. beton pro podkladní vrstvy ACP 16+, 70mm : | [25 empty] | VV | 0
|  | 5,40 |  | 5.4 | [23 empty] | VV | 0
32 | 567132115R00 | Podklad z kameniva zpevněného cementem SC C8/10, tloušťka po zhutnění 200 mm | m2 | 27.5 |  | 0 |  | 0 |  | 0 | 21 | 0 | 0.51086 | 14.05 | 0 | 0 | 822-1 | RTS 23/ I | RTS 23/ I | 0.027 | 0.74 |  | Práce | Červená |  |  |  | POL1_
|  | bez dilatačních spár, s rozprostřením a zhutněním, ošetřením povrchu podkladu vodou | [25 empty] | SPI
|  | ZASTÁVKA - KRYT Z ŽUL. KOSTEK : | [25 empty] | VV | 0
|  | směs z kameniva zpevněná cementem SC, C 8/10; min. 200 mm : | [25 empty] | VV | 0
|  | 27,50 |  | 27.5 | [23 empty] | VV | 0
33 | 568111112R00 | Vyztužení podkladní vrstvy z geotextilie, sklon povrchu do 1:5, role šířky do 7,5 m | m2 | 52 |  | 0 |  | 0 |  | 0 | 21 | 0 | 0 | 0 | 0 | 0 | 822-1 | RTS 23/ I | RTS 23/ I | 0.071 | 3.69 |  | Práce | Červená |  |  |  | POL1_
|  | FILTRAČNÍ A SEPARAČNÍ NETKANÁ GEOTEXTILIE V SOULADU S TP 97 : | [25 empty] | VV | 0
|  | 52,00 |  | 52 | [23 empty] | VV | 0
34 | 573111124R00 | Postřik živičný infiltrační s posypem kamenivem množství zbytkového asfaltu 1,00 kg/m2 | m2 | 5.4 |  | 0 |  | 0 |  | 0 | 21 | 0 | 0.00101 | 0.01 | 0 | 0 | 822-1 | RTS 23/ I | RTS 23/ I | 0.004 | 0.02 |  | Práce | Červená |  |  |  | POL1_
|  | KOMUNIKACE - DOPLNĚNÍ KONSTRUKCE VOZOVKY SIL III/34826- ASFALTOVÝ KRYT : | [25 empty] | VV | 0
|  | postřik infiltrační PI-E, 1,0 kg/m3 : | [25 empty] | VV | 0
|  | 5,40 |  | 5.4 | [23 empty] | VV | 0
35 | 573231125R00 | Postřik živičný spojovací bez posypu kamenivem , množství zbytkového asfaltu 0,50 kg/m2 | m2 | 5.4 |  | 0 |  | 0 |  | 0 | 21 | 0 | 0.0005 | 0 | 0 | 0 | 822-1 | RTS 23/ I | RTS 23/ I | 0.002 | 0.01 |  | Práce | Červená |  |  |  | POL1_
|  | bez posypu kamenivem | [25 empty] | SPI
|  | KOMUNIKACE - DOPLNĚNÍ KONSTRUKCE VOZOVKY SIL III/34826- ASFALTOVÝ KRYT : | [25 empty] | VV | 0
|  | postřik spojovací PS-E, 0,50 kg/m3 : | [25 empty] | VV | 0
|  | 5,40 |  | 5.4 | [23 empty] | VV | 0
36 | 577141212RT3 | Beton asfaltový s rozprostřením a zhutněním v pruhu šířky do 3 m, ACO 8 nebo ACO 11 nebo ACO 16, tloušťky 50 mm, plochy do 200 m2 | m2 | 5.4 |  | 0 |  | 0 |  | 0 | 21 | 0 | 0.12715 | 0.69 | 0 | 0 | 822-1 | RTS 23/ I | RTS 23/ I | 0.072 | 0.39 |  | Práce | Červená |  |  |  | POL1_
|  | KOMUNIKACE - DOPLNĚNÍ KONSTRUKCE VOZOVKY SIL III/34826- ASFALTOVÝ KRYT : | [25 empty] | VV | 0
|  | asf. beton pro obrusné vrstvy ACO 11, 50mm : | [25 empty] | VV | 0
|  | 5,40 |  | 5.4 | [23 empty] | VV | 0
37 | 591111111R00 | Kladení dlažby z kostek velkých z kamene, do lože z kameniva těženého tloušťky 50 mm | m2 | 27.5 |  | 0 |  | 0 |  | 0 | 21 | 0 | 0.11 | 3.03 | 0 | 0 | 822-1 | RTS 23/ I | RTS 23/ I | 1.135 | 31.21 |  | Práce | Červená |  |  |  | POL1_
|  | s provedením lože do 50 mm, s vyplněním spár, s dvojím beraněním a se smetením přebytečného materiálu na krajnici | [25 empty] | SPI |  | s provedením lože do 50 mm, s vyplněním spár, s dvojím beraněním a se smetením přebytečného materiálu na krajnici
|  | ZASTÁVKA - KRYT Z ŽUL. KOSTEK : | [25 empty] | VV | 0
|  | kamenné kostky VELKÁ tl. 150X170mm : | [25 empty] | VV | 0
|  | 27,50 |  | 27.5 | [23 empty] | VV | 0
38 | 596215021R00 | Kladení zámkové dlažby do drtě tloušťka dlažby 60 mm, tloušťka lože 40 mm | m2 | 67.8 |  | 0 |  | 0 |  | 0 | 21 | 0 | 0.0739 | 5.01 | 0 | 0 | 822-1 | RTS 23/ I | RTS 23/ I | 0.452 | 30.65 |  | Práce | Červená |  |  |  | POL1_1
|  | s provedením lože z kameniva drceného, s vyplněním spár, s dvojitým hutněním a se smetením přebytečného materiálu na krajnici. S dodáním hmot pro lože a výplň spár. | [25 empty] | SPI |  | s provedením lože z kameniva drceného, s vyplněním spár, s dvojitým hutněním a se smetením přebytečného materiálu na krajnici. S dodáním hmot pro lože a výplň spár.
|  | NOVÝ CHODNÍK : | [25 empty] | VV | 0
|  | betonová zámková dlažba tl.60 mm_šedá : | [25 empty] | VV | 0
|  | 64,80-3,60 |  | 61.2 | [23 empty] | VV | 0
|  | betonová zámková dlažba tl.60 mm_červená : | [25 empty] | VV | 0
|  | 3,60 |  | 3.6 | [23 empty] | VV | 0
|  | NOVÝ CHODNÍK - BEZBAR. ÚPRAVY ZE SLEP. (RELIÉF.) DL : | [25 empty] | VV | 0
|  | betonová zámková dlažba tl.60 mm_červená reliéfní : | [25 empty] | VV | 0
|  | 3,00 |  | 3 | [23 empty] | VV | 0
39 | 596291111R00 | Řezání zámkové dlažby tloušťky 60 mm | m | 27 |  | 0 |  | 0 |  | 0 | 21 | 0 | 0.00033 | 0.01 | 0.00033 | 0.01 | 822-1 | RTS 23/ I | RTS 23/ I | 0.41 | 11.07 |  | Práce | Červená |  |  |  | POL1_1
|  | NOVÝ CHODNÍK : | [25 empty] | VV | 0
|  | betonová zámková dlažba tl.60 mm_šedá : | [25 empty] | VV | 0
|  | 25,00 |  | 25 | [23 empty] | VV | 0
|  | betonová zámková dlažba tl.60 mm_červená : | [25 empty] | VV | 0
|  | 1,00 |  | 1 | [23 empty] | VV | 0
|  | NOVÝ CHODNÍK - BEZBAR. ÚPRAVY ZE SLEP. (RELIÉF.) DL : | [25 empty] | VV | 0
|  | betonová zámková dlažba tl.60 mm_červená reliéfní : | [25 empty] | VV | 0
|  | 1,00 |  | 1 | [23 empty] | VV | 0
40 | 564-001 | Odvodnění nepropustné podkladní vrstvy_uspořádání dle TP192_viz detail | soubor | 1 |  | 0 |  | 0 |  | 0 | 21 | 0 | 0 | 0 | 0 | 0 |  | Vlastní | Indiv | 0 | 0 |  | Práce | Červená |  |  |  | POL1_
|  | Uspořádání tle TP192 | [25 empty] | POP
POP
|  | Obsahuje: | [25 empty] | POP
POP
|  | - filtrační geotextílie | [25 empty] | POP
|  | - PVC trubka pr.70-100 mm | [25 empty] | POP
|  | - drcené kamenivo frakce 4/8 mm | [25 empty] | POP
|  | viz výkres D.3 : | [25 empty] | VV | 0
|  | 1,00 |  | 1 | [23 empty] | VV | 0
41 | 58380155R | kostka dlažební materiálová skupina I/2 (žula); 15/17 cm | t | 11.55 |  | 0 |  | 0 |  | 0 | 21 | 0 | 1 | 11.55 | 0 | 0 | SPCM | RTS 23/ I | RTS 23/ I | 0 | 0 |  | Specifikace | Červená |  |  |  | POL3_
|  | ZASTÁVKA - KRYT Z ŽUL. KOSTEK : | [25 empty] | VV | 0
|  | kamenné kostky VELKÁ tl. 150X170mm : | [25 empty] | VV | 0
|  | Začátek provozního součtu | [25 empty] | VV
|  | 27,50/2,50 |  | 11 | [23 empty] | VV | 2
|  | Konec provozního součtu | [25 empty] | VV
|  | 11,00*1,05 |  | 11.55 | [23 empty] | VV | 0
42 | 59245267R | dlažba betonová dvouvrstvá; obdélník; dlaždice pro nevidomé; červená; l = 200 mm; š = 100 mm; tl. 60,0 mm | m2 | 3.3 |  | 0 |  | 0 |  | 0 | 21 | 0 | 0.131 | 0.43 | 0 | 0 | SPCM | RTS 23/ I | RTS 23/ I | 0 | 0 |  | Specifikace | Červená |  |  |  | POL3_1
|  | NOVÝ CHODNÍK - BEZBAR. ÚPRAVY ZE SLEP. (RELIÉF.) DL : | [25 empty] | VV | 0
|  | betonová zámková dlažba tl.60 mm_červená reliéfní : | [25 empty] | VV | 0
|  | Začátek provozního součtu | [25 empty] | VV
|  | 3,00 |  | 3 | [23 empty] | VV | 2
|  | Konec provozního součtu | [25 empty] | VV
|  | 3,00*1,10 |  | 3.3 | [23 empty] | VV | 0
43 | 59245268R | dlažba betonová dvouvrstvá; obdélník; písková, červená, hnědá, karamel, antracit; l = 200 mm; š = 100 mm; tl. 60,0 mm | m2 | 3.96 |  | 0 |  | 0 |  | 0 | 21 | 0 | 0.131 | 0.52 | 0 | 0 | SPCM | RTS 23/ I | RTS 23/ I | 0 | 0 |  | Specifikace | Červená |  |  |  | POL3_1
|  | NOVÝ CHODNÍK : | [25 empty] | VV | 0
|  | betonová zámková dlažba tl.60 mm_červená : | [25 empty] | VV | 0
|  | Začátek provozního součtu | [25 empty] | VV
|  | 3,60 |  | 3.6 | [23 empty] | VV | 2
|  | Konec provozního součtu | [25 empty] | VV
|  | 3,60*1,10 |  | 3.96 | [23 empty] | VV | 0
44 | 59245308R | dlažba betonová dvouvrstvá; obdélník; šedá; l = 200 mm; š = 100 mm; tl. 60,0 mm | m2 | 10.26 |  | 0 |  | 0 |  | 0 | 21 | 0 | 0.131 | 1.34 | 0 | 0 | SPCM | RTS 23/ I | RTS 23/ I | 0 | 0 |  | Specifikace | Červená |  |  |  | POL3_1
|  | NOVÝ CHODNÍK : | [25 empty] | VV | 0
|  | betonová zámková dlažba tl.60 mm_šedá : | [25 empty] | VV | 0
|  | Začátek provozního součtu | [25 empty] | VV
|  | 64,80-3,60 |  | 61.2 | [23 empty] | VV | 2
|  | Konec provozního součtu | [25 empty] | VV
|  | 61,20*1,05 |  | 64.26 | [23 empty] | VV | 0
|  | odpočet stávající dlažby : | [25 empty] | VV | 0
|  | -54,00 |  | -54 | [23 empty] | VV | 0
45 | 69366198R | geotextilie PP; funkce separační, ochranná, výztužná, filtrační; plošná hmotnost 300 g/m2; zpevněná oboustranně | m2 | 59.8 |  | 0 |  | 0 |  | 0 | 21 | 0 | 0.0003 | 0.02 | 0 | 0 | SPCM | RTS 23/ I | RTS 23/ I | 0 | 0 |  | Specifikace | Červená |  |  |  | POL3_
|  | FILTRAČNÍ A SEPARAČNÍ NETKANÁ GEOTEXTILIE V SOULADU S TP 97 : | [25 empty] | VV | 0
|  | Začátek provozního součtu | [25 empty] | VV
|  | 52,00 |  | 52 | [23 empty] | VV | 2
|  | Konec provozního součtu | [25 empty] | VV
|  | 52,00*1,15 |  | 59.8 | [23 empty] | VV | 0
Díl: | 8 | Trubní vedení |  |  |  | 0 |  | 0 |  | 0 |  | 0 |  | 0.43 |  | 0 |  |  |  |  | 3.84 | [6 empty] | DIL
46 | 899231111R00 | Výšková úprava uličního vstupu nebo vpustě do 20 cm zvýšením mříže | kus | 1 |  | 0 |  | 0 |  | 0 | 21 | 0 | 0.43382 | 0.43 | 0 | 0 | 822-1 | RTS 23/ I | RTS 23/ I | 3.839 | 3.84 |  | Práce | Červená |  |  |  | POL1_
|  | odbouráním dosavadního krytu, podkladu, nadezdívky nebo prstence s odklizením vybouraných hmot do 3 m, zarovnání plochy nadezdívky cementovou maltou, podbetonování nebo podezdění rámu, odstranění a znovuosazení rámu, poklopu, mříže, krycího hrnce nebo hydrantu, úpravy a doplnění krytu popř. podkladu vozovky v místě provedené výškové úpravy, | [25 empty] | SPI |  | odbouráním dosavadního krytu, podkladu, nadezdívky nebo prstence s odklizením vybouraných hmot do 3 m, zarovnání plochy nadezdívky cementovou maltou, podbetonování nebo podezdění rámu, odstranění a znovuosazení rámu, poklopu, mříže, krycího hrnce nebo hydrantu, úpravy a doplnění krytu popř. podkladu vozovky v místě provedené výškové úpravy,
|  | Uliční vpust – VÝŠKOVÁ ÚPRAVA MŘÍŽE : | [25 empty] | VV | 0
|  | 1,00 |  | 1 | [23 empty] | VV | 0
Díl: | 9 | Ostatní konstrukce, bourání |  |  |  | 0 |  | 0 |  | 0 |  | 0 |  | 0 |  | 0.35 |  |  |  |  | 0 | [6 empty] | DIL
47 | 900-001 | D+M nová autobusová zastávka dle popisu v PD | ks | 1 |  | 0 |  | 0 |  | 0 | 21 | 0 | 0 | 0 | 0.35 | 0.35 |  | Vlastní | Indiv | 0 | 0 |  | Práce | Červená |  |  |  | POL1_
Díl: | 91 | Doplňující práce na komunikaci |  |  |  | 0 |  | 0 |  | 0 |  | 0 |  | 30.39 |  | 0 |  |  |  |  | 34.05 | [6 empty] | DIL
48 | 917862111R00 | Osazení silničního nebo chodníkového betonového obrubníku stojatého, s boční opěrou z betonu prostého, do lože z betonu prostého C 12/15 | m | 52 |  | 0 |  | 0 |  | 0 | 21 | 0 | 0.188 | 9.78 | 0 | 0 | 822-1 | RTS 23/ I | RTS 23/ I | 0.272 | 14.14 |  | Práce | Červená |  |  |  | POL1_1
|  | S dodáním hmot pro lože tl. 80-100 mm. | [25 empty] | SPI
|  | obrubníky kladeny do betonového lože z betonu C16/20-XF1 : | [25 empty] | VV | 0
|  | nutno ocenit položku s tímto druhem betonu : | [25 empty] | VV | 0
|  | obrubník silniční : | [25 empty] | VV | 0
|  | 18,00 |  | 18 | [23 empty] | VV | 0
|  | obrubník přechodový_pravý : | [25 empty] | VV | 0
|  | 1,00 |  | 1 | [23 empty] | VV | 0
|  | obrubník přechodový_levý : | [25 empty] | VV | 0
|  | 1,00 |  | 1 | [23 empty] | VV | 0
|  | obrubník chodníkový : | [25 empty] | VV | 0
|  | 32,00 |  | 32 | [23 empty] | VV | 0
49 | 917882111RT2 | Osazení silničního nebo chodníkového betonového obrubníku včetně dodávky betonovéího obrubníku zastávkového přímého, délky 1000 mm, výšky 350 mm, , do lože z betonu prostého C 12/15 | kus | 12 |  | 0 |  | 0 |  | 0 | 21 | 0 | 0.628 | 7.54 | 0 | 0 | 822-1 | RTS 23/ I | RTS 23/ I | 0.424 | 5.09 |  | Práce | Červená |  |  |  | POL1_
|  | S dodáním hmot pro lože tl. 80-100 mm. | [25 empty] | SPI
|  | zastávkový obrubník do betonového lože z betonu C30/37-XC4 : | [25 empty] | VV | 0
|  | 12,00 |  | 12 | [23 empty] | VV | 0
50 | 917882111RV3 | Osazení silničního nebo chodníkového betonového obrubníku včetně dodávky betonovéího obrubníku zastávkového náběhového, délky 335 mm, výšky 330-350 mm, , do lože z betonu prostého C 12/15 | kus | 1 |  | 0 |  | 0 |  | 0 | 21 | 0 | 0.20988 | 0.21 | 0 | 0 | 822-1 | RTS 23/ I | RTS 23/ I | 0.424 | 0.42 |  | Práce | Červená |  |  |  | POL1_
|  | S dodáním hmot pro lože tl. 80-100 mm. | [25 empty] | SPI
|  | zastávkový obrubník do betonového lože z betonu C30/37-XC4 : | [25 empty] | VV | 0
|  | 1,00 |  | 1 | [23 empty] | VV | 0
51 | 917882111RV4 | Osazení silničního nebo chodníkového betonového obrubníku včetně dodávky betonovéího obrubníku zastávkového náběhového, délky 335 mm, výšky 350-330 mm, , do lože z betonu prostého C 12/15 | kus | 1 |  | 0 |  | 0 |  | 0 | 21 | 0 | 0.20988 | 0.21 | 0 | 0 | 822-1 | RTS 23/ I | RTS 23/ I | 0.424 | 0.42 |  | Práce | Červená |  |  |  | POL1_
|  | S dodáním hmot pro lože tl. 80-100 mm. | [25 empty] | SPI
|  | zastávkový obrubník do betonového lože z betonu C30/37-XC4 : | [25 empty] | VV | 0
|  | 1,00 |  | 1 | [23 empty] | VV | 0
52 | 917931122RT2 | Osazení silniční přídlažby z kamenných kostek, kladených ve dvou řadách, lože z betonu C16/20, včetně dodávky přídlažby | m | 32 |  | 0 |  | 0 |  | 0 | 21 | 0 | 0.2835 | 9.07 | 0 | 0 | 822-1 | RTS 23/ I | RTS 23/ I | 0.4 | 12.8 |  | Práce | Červená |  |  |  | POL1_
|  | DVOJŘÁDEK Z ŽULOVÝCH KOSTEK 80x100 mm do betonu | [25 empty] | POP
|  | - žulová kostka (80x100mm) | [25 empty] | POP
|  | - betonové lože C16/20 XF1, tl. min. 100 mm | [25 empty] | POP
53 | 919735112R00 | Řezání stávajících krytů nebo podkladů živičných, hloubky přes 50 do 100 mm | m | 32 |  | 0 |  | 0 |  | 0 | 21 | 0 | 0 | 0 | 0 | 0 | 822-1 | RTS 23/ I | RTS 23/ I | 0.037 | 1.18 |  | Práce | Červená |  |  |  | POL1_
|  | včetně spotřeby vody | [25 empty] | SPI
|  | zaříznutí stávajícího asfaltového povrchu do hloubky cca 100 mm + zalití asf.zálivkou : | [25 empty] | VV | 0
|  | 32,00 |  | 32 | [23 empty] | VV | 0
54 | 59217010R | obrubník silniční materiál beton; l = 1000,0 mm; š = 150,0 mm; h = 250,0 mm; barva přírodní | kus | 18.36 |  | 0 |  | 0 |  | 0 | 21 | 0 | 0.08197 | 1.5 | 0 | 0 | SPCM | RTS 23/ I | RTS 23/ I | 0 | 0 |  | Specifikace | Červená |  |  |  | POL3_
|  | obrubníky kladeny do betonového lože z betonu C16/20-XF1 : | [25 empty] | VV | 0
|  | nutno ocenit položku s tímto druhem betonu : | [25 empty] | VV | 0
|  | obrubník silniční : | [25 empty] | VV | 0
|  | Začátek provozního součtu | [25 empty] | VV
|  | 18,00 |  | 18 | [23 empty] | VV | 2
|  | Konec provozního součtu | [25 empty] | VV
|  | 18,00*1,02 |  | 18.36 | [23 empty] | VV | 0
55 | 59217021R | obrubník silniční přechodový pravý; materiál beton; l = 975,0 mm; š = 150,0 mm; výškový rozsah h = 145 až 250 mm; barva přírodní | kus | 1.02 |  | 0 |  | 0 |  | 0 | 21 | 0 | 0.0561 | 0.06 | 0 | 0 | SPCM | RTS 23/ I | RTS 23/ I | 0 | 0 |  | Specifikace | Červená |  |  |  | POL3_
|  | obrubníky kladeny do betonového lože z betonu C16/20-XF1 : | [25 empty] | VV | 0
|  | nutno ocenit položku s tímto druhem betonu : | [25 empty] | VV | 0
|  | obrubník přechodový_pravý : | [25 empty] | VV | 0
|  | Začátek provozního součtu | [25 empty] | VV
|  | 1,00 |  | 1 | [23 empty] | VV | 2
|  | Konec provozního součtu | [25 empty] | VV
|  | 1,00*1,02 |  | 1.02 | [23 empty] | VV | 0
56 | 59217022R | obrubník silniční přechodový levý; materiál beton; l = 975,0 mm; š = 150,0 mm; výškový rozsah h = 145 až 250 mm; barva přírodní | kus | 1.02 |  | 0 |  | 0 |  | 0 | 21 | 0 | 0.0561 | 0.06 | 0 | 0 | SPCM | RTS 23/ I | RTS 23/ I | 0 | 0 |  | Specifikace | Červená |  |  |  | POL3_
|  | obrubníky kladeny do betonového lože z betonu C16/20-XF1 : | [25 empty] | VV | 0
|  | nutno ocenit položku s tímto druhem betonu : | [25 empty] | VV | 0
|  | obrubník přechodový_levý : | [25 empty] | VV | 0
|  | Začátek provozního součtu | [25 empty] | VV
|  | 1,00 |  | 1 | [23 empty] | VV | 2
|  | Konec provozního součtu | [25 empty] | VV
|  | 1,00*1,02 |  | 1.02 | [23 empty] | VV | 0
57 | 59217421R | obrubník chodníkový materiál beton; l = 1000,0 mm; š = 100,0 mm; h = 250,0 mm; barva šedá | kus | 32.64 |  | 0 |  | 0 |  | 0 | 21 | 0 | 0.06 | 1.96 | 0 | 0 | SPCM | RTS 23/ I | RTS 23/ I | 0 | 0 |  | Specifikace | Červená |  |  |  | POL3_1
|  | obrubníky kladeny do betonového lože z betonu C16/20-XF1 : | [25 empty] | VV | 0
|  | nutno ocenit položku s tímto druhem betonu : | [25 empty] | VV | 0
|  | obrubník chodníkový : | [25 empty] | VV | 0
|  | Začátek provozního součtu | [25 empty] | VV
|  | 32,00 |  | 32 | [23 empty] | VV | 2
|  | Konec provozního součtu | [25 empty] | VV
|  | 32,00*1,02 |  | 32.64 | [23 empty] | VV | 0
Díl: | 91.2 | Dopravní značení |  |  |  | 0 |  | 0 |  | 0 |  | 0 |  | 0.04 |  | 0 |  |  |  |  | 15.7 | [6 empty] | DIL
58 | 915721111RT2 | Vodorovné značení krytů stříkané barvou, žlutou, stopčar, zeber, stínů, šipek, nápisů, přechodů apod. | m2 | 36 |  | 0 |  | 0 |  | 0 | 21 | 0 | 0.00108 | 0.04 | 0 | 0 | 822-1 | RTS 23/ I | RTS 23/ I | 0.311 | 11.2 |  | Práce | Červená |  |  |  | POL1_
|  | VODOROVNÉ DOPRAVNÍ ZNAČENÍ : | [25 empty] | VV | 0
|  | V 11a Zastávka autobusu : | [25 empty] | VV | 0
|  | 12,00*3,00 |  | 36 | [23 empty] | VV | 0
59 | 915791112R00 | Předznačení pro vodorovné značení pro stopčáry, zebry,stíny, šipky, nápisy, přechody | m2 | 36 |  | 0 |  | 0 |  | 0 | 21 | 0 | 0 | 0 | 0 | 0 | 822-1 | RTS 23/ I | RTS 23/ I | 0.125 | 4.5 |  | Práce | Červená |  |  |  | POL1_
|  | stříkané barvou nebo prováděné z nátěrových hmot | [25 empty] | SPI
|  | VODOROVNÉ DOPRAVNÍ ZNAČENÍ : | [25 empty] | VV | 0
|  | V 11a Zastávka autobusu : | [25 empty] | VV | 0
|  | 12,00*3,00 |  | 36 | [23 empty] | VV | 0
60 | 912-002 | D+M svislé dopravní značení_označník zastávky, kompletní provedení | ks | 1 |  | 0 |  | 0 |  | 0 | 21 | 0 | 0 | 0 | 0 | 0 |  | Vlastní | Indiv | 0 | 0 |  | Práce | Červená |  |  |  | POL1_
Díl: | 96 | Bourání konstrukcí |  |  |  | 0 |  | 0 |  | 0 |  | 0 |  | 0 |  | 0 |  |  |  |  | 6.21 | [6 empty] | DIL
61 | 979054441R00 | Očištění vybouraných obrubníků, dlaždic dlaždic, desek nebo tvarovek s původním vyplněním spár kamenivem těženým | m2 | 54 |  | 0 |  | 0 |  | 0 | 21 | 0 | 0 | 0 | 0 | 0 | 822-1 | RTS 23/ I | RTS 23/ I | 0.115 | 6.21 |  | Práce | Běžná |  |  |  | POL1_
|  | krajníků, desek nebo panelů od spojovacího materiálu s odklizením a uložením očištěných hmot a spojovacího materiálu na skládku na vzdálenost do 10 m | [25 empty] | SPI |  | krajníků, desek nebo panelů od spojovacího materiálu s odklizením a uložením očištěných hmot a spojovacího materiálu na skládku na vzdálenost do 10 m
|  | ROZEBRÁNÍ BETONOVÉ DLAŽBY TL. 60 mm + POUŽÍT ZPĚT : | [25 empty] | VV | 0
|  | 54,00 |  | 54 | [23 empty] | VV | 0
Díl: | 99 | Staveništní přesun hmot |  |  |  | 0 |  | 0 |  | 0 |  | 0 |  | 0 |  | 0 |  |  |  |  | 46.61 | [6 empty] | DIL
62 | 998223011R00 | Přesun hmot pozemních komunikací, kryt dlážděný jakékoliv délky objektu | t | 119.518 |  | 0 |  | 0 |  | 0 | 21 | 0 | 0 | 0 | 0 | 0 | 822-1 | RTS 23/ I | RTS 23/ I | 0.39 | 46.61 |  | Přesun hmot | Červená |  |  |  | POL7_
|  | vodorovně do 200 m | [25 empty] | SPI
|  | Hmotnosti z položek s pořadovými čísly: : | [25 empty] | VV | 0
|  | 21,22,23,24,26,27,28,29,30,31,32,34,35,36,37,38,39,41,42,43,44,45,46,48,49,50,51,52,54,55,56,57,58, : | [25 empty] | VV | 0
|  | Součet: : 119,51799 |  | 119.518 | [23 empty] | VV | 0
Díl: | D96 | Přesuny suti a vybouraných hmot |  |  |  | 0 |  | 0 |  | 0 |  | 0 |  | 0 |  | 0 |  |  |  |  | 33.99 | [6 empty] | DIL
63 | 979081111R00 | Odvoz suti a vybouraných hmot na skládku do 1 km | t | 57.7099 |  | 0 |  | 0 |  | 0 | 21 | 0 | 0 | 0 | 0 | 0 | 801-3 | RTS 23/ I | RTS 23/ I | 0.49 | 28.28 |  | Přesun suti | Červená |  |  |  | POL8_
|  | Demontážní hmotnosti z položek s pořadovými čísly: : | [25 empty] | VV | 0
|  | 1,2,3,4,5,39,47, : | [25 empty] | VV | 0
|  | Součet: : 57,70991 |  | 57.7099 | [23 empty] | VV | 0
64 | 979081121R00 | Odvoz suti a vybouraných hmot na skládku příplatek za každý další 1 km | t | 1096.4883 |  | 0 |  | 0 |  | 0 | 21 | 0 | 0 | 0 | 0 | 0 | 801-3 | RTS 23/ I | RTS 23/ I | 0 | 0 |  | Přesun suti | Červená |  |  |  | POL8_
|  | Demontážní hmotnosti z položek s pořadovými čísly: : | [25 empty] | VV | 0
|  | 1,2,3,4,5,39,47, : | [25 empty] | VV | 0
|  | Součet: : 1096,48829 |  | 1096.4883 | [23 empty] | VV | 0
65 | 979990103R00 | Poplatek za skládku za uložení, betonu, , skupina 17 01 01 z Katalogu odpadů | t | 26.5466 |  | 0 |  | 0 |  | 0 | 21 | 0 | 0 | 0 | 0 | 0 | 801-3 | RTS 23/ I | RTS 23/ I | 0 | 0 |  | Přesun suti | Červená |  |  |  | POL8_
|  | Demontážní hmotnosti z položek s pořadovými čísly: : | [25 empty] | VV | 0
|  | 1,2,3,4,5,39,47, : | [25 empty] | VV | 0
|  | Součet: : 26,54656 |  | 26.5466 | [23 empty] | VV | 0
66 | 979990112R00 | Poplatek za skládku za uložení, obalované kamenivo, asfalt, kusovost do 300 x 300 mm, , skupina 17 03 02 z Katalogu odpadů | t | 5.771 |  | 0 |  | 0 |  | 0 | 21 | 0 | 0 | 0 | 0 | 0 | 801-3 | RTS 23/ I | RTS 23/ I | 0 | 0 |  | Přesun suti | Červená |  |  |  | POL8_
|  | Demontážní hmotnosti z položek s pořadovými čísly: : | [25 empty] | VV | 0
|  | 1,2,3,4,5,39,47, : | [25 empty] | VV | 0
|  | Součet: : 5,77099 |  | 5.771 | [23 empty] | VV | 0
67 | 979999973R00 | Poplatek za skládku za uložení, zemina a kamení, , skupina 17 05 04 z Katalogu odpadů | t | 25.3924 |  | 0 |  | 0 |  | 0 | 21 | 0 | 0 | 0 | 0 | 0 | 801-3 | RTS 23/ I | RTS 23/ I | 0 | 0 |  | Přesun suti | Červená |  |  |  | POL8_
|  | Demontážní hmotnosti z položek s pořadovými čísly: : | [25 empty] | VV | 0
|  | 1,2,3,4,5,39,47, : | [25 empty] | VV | 0
|  | Součet: : 25,39236 |  | 25.3924 | [23 empty] | VV | 0
68 | 979088212R00 | Nakládání suti a vybouraných hmot nakládání suti a vybouraných hmot na dopravní prostředky pro vodorovné přemístění | t | 57.7099 |  | 0 |  | 0 |  | 0 | 21 | 0 | 0 | 0 | 0 | 0 | 800-2 | RTS 23/ I | RTS 23/ I | 0.099 | 5.71 |  | Přesun suti | Červená |  |  |  | POL8_
|  | na dopravní prostředky pro vodorovné přemístění, | [25 empty] | SPI
|  | Demontážní hmotnosti z položek s pořadovými čísly: : | [25 empty] | VV | 0
|  | 1,2,3,4,5,39,47, : | [25 empty] | VV | 0
|  | Součet: : 57,70991 |  | 57.7099 | [23 empty] | VV | 0
[26 empty] | 15 | 21 | DPH
| Celkem |  |  |  |  | 0 | [19 empty] | 0 | 0 | SUM
END
Note on S6: Jedná se o informaci, zda se jedná o položku, která je do rozpočtu zadána z cenové soustavy RTS, nebo vlastní.
Note on T6: Jedná se o název CÚ, která je zadána u položky rozpočtu