## Rekapitulace stavby
[33 empty] | 0,01 | 15
|  | REKAPITULACE STAVBY | [17 empty] | v --- níže se nacházejí doplnkové a pomocné údaje k sestavám --- v | [11 empty] | Návod na vyplnění | 0,001
|  | Kód: |  |  |  |  | 230717 | [24 empty] | Měnit lze pouze buňky se žlutým podbarvením! 1) na prvním listu Rekapitulace stavby vyplňte v sestavě a) Souhrnný list - údaje o Uchazeči (přenesou se do ostatních sestav i v jiných listech) b) Rekapitulace objektů - potřebné Ostatní náklady 2) na vybraných listech vyplňte v sestavě a) Krycí list - údaje o Uchazeči, pokud se liší od údajů o Uchazeči na Souhrnném listu (údaje se přenesou do ostatních sestav v daném listu) b) Rekapitulace rozpočtu - potřebné Ostatní náklady c) Celkové náklady za stavbu - ceny u položek - množství, pokud má žluté podbarvení - a v případě potřeby poznámku (ta je ve skrytém sloupci) | 0,01
|  | Stavba: |  |  |  |  | Haškova-park | [25 empty] | 0,01
|  | KSO: | [13 empty] | CC-CZ: | [16 empty] | 0,01
|  | Místo: |  |  |  |  | Žďár nad Sázavou | [8 empty] | Datum: |  | 2023-07-24 | [14 empty] | 0,01
0,01
|  | Zadavatel: |  |  |  |  | Obec Źďár nad Sázavou | [8 empty] | IČ: |  | 295841 | [14 empty] | 0,01
[16 empty] | DIČ: |  | CZ00295841 | [14 empty] | 0,01
0,01
|  | Uchazeč: | [13 empty] | IČ: |  | Vyplň údaj | [14 empty] | 0,01
|  |  | Vyplň údaj | [12 empty] | DIČ: |  | Vyplň údaj | [14 empty] | 0,01
False
|  | Projektant: |  |  |  |  | Ateliér krajinářské architektury Radilová-Sendler | [8 empty] | IČ: | [16 empty] | False
[7 empty] | Mgr. Ing. Lucie Radilová DiS. | [8 empty] | DIČ: | [16 empty] | True
0,01
|  | Zpracovatel: | [13 empty] | IČ: | [16 empty] | 0,01
[16 empty] | DIČ: | [16 empty] | True
|  | Poznámka: |  |  |  |  | Soupis prací je sestaven s využitím Cenové soustavy ÚRS. Položky, které pochází z této cenové soustavy, jsou ve sloupci 'Cenová soustava' označeny popisem 'CS ÚRS' a úrovní příslušného kalendářního pololetí. Veškeré další informace vymezující popis a podmínky použití těchto položek z Cenové soustavy, které nejsou uvedeny přímo v soupisu prací, jsou neomezeně dálkově k dispozici na webu podminky.urs.cz.
|  | Cena bez DPH | [13 empty] | 0
[8 empty] | Sazba daně |  |  | Základ daně |  |  |  |  | Výše daně
|  | DPH |  | základní |  |  |  | 21% |  |  | 0 |  |  |  |  | 0
|  |  |  | snížená |  |  |  | 15% |  |  | 0 |  |  |  |  | 0
|  |  |  | zákl. přenesená |  |  |  | 21% |  |  | #REF! |  |  |  |  | 0
|  |  |  | sníž. přenesená |  |  |  | 15% |  |  | #REF! |  |  |  |  | 0
|  |  |  | nulová |  |  |  | 0% |  |  | #REF! |  |  |  |  | 0
|  | Cena s DPH | [6 empty] | v |  |  | CZK |  |  |  | 0
|  | Projektant | [11 empty] | Zpracovatel
|  | Datum a podpis: | [7 empty] | Razítko |  |  |  | Datum a podpis: |  |  | Razítko
|  | Objednavatel | [11 empty] | Uchazeč
|  | Datum a podpis: | [7 empty] | Razítko |  |  |  | Datum a podpis: |  |  | Razítko
REKAPITULACE OBJEKTŮ STAVBY A SOUPISŮ PRACÍ
| Kód: | [6 empty] | 230717
| Stavba: | [6 empty] | Haškova-park
| Místo: | [6 empty] | Žďár nad Sázavou | [6 empty] | Datum: |  | 2023-07-24
| Kód |  |  |  | Popis | [7 empty] | Cena bez DPH [CZK] |  |  |  |  | Cena s DPH [CZK] | Typ | z toho Ostat. náklady [CZK] | DPH [CZK] | Normohodiny [h] | DPH základní [CZK] | DPH snížená [CZK] | DPH základní přenesená [CZK] | DPH snížená přenesená [CZK] | Základna DPH základní | Základna DPH snížená | Základna DPH zákl. přenesená | Základna DPH sníž. přenesená | Základna DPH nulová
| Náklady z rozpočtů | [11 empty] | 0 |  |  |  |  | 0 |  | 0 | #REF! | 0 | #REF! | #REF! | #REF! | #REF! | #REF! | #REF! | #REF! | #REF! | #REF! |  | D | 0 | ###NOIMPORT### | IMPORT | {21676c17-d0c3-4af2-8d9e-8a9f89d7c526} | {00000000-0000-0000-0000-000000000000}
/ |  | SO01 |  |  |  | Úprava plenéru | [6 empty] | 0 |  |  |  |  | 0 | STA | 0 | #REF! | 0 | #REF! | #REF! | 0 | 0 | #REF! | #REF! | #REF! | #REF! | #REF! |  |  | 1 |  | IMPORT | {30c2dbf3-702d-44c1-9bfc-63df5d0db98d} | {21676c17-d0c3-4af2-8d9e-8a9f89d7c526} | 2
/ |  | SO02 |  |  |  | Zpevněné plochy | [6 empty] | 0 |  |  |  |  | 0 | STA | 0 | 0 | 0 | 0 | 0 | 0 | 0 | 0 | 0 | 0 | 0 | 0 |  |  | 1 |  | IMPORT | {62f05219-7b42-41ac-8da7-9adc353329e4} | {21676c17-d0c3-4af2-8d9e-8a9f89d7c526} | 2
/ |  | SO 05 |  |  |  | Odpadkové koše | [6 empty] | 0 |  |  |  |  | 0 | STA | 0 | 0 | 0 | 0 | 0 | 0 | 0 | 0 | 0 | 0 | 0 | 0 |  |  | 1 |  | IMPORT | {bcfe59dd-ee18-4c48-9f66-a5250500dbfe} | {21676c17-d0c3-4af2-8d9e-8a9f89d7c526} | 2
/ |  | VON |  |  |  | Vedlejší a ostatní náklady | [6 empty] | 0 |  |  |  |  | 0 | STA | 0 | 0 | 0 | 0 | 0 | 0 | 0 | 0 | 0 | 0 | 0 | 0 |  |  | 1 |  | IMPORT | {c2ae7368-dedb-4b99-a5de-323500962348} | {21676c17-d0c3-4af2-8d9e-8a9f89d7c526} | 2

## SO01 - Úprava plenéru
[9 empty] | >> skryté sloupce << | [9 empty] | {30c2dbf3-702d-44c1-9bfc-63df5d0db98d}
2
| KRYCÍ LIST SOUPISU PRACÍ | [8 empty] | v --- níže se nacházejí doplnkové a pomocné údaje k sestavám --- v | [8 empty] | False
Stavba:
Haškova-park
Objekt:
SO01 - Úprava plénu
| KSO: |  |  |  |  | CC-CZ:
| Místo: |  | Žďár nad Sázavou |  |  | Datum: | 2023-07-24
| Zadavatel: |  | Obec Źďár nad Sázavou |  |  | IČ: | 295841
[6 empty] | DIČ: | CZ00295841
| Uchazeč: |  |  |  |  | IČ: | Vyplň údaj
|  | Vyplň údaj |  |  |  | DIČ: | Vyplň údaj
| Projektant: |  | Ateliér krajinářské architektury Radilová-Sendler |  |  | IČ:
|  |  | Mgr. Ing. Lucie Radilová DiS. |  |  | DIČ:
| Zpracovatel: |  |  |  |  | IČ:
DIČ:
Poznámka:
| Cena bez DPH | [5 empty] | 0
|  |  | Základ daně |  |  | Sazba daně | Výše daně
| DPH | základní | #REF! |  |  | 21% | #REF!
|  | snížená | #REF! |  |  | 15% | #REF!
|  | zákl. přenesená | #REF! |  |  | 21% | 0
|  | sníž. přenesená | #REF! |  |  | 15% | 0
|  | nulová | #REF! |  |  | 0% | 0
| Cena s DPH |  |  | v | CZK |  | #REF!
REKAPITULACE ČLENĚNÍ SOUPISU PRACÍ
Stavba:
Haškova-park
Objekt:
SO01 - Úprava plénu
Místo: |  |  | Žďár nad Sázavou |  |  | Datum: | 2023-07-24
Kód dílu - Popis | [6 empty] | Cena celkem [CZK]
Náklady ze soupisu prací | [6 empty] | 0 | [12 empty] | -1
| HSV - HSV | [5 empty] | 0
| 01 - Ochrana dřevin | [5 empty] | 0
| 02 - Demolice | [5 empty] | 0
SOUPIS PRACÍ
Stavba:
Haškova-park
Objekt:
SO01 - Úprava plénu
Místo: |  |  | Žďár nad Sázavou |  |  | Datum: | 2023-07-24
PČ | Typ | Kód | Popis | MJ | Množství | J.cena [CZK] | Cena celkem [CZK] | Cenová soustava |  |  | DPH | J. Nh [h] | Nh celkem [h] | J. hmotnost [t] | Hmotnost celkem [t] | J. suť [t] | Suť Celkem [t]
Náklady soupisu celkem | [6 empty] | 0 | [5 empty] | 0 |  | 4.3183 |  | 61.848 |  | D | -1 | [10 empty] | #REF!
| D | HSV | HSV |  |  |  | 0 | [5 empty] | 0 |  | 4.3183 |  | 61.848 | 1 | D | 0 |  |  |  | ROZPOCET | [6 empty] | #REF!
| D | 01 | Ochrana dřevin |  |  |  | 0 | [5 empty] | 0 |  | 4.3183 |  | 0 | 1 | D | 1 |  |  |  | ROZPOCET | [6 empty] | #REF!
1 | K | 184818231 | Ochrana kmene průměru do 300 mm bedněním výšky do 2 m | kus | 17 |  | 0 | CS ÚRS 2023 02 |  |  | základní |  | 0 | 0.01281 | 0.21777 | 0 | 0 | 4 | K | 2 |  |  |  | ROZPOCET | #REF! | #REF! | #REF! | #REF! | #REF! | 1 | #REF! | 4 | -1753441019
| PP |  | Ochrana kmene bedněním před poškozením stavebním provozem zřízení včetně odstranění výšky bednění do 2 m průměru kmene do 300 mm | [15 empty] | PP | 2
| Online PSC |  | https://podminky.urs.cz/item/CS_URS_2023_02/184818231 | [15 empty] | Online PSC | 2
| VV |  | " ochrana stromů při stavební činnosti " 17 |  | 17 | [13 empty] | VV | 2 | 2 | True | 1 | ROZPOCET
2 | K | 184818232 | Ochrana kmene průměru přes 300 do 500 mm bedněním výšky do 2 m | kus | 22 |  | 0 | CS ÚRS 2023 02 |  |  | základní |  | 0 | 0.02135 | 0.4697 | 0 | 0 | 4 | K | 2 |  |  |  | ROZPOCET | #REF! | #REF! | #REF! | #REF! | #REF! | 1 | #REF! | 4 | 339109206
| PP |  | Ochrana kmene bedněním před poškozením stavebním provozem zřízení včetně odstranění výšky bednění do 2 m průměru kmene přes 300 do 500 mm | [15 empty] | PP | 2
| Online PSC |  | https://podminky.urs.cz/item/CS_URS_2023_02/184818232 | [15 empty] | Online PSC | 2
| VV |  | " ochrana stromů při stavební činnosti " 22 |  | 22 | [13 empty] | VV | 2 | 2 | True | 1 | ROZPOCET
3 | K | 184818233 | Ochrana kmene průměru přes 500 do 700 mm bedněním výšky do 2 m | kus | 1 |  | 0 | CS ÚRS 2023 02 |  |  | základní |  | 0 | 0.02989 | 0.02989 | 0 | 0 | 4 | K | 2 |  |  |  | ROZPOCET | #REF! | #REF! | #REF! | #REF! | #REF! | 1 | #REF! | 4 | 695418585
| PP |  | Ochrana kmene bedněním před poškozením stavebním provozem zřízení včetně odstranění výšky bednění do 2 m průměru kmene přes 500 do 700 mm | [15 empty] | PP | 2
| Online PSC |  | https://podminky.urs.cz/item/CS_URS_2023_02/184818233 | [15 empty] | Online PSC | 2
| VV |  | " ochrana stromů při stavební činnosti " 1 |  | 1 | [13 empty] | VV | 2 | 2 | True | 1 | ROZPOCET
4 | K | 184813211 | Ochranné oplocení kořenové zóny stromu v rovině nebo na svahu do 1:5 v do 1500 mm | m | 320 |  | 0 | CS ÚRS 2023 01 |  |  | základní |  | 0 | 0.011253 | 3.6009 | 0 | 0 | 4 | K | 2 |  |  |  | ROZPOCET | #REF! | #REF! | #REF! | #REF! | #REF! | 1 | #REF! | 4 | -271206825
| PP |  | Ochranné oplocení kořenové zóny stromu v rovině nebo na svahu do 1:5, výšky do 1500 mm | [15 empty] | PP | 2
| Online PSC |  | https://podminky.urs.cz/item/CS_URS_2023_01/184813211 | [15 empty] | Online PSC | 2
| VV |  | " ochrana stromů při stavební činnosti " 40*8 |  | 320 | [13 empty] | VV | 2 | 2 | True | 1 | ROZPOCET
5 | K | 184813251 | Odstranění ochranného oplocení kořenové zóny stromu v rovině nebo na svahu do 1:5 v do 1500 mm | m | 320 |  | 0 | CS ÚRS 2023 01 |  |  | základní |  | 0 | 0 | 0 | 0 | 0 | 4 | K | 2 |  |  |  | ROZPOCET | #REF! | #REF! | #REF! | #REF! | #REF! | 1 | #REF! | 4 | -1965312522
| PP |  | Odstranění ochranného oplocení kořenové zóny stromu v rovině nebo na svahu do 1:5, výšky do 1500 mm | [15 empty] | PP | 2
| Online PSC |  | https://podminky.urs.cz/item/CS_URS_2023_01/184813251 | [15 empty] | Online PSC | 2
| VV |  | " ochrana stromů při stavební činnosti " 40*8 |  | 320 | [13 empty] | VV | 2 | 2 | True | 1 | ROZPOCET
6 | K | 998231311 | Přesun hmot pro sadovnické a krajinářské úpravy vodorovně do 5000 m | t | 0.8 |  | 0 | Vlastní |  |  | základní |  | 0 | 0 | 0 | 0 | 0 | 8 | M | 2 |  |  |  | ROZPOCET | #REF! | #REF! | #REF! | #REF! | #REF! | 1 | #REF! | 4 | -445159605
| PP |  | Přesun hmot pro sadovnické a krajinářské úpravy - strojně dopravní vzdálenost do 5000 m | [15 empty] | PP | 2
| D | 02 | Demolice |  |  |  | 0 | [5 empty] | 0 |  | 0 |  | 61.848 |  | VV | 2 | 1 | True | 0 | ROZPOCET
7 | K | 122111101 | Odkopávky a prokopávky v hornině třídy těžitelnosti I, skupiny 1 a 2 ručně | m3 | 46.95 |  | 0 | CS ÚRS 2023 02 |  |  | základní |  | 0 | 0 | 0 | 0 | 0 |  | VV | 2 | 2 | True | 1 | ROZPOCET
| PP |  | Odkopávky a prokopávky ručně zapažené i nezapažené v hornině třídy těžitelnosti I skupiny 1 a 2 | [14 empty] | 4 | K | 2 |  |  |  | ROZPOCET | #REF! | #REF! | #REF! | #REF! | #REF! | 1 | #REF! | 4 | -1842083673
| Online PSC |  | https://podminky.urs.cz/item/CS_URS_2023_02/122111101 | [15 empty] | PP | 2
| VV |  | "odstranění travního drnu a zeminy do hl. 150 mm, částečná recyklace na stavbě, ruč. výkop dle spec. " 313*0,15 |  | 46.95 | [13 empty] | Online PSC | 2
| VV |  | "pozn. Stavební odpad - stavební suť, štěrkodrtě a zemina z výkopů bude tříděn a odvezen na skládku, popř. recyklován v rámci odpadového hospodářství" | [15 empty] | VV | 2 | 2 | True | 1 | ROZPOCET
| VV |  | "dodavatele stavby. Bude-li to možné a během stavby odsouhlaseno, mohou být využity získané recykláty k znovupoužití." | [14 empty] | 4 | K | 2 |  |  |  | ROZPOCET | #REF! | #REF! | #REF! | #REF! | #REF! | 1 | #REF! | 4 | 181271757
8 | K | 122311101 | Odkopávky a prokopávky v hornině třídy těžitelnosti II, skupiny 4 ručně | m3 | 33.15 |  | 0 | CS ÚRS 2023 01 |  |  | základní |  | 0 | 0 | 0 | 0 | 0 |  | PP | 2
| PP |  | Odkopávky a prokopávky ručně zapažené i nezapažené v hornině třídy těžitelnosti II skupiny 4 | [15 empty] | Online PSC | 2
| Online PSC |  | https://podminky.urs.cz/item/CS_URS_2023_01/122311101 | [15 empty] | VV | 2 | 2 | True | 1 | ROZPOCET
| VV |  | "Demolice MZK vč. podkladních vrstev do hl. 150 mm, částečná recyklace na stavbě, ruč. výkop dle spec." 221*0,15 |  | 33.15 | [12 empty] | 4 | K | 2 |  |  |  | ROZPOCET | #REF! | #REF! | #REF! | #REF! | #REF! | 1 | #REF! | 4 | 344763496
| VV |  | "pozn. Stavební odpad - stavební suť, štěrkodrtě a zemina z výkopů bude tříděn a odvezen na skládku, popř. recyklován v rámci odpadového hospodářství" | [15 empty] | PP | 2
| VV |  | "dodavatele stavby. Bude-li to možné a během stavby odsouhlaseno, mohou být využity získané recykláty k znovupoužití." | [15 empty] | Online PSC | 2
9 | K | 129001101 | Příplatek za ztížení odkopávky nebo prokopávky v blízkosti inženýrských sítí | m3 | 19 |  | 0 | CS ÚRS 2022 02 |  |  | základní |  | 0 | 0 | 0 | 0 | 0 |  | VV | 2 | 2 | True | 1 | ROZPOCET
| PP |  | Příplatek k cenám vykopávek za ztížení vykopávky v blízkosti podzemního vedení nebo výbušnin v horninách jakékoliv třídy | [14 empty] | 4 | K | 2 |  |  |  | ROZPOCET | #REF! | #REF! | #REF! | #REF! | #REF! | 1 | #REF! | 4 | 1772509824
| Online PSC |  | https://podminky.urs.cz/item/CS_URS_2022_02/129001101 | [15 empty] | PP | 2
| VV |  | "různé inženýrské sítě " | [15 empty] | Online PSC | 2
| VV |  | " kabely (el VO/červená)" 21*0,5*1 |  | 10.5 | [13 empty] | VV | 2 | 2 | True | 1 | ROZPOCET
| VV |  | " kabely (cetin/modrá)" 4*0,5*1 |  | 2 | [12 empty] | 4 | K | 2 |  |  |  | ROZPOCET | #REF! | #REF! | #REF! | #REF! | #REF! | 1 | #REF! | 4 | 275829611
| VV |  | " kabely (eon/zelená)" 4*0,5*1 |  | 2 | [13 empty] | PP | 2
| VV |  | " kabely (eon/modrá)" 6*0,5*1 |  | 3 | [13 empty] | Online PSC | 2
| VV |  | " kabely (satt/růžová)" 3*0,5*1 |  | 1.5 | [13 empty] | VV | 2 | 2 | True | 1 | ROZPOCET
| VV |  | Mezisoučet |  | 19 | [12 empty] | 4 | K | 2 |  |  |  | ROZPOCET | #REF! | #REF! | #REF! | #REF! | #REF! | 1 | #REF! | 4 | 2028827459
10 | K | 162551128 | Vodorovné přemístění přes 2 500 do 3000 m výkopku/sypaniny z horniny třídy těžitelnosti II skupiny 4 a 5 | m3 | 36 |  | 0 | CS ÚRS 2023 02 |  |  | základní |  | 0 | 0 | 0 | 0 | 0 |  | PP | 2
| PP |  | Vodorovné přemístění výkopku nebo sypaniny po suchu na obvyklém dopravním prostředku, bez naložení výkopku, avšak se složením bez rozhrnutí z horniny třídy těžitelnosti II skupiny 4 a 5 na vzdálenost přes 2 500 do 3 000 m | [15 empty] | Online PSC | 2
| Online PSC |  | https://podminky.urs.cz/item/CS_URS_2023_02/162551128 | [15 empty] | VV | 2 | 2 | True | 1 | ROZPOCET
| VV |  | (221+19)*0,15 |  | 36 | [12 empty] | 4 | K | 2 |  |  |  | ROZPOCET | #REF! | #REF! | #REF! | #REF! | #REF! | 1 | #REF! | 4 | -1254464097
11 | K | 171251201 | Uložení sypaniny na skládky nebo meziskládky | m3 | 36 |  | 0 | CS ÚRS 2023 01 |  |  | základní |  | 0 | 0 | 0 | 0 | 0 |  | PP | 2
| PP |  | Uložení sypaniny na skládky nebo meziskládky bez hutnění s upravením uložené sypaniny do předepsaného tvaru | [15 empty] | Online PSC | 2
| Online PSC |  | https://podminky.urs.cz/item/CS_URS_2023_01/171251201 | [15 empty] | VV | 2 | 2 | True | 1 | ROZPOCET
| VV |  | (221+19)*0,15 |  | 36 | [12 empty] | 4 | K | 2 |  |  |  | ROZPOCET | #REF! | #REF! | #REF! | #REF! | #REF! | 1 | #REF! | 4 | -1000212626
12 | K | 171201231 | Poplatek za uložení zeminy a kamení na recyklační skládce (skládkovné) kód odpadu 17 05 04 | t | 82.8 |  | 0 | CS ÚRS 2023 01 |  |  | základní |  | 0 | 0 | 0 | 0 | 0 |  | PP | 2
| PP |  | Poplatek za uložení stavebního odpadu na recyklační skládce (skládkovné) zeminy a kamení zatříděného do Katalogu odpadů pod kódem 17 05 04 | [15 empty] | Online PSC | 2
| Online PSC |  | https://podminky.urs.cz/item/CS_URS_2023_01/171201231 | [15 empty] | VV | 2 | 2 | True | 1 | ROZPOCET
| VV |  | 36*2,3 |  | 82.8 | [12 empty] | 4 | K | 2 |  |  |  | ROZPOCET | 0 | 0 | 0 | 0 | 0 | 1 | 0 | 4 | 401653511
13 | K | 966001311 | Odstranění odpadkového koše s betonovou patkou | kus | 4 |  | 0 | CS ÚRS 2023 02 |  |  | základní |  | 0 | 0 | 0 | 0.087 | 0.348 |  | PP | 2
| PP |  | Odstranění odpadkového koše s betonovou patkou | [15 empty] | Online PSC | 2
| Online PSC |  | https://podminky.urs.cz/item/CS_URS_2023_02/966001311 | [15 empty] | VV | 2 | 2 | True | 1 | ROZPOCET
| VV |  | "odstranění odpadkových košů s betonovou patkou" 4 |  | 4 | [12 empty] | 4 | K | 2 |  |  |  | ROZPOCET | 0 | 0 | 0 | 0 | 0 | 1 | 0 | 4 | 1530207405
14 | K | 113202111 | Vytrhání obrub krajníků obrubníků stojatých | m | 300 |  | 0 | CS ÚRS 2023 02 |  |  | základní |  | 0 | 0 | 0 | 0.205 | 61.5 |  | PP | 2
| PP |  | Vytrhání obrub s vybouráním lože, s přemístěním hmot na skládku na vzdálenost do 3 m nebo s naložením na dopravní prostředek z krajníků nebo obrubníků stojatých | [15 empty] | Online PSC | 2
| Online PSC |  | https://podminky.urs.cz/item/CS_URS_2023_02/113202111 | [15 empty] | VV | 2 | 2 | True | 1 | ROZPOCET
| VV |  | "skutačné množství bude upřesněno při stavbě" | [14 empty] | 4 | K | 2 |  |  |  | ROZPOCET | 0 | 0 | 0 | 0 | 0 | 1 | 0 | 4 | -232561170
| VV |  | "odstranění betonových obrubníků vč. lože" 300 |  | 300 | [13 empty] | PP | 2
15 | K | 997221571 | Vodorovná doprava vybouraných hmot do 1 km | t | 14.4 |  | 0 | CS ÚRS 2023 02 |  |  | základní |  | 0 | 0 | 0 | 0 | 0 |  | Online PSC | 2
| PP |  | Vodorovná doprava vybouraných hmot bez naložení, ale se složením a s hrubým urovnáním na vzdálenost do 1 km | [15 empty] | VV | 2 | 2 | True | 1 | ROZPOCET
| Online PSC |  | https://podminky.urs.cz/item/CS_URS_2023_02/997221571 | [14 empty] | 4 | K | 2 |  |  |  | ROZPOCET | 0 | 0 | 0 | 0 | 0 | 1 | 0 | 4 | -1170470318
| VV |  | "skutečné množství bude upřesněno na stavbě" | [15 empty] | PP | 2
| VV |  | "přesun suti z betonových obrubníků vž betonového základu na skládku" | [15 empty] | Online PSC | 2
| VV |  | "betonový obrubník" 300*0,028 |  | 8.4 | [13 empty] | VV | 2 | 2 | True | 1 | ROZPOCET
| VV |  | "betonový základ - odhad" 300*0,020 |  | 6 | [12 empty] | 4 | K | 2 |  |  |  | ROZPOCET | 0 | 0 | 0 | 0 | 0 | 1 | 0 | 4 | 293043025
| VV |  | Mezisoučet |  | 14.4 | [13 empty] | PP | 2
16 | K | 997221579 | Příplatek ZKD 1 km u vodorovné dopravy vybouraných hmot | t | 28.8 |  | 0 | CS ÚRS 2023 02 |  |  | základní |  | 0 | 0 | 0 | 0 | 0 |  | Online PSC | 2
| PP |  | Vodorovná doprava vybouraných hmot bez naložení, ale se složením a s hrubým urovnáním na vzdálenost Příplatek k ceně za každý další i započatý 1 km přes 1 km | [15 empty] | VV | 2 | 2 | True | 1 | ROZPOCET
| Online PSC |  | https://podminky.urs.cz/item/CS_URS_2023_02/997221579 | [14 empty] | 4 | K | 2 |  |  |  | ROZPOCET | #REF! | #REF! | #REF! | #REF! | #REF! | 1 | #REF! | 4 | 114476869
| VV |  | "skutečné množství bude upřesněno na stavbě" | [15 empty] | PP | 2
| VV |  | "přesun suti z betonových obrubníků vž betonového základu na skládku" | [15 empty] | VV | 2 | 1 | True | 0 | ROZPOCET
| VV |  | "betonový obrubník" 300*0,028*2 |  | 16.8 | [13 empty] | VV | 2 | 2 | True | 1 | ROZPOCET
| VV |  | "betonový základ - odhad" 300*0,020*2 |  | 12 | [12 empty] | 4 | K | 2 |  |  |  | ROZPOCET | #REF! | #REF! | #REF! | #REF! | #REF! | 1 | #REF! | 4 | 1803506030
| VV |  | Mezisoučet |  | 28.8 | [13 empty] | PP | 2
17 | K | 171251201 | Uložení sypaniny na skládky nebo meziskládky | m3 | 54.5 |  | 0 | CS ÚRS 2023 01 |  |  | základní |  | 0 | 0 | 0 | 0 | 0 |  | VV | 2 | 1 | True | 0 | ROZPOCET
| PP |  | Uložení sypaniny na skládky nebo meziskládky bez hutnění s upravením uložené sypaniny do předepsaného tvaru | [15 empty] | VV | 2 | 2 | True | 1 | ROZPOCET
| Online PSC |  | https://podminky.urs.cz/item/CS_URS_2023_01/171251201 | [14 empty] | 4 | K | 2 |  |  |  | ROZPOCET | #REF! | #REF! | #REF! | #REF! | #REF! | 1 | #REF! | 4 | -716583447
| VV |  | "skutečné množství bude upřesněno na stavbě" | [15 empty] | PP | 2
| VV |  | "přesun suti z betonových obrubníků vč betonového základu na skládku" | [15 empty] | VV | 2 | 1 | True | 0 | ROZPOCET
| VV |  | "betonový obrubník" 300*0,0125 |  | 3.75 | [13 empty] | VV | 2 | 2 | True | 1 | ROZPOCET
| VV |  | "betonový základ - odhad - obrubník" 300*0,01 |  | 3 | [12 empty] | 4 | K | 2 |  |  |  | ROZPOCET | 0 | 0 | 0 | 0 | 0 | 1 | 0 | 4 | -1524845119
| VV |  | "betonový základ - odhad - koš" 4*0,2 |  | 0.8 | [13 empty] | PP | 2
| VV |  | "zemina z výkopu pro novou cestu, po výstavbě cesty bude použita k dohrnutí a vyrovnání terénu" 313*0,15 |  | 46.95 | [12 empty] | 1 | D | 1 |  |  |  | ROZPOCET | [6 empty] | 0
| VV |  | Mezisoučet |  | 54.5 | [12 empty] | 4 | K | 2 |  |  |  | ROZPOCET | 0 | 0 | 0 | 0 | 0 | 1 | 0 | 4 | -1742000117
18 | K | 997221861 | Poplatek za uložení na recyklační skládce (skládkovné) stavebního odpadu z prostého betonu pod kódem 17 01 01 | t | 14.48 |  | 0 | CS ÚRS 2023 02 |  |  | základní |  | 0 | 0 | 0 | 0 | 0 |  | PP | 2
| PP |  | Poplatek za uložení stavebního odpadu na recyklační skládce (skládkovné) z prostého betonu zatříděného do Katalogu odpadů pod kódem 17 01 01 | [15 empty] | Online PSC | 2
| Online PSC |  | https://podminky.urs.cz/item/CS_URS_2023_02/997221861 | [15 empty] | VV | 2 | 2 | True | 1 | ROZPOCET
| VV |  | "skutečné množství bude upřesněno na stavbě" | [15 empty] | VV | 2 | 1 | True | 0 | ROZPOCET
| VV |  | "přesun suti z betonových obrubníků vž betonového základu na skládku" | [15 empty] | VV | 2 | 1 | True | 0 | ROZPOCET
| VV |  | "betonový obrubník" 300*0,028 |  | 8.4 | [12 empty] | 4 | K | 2 |  |  |  | ROZPOCET | 0 | 0 | 0 | 0 | 0 | 1 | 0 | 4 | -1972988665
| VV |  | "betonový základ - odhad - obrubník" 300*0,020 |  | 6 | [13 empty] | PP | 2
| VV |  | "betonový základ - odhad - koš" 4*0,020 |  | 0.08 | [13 empty] | Online PSC | 2
| VV |  | Mezisoučet |  | 14.48 | [13 empty] | VV | 2 | 2 | True | 1 | ROZPOCET
19 | K | 997221861-1 | Poplatek za uložení na recyklační skládce (skládkovné) stavebního odpadu ze dřeva a kovu pod kódem 20 01 38 a 20 01 40 | t | 0.12 |  | 0 | Vlastní |  |  | základní |  | 0 | 0 | 0 | 0 | 0 |  | VV | 2 | 1 | True | 0 | ROZPOCET
| PP |  | Poplatek za uložení na recyklační skládce (skládkovné) stavebního odpadu ze dřeva a kovu pod kódem 20 01 38 a 20 01 40 | [15 empty] | VV | 2 | 1 | True | 0 | ROZPOCET
| VV |  | "skutečné množství bude upřesněno na stavbě" | [14 empty] | 4 | K | 2 |  |  |  | ROZPOCET | 0 | 0 | 0 | 0 | 0 | 1 | 0 | 4 | -1870495200
| VV |  | "přesun odpadu z odpadkových košů na skládku" | [15 empty] | PP | 2
| VV |  | "odpadkový koš bez beton. patky" 4*0,03 |  | 0.12 | [13 empty] | Online PSC | 2
20 | K | 998229111 | Přesun hmot ruční pro pozemní komunikace s krytem z kameniva, betonu,živice na vzdálenost do 50 m | t | 4.318 |  | 0 | CS ÚRS 2023 02 |  |  | základní |  | 0 | 0 | 0 | 0 | 0 |  | VV | 2 | 1 | True | 0 | ROZPOCET
| PP |  | Přesun hmot ruční pro pozemní komunikace s naložením a složením na vzdálenost do 50 m, s krytem z kameniva, monolitickým betonovým nebo živičným | [15 empty] | VV | 2 | 2 | True | 0 | ROZPOCET
| Online PSC |  | https://podminky.urs.cz/item/CS_URS_2023_02/998229111 | [15 empty] | VV | 2 | 2 | True | 0 | ROZPOCET
[19 empty] | VV | 2 | 2 | True | 0 | ROZPOCET
[19 empty] | VV | 2 | 2 | True | 0 | ROZPOCET
[19 empty] | VV | 2 | 2 | True | 0 | ROZPOCET
[19 empty] | VV | 2 | 3 | True | 1 | ROZPOCET
[18 empty] | 4 | K | 2 |  |  |  | ROZPOCET | 0 | 0 | 0 | 0 | 0 | 1 | 0 | 4 | -931290870
[19 empty] | PP | 2
[19 empty] | Online PSC | 2
[19 empty] | VV | 2 | 2 | True | 1 | ROZPOCET
[18 empty] | 4 | K | 2 |  |  |  | ROZPOCET | 0 | 0 | 0 | 0 | 0 | 1 | 0 | 4 | -2046989360
[19 empty] | PP | 2
[19 empty] | Online PSC | 2
[19 empty] | VV | 2 | 2 | True | 1 | ROZPOCET
[18 empty] | 4 | K | 2 |  |  |  | ROZPOCET | 0 | 0 | 0 | 0 | 0 | 1 | 0 | 4 | -135292897
[19 empty] | PP | 2
[19 empty] | Online PSC | 2
[19 empty] | VV | 2 | 2 | True | 1 | ROZPOCET
[18 empty] | 4 | K | 2 |  |  |  | ROZPOCET | 0 | 0 | 0 | 0 | 0 | 1 | 0 | 4 | 675825984
[19 empty] | PP | 2
[19 empty] | Online PSC | 2
[19 empty] | VV | 2 | 2 | True | 1 | ROZPOCET
[18 empty] | 4 | K | 2 |  |  |  | ROZPOCET | 0 | 0 | 0 | 0 | 0 | 1 | 0 | 4 | 144233256
[19 empty] | PP | 2
[19 empty] | Online PSC | 2
[19 empty] | VV | 2 | 1 | True | 0 | ROZPOCET
[19 empty] | VV | 2 | 2 | True | 1 | ROZPOCET
[18 empty] | 4 | K | 2 |  |  |  | ROZPOCET | 0 | 0 | 0 | 0 | 0 | 1 | 0 | 4 | 2026181702
[19 empty] | PP | 2
[19 empty] | Online PSC | 2
[19 empty] | VV | 2 | 1 | True | 0 | ROZPOCET
[19 empty] | VV | 2 | 1 | True | 0 | ROZPOCET
[19 empty] | VV | 2 | 2 | True | 0 | ROZPOCET
[19 empty] | VV | 2 | 2 | True | 0 | ROZPOCET
[19 empty] | VV | 2 | 3 | True | 1 | ROZPOCET
[18 empty] | 4 | K | 2 |  |  |  | ROZPOCET | 0 | 0 | 0 | 0 | 0 | 1 | 0 | 4 | -1417463281
[19 empty] | PP | 2
[19 empty] | Online PSC | 2
[19 empty] | VV | 2 | 1 | True | 0 | ROZPOCET
[19 empty] | VV | 2 | 1 | True | 0 | ROZPOCET
[19 empty] | VV | 2 | 2 | True | 0 | ROZPOCET
[19 empty] | VV | 2 | 2 | True | 0 | ROZPOCET
[19 empty] | VV | 2 | 3 | True | 1 | ROZPOCET
[18 empty] | 4 | K | 2 |  |  |  | ROZPOCET | 0 | 0 | 0 | 0 | 0 | 1 | 0 | 4 | -969268968
[19 empty] | PP | 2
[19 empty] | Online PSC | 2
[19 empty] | VV | 2 | 1 | True | 0 | ROZPOCET
[19 empty] | VV | 2 | 1 | True | 0 | ROZPOCET
[19 empty] | VV | 2 | 2 | True | 0 | ROZPOCET
[19 empty] | VV | 2 | 2 | True | 0 | ROZPOCET
[19 empty] | VV | 2 | 2 | True | 0 | ROZPOCET
[19 empty] | VV | 2 | 2 | True | 0 | ROZPOCET
[19 empty] | VV | 2 | 3 | True | 1 | ROZPOCET
[18 empty] | 4 | K | 2 |  |  |  | ROZPOCET | 0 | 0 | 0 | 0 | 0 | 1 | 0 | 4 | 1952041877
[19 empty] | PP | 2
[19 empty] | Online PSC | 2
[19 empty] | VV | 2 | 1 | True | 0 | ROZPOCET
[19 empty] | VV | 2 | 1 | True | 0 | ROZPOCET
[19 empty] | VV | 2 | 2 | True | 0 | ROZPOCET
[19 empty] | VV | 2 | 2 | True | 0 | ROZPOCET
[19 empty] | VV | 2 | 2 | True | 0 | ROZPOCET
[19 empty] | VV | 2 | 3 | True | 1 | ROZPOCET
[18 empty] | 4 | K | 2 |  |  |  | ROZPOCET | 0 | 0 | 0 | 0 | 0 | 1 | 0 | 4 | -512963053
[19 empty] | PP | 2
[19 empty] | VV | 2 | 1 | True | 0 | ROZPOCET
[19 empty] | VV | 2 | 1 | True | 0 | ROZPOCET
[19 empty] | VV | 2 | 2 | True | 1 | ROZPOCET
[18 empty] | 4 | K | 2 |  |  |  | ROZPOCET | 0 | 0 | 0 | 0 | 0 | 1 | 0 | 4 | -365988617
[19 empty] | PP | 2
[19 empty] | Online PSC | 2

## SO02 - Zpevněné plochy
[9 empty] | >> skryté sloupce << | [9 empty] | {62f05219-7b42-41ac-8da7-9adc353329e4}
2
| KRYCÍ LIST SOUPISU PRACÍ | [8 empty] | v --- níže se nacházejí doplnkové a pomocné údaje k sestavám --- v | [8 empty] | False
Stavba:
Haškova-park
Objekt:
SO02 - Zpevněné plochy
| KSO: |  |  |  |  | CC-CZ:
| Místo: |  | Žďár nad Sázavou |  |  | Datum: | 2023-07-24
| Zadavatel: |  | Obec Źďár nad Sázavou |  |  | IČ: | 295841
[6 empty] | DIČ: | CZ00295841
| Uchazeč: |  |  |  |  | IČ: | Vyplň údaj
|  | Vyplň údaj |  |  |  | DIČ: | Vyplň údaj
| Projektant: |  | Ateliér krajinářské architektury Radilová-Sendler |  |  | IČ:
|  |  | Mgr. Ing. Lucie Radilová DiS. |  |  | DIČ:
| Zpracovatel: |  |  |  |  | IČ:
DIČ:
Poznámka:
| Cena bez DPH | [5 empty] | 0
|  |  | Základ daně |  |  | Sazba daně | Výše daně
| DPH | základní | 0 |  |  | 21% | 0
|  | snížená | 0 |  |  | 15% | 0
|  | zákl. přenesená | 0 |  |  | 21% | 0
|  | sníž. přenesená | 0 |  |  | 15% | 0
|  | nulová | 0 |  |  | 0% | 0
| Cena s DPH |  |  | v | CZK |  | 0
REKAPITULACE ČLENĚNÍ SOUPISU PRACÍ
Stavba:
Haškova-park
Objekt:
SO02 - Zpevněné plochy
Místo: |  |  | Žďár nad Sázavou |  |  | Datum: | 2023-07-24
Kód dílu - Popis | [6 empty] | Cena celkem [CZK]
Náklady ze soupisu prací | [6 empty] | 0 | [12 empty] | -1
| HSV - HSV | [5 empty] | 0
| 1 - Zemní práce | [5 empty] | 0
| 5 - Komunikace pozemní | [5 empty] | 0
SOUPIS PRACÍ
Stavba:
Haškova-park
Objekt:
SO02 - Zpevněné plochy
Místo: |  |  | Žďár nad Sázavou |  |  | Datum: | 2023-07-24
PČ | Typ | Kód | Popis | MJ | Množství | J.cena [CZK] | Cena celkem [CZK] | Cenová soustava |  |  | DPH | J. Nh [h] | Nh celkem [h] | J. hmotnost [t] | Hmotnost celkem [t] | J. suť [t] | Suť Celkem [t]
Náklady soupisu celkem | [6 empty] | 0 | [5 empty] | 0 |  | 118.3938 |  | 0 |  | D | -1 | [10 empty] | 0
| D | HSV | HSV |  |  |  | 0 | [5 empty] | 0 |  | 118.3938 |  | 0 | 1 | D | 0 |  |  |  | ROZPOCET | [6 empty] | 0
| D | 1 | Zemní práce |  |  |  | 0 | [5 empty] | 0 |  | 0 |  | 0 | 1 | D | 1 |  |  |  | ROZPOCET | [6 empty] | 0
1 | K | 181951112 | Úprava pláně v hornině třídy těžitelnosti I skupiny 1 až 3 se zhutněním strojně | m2 | 533.65 |  | 0 | CS ÚRS 2023 01 |  |  | základní |  | 0 | 0 | 0 | 0 | 0 | 4 | K | 2 |  |  |  | ROZPOCET | 0 | 0 | 0 | 0 | 0 | 1 | 0 | 4 | 646795659
| PP |  | Úprava pláně vyrovnáním výškových rozdílů strojně v hornině třídy těžitelnosti I, skupiny 1 až 3 se zhutněním | [15 empty] | PP | 2
| Online PSC |  | https://podminky.urs.cz/item/CS_URS_2023_01/181951112 | [15 empty] | Online PSC | 2
| VV |  | "Hutnění podloží 30 MPa" | [15 empty] | VV | 2 | 1 | True | 0 | ROZPOCET
| VV |  | "ZP 01 - zpevněná komunikace MZK celkově" 476,25 |  | 476.25 | [13 empty] | VV | 2 | 2 | True | 0 | ROZPOCET
| VV |  | "ZP 02 - zpevněná komunikace - kamenné kostka" 57,4 |  | 57.4 | [13 empty] | VV | 2 | 2 | True | 0 | ROZPOCET
| VV |  | Mezisoučet |  | 533.65 | [13 empty] | VV | 2 | 3 | True | 1 | ROZPOCET
| D | 5 | Komunikace pozemní |  |  |  | 0 | [5 empty] | 0 |  | 118.3938 |  | 0 | 1 | D | 1 |  |  |  | ROZPOCET | [6 empty] | 0
2 | K | 564831011 | Podklad ze štěrkodrtě ŠD plochy do 100 m2 tl 100 mm | m2 | 24 |  | 0 | CS ÚRS 2023 02 |  |  | základní |  | 0 | 0 | 0 | 0 | 0 | 4 | K | 2 |  |  |  | ROZPOCET | 0 | 0 | 0 | 0 | 0 | 1 | 0 | 4 | -234596809
| PP |  | Podklad ze štěrkodrti ŠD s rozprostřením a zhutněním plochy jednotlivě do 100 m2, po zhutnění tl. 100 mm | [15 empty] | PP | 2
| Online PSC |  | https://podminky.urs.cz/item/CS_URS_2023_02/564831011 | [15 empty] | Online PSC | 2
| VV |  | "ZP 01b (redukovaná) štěrkodrť se zadrcením 0/63 - 170 mm" 24 |  | 24 | [13 empty] | VV | 2 | 2 | True | 1 | ROZPOCET
3 | K | 564851012 | Podklad ze štěrkodrtě ŠD plochy do 100 m2 tl 160 mm | m2 | 57.4 |  | 0 | CS ÚRS 2023 02 |  |  | základní |  | 0 | 0 | 0 | 0 | 0 | 4 | K | 2 |  |  |  | ROZPOCET | 0 | 0 | 0 | 0 | 0 | 1 | 0 | 4 | 1539419494
| PP |  | Podklad ze štěrkodrti ŠD s rozprostřením a zhutněním plochy jednotlivě do 100 m2, po zhutnění tl. 160 mm | [15 empty] | PP | 2
| Online PSC |  | https://podminky.urs.cz/item/CS_URS_2023_02/564851012 | [15 empty] | Online PSC | 2
| VV |  | "štěrkodrť se zadrcením 0/63 - 160 mm" 57,4 |  | 57.4 | [13 empty] | VV | 2 | 2 | True | 1 | ROZPOCET
4 | K | 564851113 | Podklad ze štěrkodrtě ŠD plochy přes 100 m2 tl 170 mm | m2 | 452.25 |  | 0 | CS ÚRS 2023 02 |  |  | základní |  | 0 | 0 | 0 | 0 | 0 | 4 | K | 2 |  |  |  | ROZPOCET | 0 | 0 | 0 | 0 | 0 | 1 | 0 | 4 | 1438731068
| PP |  | Podklad ze štěrkodrti ŠD s rozprostřením a zhutněním plochy přes 100 m2, po zhutnění tl. 170 mm | [15 empty] | PP | 2
| Online PSC |  | https://podminky.urs.cz/item/CS_URS_2023_02/564851113 | [15 empty] | Online PSC | 2
| VV |  | "ZP 01a (plná) štěrkodrť se zadrcením 0/63 - 100 mm" 452,25 |  | 452.25 | [13 empty] | VV | 2 | 2 | True | 1 | ROZPOCET
5 | K | 56620111-033 | Úprava podkladu z kameniva drceného pro nový kryt s doplněním kameniva drceného fr. 4-8 do 0,03 m3/m2 s vyrovnáním profilu v příčném i podélném směru, s vlhčením a zhutněním | m2 | 476.2 |  | 0 | Vlastní |  |  | základní |  | 0 | 0.053 | 25.2386 | 0 | 0 | 4 | K | 2 |  |  |  | ROZPOCET | 0 | 0 | 0 | 0 | 0 | 1 | 0 | 4 | -1501516993
| PP |  | Úprava podkladu z kameniva drceného pro nový kryt s doplněním kameniva drceného fr. 4-8 do 0,04 m3/m2 s vyrovnáním profilu v příčném i podélném směru, s vlhčením a zhutněním | [15 empty] | PP | 2
| VV |  | "ZP 01a (plná) drcené kamenivo 4/8 - 40 mm" 452,2 |  | 452.2 | [13 empty] | VV | 2 | 2 | True | 0 | ROZPOCET
| VV |  | "ZP 01b (redukovaná) drcené kamenivo 4/8 - 40 mm" 24 |  | 24 | [13 empty] | VV | 2 | 2 | True | 0 | ROZPOCET
| VV |  | Mezisoučet |  | 476.2 | [13 empty] | VV | 2 | 3 | True | 1 | ROZPOCET
6 | K | 564932111-10 | Plocha vrchní pochůzí - mlatová - z mechan. zpevněn.kameniva MZK tl 100 mm (minerální beton - spec. směs projektem předepsaných frakcí a způsobu hutnění - zdroj bude odsouhlasen architektem) + 10 mm písek fr. 0/8 | m2 | 476.25 |  | 0 | Vlastní |  |  | základní |  | 0 | 0 | 0 | 0 | 0 | 4 | K | 2 |  |  |  | ROZPOCET | 0 | 0 | 0 | 0 | 0 | 1 | 0 | 4 | 1528320690
| PP |  | Plocha vrchní pochůzí - mlatová - z mechan. zpevněn.kameniva MZK tl 100 mm (minerální beton - spec. směs projektem předepsaných frakcí a způsobu hutnění - zdroj bude odsouhlasen architektem) + 10 mm písek fr. 0/8 | [15 empty] | PP | 2
| VV |  | "Horní vrstva MZK se zahutněním tl. 100 mm " 476,25 |  | 476.25 | [13 empty] | VV | 2 | 2 | True | 1 | ROZPOCET
7 | K | 591211111 | Kladení dlažby z kostek drobných z kamene do lože z kameniva těženého tl 50 mm | m2 | 57.4 |  | 0 | CS ÚRS 2023 01 |  |  | základní |  | 0 | 0.1837 | 10.5444 | 0 | 0 | 4 | K | 2 |  |  |  | ROZPOCET | 0 | 0 | 0 | 0 | 0 | 1 | 0 | 4 | 1745305911
| PP |  | Kladení dlažby z kostek s provedením lože do tl. 50 mm, s vyplněním spár, s dvojím beraněním a se smetením přebytečného materiálu na krajnici drobných z kamene, do lože z kameniva těženého | [15 empty] | PP | 2
| Online PSC |  | https://podminky.urs.cz/item/CS_URS_2023_01/591211111 | [15 empty] | Online PSC | 2
| VV |  | "kamenná kostka nestandard 80/100 mm - 100 mm" | [15 empty] | VV | 2 | 1 | True | 0 | ROZPOCET
| VV |  | "lože drcený štěrk 4/8 - 40 mm" | [15 empty] | VV | 2 | 1 | True | 0 | ROZPOCET
| VV |  | "v ceně položky vyplnění spár drť fr. 0/4" | [15 empty] | VV | 2 | 1 | True | 0 | ROZPOCET
| VV |  | "ZP 02 - zpevněná plocha kamenná kostka 8/10 nestandard" 57,4 |  | 57.4 | [13 empty] | VV | 2 | 2 | True | 1 | ROZPOCET
8 | M | 58381007 | kostka štípaná dlažební žula drobná 8/10 | m2 | 57.4 |  | 0 | CS ÚRS 2023 01 |  |  | základní |  | 0 | 0.222 | 12.7428 | 0 | 0 | 8 | M | 2 |  |  |  | ROZPOCET | 0 | 0 | 0 | 0 | 0 | 1 | 0 | 4 | -1104478321
| PP |  | kostka štípaná dlažební žula drobná 8/10 | [15 empty] | PP | 2
| VV |  | "obruba 2-řádek kostky" | [15 empty] | VV | 2 | 1 | True | 0 | ROZPOCET
| VV |  | "ZP 02 - zpevněná plocha kamenná kostka 8/10 nestandard" 57,4 |  | 57.4 | [13 empty] | VV | 2 | 2 | True | 1 | ROZPOCET
9 | K | 131212531 | Hloubení jamek objem do 0,5 m3 v soudržných horninách třídy těžitelnosti I skupiny 3 ručně | m3 | 4.64 |  | 0 | CS ÚRS 2023 02 |  |  | základní |  | 0 | 0 | 0 | 0 | 0 | 4 | K | 2 |  |  |  | ROZPOCET | 0 | 0 | 0 | 0 | 0 | 1 | 0 | 4 | -1656774584
| PP |  | Hloubení jamek ručně objemu do 0,5 m3 s odhozením výkopku do 3 m nebo naložením na dopravní prostředek v hornině třídy těžitelnosti I skupiny 3 soudržných | [15 empty] | PP | 2
| Online PSC |  | https://podminky.urs.cz/item/CS_URS_2023_02/131212531 | [15 empty] | Online PSC | 2
| VV |  | "ruční dokopy jamek pro zapuštění částí bet. patek pro oc. lemovky" 0,008*580 |  | 4.64 | [13 empty] | VV | 2 | 2 | True | 1 | ROZPOCET
10 | K | 916991121 | Lože pod obrubníky, krajníky nebo obruby z dlažebních kostek z betonu prostého | m3 | 17.4 |  | 0 | CS ÚRS 2022 02 |  |  | základní |  | 0 | 2.2563 | 39.2603 | 0 | 0 | 4 | K | 2 |  |  |  | ROZPOCET | 0 | 0 | 0 | 0 | 0 | 1 | 0 | 4 | 892465881
| PP |  | Lože pod obrubníky, krajníky nebo obruby z dlažebních kostek z betonu prostého | [15 empty] | PP | 2
| Online PSC |  | https://podminky.urs.cz/item/CS_URS_2022_02/916991121 | [15 empty] | Online PSC | 2
| VV |  | " bet. patky ocel.trny lemovek =0,03m3/ks patky, ks po 1,0-1,5m " | [15 empty] | VV | 2 | 1 | True | 0 | ROZPOCET
| VV |  | 0,03*580 |  | 17.4 | [13 empty] | VV | 2 | 2 | True | 1 | ROZPOCET
11 | K | 916331111-02 | Osazení zahradní obruby - ocelové lemovky - kotveno do terénu nebo bet.patek stabilizační kulatinou po 1 m přivařením lemovky - bez dodávek | m | 580 |  | 0 | Vlastní |  |  | základní |  | 0 | 0 | 0 | 0 | 0 | 4 | K | 2 |  |  |  | ROZPOCET | 0 | 0 | 0 | 0 | 0 | 1 | 0 | 4 | -1290887883
| PP |  | Osazení zahradní obruby - ocelové lemovky - kotveno do terénu nebo bet.patek stabilizační kulatinou po 1,5 m přivařením lemovky - bez dodávek | [15 empty] | PP | 2
| VV |  | "obrubníky z ocelové pásoviny" 580 |  | 580 | [13 empty] | VV | 2 | 2 | True | 1 | ROZPOCET
12 | M | 13010302-01 | zahradní ocel. lemovky bez povrch.úpravy - pásovina 120/8mm: výroba + materiál tyč ocelová plochá jakost 11 375 120x8mm, (7,54 kg/m) | m | 580 |  | 0 | Vlastní |  |  | základní |  | 0 | 0 | 0 | 0 | 0 | 8 | M | 2 |  |  |  | ROZPOCET | 0 | 0 | 0 | 0 | 0 | 1 | 0 | 4 | 466040511
| PP |  | zahradní ocel. lemovky bez povrch.úpravy - pásovina 120/8mm: výroba + materiál tyč ocelová plochá jakost 11 375 120x8mm, (7,54 kg/m) | [15 empty] | PP | 2
| VV |  | "obrubník z ocelové pásoviny svařované"580 |  | 580 | [13 empty] | VV | 2 | 2 | True | 1 | ROZPOCET
13 | M | 13021011-01 | kotvící ocel. kolík dl. 200mm pro zahradní oc. lemovky (kolík= roxor D10/200mm) / výroba+ materiál tyč ocelová žebírková jakost BSt 500S (10 505) výztuž do betonu D 10mm (0,13 kg/ks) | ks | 580 |  | 0 | Vlastní |  |  | základní |  | 0 | 0 | 0 | 0 | 0 | 8 | M | 2 |  |  |  | ROZPOCET | 0 | 0 | 0 | 0 | 0 | 1 | 0 | 4 | 724871085
| PP |  | kotvící ocel. kolík dl. 200mm pro zahradní oc. lemovky (kolík= roxor D10/200mm) / výroba+ materiál tyč ocelová žebírková jakost BSt 500S (10 505) výztuž do betonu D 10mm (0,13 kg/ks) | [15 empty] | PP | 2
| VV |  | "roxory na uchysení ocelové pásoviny do betonu" 580 |  | 580 | [13 empty] | VV | 2 | 2 | True | 1 | ROZPOCET
14 | K | 184854113-11 | Míchání vegetačních substrátů na stavbě - Štěrkodrť 8/16 se stávající zeminou 5:2 | m3 | 63 |  | 0 | Vlastní |  |  | základní |  | 0 | 0 | 0 | 0 | 0 | 4 | K | 2 |  |  |  | ROZPOCET | 0 | 0 | 0 | 0 | 0 | 1 | 0 | 4 | 1423188775
| PP |  | Míchání vegetačních substrátů na stavbě - Štěrkodrť 8/16 se stávající zeminou 5:2 | [15 empty] | PP | 2
| VV |  | "Štěrkodrť 8/16, tl. 150 mm, míchání se stávající zeminou 5:2, se zahutněním 3,5 t válcem bez vibrace" 63 |  | 63 | [13 empty] | VV | 2 | 2 | True | 1 | ROZPOCET
15 | M | 10364100 | zemina pro terénní úpravy - tříděná | t | 76.5 |  | 0 | Vlastní |  |  | základní |  | 0 | 0 | 0 | 0 | 0 | 8 | M | 2 |  |  |  | ROZPOCET | 0 | 0 | 0 | 0 | 0 | 1 | 0 | 4 | 1558636880
| PP |  | zemina pro terénní úpravy - tříděná | [15 empty] | PP | 2
| VV |  | "zemina bude využita ze stavby - katrovaná, zbavená hrud a kamení pokud to bude možné, jinak bude dovezena" | [15 empty] | VV | 2 | 1 | True | 0 | ROZPOCET
| VV |  | 300*0,15*1,7 |  | 76.5 | [13 empty] | VV | 2 | 2 | True | 1 | ROZPOCET
16 | M | 58343872 | kamenivo drcené hrubé frakce 8/16 | t | 30.6 |  | 0 | CS ÚRS 2023 02 |  |  | základní |  | 0 | 1 | 30.6 | 0 | 0 | 8 | M | 2 |  |  |  | ROZPOCET | 0 | 0 | 0 | 0 | 0 | 1 | 0 | 4 | 861522053
| PP |  | kamenivo drcené hrubé frakce 8/16 | [15 empty] | PP | 2
| VV |  | "štěrk bude smíchán se zeminou" | [15 empty] | VV | 2 | 1 | True | 0 | ROZPOCET
| VV |  | 300*0,15/100*40*1,7 |  | 30.6 | [13 empty] | VV | 2 | 2 | True | 1 | ROZPOCET
17 | K | 569551111 | Zpevnění krajnic prohozenou zeminou tl 150 mm | m2 | 300 |  | 0 | Vlastní |  |  | základní |  | 0 | 0 | 0 | 0 | 0 | 4 | K | 2 |  |  |  | ROZPOCET | 0 | 0 | 0 | 0 | 0 | 1 | 0 | 4 | 900284677
| PP |  | Zpevnění krajnic nebo komunikací pro pěší s rozprostřením a zhutněním, po zhutnění prohozenou zeminou tl. 150 mm | [15 empty] | PP | 2
| VV |  | "dorovnání terénu po ukončení stavby komunikací" 300 |  | 300 | [13 empty] | VV | 2 | 2 | True | 1 | ROZPOCET
| VV |  | "plocha pro úpavy je orientační a bude záležet na konkrétním terénu" | [15 empty] | VV | 2 | 1 | True | 0 | ROZPOCET
| VV |  | "zemina + štěrkodrť 8/16 | [15 empty] | VV | 2 | 1 | True | 0 | ROZPOCET
| VV |  | "zemina bude použita ze stavby (ktarovaná, zbavená suti a kamenů" | [15 empty] | VV | 2 | 1 | True | 0 | ROZPOCET
18 | K | 183403153 | Obdělání půdy hrabáním v rovině a svahu do 1:5 | m2 | 300 |  | 0 | CS ÚRS 2023 02 |  |  | základní |  | 0 | 0 | 0 | 0 | 0 | 4 | K | 2 |  |  |  | ROZPOCET | 0 | 0 | 0 | 0 | 0 | 1 | 0 | 4 | -462234463
| PP |  | Obdělání půdy hrabáním v rovině nebo na svahu do 1:5 | [15 empty] | PP | 2
| Online PSC |  | https://podminky.urs.cz/item/CS_URS_2023_02/183403153 | [15 empty] | Online PSC | 2
| VV |  | "urovnání pláně před osetím travním osivem" 300 |  | 300 | [13 empty] | VV | 2 | 2 | True | 1 | ROZPOCET
19 | K | 181411131 | Založení parkového trávníku výsevem pl do 1000 m2 v rovině a ve svahu do 1:5 | m2 | 300 |  | 0 | CS ÚRS 2023 01 |  |  | základní |  | 0 | 0 | 0 | 0 | 0 | 4 | K | 2 |  |  |  | ROZPOCET | 0 | 0 | 0 | 0 | 0 | 1 | 0 | 4 | -716149925
| PP |  | Založení trávníku na půdě předem připravené plochy do 1000 m2 výsevem včetně utažení parkového v rovině nebo na svahu do 1:5 | [15 empty] | PP | 2
| Online PSC |  | https://podminky.urs.cz/item/CS_URS_2023_01/181411131 | [15 empty] | Online PSC | 2
| VV |  | "Osetí včetně osiva (20-30 g/m2), speciální suchovzodrná směs pro štěrkové trávníky snášející zatížení" 300 |  | 300 | [13 empty] | VV | 2 | 2 | True | 1 | ROZPOCET
20 | M | 00572490-28 | Osetí včetně osiva (20-30 g/m2), travní směs pro štěrkový trávník, přesné složení upřesněno dle stanovištních podmínek během realizace a odsouhlaseno architektem | kg | 7.725 |  | 0 | Vlastní |  |  | základní |  | 0 | 0.001 | 0.007725 | 0 | 0 | 8 | M | 2 |  |  |  | ROZPOCET | 0 | 0 | 0 | 0 | 0 | 1 | 0 | 4 | -1389425309
| PP |  | Osetí včetně osiva (20-30 g/m2), travní směs pro štěrkový trávník, přesné složení upřesněno dle stanovištních podmínek během realizace a odsouhlaseno architektem | [15 empty] | PP | 2
| VV |  | "Výsevek 20-30 g/m2, travní směs pro štěrkový trávník" 300*0,025*1,03 |  | 7.725 | [13 empty] | VV | 2 | 2 | True | 1 | ROZPOCET
21 | K | 183403161 | Obdělání půdy válením v rovině a svahu do 1:5 | m2 | 300 |  | 0 | CS ÚRS 2023 01 |  |  | základní |  | 0 | 0 | 0 | 0 | 0 | 4 | K | 2 |  |  |  | ROZPOCET | 0 | 0 | 0 | 0 | 0 | 1 | 0 | 4 | -1530363993
| PP |  | Obdělání půdy válením v rovině nebo na svahu do 1:5 | [15 empty] | PP | 2
| Online PSC |  | https://podminky.urs.cz/item/CS_URS_2023_01/183403161 | [15 empty] | Online PSC | 2
| VV |  | "zaválení po osetí" 300 |  | 300 | [13 empty] | VV | 2 | 2 | True | 1 | ROZPOCET
22 | K | 111151121 | Pokosení trávníku parkového pl do 1000 m2 s odvozem do 20 km v rovině a svahu do 1:5 | m2 | 600 |  | 0 | CS ÚRS 2023 01 |  |  | základní |  | 0 | 0 | 0 | 0 | 0 | 4 | K | 2 |  |  |  | ROZPOCET | 0 | 0 | 0 | 0 | 0 | 1 | 0 | 4 | 114675635
| PP |  | Pokosení trávníku při souvislé ploše do 1000 m2 parkového v rovině nebo svahu do 1:5 | [15 empty] | PP | 2
| Online PSC |  | https://podminky.urs.cz/item/CS_URS_2023_01/111151121 | [15 empty] | Online PSC | 2
| VV |  | "kosení 2x v rámci rozvojové péče pokud bude trávník vyšší než 7 cm" 300*2 |  | 600 | [13 empty] | VV | 2 | 2 | True | 1 | ROZPOCET
| VV |  | " kosení trávníku se shrabáním, odvoz odpadu " | [15 empty] | VV | 2 | 1 | True | 0 | ROZPOCET
23 | K | 171201231-19 | Náklady na recyklaci biologicky rozložitelného odpadu ve vlastním odpadovém hospodářství zhotovitele nebo poplatek za uložení na kompostárně biologicky rozložitelného odpadu | t | 4.5 |  | 0 | Vlastní |  |  | základní |  | 0 | 0 | 0 | 0 | 0 | 4 | K | 2 |  |  |  | ROZPOCET | 0 | 0 | 0 | 0 | 0 | 1 | 0 | 4 | -1187536647
| PP |  | Náklady na recyklaci biologicky rozložitelného odpadu ve vlastním odpadovém hospodářství zhotovitele nebo poplatek za uložení na kompostárně biologicky rozložitelného odpadu | [15 empty] | PP | 2
| VV |  | "tonáž bude upřesněna dle skutečné realizace" | [15 empty] | VV | 2 | 1 | True | 0 | ROZPOCET
| VV |  | "odhad tonáže odpadu po pokosení trávníku" (2*300*0,05*0,3)/2 |  | 4.5 | [13 empty] | VV | 2 | 2 | True | 1 | ROZPOCET
24 | K | 998223011 | Přesun hmot pro pozemní komunikace s krytem dlážděným | t | 118.394 |  | 0 | CS ÚRS 2023 01 |  |  | základní |  | 0 | 0 | 0 | 0 | 0 | 4 | K | 2 |  |  |  | ROZPOCET | 0 | 0 | 0 | 0 | 0 | 1 | 0 | 4 | 593008713
| PP |  | Přesun hmot pro pozemní komunikace s krytem dlážděným dopravní vzdálenost do 200 m jakékoliv délky objektu | [15 empty] | PP | 2
| Online PSC |  | https://podminky.urs.cz/item/CS_URS_2023_01/998223011 | [15 empty] | Online PSC | 2

## SO 05 - Odpadkové koše
[9 empty] | >> skryté sloupce << | [9 empty] | {bcfe59dd-ee18-4c48-9f66-a5250500dbfe}
2
| KRYCÍ LIST SOUPISU PRACÍ | [8 empty] | v --- níže se nacházejí doplnkové a pomocné údaje k sestavám --- v | [8 empty] | False
Stavba:
Haškova-park
Objekt:
SO05 - Odpadkové koše
| KSO: |  |  |  |  | CC-CZ:
| Místo: |  | Žďár nad Sázavou |  |  | Datum: | 2023-07-24
| Zadavatel: |  | Obec Źďár nad Sázavou |  |  | IČ: | 295841
[6 empty] | DIČ: | CZ00295841
| Uchazeč: |  |  |  |  | IČ: | Vyplň údaj
|  | Vyplň údaj |  |  |  | DIČ: | Vyplň údaj
| Projektant: |  | Ateliér krajinářské architektury Radilová-Sendler |  |  | IČ:
|  |  | Mgr. Ing. Lucie Radilová DiS. |  |  | DIČ:
| Zpracovatel: |  |  |  |  | IČ:
DIČ:
Poznámka:
| Cena bez DPH | [5 empty] | 0
|  |  | Základ daně |  |  | Sazba daně | Výše daně
| DPH | základní | 0 |  |  | 21% | 0
|  | snížená | 0 |  |  | 15% | 0
|  | zákl. přenesená | 0 |  |  | 21% | 0
|  | sníž. přenesená | 0 |  |  | 15% | 0
|  | nulová | 0 |  |  | 0% | 0
| Cena s DPH |  |  | v | CZK |  | 0
REKAPITULACE ČLENĚNÍ SOUPISU PRACÍ
Stavba:
Haškova-park
Objekt:
SO05 - Odpadkové koše
Místo: |  |  | Žďár nad Sázavou |  |  | Datum: | 2023-07-24
Kód dílu - Popis | [6 empty] | Cena celkem [CZK]
Náklady ze soupisu prací | [6 empty] | 0 | [12 empty] | -1
| HSV - HSV | [5 empty] | 0
| 01 - Odpadkové koše | [5 empty] | 0
SOUPIS PRACÍ
Stavba:
Haškova-park
Objekt:
SO05 - Odpadkové koše
Místo: |  |  | Žďár nad Sázavou |  |  | Datum: | 2023-07-24
PČ | Typ | Kód | Popis | MJ | Množství | J.cena [CZK] | Cena celkem [CZK] | Cenová soustava |  |  | DPH | J. Nh [h] | Nh celkem [h] | J. hmotnost [t] | Hmotnost celkem [t] | J. suť [t] | Suť Celkem [t]
Náklady soupisu celkem | [6 empty] | 0 | [5 empty] | 0 |  | 0.0032 |  | 0 |  | D | -1 | [10 empty] | 0
| D | HSV | HSV |  |  |  | 0 | [5 empty] | 0 |  | 0.0032 |  | 0 | 1 | D | 0 |  |  |  | ROZPOCET | [6 empty] | 0
| D | 01 | Odpadkové koše |  |  |  | 0 | [5 empty] | 0 |  | 0.0032 |  | 0 | 1 | D | 1 |  |  |  | ROZPOCET | [6 empty] | 0
1 | K | 936104213-111 | Koš odpadkový, s ocelovou konstrukcí 260/775/v.995 mm, s povrch. úpr. RAL 9005, objem 32*3 L, vč. kotvení pod dlažbu do patky, vč. spodní stavby | kus | 4 |  | 0 | Vlastní |  |  | základní |  | 0 | 0.0008 | 0.0032 | 0 | 0 | 4 | K | 2 |  |  |  | ROZPOCET | 0 | 0 | 0 | 0 | 0 | 1 | 0 | 4 | -1253080092
| PP |  | M+D Koš odpadkový na centrální noze, s hliníkovou stříškou 500/290/v.1020 mm, ocelová konstr. s povrch. úpr. RAL 7021, opláštění 26 lamel z akátového dřeva bez povrch. úpr., objem 45 L, vč. kotvení pod dlažbu do patky, vč. spodní stavby / M+D+přesun hmot | [15 empty] | PP | 2
| VV |  | "koš parkový - typový výrobek, materiál kombinace dřevo x kov, RAL 9005, včetně dopravy, spodní stavby a montáže" 4 |  | 4 | [13 empty] | VV | 2 | 2 | True | 1 | ROZPOCET

## VON - Vedlejší a ostatní ...
[9 empty] | >> skryté sloupce << | [9 empty] | {c2ae7368-dedb-4b99-a5de-323500962348}
2
| KRYCÍ LIST SOUPISU PRACÍ | [8 empty] | v --- níže se nacházejí doplnkové a pomocné údaje k sestavám --- v | [8 empty] | False
Stavba:
Haškova-park
Objekt:
VON - Vedlejší a ostatní náklady
| KSO: |  |  |  |  | CC-CZ:
| Místo: |  | Žďár nad Sázavou |  |  | Datum: | 2023-07-24
| Zadavatel: |  | Obec Źďár nad Sázavou |  |  | IČ: | 295841
[6 empty] | DIČ: | CZ00295841
| Uchazeč: |  |  |  |  | IČ: | Vyplň údaj
|  | Vyplň údaj |  |  |  | DIČ: | Vyplň údaj
| Projektant: |  | Ateliér krajinářské architektury Radilová-Sendler |  |  | IČ:
|  |  | Mgr. Ing. Lucie Radilová DiS. |  |  | DIČ:
| Zpracovatel: |  |  |  |  | IČ:
DIČ:
Poznámka:
| Cena bez DPH | [5 empty] | 0
|  |  | Základ daně |  |  | Sazba daně | Výše daně
| DPH | základní | 0 |  |  | 21% | 0
|  | snížená | 0 |  |  | 15% | 0
|  | zákl. přenesená | 0 |  |  | 21% | 0
|  | sníž. přenesená | 0 |  |  | 15% | 0
|  | nulová | 0 |  |  | 0% | 0
| Cena s DPH |  |  | v | CZK |  | 0
REKAPITULACE ČLENĚNÍ SOUPISU PRACÍ
Stavba:
Haškova-park
Objekt:
VON - Vedlejší a ostatní náklady
Místo: |  |  | Žďár nad Sázavou |  |  | Datum: | 2023-07-24
Kód dílu - Popis | [6 empty] | Cena celkem [CZK]
Náklady ze soupisu prací | [6 empty] | 0 | [12 empty] | -1
| O01 - Ostatní - Dopravně inženýrské opatření | [5 empty] | 0
| VRN1 - Průzkumné, geodetické a projektové práce | [5 empty] | 0
| VRN2 - Příprava staveniště | [5 empty] | 0
| VRN3 - Zařízení staveniště | [5 empty] | 0
| VRN4 - Inženýrská činnost | [5 empty] | 0
| VRN6 - Územní vlivy | [5 empty] | 0
SOUPIS PRACÍ
Stavba:
Haškova-park
Objekt:
VON - Vedlejší a ostatní náklady
Místo: |  |  | Žďár nad Sázavou |  |  | Datum: | 2023-07-24
Zadavatel: | [5 empty] | Projektant:
Uchazeč: |  |  | Vyplň údaj |  |  | Zpracovatel:
PČ | Typ | Kód | Popis | MJ | Množství | J.cena [CZK] | Cena celkem [CZK] | Cenová soustava |  |  | DPH | J. Nh [h] | Nh celkem [h] | J. hmotnost [t] | Hmotnost celkem [t] | J. suť [t] | Suť Celkem [t]
Náklady soupisu celkem | [6 empty] | 0 | [5 empty] | 0 |  | 0 |  | 0 |  | D | -1 | [10 empty] | 0
| D | O01 | Ostatní - Dopravně inženýrské opatření |  |  |  | 0 | [5 empty] | 0 |  | 0 |  | 0 | 4 | D | 0 |  |  |  | ROZPOCET | [6 empty] | 0
1 | K | 090001000-1 | Ostatní náklady - DIO: dočasné dopravní značení a zajištění dokumentace PDZ a povolení zvláštního užívání komunikací pro realizaci stavby. | kpl | 1 |  | 0 | Vlastní |  |  | základní |  | 0 | 0 | 0 | 0 | 0 | 4 | K | 1 |  |  |  | ROZPOCET | 0 | 0 | 0 | 0 | 0 | 1 | 0 | 4 | 768197907
| PP |  | Ostatní náklady - DIO: dočasné dopravní značení a zajištění dokumentace PDZ a povolení zvláštního užívání komunikací pro realizaci stavby. | [15 empty] | PP | 1
| D | VRN1 | Průzkumné, geodetické a projektové práce |  |  |  | 0 | [5 empty] | 0 |  | 0 |  | 0 | 4 | D | 0 |  |  |  | ROZPOCET | [6 empty] | 0
2 | K | 012002000-1 | Geodetické práce | kpl | 1 |  | 0 | Vlastní |  |  | základní |  | 0 | 0 | 0 | 0 | 0 | 4 | K | 1 |  |  |  | ROZPOCET | 0 | 0 | 0 | 0 | 0 | 1 | 0 | 4 | -2018061370
| PP |  | Geodetické práce. | [15 empty] | PP | 1
| VV |  | "+zaměření skutečného stavu po výstavbě" | [15 empty] | VV | 1 | 1 | True | 0 | ROZPOCET
| VV |  | "komplet" 1 |  | 1 | [13 empty] | VV | 1 | 2 | True | 1 | ROZPOCET
3 | K | 012002000-11 | Geodetické práce - sítě | kpl | 4 |  | 0 | Vlastní |  |  | základní |  | 0 | 0 | 0 | 0 | 0 | 4 | K | 1 |  |  |  | ROZPOCET | 0 | 0 | 0 | 0 | 0 | 1 | 0 | 4 | -231664704
| PP |  | Geodetické práce - sítě | [15 empty] | PP | 1
| VV |  | "vytyčení stávajících sítí" | [15 empty] | VV | 1 | 1 | True | 0 | ROZPOCET
| VV |  | "komplet" 4 |  | 4 | [13 empty] | VV | 1 | 2 | True | 1 | ROZPOCET
4 | K | 013254000-1 | Dokumentace skutečného provedení stavby. | kpl | 1 |  | 0 | Vlastní |  |  | základní |  | 0 | 0 | 0 | 0 | 0 | 4 | K | 1 |  |  |  | ROZPOCET | 0 | 0 | 0 | 0 | 0 | 1 | 0 | 4 | 1037474670
| PP |  | Dokumentace skutečného provedení stavby. | [15 empty] | PP | 1
| D | VRN2 | Příprava staveniště |  |  |  | 0 | [5 empty] | 0 |  | 0 |  | 0 | 4 | D | 0 |  |  |  | ROZPOCET | [6 empty] | 0
5 | K | 022003000-01 | Příprava staveniště. | kpl | 1 |  | 0 | Vlastní |  |  | základní |  | 0 | 0 | 0 | 0 | 0 | 4 | K | 1 |  |  |  | ROZPOCET | 0 | 0 | 0 | 0 | 0 | 1 | 0 | 4 | -1650501643
| PP |  | Příprava staveniště. | [15 empty] | PP | 1
| D | VRN3 | Zařízení staveniště |  |  |  | 0 | [5 empty] | 0 |  | 0 |  | 0 | 4 | D | 0 |  |  |  | ROZPOCET | [6 empty] | 0
6 | K | 030001000-1 | Zařízení staveniště. | kpl | 1 |  | 0 | Vlastní |  |  | základní |  | 0 | 0 | 0 | 0 | 0 | 4 | K | 1 |  |  |  | ROZPOCET | 0 | 0 | 0 | 0 | 0 | 1 | 0 | 4 | 1758342428
| PP |  | Zařízení staveniště. | [15 empty] | PP | 1
| VV | A6 | "vybudování, provoz, odstranění a zapravení povrchů po ZS/ komplet" 1 |  | 1 | [13 empty] | VV | 1 | 2 | True | 1 | ROZPOCET
| VV | B6 | "vč. demontáže a znovu usazení 3 ks plotových dílů" | [15 empty] | VV | 1 | 1 | True | 0 | ROZPOCET
7 | K | 034103000-1 | Oplocení staveniště. | kpl | 1 |  | 0 | Vlastní |  |  | základní |  | 0 | 0 | 0 | 0 | 0 | 4 | K | 1 |  |  |  | ROZPOCET | 0 | 0 | 0 | 0 | 0 | 1 | 0 | 4 | -1857750196
| PP |  | Oplocení staveniště. | [15 empty] | PP | 1
| VV |  | "oplocení staveniště (zřízení, odstranění)" 1 |  | 1 | [13 empty] | VV | 1 | 2 | True | 1 | ROZPOCET
| D | VRN4 | Inženýrská činnost |  |  |  | 0 | [5 empty] | 0 |  | 0 |  | 0 | 4 | D | 0 |  |  |  | ROZPOCET | [6 empty] | 0
8 | K | 043194000-1 | Ostatní zkoušky - agrochemický rozbor půdy a substrátů. | kpl | 1 |  | 0 | Vlastní |  |  | základní |  | 0 | 0 | 0 | 0 | 0 | 4 | K | 1 |  |  |  | ROZPOCET | 0 | 0 | 0 | 0 | 0 | 1 | 0 | 4 | -459071315
| PP |  | Ostatní zkoušky - agrochemický rozbor půdy a substrátů. | [15 empty] | PP | 1
9 | K | 045002000-1 | Kompletační a koordinační činnost. | kpl | 1 |  | 0 | Vlastní |  |  | základní |  | 0 | 0 | 0 | 0 | 0 | 4 | K | 1 |  |  |  | ROZPOCET | 0 | 0 | 0 | 0 | 0 | 1 | 0 | 4 | 1205206446
| PP |  | Kompletační a koordinační činnost. | [15 empty] | PP | 1
| D | VRN6 | Územní vlivy |  |  |  | 0 | [5 empty] | 0 |  | 0 |  | 0 | 4 | D | 0 |  |  |  | ROZPOCET | [6 empty] | 0
10 | K | 063503000-1 | Práce ve stísněném prostoru. | kpl | 1 |  | 0 | Vlastní |  |  | základní |  | 0 | 0 | 0 | 0 | 0 | 4 | K | 1 |  |  |  | ROZPOCET | 0 | 0 | 0 | 0 | 0 | 1 | 0 | 4 | 48135203
| PP |  | Práce ve stísněném prostoru. | [15 empty] | PP | 1