## Pokyny pro vyplnění
Pokyny pro vyplnění
Ve všech listech tohoto souboru můžete měnit pouze buňky s modrým pozadím. Jedná se o tyto údaje : - údaje o firmě - jednotkové ceny položek zadané na maximálně dvě desetinná místa

## Stavba
#RTSROZP# | Soupis stavebních prací, dodávek a služeb
| Stavba: |  | 2691 | Kompletní rekonstrukce fotbalových kabin, Žďár nad Sázavou
| Zadavatel |  | Město Žďár nad Sázavou |  |  |  | IČO: | 00295841
|  |  | Žižkova 227/1 |  |  |  | DIČ: | CZ00295841
|  |  | 59101 | Žďár nad Sázavou-Žďár nad Sázavou 1
| Projektant: | [5 empty] | IČO:
DIČ:
| Zhotovitel: | [5 empty] | IČO:
DIČ:
Vypracoval:
| Rozpis ceny | [6 empty] | Celkem
HSV | HSV | [6 empty] | 0
PSV | PSV | [6 empty] | 0
MON | MON | [6 empty] | 0
VN | Vedlejší náklady | [6 empty] | 0
ON | Ostatní náklady | [6 empty] | 0
| Celkem | [6 empty] | 0
Rekapitulace daní
0 | Základ pro sníženou DPH |  |  | 12 | % | 0 |  |  | CZK
0 | Snížená DPH |  |  | 12 | % | 0 |  |  | CZK
0 | Základ pro základní DPH |  |  | 21 | % | 0 |  |  | CZK
0 | Základní DPH |  |  | 21 | % | 0 |  |  | CZK
0 | Zaokrouhlení |  |  |  |  | 0 |  |  | CZK
| Cena celkem bez DPH |  |  |  |  | 0 |  |  | CZK
0 | Cena celkem s DPH |  |  |  |  | 0 |  |  | CZK
|  | v |  |  | dne
|  |  | Za zhotovitele |  |  |  | Za objednatele
Rekapitulace dílčích částí
#CASTI>> | Číslo | Název |  |  | Základ pro sníženou DPH | Základ pro základní DPH | DPH celkem | Cena celkem | %
1 | Stavba |  |  |  | 0 | 0 | 0 | 0
2 |  | Ostatní a vedlejší náklady |  |  | 0 | 0 | 0 | 0
3 | 00 | Vedlejší a ostatní náklady |  |  | 0 | 0 | 0 | 0
2 |  | Stavební objekt |  |  |  |  | 0
2 | SO 01 | Stávající objekt fotbalových kabin |  |  | 0 | 0 | 0 | 0
3 | SO 01.1 | Architektonicko-stavební řešení |  |  | 0 | 0 | 0 | 0
3 | SO 01.2 | Zdravotně technické instalace |  |  | 0 | 0 | 0 | 0
3 | SO 01.3 | Vzduchotechnika |  |  | 0 | 0 | 0 | 0
3 | SO 01.4 | Vytápění |  |  | 0 | 0 | 0 | 0
3 | SO 01.5 | Silnoproud |  |  | 0 | 0 | 0 | 0
3 | SO 01.6 | Slaboproud |  |  | 0 | 0 | 0 | 0
2 | SO 02 | Zpevněné plochy navazující na objekt |  |  | 0 | 0 | 0 | 0
3 | SO 02 | Zpevněné plochy navazující na objekt |  |  | 0 | 0 | 0 | 0
2 | SO 03 | Přípojky inženýrských sítí |  |  | 0 | 0 | 0 | 0
3 | SO 03.1 | Dešťová kanalizace |  |  | 0 | 0 | 0 | 0
| Celkem za stavbu |  |  |  | 0 | 0 | 0 | 0 | 0
#POPS | Popis stavby: 2691 - Kompletní rekonstrukce fotbalových kabin, Žďár nad Sázavou
| 1. PODMÍNKY PRO ZPRACOVÁNÍ NABÍDKOVÉ CENY | [8 empty] | 1. PODMÍNKY PRO ZPRACOVÁNÍ NABÍDKOVÉ CENY
| Preambule | [8 empty] | Preambule
| Tento soupis stavebních prací, dodávek a služeb je sestaven jako podklad pro zpracování nabídek dodavatelů na veřejnou zakázku na stavební práce a obsahuje podmínky a požadavky zadavatele, za kterých má být zpracována nabídková cena dodavatelů. Účelem tohoto soupisu je zabezpečit obsahovou shodu všech nabídkových cen a usnadnit následné posouzení předložených cenových nabídek. | [8 empty] | Tento soupis stavebních prací, dodávek a služeb je sestaven jako podklad pro zpracování nabídek dodavatelů na veřejnou zakázku na stavební práce a obsahuje podmínky a požadavky zadavatele, za kterých má být zpracována nabídková cena dodavatelů. Účelem tohoto soupisu je zabezpečit obsahovou shodu všech nabídkových cen a usnadnit následné posouzení předložených cenových nabídek.
| Předpokládá se, že dodavatel před zpracováním cenové nabídky pečlivě prostuduje všechny pokyny a podmínky pro zpracování nabídkové ceny obsažené v zadávacích podmínkách a bude se jimi při zpracování nabídkové ceny řídit. Soupis stavebních prací, dodávek a služeb je sestaven v souladu s podmínkami vyhlášky Ministerstva pro místní rozvoj č.169/2016 Sb. | [8 empty] | Předpokládá se, že dodavatel před zpracováním cenové nabídky pečlivě prostuduje všechny pokyny a podmínky pro zpracování nabídkové ceny obsažené v zadávacích podmínkách a bude se jimi při zpracování nabídkové ceny řídit. Soupis stavebních prací, dodávek a služeb je sestaven v souladu s podmínkami vyhlášky Ministerstva pro místní rozvoj č.169/2016 Sb.
| Vymezení některých pojmů | [8 empty] | Vymezení některých pojmů
| Pro účely zpracování nabídkové ceny se jsou použity některé pojmy, pod kterými se rozumí: | [8 empty] | Pro účely zpracování nabídkové ceny se jsou použity některé pojmy, pod kterými se rozumí:
| Soupisem stavebních prací dodávek a služeb dokument, ve kterém jsou definovány zadavatelem požadované stavební práce, dodávky a služby v podrobnostech nezbytných pro zpracování cenové nabídky dodavatele. Soupis obsahuje i vymezení požadovaného množství stavebních prací, dodávek a služeb. | [8 empty] | Soupisem stavebních prací dodávek a služeb dokument, ve kterém jsou definovány zadavatelem požadované stavební práce, dodávky a služby v podrobnostech nezbytných pro zpracování cenové nabídky dodavatele. Soupis obsahuje i vymezení požadovaného množství stavebních prací, dodávek a služeb.
| Cenovou soustavou uspořádaný soubor informací o stavebních a montážních pracích, materiálech a výrobcích obsahující zatřídění položek, podrobný popis a měrnou jednotku, způsob měření a další technické a cenové podmínky pro možnost stanovení jednotkové ceny. | [8 empty] | Cenovou soustavou uspořádaný soubor informací o stavebních a montážních pracích, materiálech a výrobcích obsahující zatřídění položek, podrobný popis a měrnou jednotku, způsob měření a další technické a cenové podmínky pro možnost stanovení jednotkové ceny.
| Ostatními náklady náklady dodavatele spojené se splněním povinností dodavatele vyplývajících z obchodních či jiných podmínek zadávací dokumentace. Patří do nich zejména náklady na vyhotovení dokumentace skutečného provedení stavby, náklady na geodetické zaměření dokončeného díla, náklady spojené s podmínkami pro publicitu projektu, náklady na dílenskou či výrobní dokumentaci apod. | [8 empty] | Ostatními náklady náklady dodavatele spojené se splněním povinností dodavatele vyplývajících z obchodních či jiných podmínek zadávací dokumentace. Patří do nich zejména náklady na vyhotovení dokumentace skutečného provedení stavby, náklady na geodetické zaměření dokončeného díla, náklady spojené s podmínkami pro publicitu projektu, náklady na dílenskou či výrobní dokumentaci apod.
| Položkovým rozpočtem dokument odpovídající svým obsahem a strukturou soupisu stavebních prací, dodávek a služeb, předaného zadavatelem dodavateli ke zpracování nabídky, v němž dodavatel doplní k jednotlivým položkám stavebních prací, dodávek nebo služeb svoje nabídkové jednotkové ceny a stanoví i celkovou nabídkovou cenu příslušné položky a dále stanoví nabídkové ceny dle struktury soupisu až po celkovou nabídkovou cenu za veškeré stavební práce, dodávky nebo služby, které jsou obsahem soupisu stavebních prací, dodávek a služeb. | [8 empty] | Položkovým rozpočtem dokument odpovídající svým obsahem a strukturou soupisu stavebních prací, dodávek a služeb, předaného zadavatelem dodavateli ke zpracování nabídky, v němž dodavatel doplní k jednotlivým položkám stavebních prací, dodávek nebo služeb svoje nabídkové jednotkové ceny a stanoví i celkovou nabídkovou cenu příslušné položky a dále stanoví nabídkové ceny dle struktury soupisu až po celkovou nabídkovou cenu za veškeré stavební práce, dodávky nebo služby, které jsou obsahem soupisu stavebních prací, dodávek a služeb.
| Vedlejšími náklady náklady na činností zhotovitele, které nejsou zahrnuty v položkách soupisu stavebních prací, dodávek nebo služeb, ale se zhotovením stav-by souvisí a jsou pro realizaci stavby nezbytné. Někdy se definují jako vedlejší rozpočtové náklady a zahrnují zejména náklady na vybudování, provoz a odstranění zařízení staveniště. | [8 empty] | Vedlejšími náklady náklady na činností zhotovitele, které nejsou zahrnuty v položkách soupisu stavebních prací, dodávek nebo služeb, ale se zhotovením stav-by souvisí a jsou pro realizaci stavby nezbytné. Někdy se definují jako vedlejší rozpočtové náklady a zahrnují zejména náklady na vybudování, provoz a odstranění zařízení staveniště.
| Cenová soustava | [8 empty] | Cenová soustava
| Použitá cenová soustava | [8 empty] | Použitá cenová soustava
| Soupisy stavebních prací, dodávek a služeb jsou zpracovány s použitím cenové soustavy zpracované společností RTS, a.s.. Položky z cenové soustavy mají uveden odkaz na cenovou soustavu včetně označení příslušného ceníku. | [8 empty] | Soupisy stavebních prací, dodávek a služeb jsou zpracovány s použitím cenové soustavy zpracované společností RTS, a.s.. Položky z cenové soustavy mají uveden odkaz na cenovou soustavu včetně označení příslušného ceníku.
| Technické podmínky | [8 empty] | Technické podmínky
| Obsah jednotlivých položek, způsob měření a ostatní další podmínky definující obsah a použití jednotlivých položek jsou obsaženy v cenových a technických podmínkách příslušných ceníků (viz zařazení u položky), které jsou volně dostupné na elektronické adrese www.cenovasoustava.cz | [8 empty] | Obsah jednotlivých položek, způsob měření a ostatní další podmínky definující obsah a použití jednotlivých položek jsou obsaženy v cenových a technických podmínkách příslušných ceníků (viz zařazení u položky), které jsou volně dostupné na elektronické adrese www.cenovasoustava.cz
| Individuální položky | [8 empty] | Individuální položky
| Položky soupisu prací, které cenová soustava neobsahuje, jsou označeny popisem „vlastní“. Pro tyto položky jsou cenové a technické podmínky definovány jejich popisem, případně odkazem na konkrétní část příslušné dokumentace. | [8 empty] | Položky soupisu prací, které cenová soustava neobsahuje, jsou označeny popisem „vlastní“. Pro tyto položky jsou cenové a technické podmínky definovány jejich popisem, případně odkazem na konkrétní část příslušné dokumentace.
| Závaznost a změna soupisu | [8 empty] | Závaznost a změna soupisu
| Závaznost soupisu | [8 empty] | Závaznost soupisu
| Poskytnuté soupisy jsou pro zpracování nabídkové ceny závazné. Je vyloučeno jakékoliv vyřazení položek ze soupisu, doplnění položek do soupisu, slučování položek a jakýkoliv zásah do popisu položky, množství měrných jednotek nebo jakkoliv měnit či upravovat jakýkoliv jiný údaj v soupisu. | [8 empty] | Poskytnuté soupisy jsou pro zpracování nabídkové ceny závazné. Je vyloučeno jakékoliv vyřazení položek ze soupisu, doplnění položek do soupisu, slučování položek a jakýkoliv zásah do popisu položky, množství měrných jednotek nebo jakkoliv měnit či upravovat jakýkoliv jiný údaj v soupisu.
| Zvláštní podmínky pro stanovení nabídkové ceny | [8 empty] | Zvláštní podmínky pro stanovení nabídkové ceny
| Přeprava vybouraných hmot, suti a vytěžené zeminy | [8 empty] | Přeprava vybouraných hmot, suti a vytěžené zeminy
| Pokud soupis obsahuje i některé technologické položky vztahující se k uložení vytěžené zeminy nebo vybouraných hmot, vodorovné přesuny zeminy nebo vybouraných hmot pak v takových případech zpracovatel soupisu předpokládá určitou přepravní vzdálenost. Pokud z technologického postupu dodavatele vyplývá jiná přepravní vzdálenost, je povinností dodavatele stanovit takovou jednotkovou cenu, aby celková cena položky odpovídala jeho konkrétním technologickým podmínkám a konkrétní přepravní vzdálenosti, při soupisem vymezeném množství měrných jednotek. | [8 empty] | Pokud soupis obsahuje i některé technologické položky vztahující se k uložení vytěžené zeminy nebo vybouraných hmot, vodorovné přesuny zeminy nebo vybouraných hmot pak v takových případech zpracovatel soupisu předpokládá určitou přepravní vzdálenost. Pokud z technologického postupu dodavatele vyplývá jiná přepravní vzdálenost, je povinností dodavatele stanovit takovou jednotkovou cenu, aby celková cena položky odpovídala jeho konkrétním technologickým podmínkám a konkrétní přepravní vzdálenosti, při soupisem vymezeném množství měrných jednotek.
| Vnitrostaveništní přesun stavebního materiálu | [8 empty] | Vnitrostaveništní přesun stavebního materiálu
| Pokud soupis obsahuje i položky vztahující se ke vnitrostaveništnímu přesunu materiálů (položky označené jako přesun hmot), pak v takových případech je povinností dodavatele stanovit takovou jednotkovou cenu, aby celková cena položky odpovídala jeho konkrétním technologickým podmínkám a konkrétní přepravní vzdálenosti, při soupisem vymezeném množství měrných jednotek. | [8 empty] | Pokud soupis obsahuje i položky vztahující se ke vnitrostaveništnímu přesunu materiálů (položky označené jako přesun hmot), pak v takových případech je povinností dodavatele stanovit takovou jednotkovou cenu, aby celková cena položky odpovídala jeho konkrétním technologickým podmínkám a konkrétní přepravní vzdálenosti, při soupisem vymezeném množství měrných jednotek.
| Vnitrostaveništní přesun hmot prací PSV (pomocná stavební výroba) může být v soupisu stanoven procenticky z hodnoty ceny za provedení příslušných řemeslných prací, dodávek a služeb. V takovém případě není v soupisu uvedeno množství měrných jednotek. Dodavatel ocení celkovou cenu u takové položky přesunu hmot vždy konkrétní částkou v Kč, bez ohledu na to, jakým způsobem k jejímu výpočtu dospěl. | [8 empty] | Vnitrostaveništní přesun hmot prací PSV (pomocná stavební výroba) může být v soupisu stanoven procenticky z hodnoty ceny za provedení příslušných řemeslných prací, dodávek a služeb. V takovém případě není v soupisu uvedeno množství měrných jednotek. Dodavatel ocení celkovou cenu u takové položky přesunu hmot vždy konkrétní částkou v Kč, bez ohledu na to, jakým způsobem k jejímu výpočtu dospěl.
| Příplatky za ztížené podmínky prací | [8 empty] | Příplatky za ztížené podmínky prací
| Pokud soupis položku příplatku za ztížené podmínky obsahuje, je dodavatel povinen ji ocenit bez ohledu na to, že tento příplatek dodavatel standardně neuplatňuje. | [8 empty] | Pokud soupis položku příplatku za ztížené podmínky obsahuje, je dodavatel povinen ji ocenit bez ohledu na to, že tento příplatek dodavatel standardně neuplatňuje.
| Vedlejší a ostatní náklady | [8 empty] | Vedlejší a ostatní náklady
| Tyto náklady jsou popsány v samostatném soupisu stavebních prací, dodávek a služeb s tím, že dodavatel je povinen v rámci těchto nákladů ocenit všechny definované náklady souhrnně pro celou stavbu. | [8 empty] | Tyto náklady jsou popsány v samostatném soupisu stavebních prací, dodávek a služeb s tím, že dodavatel je povinen v rámci těchto nákladů ocenit všechny definované náklady souhrnně pro celou stavbu.
| 2. SPECIFICKÉ PODMÍNKY PRO ZPRACOVÁNÍ NABÍDKOVÉ CENY | [8 empty] | 2. SPECIFICKÉ PODMÍNKY PRO ZPRACOVÁNÍ NABÍDKOVÉ CENY
| Zde doplní zpracovatel soupisu případná specifika týkající se konkrétní zakázky. | [8 empty] | Zde doplní zpracovatel soupisu případná specifika týkající se konkrétní zakázky.
| 3. ELEKTRONICKÁ PODOBA SOUPISU | [8 empty] | 3. ELEKTRONICKÁ PODOBA SOUPISU
| Elektronická podoba soupisu | [8 empty] | Elektronická podoba soupisu
| V souladu se zákonem jsou předložené soupisy zpracovány i v elektronické podobě. Elektronickou podobou soupisu stavebních prací, dodávek a služeb je formát MS EXCEL. | [8 empty] | V souladu se zákonem jsou předložené soupisy zpracovány i v elektronické podobě. Elektronickou podobou soupisu stavebních prací, dodávek a služeb je formát MS EXCEL.
| Popis formátu soupisu odpovídá svou strukturou vzorovému soupisu volně dostupnému na internetové adrese: | [8 empty] | Popis formátu soupisu odpovídá svou strukturou vzorovému soupisu volně dostupnému na internetové adrese:
| www.stavebnionline.cz/soupis | [8 empty] | www.stavebnionline.cz/soupis
| Zpracování elektronické podoby soupisu | [8 empty] | Zpracování elektronické podoby soupisu
| Předaný formát MS EXCEL je nepřístupným (uzamčeným) souborem, do kterého dodavatel doplňuje pouze jednotkové ceny ke všem položkám. Ostatní cenové údaje, jako celková cena položky, mezisoučty za stavební či funkční díly nebo součty celkové ceny stavebního objektu, jakož i cena stavby jsou výsledkem vložených matematických vzorců v příslušných pozicích souboru. | [8 empty] | Předaný formát MS EXCEL je nepřístupným (uzamčeným) souborem, do kterého dodavatel doplňuje pouze jednotkové ceny ke všem položkám. Ostatní cenové údaje, jako celková cena položky, mezisoučty za stavební či funkční díly nebo součty celkové ceny stavebního objektu, jakož i cena stavby jsou výsledkem vložených matematických vzorců v příslušných pozicích souboru.
| Jiný formát soupisu | [8 empty] | Jiný formát soupisu
| Pokud by kterýkoliv dodavatel měl problémy s předaným formátem, lze na požádání poskytnout soupis stavebních prací také ve formátu *.xml, což je standardní formát používaný pro přenosy dat. Dokumentace tohoto formátu je volně přístupná na webových stránkách MMR. | [8 empty] | Pokud by kterýkoliv dodavatel měl problémy s předaným formátem, lze na požádání poskytnout soupis stavebních prací také ve formátu *.xml, což je standardní formát používaný pro přenosy dat. Dokumentace tohoto formátu je volně přístupná na webových stránkách MMR.
| Závěrečné ustanovení | [8 empty] | Závěrečné ustanovení
| Ostatní podmínky vztahující se ke zpracování nabídkové ceny jsou uvedeny v zadávací dokumentaci. | [8 empty] | Ostatní podmínky vztahující se ke zpracování nabídkové ceny jsou uvedeny v zadávací dokumentaci.
#POPO | Popis objektu: 00 - Vedlejší a ostatní náklady
#POPR | Popis rozpočtu: 00 - Vedlejší a ostatní náklady
#POPO | Popis objektu: SO 01 - Stávající objekt fotbalových kabin
#POPR | Popis rozpočtu: SO 01.1 - Architektonicko-stavební řešení
#POPR | Popis rozpočtu: SO 01.2 - Zdravotně technické instalace
#POPR | Popis rozpočtu: SO 01.3 - Vzduchotechnika
#POPR | Popis rozpočtu: SO 01.4 - Vytápění
#POPR | Popis rozpočtu: SO 01.5 - Silnoproud
#POPR | Popis rozpočtu: SO 01.6 - Slaboproud
#POPO | Popis objektu: SO 02 - Zpevněné plochy navazující na objekt
#POPR | Popis rozpočtu: SO 02 - Zpevněné plochy navazující na objekt
#POPO | Popis objektu: SO 03 - Přípojky inženýrských sítí
#POPR | Popis rozpočtu: SO 03.1 - Dešťová kanalizace
Rekapitulace dílů
| Číslo | Název |  |  | Typ dílu |  |  | Celkem | %
| 1 | Zemní práce |  |  | HSV |  |  | 0
| 181 | Sadové úpravy |  |  | HSV |  |  | 0
| 2 | Základy a zvláštní zakládání |  |  | HSV |  |  | 0
| 3 | Svislé a kompletní konstrukce |  |  | HSV |  |  | 0
| 3.1 | Překlady |  |  | HSV |  |  | 0
| 33 | Sloupy a pilíře,stožáry,stojky |  |  | HSV |  |  | 0
| 34 | Stěny a příčky |  |  | HSV |  |  | 0
| 38 | Kompletní konstrukce |  |  | HSV |  |  | 0
| 4 | Vodorovné konstrukce |  |  | HSV |  |  | 0
| 41b | Ztužující pásy a věnce |  |  | HSV |  |  | 0
| 43 | Schodiště |  |  | HSV |  |  | 0
| 5 | Komunikace |  |  | HSV |  |  | 0
| 6.1. | Parapety - vnitřní |  |  | HSV |  |  | 0
| 61 | Upravy povrchů vnitřní |  |  | HSV |  |  | 0
| 61 | Úpravy povrchů vnitřní |  |  | HSV |  |  | 0
| 62 | Úpravy povrchů vnější |  |  | HSV |  |  | 0
| 63 | Podlahy a podlahové konstrukce |  |  | HSV |  |  | 0
| 8 | Trubní vedení |  |  | HSV |  |  | 0
| 89 | Ostatní konstrukce na trubním vedení |  |  | HSV |  |  | 0
| 894 | Revizní šachty |  |  | HSV |  |  | 0
| 9 | Ostatní konstrukce, bourání |  |  | HSV |  |  | 0
| 9.8 | Přenosné hasící přístroje |  |  | HSV |  |  | 0
| 91 | Doplňující práce na komunikaci |  |  | HSV |  |  | 0
| 93 | Dokončovací práce inženýrských staveb |  |  | HSV |  |  | 0
| 94 | Lešení a stavební výtahy |  |  | HSV |  |  | 0
| 95 | Dokončovací konstrukce na pozemních stavbách |  |  | HSV |  |  | 0
| 96 | Bourání konstrukcí |  |  | HSV |  |  | 0
| 97 | Prorážení otvorů |  |  | HSV |  |  | 0
| 99 | Staveništní přesun hmot |  |  | HSV |  |  | 0
| 999 | Ostatní |  |  | HSV |  |  | 0
| 711 | Izolace proti vodě |  |  | PSV |  |  | 0
| 712 | Povlakové krytiny |  |  | PSV |  |  | 0
| 713 | Izolace tepelné |  |  | PSV |  |  | 0
| 720 | Zdravotechnická instalace |  |  | PSV |  |  | 0
| 721 | Vnitřní kanalizace |  |  | PSV |  |  | 0
| 721.1 | Vnitřní kanalizace_splašková |  |  | PSV |  |  | 0
| 721.2 | Vnitřní kanalizace_dešťová |  |  | PSV |  |  | 0
| 722 | Vnitřní vodovod |  |  | PSV |  |  | 0
| 724.1 | Armatury a zařízení |  |  | PSV |  |  | 0
| 724.2 | Požární vodovod |  |  | PSV |  |  | 0
| 724.3 | Vodoměrná sestava |  |  | PSV |  |  | 0
| 725 | Zařizovací předměty |  |  | PSV |  |  | 0
| 731 | Kotelny |  |  | PSV |  |  | 0
| 732 | Strojovny |  |  | PSV |  |  | 0
| 733 | Rozvod potrubí |  |  | PSV |  |  | 0
| 734 | Armatury |  |  | PSV |  |  | 0
| 735 | Otopná tělesa |  |  | PSV |  |  | 0
| 762 | Konstrukce tesařské |  |  | PSV |  |  | 0
| 763 | Dřevostavby |  |  | PSV |  |  | 0
| 764 | Konstrukce klempířské |  |  | PSV |  |  | 0
| 7661 | Výplně otvorů vnitřní |  |  | PSV |  |  | 0
| 766d | Kuchyňské linky |  |  | PSV |  |  | 0
| 766g | Sanitární WC příčky |  |  | PSV |  |  | 0
| 767 | Konstrukce zámečnické |  |  | PSV |  |  | 0
| 767.2 | Záchytný systém střech |  |  | PSV |  |  | 0
| 767-5 | Podhledy |  |  | PSV |  |  | 0
| 769 | Otvorové prvky z plastu |  |  | PSV |  |  | 0
| 770 | Hliníkové výplně otvorů |  |  | PSV |  |  | 0
| 771 | Podlahy z dlaždic a obklady |  |  | PSV |  |  | 0
| 776 | Podlahy povlakové |  |  | PSV |  |  | 0
| 781 | Obklady keramické |  |  | PSV |  |  | 0
| 783 | Nátěry |  |  | PSV |  |  | 0
| 784 | Malby |  |  | PSV |  |  | 0
| 786 | Zastiňující technika |  |  | PSV |  |  | 0
| 787 | Zasklívání |  |  | PSV |  |  | 0
| M21.05 | Svítidla |  |  | MON |  |  | 0
| M21.09 | Přístroje |  |  | MON |  |  | 0
| M21.10 | Instalační materiál |  |  | MON |  |  | 0
| M21.11 | Kabeláž |  |  | MON |  |  | 0
| M21.12 | Rozvaděče |  |  | MON |  |  | 0
| M211 | Hromosvod a uzemnění |  |  | MON |  |  | 0
| M22.01 | Slaboproud+Ostatní |  |  | MON |  |  | 0
| M23 | Montáže potrubí |  |  | MON |  |  | 0
| M24 | Montáže vzduchotechnických zařízení |  |  | MON |  |  | 0
| D96 | Přesuny suti a vybouraných hmot |  |  | PSU |  |  | 0
| VN | Vedlejší náklady |  |  | VN |  |  | 0
| ON | Ostatní náklady |  |  | ON |  |  | 0
| Cena celkem | [6 empty] | 0 | 0
Note on D11: Název
Note on D12: Ulice
Note on D13: PSČ
Note on E13: Místo
Note on I11: IČO
Note on I12: DIČ

## VzorPolozky (hidden)
Položkový rozpočet
S:
O:
R:

## 00 00 Naklady
Soupis vedlejších a ostatních nákladů | [27 empty] | #TypZaznamu#
S: | 2691 | Kompletní rekonstrukce fotbalových kabin, Žďár nad Sázavou | [25 empty] | STA
O: | 00 | Vedlejší a ostatní náklady | [22 empty] | NAK |  |  | OBJ
R: | 00 | Vedlejší a ostatní náklady | [25 empty] | ROZ
P.č. | Číslo položky | Název položky | MJ | Množství | Cena / MJ | Celkem | Dodávka | Dodávka celk. | Montáž | Montáž celk. | DPH | Cena s DPH | Hmotnost / MJ | Hmotnost celk.(t) | Dem. hmotnost / MJ | Dem. hmotnost celk.(t) | Ceník | Cen. soustava / platnost | Cenová úroveň | Nhod / MJ | Nhod celk. | Dodavatel | Typ položky | Stav položky
Díl: | VN | Vedlejší náklady |  |  |  | 0 |  | 0 |  | 0 |  | 0 |  | 0 |  | 0 |  |  |  |  | 0 | [6 empty] | DIL
1 | 0041T | Dopravní opatření | Soubor | 1 |  | 0 |  | 0 |  | 0 | 21 | 0 | 0 | 0 | 0 | 0 |  | Vlastní | Indiv | 0 | 0 |  | VRN | Běžná |  |  |  | POL99_0
|  | dopravní a informační značení na komunikacích pro motorová a nemotorová vozidla a pro pěší, zajištění průchodů apod., projednání s příslušným odborem dopravy, zajištění údržby, čištění apod. dopravního značení a komunikací apod. | [25 empty] | POP |  | dopravní a informační značení na komunikacích pro motorová a nemotorová vozidla a pro pěší, zajištění průchodů apod., projednání s příslušným odborem dopravy, zajištění údržby, čištění apod. dopravního značení a komunikací apod.
2 | 00511 R | Geodetické práce | Soubor | 1 |  | 0 |  | 0 |  | 0 | 21 | 0 | 0 | 0 | 0 | 0 |  | RTS 24/ I | Indiv | 0 | 0 |  | VRN | Běžná |  |  |  | POL99_2
3 | 005111020R | Vytyčení stavby | Soubor | 1 |  | 0 |  | 0 |  | 0 | 21 | 0 | 0 | 0 | 0 | 0 |  | RTS 24/ I | Indiv | 0 | 0 |  | VRN | Běžná |  |  |  | POL99_2
4 | 005111021R | Vytyčení inženýrských sítí | Soubor | 1 |  | 0 |  | 0 |  | 0 | 21 | 0 | 0 | 0 | 0 | 0 |  | RTS 24/ I | Indiv | 0 | 0 |  | VRN | Běžná |  |  |  | POL99_2
5 | 005128T | Koordinace s ostatními profesemi | Soubor | 1 |  | 0 |  | 0 |  | 0 | 21 | 0 | 0 | 0 | 0 | 0 |  | Vlastní | Indiv | 0 | 0 |  | VRN | Běžná |  |  |  | POL99_0
6 | 005121010R | Vybudování zařízení staveniště | Soubor | 1 |  | 0 |  | 0 |  | 0 | 21 | 0 | 0 | 0 | 0 | 0 |  | RTS 24/ I | Indiv | 0 | 0 |  | VRN | Běžná |  |  |  | POL99_2
7 | 005121020R | Provoz zařízení staveniště | Soubor | 1 |  | 0 |  | 0 |  | 0 | 21 | 0 | 0 | 0 | 0 | 0 |  | RTS 24/ I | Indiv | 0 | 0 |  | VRN | Běžná |  |  |  | POL99_2
8 | 005121030R | Odstranění zařízení staveniště | Soubor | 1 |  | 0 |  | 0 |  | 0 | 21 | 0 | 0 | 0 | 0 | 0 |  | RTS 24/ I | Indiv | 0 | 0 |  | VRN | Běžná |  |  |  | POL99_2
Díl: | ON | Ostatní náklady |  |  |  | 0 |  | 0 |  | 0 |  | 0 |  | 0 |  | 0 |  |  |  |  | 0 | [6 empty] | DIL
9 | 00850T | Vyhotovení dílenské dokumentace vč.projednání | Soubor | 1 |  | 0 |  | 0 |  | 0 | 21 | 0 | 0 | 0 | 0 | 0 |  | Vlastní | Indiv | 0 | 0 |  | VRN | Běžná |  |  |  | POL99_0
|  | dílenská (výrobní dokomentace) dle potřeb dodavatele : | [25 empty] | VV | 0
|  | 1,00 |  | 1 | [23 empty] | VV | 0
10 | 00896T | Oplocení staveniště po celou dobu výstavby | Soubor | 1 |  | 0 |  | 0 |  | 0 | 21 | 0 | 0 | 0 | 0 | 0 |  | Vlastní | Indiv | 0 | 0 |  | VRN | Běžná |  |  |  | POL99_0
11 | 005211080R | Bezpečnostní a hygienická opatření na staveništi | Soubor | 1 |  | 0 |  | 0 |  | 0 | 21 | 0 | 0 | 0 | 0 | 0 |  | RTS 24/ I | Indiv | 0 | 0 |  | VRN | Běžná |  |  |  | POL99_2
12 | 00523 R | Zkoušky a revize | Soubor | 1 |  | 0 |  | 0 |  | 0 | 21 | 0 | 0 | 0 | 0 | 0 |  | RTS 24/ I | Indiv | 0 | 0 |  | VRN | Běžná |  |  |  | POL99_2
13 | 005241010R | Dokumentace skutečného provedení | Soubor | 1 |  | 0 |  | 0 |  | 0 | 21 | 0 | 0 | 0 | 0 | 0 |  | RTS 24/ I | Indiv | 0 | 0 |  | VRN | Běžná |  |  |  | POL99_2
|  | dokumentace skutečného provedení pro stavební část a všechny profese : | [25 empty] | VV | 0
|  | 1,00 |  | 1 | [23 empty] | VV | 0
[26 empty] | 12 | 21 | DPH
| Celkem |  |  |  |  | 0 | [19 empty] | 0 | 0 | SUM
END
Note on S6: Jedná se o informaci, zda se jedná o položku, která je do rozpočtu zadána z cenové soustavy RTS, nebo vlastní.
Note on T6: Jedná se o název CÚ, která je zadána u položky rozpočtu

## SO 01 SO 01.1 Pol
Položkový soupis prací a dodávek | [27 empty] | #TypZaznamu#
S: | 2691 | Kompletní rekonstrukce fotbalových kabin, Žďár nad Sázavou | [25 empty] | STA
O: | SO 01 | Stávající objekt fotbalových kabin | [22 empty] | STA |  |  | OBJ
R: | SO 01.1 | Architektonicko-stavební řešení | [25 empty] | ROZ
P.č. | Číslo položky | Název položky | MJ | Množství | Cena / MJ | Celkem | Dodávka | Dodávka celk. | Montáž | Montáž celk. | DPH | Cena s DPH | Hmotnost / MJ | Hmotnost celk.(t) | Dem. hmotnost / MJ | Dem. hmotnost celk.(t) | Ceník | Cen. soustava / platnost | Cenová úroveň | Nhod / MJ | Nhod celk. | Dodavatel | Typ položky | Stav položky
Díl: | 1 | Zemní práce |  |  |  | 0 |  | 0 |  | 0 |  | 0 |  | 0 |  | 35.56 |  |  |  |  | 14.58 | [6 empty] | DIL
1 | 113106121R00 | Rozebrání komunikací pro pěší s jakýmkoliv ložem a výplní spár z betonových nebo kameninových dlaždic nebo tvarovek | m2 | 53.2 |  | 0 |  | 0 |  | 0 | 21 | 0 | 0 | 0 | 0.138 | 7.34 | 822-1 | RTS 24/ I | RTS 24/ I | 0.16 | 8.51 |  | Práce | Běžná |  |  |  | POL1_1
|  | s přemístěním hmot na skládku na vzdálenost do 3 m nebo s naložením na dopravní prostředek | [25 empty] | SPI
|  | odstranění betonové dlažby zpevněné plochy venkovního přístřešku : | [25 empty] | VV | 0
|  | 3,80*14,00 |  | 53.2 | [23 empty] | VV | 0
2 | 113107620R00 | Odstranění podkladů nebo krytů z kameniva hrubého drceného, v ploše jednotlivě nad 50 m2, tloušťka vrstvy 200 mm | m2 | 53.2 |  | 0 |  | 0 |  | 0 | 21 | 0 | 0 | 0 | 0.44 | 23.41 | 822-1 | RTS 24/ I | RTS 24/ I | 0.073 | 3.88 |  | Práce | Běžná |  |  |  | POL1_1
|  | odstranění betonové dlažby zpevněné plochy venkovního přístřešku : | [25 empty] | VV | 0
|  | odstranění podkladního štěrkového lože : | [25 empty] | VV | 0
|  | 3,80*14,00 |  | 53.2 | [23 empty] | VV | 0
3 | 113202111R00 | Vytrhání obrub z krajníků nebo obrubníků stojatých | m | 17.8 |  | 0 |  | 0 |  | 0 | 21 | 0 | 0 | 0 | 0.27 | 4.81 | 822-1 | RTS 24/ I | RTS 24/ I | 0.123 | 2.19 |  | Práce | Běžná |  |  |  | POL1_1
|  | s vybouráním lože, s přemístěním hmot na skládku na vzdálenost do 3 m nebo naložením na dopravní prostředek | [25 empty] | SPI |  | s vybouráním lože, s přemístěním hmot na skládku na vzdálenost do 3 m nebo naložením na dopravní prostředek
|  | odstranění silničních obrubníků kolem zpevněné plochy venkovního přístřešku : | [25 empty] | VV | 0
|  | 3,80+14,00 |  | 17.8 | [23 empty] | VV | 0
Díl: | 3 | Svislé a kompletní konstrukce |  |  |  | 0 |  | 0 |  | 0 |  | 0 |  | 54.69 |  | 0 |  |  |  |  | 494.76 | [6 empty] | DIL
4 | 310271530R00 | Zazdívka otvorů z pórobetonových tvárnic plochy od 0,25 m2 do 1 m2 , tloušťka zdiva 300 mm | m3 | 9.8356 |  | 0 |  | 0 |  | 0 | 21 | 0 | 0.5818 | 5.72 | 0 | 0 | 801-4 | RTS 24/ I | RTS 24/ I | 7.3977 | 72.76 |  | Práce | Běžná |  |  |  | POL1_1
|  | ve zdivu nadzákladovém, včetně pomocného pracovního lešení | [25 empty] | SPI
|  | výkres D.1.1.04 : | [25 empty] | VV | 0
|  | zazdívky otvorů v 1.NP : | [25 empty] | VV | 0
|  | v M105 : | [25 empty] | VV | 0
|  | 0,85*0,89*0,35 |  | 0.26 | [23 empty] | VV | 0
|  | v M120 : | [25 empty] | VV | 0
|  | 1,00*1,00*0,35 |  | 0.35 | [23 empty] | VV | 0
|  | -0,60*1,00*0,35 |  | -0.21 | [23 empty] | VV | 0
|  | v M106 : | [25 empty] | VV | 0
|  | 0,83*1,50*0,35 |  | 0.44 | [23 empty] | VV | 0
|  | 1,10*0,90*0,35 |  | 0.35 | [23 empty] | VV | 0
|  | v M114 : | [25 empty] | VV | 0
|  | 0,30*2,50*0,315 |  | 0.24 | [23 empty] | VV | 0
|  | mezi M107 a M101 : | [25 empty] | VV | 0
|  | 0,60*2,10*0,35 |  | 0.44 | [23 empty] | VV | 0
|  | mezi M101 a M115 : | [25 empty] | VV | 0
|  | 0,60*2,10*0,35 |  | 0.44 | [23 empty] | VV | 0
|  | mezi M103 a M126 : | [25 empty] | VV | 0
|  | 0,90*2,10*0,35 |  | 0.66 | [23 empty] | VV | 0
|  | mezi M125 a M104 : | [25 empty] | VV | 0
|  | 0,75*2,10*0,35 |  | 0.55 | [23 empty] | VV | 0
|  | v M116 : | [25 empty] | VV | 0
|  | 0,25*2,50*0,315 |  | 0.2 | [23 empty] | VV | 0
|  | dozdívka parapetů pro nová okna v 1.NP : | [25 empty] | VV | 0
|  | 2,00 |  | 2 | [23 empty] | VV | 0
|  | výkres D.1.1.05 : | [25 empty] | VV | 0
|  | zazdívky otvorů v 2.NP : | [25 empty] | VV | 0
|  | v M211 : | [25 empty] | VV | 0
|  | 2,05*1,78*0,35 |  | 1.28 | [23 empty] | VV | 0
|  | -1,60*1,50*0,35 |  | -0.84 | [23 empty] | VV | 0
|  | v M213 : | [25 empty] | VV | 0
|  | 0,25*1,00*0,35 |  | 0.09 | [23 empty] | VV | 0
|  | 0,55*1,00*0,35 |  | 0.19 | [23 empty] | VV | 0
|  | v M205 : | [25 empty] | VV | 0
|  | 0,25*1,00*0,35 |  | 0.09 | [23 empty] | VV | 0
|  | 0,25*1,00*0,35 |  | 0.09 | [23 empty] | VV | 0
|  | v M209 : | [25 empty] | VV | 0
|  | 0,15*0,90*0,35 |  | 0.05 | [23 empty] | VV | 0
|  | 0,15*0,90*0,35 |  | 0.05 | [23 empty] | VV | 0
|  | mezi M219 a M207 : | [25 empty] | VV | 0
|  | 3*(1,20*0,90*0,35) |  | 1.13 | [23 empty] | VV | 0
|  | dozdívka parapetů pro nová okna v 2.NP : | [25 empty] | VV | 0
|  | 2,00 |  | 2 | [23 empty] | VV | 0
5 | 310271630R00 | Zazdívka otvorů z pórobetonových tvárnic plochy od 1 m2 do 4 m2, tloušťka zdiva 300 mm | m3 | 21.0897 |  | 0 |  | 0 |  | 0 | 21 | 0 | 0.5818 | 12.27 | 0 | 0 | 801-4 | RTS 24/ I | RTS 24/ I | 6.4407 | 135.83 |  | Práce | Běžná |  |  |  | POL1_1
|  | ve zdivu nadzákladovém, včetně pomocného pracovního lešení | [25 empty] | SPI
|  | výkres D.1.1.04 : | [25 empty] | VV | 0
|  | zazdívky otvorů v 1.NP : | [25 empty] | VV | 0
|  | v M123 a M124 : | [25 empty] | VV | 0
|  | 2,40*2,00*0,35 |  | 1.68 | [23 empty] | VV | 0
|  | -2*(0,60*1,00*0,35) |  | -0.42 | [23 empty] | VV | 0
|  | v M105 : | [25 empty] | VV | 0
|  | 3,45*1,78*0,35 |  | 2.15 | [23 empty] | VV | 0
|  | -2,10*1,50*0,35 |  | -1.1 | [23 empty] | VV | 0
|  | v M119 : | [25 empty] | VV | 0
|  | 2,05*1,78*0,35 |  | 1.28 | [23 empty] | VV | 0
|  | -0,60*1,00*0,35 |  | -0.21 | [23 empty] | VV | 0
|  | v M113 : | [25 empty] | VV | 0
|  | 2,05*1,78*0,35 |  | 1.28 | [23 empty] | VV | 0
|  | -0,60*1,00*0,35 |  | -0.21 | [23 empty] | VV | 0
|  | v M112 : | [25 empty] | VV | 0
|  | 2,05*1,78*0,35 |  | 1.28 | [23 empty] | VV | 0
|  | -0,60*1,00*0,35 |  | -0.21 | [23 empty] | VV | 0
|  | u M108 : | [25 empty] | VV | 0
|  | 1,00*2,02*0,35 |  | 0.71 | [23 empty] | VV | 0
|  | 5,00 |  | 5 | [23 empty] | VV | 0
|  | výkres D.1.1.05 : | [25 empty] | VV | 0
|  | zazdívky otvorů v 2.NP : | [25 empty] | VV | 0
|  | v M206 : | [25 empty] | VV | 0
|  | 2,05*1,78*0,35 |  | 1.28 | [23 empty] | VV | 0
|  | mezi M220 a M201 : | [25 empty] | VV | 0
|  | 3,25*2,72*0,35 |  | 3.09 | [23 empty] | VV | 0
|  | -1,95*2,03*0,35 |  | -1.39 | [23 empty] | VV | 0
|  | mezi M218 a M212 : | [25 empty] | VV | 0
|  | 1,10*2,10*0,35 |  | 0.81 | [23 empty] | VV | 0
|  | v M218 : | [25 empty] | VV | 0
|  | 1,00*1,85*0,40 |  | 0.74 | [23 empty] | VV | 0
|  | mezi M202 a M210 : | [25 empty] | VV | 0
|  | 0,90*2,10*0,18 |  | 0.34 | [23 empty] | VV | 0
|  | 5,00 |  | 5 | [23 empty] | VV | 0
6 | 311271177RT6 | Zdivo nosné z tvárnic porobetonových hladkých tloušťky 300 mm, charakteristická pevnost v tlaku fk = 3,93 MPa, součinitel prostupu tepla U=0,541 W/m2.K | m2 | 50.4372 |  | 0 |  | 0 |  | 0 | 21 | 0 | 0.27964 | 14.1 | 0 | 0 | 801-1 | RTS 24/ I | RTS 24/ I | 0.7965 | 40.17 |  | Práce | Běžná |  |  |  | POL1_1
|  | výkres D.1.1.05 : | [25 empty] | VV | 0
|  | nové zdivo tl.300 mm v 2.NP : | [25 empty] | VV | 0
|  | kolem M219 : | [25 empty] | VV | 0
|  | (4,50+2,65)*3,10 |  | 22.16 | [23 empty] | VV | 0
|  | odpočet otvorů : | [25 empty] | VV | 0
|  | -1,04*2,07 |  | -2.15 | [23 empty] | VV | 0
|  | Skladba S1a a S1c : | [25 empty] | VV | 0
|  | nadezdívka atiky : | [25 empty] | VV | 0
|  | (2*35,30+11,10)*0,25 |  | 20.43 | [23 empty] | VV | 0
|  | ostatní zazdívky : | [25 empty] | VV | 0
|  | 10,00 |  | 10 | [23 empty] | VV | 0
7 | 319201311R00 | Vyrovnání nerovného povrchu jakoukoliv maltou do 30 mm | m2 | 600 |  | 0 |  | 0 |  | 0 | 21 | 0 | 0.03767 | 22.6 | 0 | 0 | 801-4 | RTS 24/ I | RTS 24/ I | 0.41 | 246 |  | Práce | Běžná |  |  |  | POL1_1
|  | vnitřního i vnějšího zdiva, bez odsekání vadných cihel, bez pomocného lešení, | [25 empty] | SPI
|  | vyrovnání nerovnostní vnitřního zdiva : | [25 empty] | VV | 0
|  | 600,00 |  | 600 | [23 empty] | VV | 0
Díl: | 3.1 | Překlady |  |  |  | 0 |  | 0 |  | 0 |  | 0 |  | 10.79 |  | 0 |  |  |  |  | 60.5 | [6 empty] | DIL
8 | 317121101R00 | Osazení překladu světlost otvoru do 105 cm | kus | 8 |  | 0 |  | 0 |  | 0 | 21 | 0 | 0.00713 | 0.06 | 0 | 0 |  | RTS 24/ I | RTS 24/ I | 0.242 | 1.94 |  | Práce | Důležitá |  |  |  | POL1_1
|  | viz tabulka překladů : | [25 empty] | VV | 0
|  | překlad P03 : | [25 empty] | VV | 0
|  | 2,00 |  | 2 | [23 empty] | VV | 0
|  | překlad P04 : | [25 empty] | VV | 0
|  | 2,00 |  | 2 | [23 empty] | VV | 0
|  | překlad P06 : | [25 empty] | VV | 0
|  | 2,00 |  | 2 | [23 empty] | VV | 0
|  | překlad P10 : | [25 empty] | VV | 0
|  | 2,00 |  | 2 | [23 empty] | VV | 0
9 | 317121102R00 | Osazení překladu světlost otvoru do 180 cm | kus | 6 |  | 0 |  | 0 |  | 0 | 21 | 0 | 0.0095 | 0.06 | 0 | 0 |  | RTS 24/ I | RTS 24/ I | 0.301 | 1.81 |  | Práce | Běžná |  |  |  | POL1_1
|  | viz tabulka překladů : | [25 empty] | VV | 0
|  | překlad P05 : | [25 empty] | VV | 0
|  | 2,00 |  | 2 | [23 empty] | VV | 0
|  | překlad P07 : | [25 empty] | VV | 0
|  | 2,00 |  | 2 | [23 empty] | VV | 0
|  | překlad P09 : | [25 empty] | VV | 0
|  | 2,00 |  | 2 | [23 empty] | VV | 0
10 | 317121103R00 | Osazení překladu světlost otvoru do 375 cm | kus | 6 |  | 0 |  | 0 |  | 0 | 21 | 0 | 0.01188 | 0.07 | 0 | 0 |  | RTS 24/ I | RTS 24/ I | 0.456 | 2.74 |  | Práce | Běžná |  |  |  | POL1_1
|  | viz tabulka překladů : | [25 empty] | VV | 0
|  | překlad P01 : | [25 empty] | VV | 0
|  | 2,00 |  | 2 | [23 empty] | VV | 0
|  | překlad P02 : | [25 empty] | VV | 0
|  | 2,00 |  | 2 | [23 empty] | VV | 0
|  | překlad P08 : | [25 empty] | VV | 0
|  | 2,00 |  | 2 | [23 empty] | VV | 0
11 | 317238121R00 | Překlady keramické nadezdívka tlakové zóny plochých překladů šířky 145 mm | m | 75.6 |  | 0 |  | 0 |  | 0 | 21 | 0 | 0.03983 | 3.01 | 0 | 0 | 801-1 | RTS 24/ I | RTS 24/ I | 0.152 | 11.49 |  | Práce | Důležitá |  |  |  | POL1_1
|  | dozdívka betonových překladů RZP : | [25 empty] | VV | 0
|  | překlad P01 : | [25 empty] | VV | 0
|  | 2*2,10 |  | 4.2 | [23 empty] | VV | 0
|  | překlad P02 : | [25 empty] | VV | 0
|  | 2*2,70 |  | 5.4 | [23 empty] | VV | 0
|  | překlad P03 : | [25 empty] | VV | 0
|  | 2*1,20 |  | 2.4 | [23 empty] | VV | 0
|  | překlad P04 : | [25 empty] | VV | 0
|  | 2*1,20 |  | 2.4 | [23 empty] | VV | 0
|  | překlad P05 : | [25 empty] | VV | 0
|  | 2*1,50 |  | 3 | [23 empty] | VV | 0
|  | překlad P06 : | [25 empty] | VV | 0
|  | 2*1,20 |  | 2.4 | [23 empty] | VV | 0
|  | překlad P07 : | [25 empty] | VV | 0
|  | 2*1,50 |  | 3 | [23 empty] | VV | 0
|  | překlad P08 : | [25 empty] | VV | 0
|  | 2*2,40 |  | 4.8 | [23 empty] | VV | 0
|  | překlad P09 : | [25 empty] | VV | 0
|  | 2*1,50 |  | 3 | [23 empty] | VV | 0
|  | překlad P10 : | [25 empty] | VV | 0
|  | 2*1,20 |  | 2.4 | [23 empty] | VV | 0
|  | dozdívka ocelových překladů IPE 240 : | [25 empty] | VV | 0
|  | překlad P11 : | [25 empty] | VV | 0
|  | 2*3,65 |  | 7.3 | [23 empty] | VV | 0
|  | překlad P12 : | [25 empty] | VV | 0
|  | 2*2,30 |  | 4.6 | [23 empty] | VV | 0
|  | překlad P13 : | [25 empty] | VV | 0
|  | 2*3,80 |  | 7.6 | [23 empty] | VV | 0
|  | překlad P14 : | [25 empty] | VV | 0
|  | 2*2,30 |  | 4.6 | [23 empty] | VV | 0
|  | překlad P15 : | [25 empty] | VV | 0
|  | 2*2,30 |  | 4.6 | [23 empty] | VV | 0
|  | překlad P16 : | [25 empty] | VV | 0
|  | 2*5,60 |  | 11.2 | [23 empty] | VV | 0
|  | překlad P17 : | [25 empty] | VV | 0
|  | 2*1,35 |  | 2.7 | [23 empty] | VV | 0
12 | 317234410RT2 | Vyzdívka mezi nosníky cementovou | m3 | 1.5336 |  | 0 |  | 0 |  | 0 | 21 | 0 | 1.796 | 2.75 | 0 | 0 | 801-4 | RTS 24/ I | RTS 24/ I | 6.868 | 10.53 |  | Práce | Důležitá |  |  |  | POL1_1
|  | jakýmikoliv cihlami pálenými na jakoukoliv maltu, | [25 empty] | SPI
|  | viz tabulka překladů : | [25 empty] | VV | 0
|  | překlad P11 : | [25 empty] | VV | 0
|  | 3,65*0,30*0,24 |  | 0.26 | [23 empty] | VV | 0
|  | překlad P12 : | [25 empty] | VV | 0
|  | 2,30*0,30*0,24 |  | 0.17 | [23 empty] | VV | 0
|  | překlad P13 : | [25 empty] | VV | 0
|  | 3,80*0,30*0,24 |  | 0.27 | [23 empty] | VV | 0
|  | překlad P14 : | [25 empty] | VV | 0
|  | 2,30*0,30*0,24 |  | 0.17 | [23 empty] | VV | 0
|  | překlad P15 : | [25 empty] | VV | 0
|  | 2,30*0,30*0,24 |  | 0.17 | [23 empty] | VV | 0
|  | překlad P16 : | [25 empty] | VV | 0
|  | 5,60*0,30*0,24 |  | 0.4 | [23 empty] | VV | 0
|  | překlad P17 : | [25 empty] | VV | 0
|  | 1,35*0,30*0,24 |  | 0.1 | [23 empty] | VV | 0
13 | 317941125R00 | Osazení ocelových válcovaných nosníků na zdivu bez dodávky materiálu, výšky přes 220 mm | t | 1.3078 |  | 0 |  | 0 |  | 0 | 21 | 0 | 0.01221 | 0.02 | 0 | 0 | 801-1 | RTS 24/ I | RTS 24/ I | 15.533 | 20.31 |  | Práce | Důležitá |  |  |  | POL1_1
|  | profilu I, nebo IE, nebo U, nebo UE, nebo L | [25 empty] | SPI
|  | viz tabulka překladů : | [25 empty] | VV | 0
|  | překlad P11 : | [25 empty] | VV | 0
|  | 2*3,65*30,70*0,001 |  | 0.22 | [23 empty] | VV | 0
|  | překlad P12 : | [25 empty] | VV | 0
|  | 2*2,30*30,70*0,001 |  | 0.14 | [23 empty] | VV | 0
|  | překlad P13 : | [25 empty] | VV | 0
|  | 2*3,80*30,70*0,001 |  | 0.23 | [23 empty] | VV | 0
|  | překlad P14 : | [25 empty] | VV | 0
|  | 2*2,30*30,70*0,001 |  | 0.14 | [23 empty] | VV | 0
|  | překlad P15 : | [25 empty] | VV | 0
|  | 2*2,30*30,70*0,001 |  | 0.14 | [23 empty] | VV | 0
|  | překlad P16 : | [25 empty] | VV | 0
|  | 2*5,60*30,70*0,001 |  | 0.34 | [23 empty] | VV | 0
|  | překlad P17 : | [25 empty] | VV | 0
|  | 2*1,35*30,70*0,001 |  | 0.08 | [23 empty] | VV | 0
14 | 346244382RT2 | Plentování ocelových nosníků jednostranné výšky od 200 mm do 300 mm | m2 | 10.224 |  | 0 |  | 0 |  | 0 | 21 | 0 | 0.1619 | 1.66 | 0 | 0 | 801-1 | RTS 24/ I | RTS 24/ I | 1.142 | 11.68 |  | Práce | Důležitá |  |  |  | POL1_1
|  | jakýmikoliv cihlami, | [25 empty] | SPI
|  | viz tabulka překladů : | [25 empty] | VV | 0
|  | překlad P11 : | [25 empty] | VV | 0
|  | 2*(3,65*0,24) |  | 1.75 | [23 empty] | VV | 0
|  | překlad P12 : | [25 empty] | VV | 0
|  | 2*(2,30*0,24) |  | 1.1 | [23 empty] | VV | 0
|  | překlad P13 : | [25 empty] | VV | 0
|  | 2*(3,80*0,24) |  | 1.82 | [23 empty] | VV | 0
|  | překlad P14 : | [25 empty] | VV | 0
|  | 2*(2,30*0,24) |  | 1.1 | [23 empty] | VV | 0
|  | překlad P15 : | [25 empty] | VV | 0
|  | 2*(2,30*0,24) |  | 1.1 | [23 empty] | VV | 0
|  | překlad P16 : | [25 empty] | VV | 0
|  | 2*(5,60*0,24) |  | 2.69 | [23 empty] | VV | 0
|  | překlad P17 : | [25 empty] | VV | 0
|  | 2*(1,35*0,24) |  | 0.65 | [23 empty] | VV | 0
15 | 13482725R | Tyč ocelová válcovaná za tepla průřez: IPE; značka: S235JR (1.0038); h = 240 mm; b = 120 mm; s = 6,2 mm; t = 9,8 mm | T | 1.504 |  | 0 |  | 0 |  | 0 | 21 | 0 | 1 | 1.5 | 0 | 0 | SPCM | RTS 24/ I | RTS 24/ I | 0 | 0 |  | Specifikace | Důležitá |  |  |  | POL3_1
|  | viz tabulka překladů : | [25 empty] | VV | 0
|  | překlad P11 : | [25 empty] | VV | 0
|  | 2*3,65*30,70*0,001*1,15 |  | 0.26 | [23 empty] | VV | 0
|  | překlad P12 : | [25 empty] | VV | 0
|  | 2*2,30*30,70*0,001*1,15 |  | 0.16 | [23 empty] | VV | 0
|  | překlad P13 : | [25 empty] | VV | 0
|  | 2*3,80*30,70*0,001*1,15 |  | 0.27 | [23 empty] | VV | 0
|  | překlad P14 : | [25 empty] | VV | 0
|  | 2*2,30*30,70*0,001*1,15 |  | 0.16 | [23 empty] | VV | 0
|  | překlad P15 : | [25 empty] | VV | 0
|  | 2*2,30*30,70*0,001*1,15 |  | 0.16 | [23 empty] | VV | 0
|  | překlad P16 : | [25 empty] | VV | 0
|  | 2*5,60*30,70*0,001*1,15 |  | 0.4 | [23 empty] | VV | 0
|  | překlad P17 : | [25 empty] | VV | 0
|  | 2*1,35*30,70*0,001*1,15 |  | 0.1 | [23 empty] | VV | 0
16 | 59321211R | Překlad prefabrikovaný betonový jednoduchý; vylehčený dutinou; délka = 1 490 mm; šířka = 140 mm; výška = 140 mm | kus | 2.02 |  | 0 |  | 0 |  | 0 | 21 | 0 | 0.055 | 0.11 | 0 | 0 | SPCM | RTS 24/ I | RTS 24/ I | 0 | 0 |  | Specifikace | Důležitá |  |  |  | POL3_1
|  | viz tabulka překladů : | [25 empty] | VV | 0
|  | překlad P07 : | [25 empty] | VV | 0
|  | 2,00*1,01 |  | 2.02 | [23 empty] | VV | 0
17 | 59321227.AR | Překlad prefabrikovaný betonový jednoduchý; vylehčený dutinou; délka = 1 190 mm; šířka = 140 mm; výška = 240 mm | kus | 8.08 |  | 0 |  | 0 |  | 0 | 21 | 0 | 0.062 | 0.5 | 0 | 0 | SPCM | RTS 24/ I | RTS 24/ I | 0 | 0 |  | Specifikace | Důležitá |  |  |  | POL3_1
|  | viz tabulka překladů : | [25 empty] | VV | 0
|  | překlad P03 : | [25 empty] | VV | 0
|  | 2,00*1,01 |  | 2.02 | [23 empty] | VV | 0
|  | překlad P04 : | [25 empty] | VV | 0
|  | 2,00*1,01 |  | 2.02 | [23 empty] | VV | 0
|  | překlad P06 : | [25 empty] | VV | 0
|  | 2,00*1,01 |  | 2.02 | [23 empty] | VV | 0
|  | překlad P10 : | [25 empty] | VV | 0
|  | 2,00*1,01 |  | 2.02 | [23 empty] | VV | 0
18 | 59321228.AR | Překlad prefabrikovaný betonový jednoduchý; vylehčený dutinou; délka = 1 490 mm; šířka = 140 mm; výška = 240 mm | kus | 4.04 |  | 0 |  | 0 |  | 0 | 21 | 0 | 0.074 | 0.3 | 0 | 0 | SPCM | RTS 24/ I | RTS 24/ I | 0 | 0 |  | Specifikace | Důležitá |  |  |  | POL3_1
|  | viz tabulka překladů : | [25 empty] | VV | 0
|  | překlad P05 : | [25 empty] | VV | 0
|  | 2,00*1,01 |  | 2.02 | [23 empty] | VV | 0
|  | překlad P09 : | [25 empty] | VV | 0
|  | 2,00*1,01 |  | 2.02 | [23 empty] | VV | 0
19 | 59321230.AR | Překlad prefabrikovaný betonový jednoduchý; vylehčený dutinou; délka = 2 090 mm; šířka = 140 mm; výška = 240 mm | kus | 2.02 |  | 0 |  | 0 |  | 0 | 21 | 0 | 0.103 | 0.21 | 0 | 0 | SPCM | RTS 24/ I | RTS 24/ I | 0 | 0 |  | Specifikace | Důležitá |  |  |  | POL3_1
|  | viz tabulka překladů : | [25 empty] | VV | 0
|  | překlad P01 : | [25 empty] | VV | 0
|  | 2,00*1,01 |  | 2.02 | [23 empty] | VV | 0
20 | 59321231.AR | Překlad prefabrikovaný betonový jednoduchý; vylehčený dutinou; délka = 2 390 mm; šířka = 140 mm; výška = 240 mm | kus | 2.02 |  | 0 |  | 0 |  | 0 | 21 | 0 | 0.132 | 0.27 | 0 | 0 | SPCM | RTS 24/ I | RTS 24/ I | 0 | 0 |  | Specifikace | Důležitá |  |  |  | POL3_1
|  | viz tabulka překladů : | [25 empty] | VV | 0
|  | překlad P08 : | [25 empty] | VV | 0
|  | 2,00*1,01 |  | 2.02 | [23 empty] | VV | 0
21 | 59321232.AR | Překlad prefabrikovaný betonový jednoduchý; vylehčený dutinou; délka = 2 690 mm; šířka = 140 mm; výška = 240 mm | kus | 2.02 |  | 0 |  | 0 |  | 0 | 21 | 0 | 0.134 | 0.27 | 0 | 0 | SPCM | RTS 24/ I | RTS 24/ I | 0 | 0 |  | Specifikace | Důležitá |  |  |  | POL3_1
|  | viz tabulka překladů : | [25 empty] | VV | 0
|  | překlad P02 : | [25 empty] | VV | 0
|  | 2,00*1,01 |  | 2.02 | [23 empty] | VV | 0
Díl: | 33 | Sloupy a pilíře,stožáry,stojky |  |  |  | 0 |  | 0 |  | 0 |  | 0 |  | 1.92 |  | 0 |  |  |  |  | 5.96 | [6 empty] | DIL
22 | 331231116RT2 | Zdivo pilířů z cihel pálených plných , délky 290 mm, pevnost v tlaku P 15 MPa, na maltu cementovou (MC) 10 MPa | m3 | 1.0671 |  | 0 |  | 0 |  | 0 | 21 | 0 | 1.8005 | 1.92 | 0 | 0 | 801-1 | RTS 24/ I | RTS 24/ I | 5.586 | 5.96 |  | Práce | Běžná |  |  |  | POL1_1
|  | volně stojících čtyřhranných až osmihranných (průřezu čtverce, T, nebo kříže), pravoúhlých pod omítku anebo režné (bez spárování) | [25 empty] | SPI |  | volně stojících čtyřhranných až osmihranných (průřezu čtverce, T, nebo kříže), pravoúhlých pod omítku anebo režné (bez spárování)
|  | výkres D.1.1.04 : | [25 empty] | VV | 0
|  | nové pilíře v 1.NP : | [25 empty] | VV | 0
|  | v M102 : | [25 empty] | VV | 0
|  | 0,675*2,50*0,315 |  | 0.53 | [23 empty] | VV | 0
|  | mezi M115 a M105 : | [25 empty] | VV | 0
|  | 0,68*2,50*0,315 |  | 0.54 | [23 empty] | VV | 0
Díl: | 34 | Stěny a příčky |  |  |  | 0 |  | 0 |  | 0 |  | 0 |  | 61.59 |  | 0 |  |  |  |  | 330.29 | [6 empty] | DIL
23 | 342255024RT1 | Příčky z cihel a tvárnic nepálených příčky z příčkovek pórobetonových tloušťky 100 mm | m2 | 22.85 |  | 0 |  | 0 |  | 0 | 21 | 0 | 0.0706 | 1.61 | 0 | 0 | 801-1 | RTS 24/ I | RTS 24/ I | 0.52915 | 12.09 |  | Práce | Běžná |  |  |  | POL1_1
|  | včetně pomocného lešení | [25 empty] | SPI
|  | příčky tl.100 mm v 1.NP : | [25 empty] | VV | 0
|  | 0,90*3,10 |  | 2.79 | [23 empty] | VV | 0
|  | odpočet otvorů : | [25 empty] | VV | 0
|  | -0,90*2,02 |  | -1.82 | [23 empty] | VV | 0
|  | příčky tl.100 mm v 2.NP : | [25 empty] | VV | 0
|  | (4,00+1,15+0,25+0,90+0,90)*3,10 |  | 22.32 | [23 empty] | VV | 0
|  | (0,25+0,40+0,25)*3,10 |  | 2.79 | [23 empty] | VV | 0
|  | odpočet otvorů : | [25 empty] | VV | 0
|  | -2*(0,80*2,02) |  | -3.23 | [23 empty] | VV | 0
24 | 342255026RT1 | Příčky z cihel a tvárnic nepálených příčky z příčkovek pórobetonových tloušťky 125 mm | m2 | 408.527 |  | 0 |  | 0 |  | 0 | 21 | 0 | 0.08811 | 36 | 0 | 0 | 801-1 | RTS 24/ I | RTS 24/ I | 0.535 | 218.56 |  | Práce | Běžná |  |  |  | POL1_1
|  | včetně pomocného lešení | [25 empty] | SPI
|  | příčky tl.125 mm v 1.NP : | [25 empty] | VV | 0
|  | (2,90+4,30+6,05)*3,10 |  | 41.08 | [23 empty] | VV | 0
|  | (6,05+6,05+5,00+5,00+0,45+2,00+2,10+2,35+0,85+8,20+0,75)*3,10 |  | 120.28 | [23 empty] | VV | 0
|  | (0,45+1,95+0,30)*3,10 |  | 8.37 | [23 empty] | VV | 0
|  | 2,35*3,10 |  | 7.29 | [23 empty] | VV | 0
|  | (1,75+5,30)*3,10 |  | 21.86 | [23 empty] | VV | 0
|  | (1,50+13,10+2*0,75+1,39+2*0,30+2*6,05)*3,10 |  | 93.59 | [23 empty] | VV | 0
|  | (3*5,65+0,45+2,00)*3,10 |  | 60.14 | [23 empty] | VV | 0
|  | odpočet otvorů : | [25 empty] | VV | 0
|  | -18*(0,90*2,02) |  | -32.72 | [23 empty] | VV | 0
|  | -1*(0,80*2,02) |  | -1.62 | [23 empty] | VV | 0
|  | příčky tl.125 mm v 2.NP : | [25 empty] | VV | 0
|  | (3,25+1,90+5,80+0,25+1,35)*3,10 |  | 38.91 | [23 empty] | VV | 0
|  | (4,50+4,20+0,90+4,00+0,90+1,60+1,60)*3,10 |  | 54.87 | [23 empty] | VV | 0
|  | (1,60+1,60+1,60)*3,10 |  | 14.88 | [23 empty] | VV | 0
|  | odpočet otvorů : | [25 empty] | VV | 0
|  | -4*(1,00*2,02) |  | -8.08 | [23 empty] | VV | 0
|  | -3*(0,90*2,02) |  | -5.45 | [23 empty] | VV | 0
|  | -3*(0,80*2,02) |  | -4.85 | [23 empty] | VV | 0
25 | 342255032RT3 | Příčky z cihel a tvárnic nepálených příčky z příčkovek pórobetonových tloušťky 200 mm | m2 | 12.4 |  | 0 |  | 0 |  | 0 | 21 | 0 | 0.17199 | 2.13 | 0 | 0 | 801-1 | RTS 21/ I | RTS 21/ I | 0.6462 | 8.01 |  | Práce | Běžná |  |  |  | POL1_1
|  | včetně pomocného lešení | [25 empty] | SPI
|  | příčky tl.200 mm v 1.NP : | [25 empty] | VV | 0
|  | mezi M112 a M113 : | [25 empty] | VV | 0
|  | 2,00*3,10 |  | 6.2 | [23 empty] | VV | 0
|  | mezi M119 a M120 : | [25 empty] | VV | 0
|  | 2,00*3,10 |  | 6.2 | [23 empty] | VV | 0
26 | 342668111R00 | Těsnění styku příčky se stávající stěnou PU pěnou | m | 161.79 |  | 0 |  | 0 |  | 0 | 21 | 0 | 8e-05 | 0.01 | 0 | 0 | 801-4 | RTS 24/ I | RTS 24/ I | 0.18 | 29.12 |  | Práce | Běžná |  |  |  | POL1_1
|  | příčky tl.100 mm v 1.NP : | [25 empty] | VV | 0
|  | 0,90 |  | 0.9 | [23 empty] | VV | 0
|  | příčky tl.100 mm v 2.NP : | [25 empty] | VV | 0
|  | 4,00+1,15+0,25+0,90+0,90 |  | 7.2 | [23 empty] | VV | 0
|  | 0,25+0,40+0,25 |  | 0.9 | [23 empty] | VV | 0
|  | příčky tl.125 mm v 1.NP : | [25 empty] | VV | 0
|  | 2,90+4,30+6,05 |  | 13.25 | [23 empty] | VV | 0
|  | 6,05+6,05+5,00+5,00+0,45+2,00+2,10+2,35+0,85+8,20+0,75 |  | 38.8 | [23 empty] | VV | 0
|  | 0,45+1,95+0,30 |  | 2.7 | [23 empty] | VV | 0
|  | 2,35 |  | 2.35 | [23 empty] | VV | 0
|  | 1,75+5,30 |  | 7.05 | [23 empty] | VV | 0
|  | 1,50+13,10+2*0,75+1,39+2*0,30+2*6,05 |  | 30.19 | [23 empty] | VV | 0
|  | 3*5,65+0,45+2,00 |  | 19.4 | [23 empty] | VV | 0
|  | příčky tl.125 mm v 2.NP : | [25 empty] | VV | 0
|  | 3,25+1,90+5,80+0,25+1,35 |  | 12.55 | [23 empty] | VV | 0
|  | 4,50+4,20+0,90+4,00+0,90+1,60+1,60 |  | 17.7 | [23 empty] | VV | 0
|  | 1,60+1,60+1,60 |  | 4.8 | [23 empty] | VV | 0
|  | příčky tl.200 mm v 1.NP : | [25 empty] | VV | 0
|  | 2,00+2,00 |  | 4 | [23 empty] | VV | 0
27 | 342948111R00 | Kotvení příček ke konstrukci kotvami na hmoždinky | m | 173.6 |  | 0 |  | 0 |  | 0 | 21 | 0 | 0.00102 | 0.18 | 0 | 0 | 801-1 | RTS 24/ I | RTS 24/ I | 0.223 | 38.71 |  | Práce | Běžná |  |  |  | POL1_1
|  | Včetně dodávky kotev a spojovacího materiálu. | [25 empty] | SPI
|  | příčky tl.100 mm a 125 mm v 1.NP : | [25 empty] | VV | 0
|  | 36*3,10 |  | 111.6 | [23 empty] | VV | 0
|  | příčky tl.100 mm a 125 mm v 2.NP : | [25 empty] | VV | 0
|  | 16*3,10 |  | 49.6 | [23 empty] | VV | 0
|  | příčky tl.200 mm v 1.NP : | [25 empty] | VV | 0
|  | 4*3,10 |  | 12.4 | [23 empty] | VV | 0
28 | 346971122R00 | Izolace proti šíření zvuku prováděná při zdění pod příčky (měrná jednotka = metr délky) jednoduchá složená z 10 mm vrstvy malty MVC 2,5, lepenky A 500/H a 10 mm vrstvy téže malty, v pruzích o tloušťce do 200 mm | m | 161.79 |  | 0 |  | 0 |  | 0 | 21 | 0 | 0.11066 | 17.9 | 0 | 0 | 801-1 | RTS 24/ I | RTS 24/ I | 0.04 | 6.47 |  | Práce | Běžná |  |  |  | POL1_1
|  | příčky tl.100 mm v 1.NP : | [25 empty] | VV | 0
|  | 0,90 |  | 0.9 | [23 empty] | VV | 0
|  | příčky tl.100 mm v 2.NP : | [25 empty] | VV | 0
|  | 4,00+1,15+0,25+0,90+0,90 |  | 7.2 | [23 empty] | VV | 0
|  | 0,25+0,40+0,25 |  | 0.9 | [23 empty] | VV | 0
|  | příčky tl.125 mm v 1.NP : | [25 empty] | VV | 0
|  | 2,90+4,30+6,05 |  | 13.25 | [23 empty] | VV | 0
|  | 6,05+6,05+5,00+5,00+0,45+2,00+2,10+2,35+0,85+8,20+0,75 |  | 38.8 | [23 empty] | VV | 0
|  | 0,45+1,95+0,30 |  | 2.7 | [23 empty] | VV | 0
|  | 2,35 |  | 2.35 | [23 empty] | VV | 0
|  | 1,75+5,30 |  | 7.05 | [23 empty] | VV | 0
|  | 1,50+13,10+2*0,75+1,39+2*0,30+2*6,05 |  | 30.19 | [23 empty] | VV | 0
|  | 3*5,65+0,45+2,00 |  | 19.4 | [23 empty] | VV | 0
|  | příčky tl.125 mm v 2.NP : | [25 empty] | VV | 0
|  | 3,25+1,90+5,80+0,25+1,35 |  | 12.55 | [23 empty] | VV | 0
|  | 4,50+4,20+0,90+4,00+0,90+1,60+1,60 |  | 17.7 | [23 empty] | VV | 0
|  | 1,60+1,60+1,60 |  | 4.8 | [23 empty] | VV | 0
|  | příčky tl.200 mm v 1.NP : | [25 empty] | VV | 0
|  | 2,00+2,00 |  | 4 | [23 empty] | VV | 0
29 | 346275115R00 | Přizdívky a obezdívky z desek pórobetonových tloušťky 150 mm | m2 | 24.614 |  | 0 |  | 0 |  | 0 | 21 | 0 | 0.15262 | 3.76 | 0 | 0 | 801-1 | RTS 24/ I | RTS 24/ I | 0.704 | 17.33 |  | Práce | Běžná |  |  |  | POL1_1
|  | s pomocným lešením o výšce podlahy do 1900 mm a pro zatížení do 1,5 kPa. | [25 empty] | SPI
|  | obezdívka závěsných WC v 1.NP : | [25 empty] | VV | 0
|  | M124 : | [25 empty] | VV | 0
|  | 1,80*1,65 |  | 2.97 | [23 empty] | VV | 0
|  | M121 : | [25 empty] | VV | 0
|  | 0,80*1,65 |  | 1.32 | [23 empty] | VV | 0
|  | 0,20*1,45 |  | 0.29 | [23 empty] | VV | 0
|  | M117 : | [25 empty] | VV | 0
|  | 0,99*3,10 |  | 3.07 | [23 empty] | VV | 0
|  | M114 : | [25 empty] | VV | 0
|  | 0,80*3,10 |  | 2.48 | [23 empty] | VV | 0
|  | M110 : | [25 empty] | VV | 0
|  | 1,85*3,10 |  | 5.74 | [23 empty] | VV | 0
|  | obezdívka závěsných WC v 2.NP : | [25 empty] | VV | 0
|  | M205 : | [25 empty] | VV | 0
|  | 1,75*1,60 |  | 2.8 | [23 empty] | VV | 0
|  | M213 : | [25 empty] | VV | 0
|  | 0,85*1,60 |  | 1.36 | [23 empty] | VV | 0
|  | 0,30*1,50 |  | 0.45 | [23 empty] | VV | 0
|  | M214 : | [25 empty] | VV | 0
|  | 0,90*1,60 |  | 1.44 | [23 empty] | VV | 0
|  | 0,20*1,50 |  | 0.3 | [23 empty] | VV | 0
|  | M215 : | [25 empty] | VV | 0
|  | 0,90*1,60 |  | 1.44 | [23 empty] | VV | 0
|  | M216 : | [25 empty] | VV | 0
|  | 0,60*1,60 |  | 0.96 | [23 empty] | VV | 0
Díl: | 41b | Ztužující pásy a věnce |  |  |  | 0 |  | 0 |  | 0 |  | 0 |  | 5.45 |  | 0 |  |  |  |  | 43.01 | [6 empty] | DIL
30 | 417321313R00 | Železobeton ztužujících pásů a věnců třídy C 16/20 | m3 | 1.9608 |  | 0 |  | 0 |  | 0 | 21 | 0 | 2.5252 | 4.95 | 0 | 0 | 801-1 | RTS 24/ I | RTS 24/ I | 1.448 | 2.84 |  | Práce | Běžná |  |  |  | POL1_1
|  | Skladba S1a a S1c : | [25 empty] | VV | 0
|  | ukončovací ŽB věnec nadezdívky atiky : | [25 empty] | VV | 0
|  | (2*35,30+11,10)*0,30*0,08 |  | 1.96 | [23 empty] | VV | 0
31 | 417351115R00 | Bednění bočnic ztužujících pásů a věnců včetně vzpěr zřízení | m2 | 32.68 |  | 0 |  | 0 |  | 0 | 21 | 0 | 0.00795 | 0.26 | 0 | 0 | 801-1 | RTS 24/ I | RTS 24/ I | 0.79 | 25.82 |  | Práce | Běžná |  |  |  | POL1_1
|  | Skladba S1a a S1c : | [25 empty] | VV | 0
|  | ukončovací ŽB věnec nadezdívky atiky : | [25 empty] | VV | 0
|  | Začátek provozního součtu | [25 empty] | VV
|  | (2*35,30+11,10)*0,20 |  | 16.34 | [23 empty] | VV | 2
|  | Konec provozního součtu | [25 empty] | VV
|  | 16,34*2 |  | 32.68 | [23 empty] | VV | 0
32 | 417351116R00 | Bednění bočnic ztužujících pásů a věnců včetně vzpěr odstranění | m2 | 32.68 |  | 0 |  | 0 |  | 0 | 21 | 0 | 0 | 0 | 0 | 0 | 801-1 | RTS 24/ I | RTS 24/ I | 0.24 | 7.84 |  | Práce | Běžná |  |  |  | POL1_1
|  | Skladba S1a a S1c : | [25 empty] | VV | 0
|  | ukončovací ŽB věnec nadezdívky atiky : | [25 empty] | VV | 0
|  | Začátek provozního součtu | [25 empty] | VV
|  | (2*35,30+11,10)*0,20 |  | 16.34 | [23 empty] | VV | 2
|  | Konec provozního součtu | [25 empty] | VV
|  | 16,34*2 |  | 32.68 | [23 empty] | VV | 0
33 | 417361821R00 | Výztuž ztužujících pásů a věnců z betonářské oceli 10 505(R) | t | 0.2353 |  | 0 |  | 0 |  | 0 | 21 | 0 | 1.0167 | 0.24 | 0 | 0 | 801-1 | RTS 24/ I | RTS 24/ I | 27.673 | 6.51 |  | Práce | Běžná |  |  |  | POL1_1
|  | Včetně distančních prvků. | [25 empty] | SPI
|  | Skladba S1a a S1c : | [25 empty] | VV | 0
|  | ukončovací ŽB věnec nadezdívky atiky : | [25 empty] | VV | 0
|  | Začátek provozního součtu | [25 empty] | VV
|  | (2*35,30+11,10)*0,30*0,08 |  | 1.96 | [23 empty] | VV | 2
|  | Konec provozního součtu | [25 empty] | VV
|  | 1,9608*120,00*0,001 |  | 0.24 | [23 empty] | VV | 0
Díl: | 6.1. | Parapety - vnitřní |  |  |  | 0 |  | 0 |  | 0 |  | 0 |  | 0.43 |  | 0 |  |  |  |  | 29.6 | [6 empty] | DIL
34 | 648991113RT3 | Osazení parapetních desek z plastických hmot Dodávka a osazení parapetních desek z plastických hmot šířky 300 mm | m | 69.64 |  | 0 |  | 0 |  | 0 | 21 | 0 | 0.00616 | 0.43 | 0 | 0 | 801-1 | RTS 24/ I | RTS 24/ I | 0.425 | 29.6 |  | Práce | Běžná |  |  |  | POL1_1
|  | a poloplastických hmot na montážní pěnu, zapravení omítky pod parapetem, těsnění spáry mezi parapetem a rámem okna, dodávka silikonu. | [25 empty] | SPI |  | a poloplastických hmot na montážní pěnu, zapravení omítky pod parapetem, těsnění spáry mezi parapetem a rámem okna, dodávka silikonu.
|  | vnitřní parapety v 1.NP : | [25 empty] | VV | 0
|  | 1,50+2*0,60+2,10+2*0,60+2,10+2,64+2,10+2*0,60+2,10 |  | 16.14 | [23 empty] | VV | 0
|  | 12*1,20+1,80 |  | 16.2 | [23 empty] | VV | 0
|  | vnitřní parapety v 2.NP : | [25 empty] | VV | 0
|  | 2,10+1,60+2*0,60+2*2,10+3*0,60+2*2,10+2,10+1,60 |  | 18.8 | [23 empty] | VV | 0
|  | 9*1,20+4,30+3,40 |  | 18.5 | [23 empty] | VV | 0
Díl: | 61 | Upravy povrchů vnitřní |  |  |  | 0 |  | 0 |  | 0 |  | 0 |  | 57.65 |  | 0 |  |  |  |  | 1748.25 | [6 empty] | DIL
35 | 610991111R00 | Zakrývání výplní vnitřních otvorů, předmětů apod. fólií Pe 0,05-0,2 mm | m2 | 116.307 |  | 0 |  | 0 |  | 0 | 21 | 0 | 4e-05 | 0 | 0 | 0 | 801-1 | RTS 24/ I | RTS 24/ I | 0.078 | 9.07 |  | Práce | Důležitá |  |  |  | POL1_1
|  | které se zřizují před úpravami povrchu, a obalení osazených dveřních zárubní před znečištěním při úpravách povrchu nástřikem plastických maltovin včetně pozdějšího odkrytí, | [25 empty] | SPI |  | které se zřizují před úpravami povrchu, a obalení osazených dveřních zárubní před znečištěním při úpravách povrchu nástřikem plastických maltovin včetně pozdějšího odkrytí,
|  | výplně otvorů v 1.NP : | [25 empty] | VV | 0
|  | 6*(0,60*1,00) |  | 3.6 | [23 empty] | VV | 0
|  | 4*(2,10*1,50) |  | 12.6 | [23 empty] | VV | 0
|  | 2,65*3,05 |  | 8.08 | [23 empty] | VV | 0
|  | 0,86*2,00 |  | 1.72 | [23 empty] | VV | 0
|  | 12*(1,20*1,80) |  | 25.92 | [23 empty] | VV | 0
|  | 3,25*2,70 |  | 8.78 | [23 empty] | VV | 0
|  | 1,80*1,50 |  | 2.7 | [23 empty] | VV | 0
|  | výplně otvorů v 2.NP : | [25 empty] | VV | 0
|  | 5*(2,10*1,50) |  | 15.75 | [23 empty] | VV | 0
|  | 1,60*1,50 |  | 2.4 | [23 empty] | VV | 0
|  | 5*(0,60*1,00) |  | 3 | [23 empty] | VV | 0
|  | 2,07*0,90 |  | 1.86 | [23 empty] | VV | 0
|  | 2*(0,90*2,00) |  | 3.6 | [23 empty] | VV | 0
|  | 9*(1,20*0,90) |  | 9.72 | [23 empty] | VV | 0
|  | 2,00*2,10 |  | 4.2 | [23 empty] | VV | 0
|  | 4,37*1,85 |  | 8.08 | [23 empty] | VV | 0
|  | 2,32*1,85 |  | 4.29 | [23 empty] | VV | 0
36 | 610991002R00 | Začišťovací okenní lišta pro omítku tl. 9 mm | m | 229.78 |  | 0 |  | 0 |  | 0 | 21 | 0 | 0.00015 | 0.03 | 0 | 0 | 801-1 | RTS 24/ I | RTS 24/ I | 0.05 | 11.49 |  | Práce | Důležitá |  |  |  | POL1_1
|  | nalepení a odříznutí po dokončení omítek | [25 empty] | SPI
|  | kolem výplní otvorů v 1.NP : | [25 empty] | VV | 0
|  | 2*0,90+1,50 |  | 3.3 | [23 empty] | VV | 0
|  | 4*1,00+2*0,60 |  | 5.2 | [23 empty] | VV | 0
|  | 2*1,50+2,10 |  | 5.1 | [23 empty] | VV | 0
|  | 4*1,00+2*0,60 |  | 5.2 | [23 empty] | VV | 0
|  | 2*1,50+2,10 |  | 5.1 | [23 empty] | VV | 0
|  | 2*2,64+4,33 |  | 9.61 | [23 empty] | VV | 0
|  | 2*1,50+2,10 |  | 5.1 | [23 empty] | VV | 0
|  | 4*1,00+2*0,60 |  | 5.2 | [23 empty] | VV | 0
|  | 2*1,50+2,10 |  | 5.1 | [23 empty] | VV | 0
|  | 2*2,00+0,86 |  | 4.86 | [23 empty] | VV | 0
|  | 24*1,80+12*1,20 |  | 57.6 | [23 empty] | VV | 0
|  | 2*2,70+3,25 |  | 8.65 | [23 empty] | VV | 0
|  | 2*1,50+1,80 |  | 4.8 | [23 empty] | VV | 0
|  | kolem výplní otvorů v 2.NP : | [25 empty] | VV | 0
|  | 4*1,50+2,10+1,60 |  | 9.7 | [23 empty] | VV | 0
|  | 4*1,00+2*0,60 |  | 5.2 | [23 empty] | VV | 0
|  | 4*1,50+2*2,10 |  | 10.2 | [23 empty] | VV | 0
|  | 6*1,00+3*0,60 |  | 7.8 | [23 empty] | VV | 0
|  | 4*1,50+2*2,10 |  | 10.2 | [23 empty] | VV | 0
|  | 2*0,90+2,07 |  | 3.87 | [23 empty] | VV | 0
|  | 2*1,50+1,60 |  | 4.6 | [23 empty] | VV | 0
|  | 2*2,00+0,90 |  | 4.9 | [23 empty] | VV | 0
|  | 18*0,90+9*1,20 |  | 27 | [23 empty] | VV | 0
|  | 2*2,10+2,00 |  | 6.2 | [23 empty] | VV | 0
|  | 2*2,00+0,90 |  | 4.9 | [23 empty] | VV | 0
|  | 2*1,85+4,37+2,32 |  | 10.39 | [23 empty] | VV | 0
37 | 611473112R00 | Omítky vnitřní stropů ze suchých směsí stropů rovných štukové | m2 | 13.14 |  | 0 |  | 0 |  | 0 | 21 | 0 | 0.02546 | 0.33 | 0 | 0 | 801-1 | RTS 24/ I | RTS 24/ I | 0.832 | 10.93 |  | Práce | Důležitá |  |  |  | POL1_1
|  | vápenocementové, strojně nebo ručně nanášené, s pomocným lešením, kompletní souvrství | [25 empty] | SPI
|  | omítka stropu v M2.18 : 13,14 |  | 13.14 | [23 empty] | VV | 0
38 | 611473123R00 | Omítky vnitřní stropů ze suchých směsí schodišťových konstrukcí štukové | m2 | 14.64 |  | 0 |  | 0 |  | 0 | 21 | 0 | 0.02313 | 0.34 | 0 | 0 | 801-1 | RTS 24/ I | RTS 24/ I | 0.9031 | 13.22 |  | Práce | Běžná |  |  |  | POL1_1
|  | vápenocementové, strojně nebo ručně nanášené, s pomocným lešením, kompletní souvrství | [25 empty] | SPI
|  | omítka schodiště : | [25 empty] | VV | 0
|  | 3,00*1,50 |  | 4.5 | [23 empty] | VV | 0
|  | 1,20*3,20 |  | 3.84 | [23 empty] | VV | 0
|  | 3,00*1,50 |  | 4.5 | [23 empty] | VV | 0
|  | 3,00*0,30 |  | 0.9 | [23 empty] | VV | 0
|  | 3,00*0,30 |  | 0.9 | [23 empty] | VV | 0
39 | 612425931RT2 | Omítka vápenná vnitřního ostění omítkou štukovou | m2 | 85.101 |  | 0 |  | 0 |  | 0 | 21 | 0 | 0.03371 | 2.87 | 0 | 0 | 801-4 | RTS 24/ I | RTS 24/ I | 1.1842 | 100.77 |  | Práce | Důležitá |  |  |  | POL1_1
|  | okenního nebo dveřního, z pomocného pracovního lešení o výšce podlahy do 1900 mm a pro zatížení do 1,5 kPa, | [25 empty] | SPI |  | okenního nebo dveřního, z pomocného pracovního lešení o výšce podlahy do 1900 mm a pro zatížení do 1,5 kPa,
|  | špalety kolem výplní otvorů v 1.NP : | [25 empty] | VV | 0
|  | Začátek provozního součtu | [25 empty] | VV
|  | 2*0,90+1,50 |  | 3.3 | [23 empty] | VV | 2
|  | 4*1,00+2*0,60 |  | 5.2 | [23 empty] | VV | 2
|  | 2*1,50+2,10 |  | 5.1 | [23 empty] | VV | 2
|  | 4*1,00+2*0,60 |  | 5.2 | [23 empty] | VV | 2
|  | 2*1,50+2,10 |  | 5.1 | [23 empty] | VV | 2
|  | 2*2,64+4,33 |  | 9.61 | [23 empty] | VV | 2
|  | 2*1,50+2,10 |  | 5.1 | [23 empty] | VV | 2
|  | 4*1,00+2*0,60 |  | 5.2 | [23 empty] | VV | 2
|  | 2*1,50+2,10 |  | 5.1 | [23 empty] | VV | 2
|  | 2*2,00+0,86 |  | 4.86 | [23 empty] | VV | 2
|  | 24*1,80+12*1,20 |  | 57.6 | [23 empty] | VV | 2
|  | 2*2,70+3,25 |  | 8.65 | [23 empty] | VV | 2
|  | 2*1,50+1,80 |  | 4.8 | [23 empty] | VV | 2
|  | Konec provozního součtu | [25 empty] | VV
|  | 124,82*0,30 |  | 37.45 | [23 empty] | VV | 0
|  | špalety kolem vnitřních otvorů v 1.NP : | [25 empty] | VV | 0
|  | Začátek provozního součtu | [25 empty] | VV
|  | 2,73+3,26 |  | 5.99 | [23 empty] | VV | 2
|  | 2*2,20+0,95 |  | 5.35 | [23 empty] | VV | 2
|  | 2*2,50+1,85 |  | 6.85 | [23 empty] | VV | 2
|  | 2*2,50+1,85 |  | 6.85 | [23 empty] | VV | 2
|  | 2*2,50+2,85 |  | 7.85 | [23 empty] | VV | 2
|  | 4*2,10+2*1,20 |  | 10.8 | [23 empty] | VV | 2
|  | Konec provozního součtu | [25 empty] | VV
|  | 43,69*0,30 |  | 13.11 | [23 empty] | VV | 0
|  | špalety kolem výplní otvorů v 2.NP : | [25 empty] | VV | 0
|  | Začátek provozního součtu | [25 empty] | VV
|  | 4*1,50+2,10+1,60 |  | 9.7 | [23 empty] | VV | 2
|  | 4*1,00+2*0,60 |  | 5.2 | [23 empty] | VV | 2
|  | 4*1,50+2*2,10 |  | 10.2 | [23 empty] | VV | 2
|  | 6*1,00+3*0,60 |  | 7.8 | [23 empty] | VV | 2
|  | 4*1,50+2*2,10 |  | 10.2 | [23 empty] | VV | 2
|  | 2*0,90+2,07 |  | 3.87 | [23 empty] | VV | 2
|  | 2*1,50+1,60 |  | 4.6 | [23 empty] | VV | 2
|  | 2*2,00+0,90 |  | 4.9 | [23 empty] | VV | 2
|  | 18*0,90+9*1,20 |  | 27 | [23 empty] | VV | 2
|  | 2*2,10+2,00 |  | 6.2 | [23 empty] | VV | 2
|  | 2*2,00+0,90 |  | 4.9 | [23 empty] | VV | 2
|  | 2*1,85+4,37+2,32 |  | 10.39 | [23 empty] | VV | 2
|  | Konec provozního součtu | [25 empty] | VV
|  | 104,96*0,30 |  | 31.49 | [23 empty] | VV | 0
|  | špalety kolem vnitřních otvorů v 2.NP : | [25 empty] | VV | 0
|  | Začátek provozního součtu | [25 empty] | VV
|  | 2*2,10+0,90 |  | 5.1 | [23 empty] | VV | 2
|  | 2*2,10+0,90 |  | 5.1 | [23 empty] | VV | 2
|  | Konec provozního součtu | [25 empty] | VV
|  | 10,20*0,30 |  | 3.06 | [23 empty] | VV | 0
40 | 612472181R00 | Omítka stěn, míchané jádro, štuk ze suché směsi jádro míchané, štuk ze suché směsi | m2 | 1084.1325 |  | 0 |  | 0 |  | 0 | 21 | 0 | 0.0357 | 38.7 | 0 | 0 | 801-1 | RTS 24/ I | RTS 24/ I | 0.9307 | 1009 |  | Práce | Důležitá |  |  |  | POL1_1
|  | postřik a jádro míchané z písku, cementu a hydrátu, štuk z pytlované suché směsi | [25 empty] | SPI
|  | štuková omítka stěn v 1.NP : | [25 empty] | VV | 0
|  | M101 + M126 + M125 : | [25 empty] | VV | 0
|  | (2*4,45+2*2,30)*3,00 |  | 40.5 | [23 empty] | VV | 0
|  | (2*1,50+2*1,75+2*6,55+2*5,20)*3,00 |  | 90 | [23 empty] | VV | 0
|  | odpočet otvorů : | [25 empty] | VV | 0
|  | -3,25*2,70 |  | -8.78 | [23 empty] | VV | 0
|  | -2*(0,90*1,97) |  | -3.55 | [23 empty] | VV | 0
|  | -2*(0,80*1,97) |  | -3.15 | [23 empty] | VV | 0
|  | M102 : | [25 empty] | VV | 0
|  | (2*4,00+2*7,00+2*0,55+2*0,60)*3,00 |  | 72.9 | [23 empty] | VV | 0
|  | odpočet otvorů : | [25 empty] | VV | 0
|  | -2,10*1,50 |  | -3.15 | [23 empty] | VV | 0
|  | -2*(0,80*1,97) |  | -3.15 | [23 empty] | VV | 0
|  | M103 : | [25 empty] | VV | 0
|  | (2*3,90+2*7,00+2*0,65+2*0,80)*3,00 |  | 74.1 | [23 empty] | VV | 0
|  | odpočet otvorů : | [25 empty] | VV | 0
|  | -2,10*1,50 |  | -3.15 | [23 empty] | VV | 0
|  | -2*(0,80*1,97) |  | -3.15 | [23 empty] | VV | 0
|  | M104 : | [25 empty] | VV | 0
|  | (2*3,60+2*7,00+2*0,50+2*0,65)*3,00 |  | 70.5 | [23 empty] | VV | 0
|  | odpočet otvorů : | [25 empty] | VV | 0
|  | -2,10*1,50 |  | -3.15 | [23 empty] | VV | 0
|  | -2*(0,80*1,97) |  | -3.15 | [23 empty] | VV | 0
|  | M105 : | [25 empty] | VV | 0
|  | (2*3,95+2*6,05)*3,00 |  | 60 | [23 empty] | VV | 0
|  | odpočet otvorů : | [25 empty] | VV | 0
|  | -2,10*1,50 |  | -3.15 | [23 empty] | VV | 0
|  | -0,80*1,97 |  | -1.58 | [23 empty] | VV | 0
|  | -0,95*2,20 |  | -2.09 | [23 empty] | VV | 0
|  | M106 : | [25 empty] | VV | 0
|  | (2*4,30+2*5,55+2*1,10)*3,00 |  | 65.7 | [23 empty] | VV | 0
|  | odpočet otvorů : | [25 empty] | VV | 0
|  | -1,80*1,50 |  | -2.7 | [23 empty] | VV | 0
|  | -2*(0,80*1,97) |  | -3.15 | [23 empty] | VV | 0
|  | M107 : | [25 empty] | VV | 0
|  | (2*10,80+2*1,50)*3,00 |  | 73.8 | [23 empty] | VV | 0
|  | odpočet otvorů : | [25 empty] | VV | 0
|  | -6*(1,20*0,80) |  | -5.76 | [23 empty] | VV | 0
|  | -0,90*1,97 |  | -1.77 | [23 empty] | VV | 0
|  | -4*(0,80*1,97) |  | -6.3 | [23 empty] | VV | 0
|  | M108 : | [25 empty] | VV | 0
|  | (2*2,20+2*1,50)*3,00 |  | 22.2 | [23 empty] | VV | 0
|  | odpočet otvorů : | [25 empty] | VV | 0
|  | -0,86*2,00 |  | -1.72 | [23 empty] | VV | 0
|  | M109 : | [25 empty] | VV | 0
|  | 0,00 | [25 empty] | VV | 0
|  | M110 : | [25 empty] | VV | 0
|  | 0,00 | [25 empty] | VV | 0
|  | M111 : | [25 empty] | VV | 0
|  | 0,00 | [25 empty] | VV | 0
|  | M112 : | [25 empty] | VV | 0
|  | 0,00 | [25 empty] | VV | 0
|  | M113 : | [25 empty] | VV | 0
|  | 0,00 | [25 empty] | VV | 0
|  | M114 : | [25 empty] | VV | 0
|  | (2*1,55+2*1,39)*1,40 |  | 8.23 | [23 empty] | VV | 0
|  | M115 : | [25 empty] | VV | 0
|  | (2*9,70+2*2,30)*3,00 |  | 72 | [23 empty] | VV | 0
|  | odpočet otvorů : | [25 empty] | VV | 0
|  | -5*(1,20*0,80) |  | -4.8 | [23 empty] | VV | 0
|  | -0,90*1,97 |  | -1.77 | [23 empty] | VV | 0
|  | -4*(0,80*1,97) |  | -6.3 | [23 empty] | VV | 0
|  | -0,95*2,20 |  | -2.09 | [23 empty] | VV | 0
|  | M116 : | [25 empty] | VV | 0
|  | 0,00 | [25 empty] | VV | 0
|  | M117 : | [25 empty] | VV | 0
|  | 0,00 | [25 empty] | VV | 0
|  | M118 : | [25 empty] | VV | 0
|  | 0,00 | [25 empty] | VV | 0
|  | M119 : | [25 empty] | VV | 0
|  | 0,00 | [25 empty] | VV | 0
|  | M120 : | [25 empty] | VV | 0
|  | 0,00 | [25 empty] | VV | 0
|  | M121 : | [25 empty] | VV | 0
|  | 0,00 | [25 empty] | VV | 0
|  | M122 : | [25 empty] | VV | 0
|  | (2*2,30+2*2,35)*3,00 |  | 27.9 | [23 empty] | VV | 0
|  | odpočet otvorů : | [25 empty] | VV | 0
|  | -2*(0,80*1,97) |  | -3.15 | [23 empty] | VV | 0
|  | M123 : | [25 empty] | VV | 0
|  | 0,00 | [25 empty] | VV | 0
|  | M124 : | [25 empty] | VV | 0
|  | 0,00 | [25 empty] | VV | 0
|  | štuková omítka stěn v 2.NP : | [25 empty] | VV | 0
|  | M201 : | [25 empty] | VV | 0
|  | (2*5,15+2*6,20)*3,00 |  | 68.1 | [23 empty] | VV | 0
|  | odpočet otvorů : | [25 empty] | VV | 0
|  | -2,00*2,10 |  | -4.2 | [23 empty] | VV | 0
|  | -2*(0,90*1,97) |  | -3.55 | [23 empty] | VV | 0
|  | -2,65*2,40 |  | -6.36 | [23 empty] | VV | 0
|  | M202 : | [25 empty] | VV | 0
|  | (2*10,90+2*1,60)*3,00 |  | 75 | [23 empty] | VV | 0
|  | odpočet otvorů : | [25 empty] | VV | 0
|  | -2*(0,90*1,97) |  | -3.55 | [23 empty] | VV | 0
|  | -2*(0,80*1,97) |  | -3.15 | [23 empty] | VV | 0
|  | -3*(0,70*1,97) |  | -4.14 | [23 empty] | VV | 0
|  | -6*(1,20*0,90) |  | -6.48 | [23 empty] | VV | 0
|  | M203 : | [25 empty] | VV | 0
|  | (2*2,85+2*1,60)*3,00 |  | 26.7 | [23 empty] | VV | 0
|  | odpočet otvorů : | [25 empty] | VV | 0
|  | -2*(0,90*1,97) |  | -3.55 | [23 empty] | VV | 0
|  | -0,80*1,97 |  | -1.58 | [23 empty] | VV | 0
|  | -0,70*1,97 |  | -1.38 | [23 empty] | VV | 0
|  | -2*(1,20*0,90) |  | -2.16 | [23 empty] | VV | 0
|  | M204 : | [25 empty] | VV | 0
|  | 0,00 | [25 empty] | VV | 0
|  | M205 : | [25 empty] | VV | 0
|  | 0,00 | [25 empty] | VV | 0
|  | M206 : | [25 empty] | VV | 0
|  | 0,00 | [25 empty] | VV | 0
|  | M207 + M208 : | [25 empty] | VV | 0
|  | (2*10,00+2*6,00)*3,00 |  | 96 | [23 empty] | VV | 0
|  | odpočet otvorů : | [25 empty] | VV | 0
|  | -0,90*1,97 |  | -1.77 | [23 empty] | VV | 0
|  | -0,80*1,97 |  | -1.58 | [23 empty] | VV | 0
|  | -2*(2,10*1,50) |  | -6.3 | [23 empty] | VV | 0
|  | M209 : | [25 empty] | VV | 0
|  | (2*3,70+2*2,30)*3,00 |  | 36 | [23 empty] | VV | 0
|  | odpočet otvorů : | [25 empty] | VV | 0
|  | -0,90*1,97 |  | -1.77 | [23 empty] | VV | 0
|  | -0,80*1,97 |  | -1.58 | [23 empty] | VV | 0
|  | -2,07*0,90 |  | -1.86 | [23 empty] | VV | 0
|  | M210 : | [25 empty] | VV | 0
|  | (2*6,125+2*4,20)*3,00 |  | 61.95 | [23 empty] | VV | 0
|  | odpočet otvorů : | [25 empty] | VV | 0
|  | -2*(0,80*1,97) |  | -3.15 | [23 empty] | VV | 0
|  | -2*(2,10*1,50) |  | -6.3 | [23 empty] | VV | 0
|  | M211 : | [25 empty] | VV | 0
|  | (2,75+4,50+1,50+1,80+3,20)*3,00 |  | 41.25 | [23 empty] | VV | 0
|  | odpočet otvorů : | [25 empty] | VV | 0
|  | -2*(0,80*1,97) |  | -3.15 | [23 empty] | VV | 0
|  | -1,60*1,50 |  | -2.4 | [23 empty] | VV | 0
|  | M212 : | [25 empty] | VV | 0
|  | (3,975+6,00+5,35+1,40+1,90+3,20)*3,00 |  | 65.47 | [23 empty] | VV | 0
|  | odpočet otvorů : | [25 empty] | VV | 0
|  | -0,90*2,10 |  | -1.89 | [23 empty] | VV | 0
|  | -0,90*1,97 |  | -1.77 | [23 empty] | VV | 0
|  | -2,10*1,50 |  | -3.15 | [23 empty] | VV | 0
|  | M213 : | [25 empty] | VV | 0
|  | 0,00 | [25 empty] | VV | 0
|  | M214 : | [25 empty] | VV | 0
|  | 0,00 | [25 empty] | VV | 0
|  | M215 : | [25 empty] | VV | 0
|  | 0,00 | [25 empty] | VV | 0
|  | M216 : | [25 empty] | VV | 0
|  | 0,00 | [25 empty] | VV | 0
|  | M217 : | [25 empty] | VV | 0
|  | (2*3,50+2*2,35)*3,00 |  | 35.1 | [23 empty] | VV | 0
|  | odpočet otvorů : | [25 empty] | VV | 0
|  | -0,80*1,97 |  | -1.58 | [23 empty] | VV | 0
|  | -0,90*2,10 |  | -1.89 | [23 empty] | VV | 0
|  | -0,90*2,00 |  | -1.8 | [23 empty] | VV | 0
|  | M218 : | [25 empty] | VV | 0
|  | (2*4,15+2*3,15)*3,00 |  | 43.8 | [23 empty] | VV | 0
|  | odpočet otvorů : | [25 empty] | VV | 0
|  | -0,80*1,97 |  | -1.58 | [23 empty] | VV | 0
|  | -2,32*1,85 |  | -4.29 | [23 empty] | VV | 0
|  | -4,37*1,85 |  | -8.08 | [23 empty] | VV | 0
|  | M219 : | [25 empty] | VV | 0
|  | (2*4,25+2*2,35)*3,00 |  | 39.6 | [23 empty] | VV | 0
|  | odpočet otvorů : | [25 empty] | VV | 0
|  | -0,90*2,00 |  | -1.8 | [23 empty] | VV | 0
|  | -0,90*1,97 |  | -1.77 | [23 empty] | VV | 0
|  | -1,60*1,50 |  | -2.4 | [23 empty] | VV | 0
41 | 612473181R00 | Omítky vnitřní zdiva ze suchých směsí hladké, strojně | m2 | 569.7345 |  | 0 |  | 0 |  | 0 | 21 | 0 | 0.02075 | 11.82 | 0 | 0 | 801-1 | RTS 24/ I | RTS 24/ I | 0.37 | 210.8 |  | Práce | Důležitá |  |  |  | POL1_1
|  | omítka vápenocementová, strojně nebo ručně nanášená v podlaží i ve schodišti na jakýkoliv druh podkladu, kompletní souvrství | [25 empty] | SPI |  | omítka vápenocementová, strojně nebo ručně nanášená v podlaží i ve schodišti na jakýkoliv druh podkladu, kompletní souvrství
|  | omítka pod keramický obklad v 1.NP : | [25 empty] | VV | 0
|  | M109 : | [25 empty] | VV | 0
|  | (2*4,00+2*1,40+2*0,65)*2,80 |  | 33.88 | [23 empty] | VV | 0
|  | -2*(0,80*2,00) |  | -3.2 | [23 empty] | VV | 0
|  | M110 : | [25 empty] | VV | 0
|  | (2*5,65+2*1,85)*2,80 |  | 42 | [23 empty] | VV | 0
|  | -2*(0,80*2,00) |  | -3.2 | [23 empty] | VV | 0
|  | M111 : | [25 empty] | VV | 0
|  | (2*5,75+2*1,95)*2,80 |  | 43.12 | [23 empty] | VV | 0
|  | -3*(0,80*2,00) |  | -4.8 | [23 empty] | VV | 0
|  | -2*(0,80*2,80) |  | -4.48 | [23 empty] | VV | 0
|  | M112 : | [25 empty] | VV | 0
|  | (2*2,813+2*2,00)*2,80 |  | 26.95 | [23 empty] | VV | 0
|  | -0,80*2,80 |  | -2.24 | [23 empty] | VV | 0
|  | -0,60*1,00 |  | -0.6 | [23 empty] | VV | 0
|  | M113 : | [25 empty] | VV | 0
|  | (2*2,812+2*2,00)*2,80 |  | 26.95 | [23 empty] | VV | 0
|  | -0,80*2,80 |  | -2.24 | [23 empty] | VV | 0
|  | -0,60*1,00 |  | -0.6 | [23 empty] | VV | 0
|  | M114 : | [25 empty] | VV | 0
|  | (2*1,55+2*1,39)*1,60 |  | 9.41 | [23 empty] | VV | 0
|  | -0,80*1,60 |  | -1.28 | [23 empty] | VV | 0
|  | M116 : | [25 empty] | VV | 0
|  | (2*2,90+2*1,39+2*0,45)*2,80 |  | 26.54 | [23 empty] | VV | 0
|  | -2*(0,80*2,00) |  | -3.2 | [23 empty] | VV | 0
|  | M117 : | [25 empty] | VV | 0
|  | (2*5,00+2*2,05)*2,80 |  | 39.48 | [23 empty] | VV | 0
|  | -2*(0,80*2,00) |  | -3.2 | [23 empty] | VV | 0
|  | -0,70*2,00 |  | -1.4 | [23 empty] | VV | 0
|  | M118 : | [25 empty] | VV | 0
|  | (2*3,275+2*1,80+2*1,95)*2,80 |  | 39.34 | [23 empty] | VV | 0
|  | -3*(0,80*2,00) |  | -4.8 | [23 empty] | VV | 0
|  | -2*(0,75*2,80) |  | -4.2 | [23 empty] | VV | 0
|  | M119 : | [25 empty] | VV | 0
|  | (2*2,475+2*2,00)*2,80 |  | 25.06 | [23 empty] | VV | 0
|  | -0,75*2,80 |  | -2.1 | [23 empty] | VV | 0
|  | -0,60*1,00 |  | -0.6 | [23 empty] | VV | 0
|  | M120 : | [25 empty] | VV | 0
|  | (2*2,475+2*2,00)*2,80 |  | 25.06 | [23 empty] | VV | 0
|  | -0,75*2,80 |  | -2.1 | [23 empty] | VV | 0
|  | -0,60*1,00 |  | -0.6 | [23 empty] | VV | 0
|  | M121 : | [25 empty] | VV | 0
|  | (2*1,95+2*2,25)*2,80 |  | 23.52 | [23 empty] | VV | 0
|  | -0,70*2,00 |  | -1.4 | [23 empty] | VV | 0
|  | -0,80*2,00 |  | -1.6 | [23 empty] | VV | 0
|  | M123 : | [25 empty] | VV | 0
|  | (2*2,375+2*2,95)*2,80 |  | 29.82 | [23 empty] | VV | 0
|  | -0,60*1,00 |  | -0.6 | [23 empty] | VV | 0
|  | -2*(0,80*2,00) |  | -3.2 | [23 empty] | VV | 0
|  | M124 : | [25 empty] | VV | 0
|  | (2*1,85+2*2,95)*2,80 |  | 26.88 | [23 empty] | VV | 0
|  | -0,80*2,00 |  | -1.6 | [23 empty] | VV | 0
|  | -0,60*1,00 |  | -0.6 | [23 empty] | VV | 0
|  | -1,50*0,90 |  | -1.35 | [23 empty] | VV | 0
|  | omítka pod keramický obklad v 2.NP : | [25 empty] | VV | 0
|  | M204 : | [25 empty] | VV | 0
|  | (2*1,80+2*2,40)*2,85 |  | 23.94 | [23 empty] | VV | 0
|  | -2*(0,70*2,00) |  | -2.8 | [23 empty] | VV | 0
|  | M205 : | [25 empty] | VV | 0
|  | (2*2,95+2*1,75)*2,85 |  | 26.79 | [23 empty] | VV | 0
|  | -0,70*2,00 |  | -1.4 | [23 empty] | VV | 0
|  | -2*(0,60*1,00) |  | -1.2 | [23 empty] | VV | 0
|  | M206 : | [25 empty] | VV | 0
|  | (2*4,00+2*4,25+2*1,15+2*0,25+2*0,25+2*1,00+2*0,90+2*0,20)*2,85 |  | 68.4 | [23 empty] | VV | 0
|  | -0,80*2,00 |  | -1.6 | [23 empty] | VV | 0
|  | -0,60*1,00 |  | -0.6 | [23 empty] | VV | 0
|  | M213 : | [25 empty] | VV | 0
|  | (2*1,80+2*0,125+2*2,15+2*0,90)*2,85 |  | 28.36 | [23 empty] | VV | 0
|  | -2*(0,80*2,00) |  | -3.2 | [23 empty] | VV | 0
|  | -2*(0,60*1,00) |  | -1.2 | [23 empty] | VV | 0
|  | M214 : | [25 empty] | VV | 0
|  | (2*1,15+2*1,60+2*2,00+2*0,90)*2,85 |  | 32.2 | [23 empty] | VV | 0
|  | -3*(0,70*2,00) |  | -4.2 | [23 empty] | VV | 0
|  | M215 : | [25 empty] | VV | 0
|  | (2*1,20+2*1,60+2*1,90+2*0,90)*2,85 |  | 31.92 | [23 empty] | VV | 0
|  | -3*(0,70*2,00) |  | -4.2 | [23 empty] | VV | 0
|  | M216 : | [25 empty] | VV | 0
|  | (2*1,40+2*1,60)*2,85 |  | 17.1 | [23 empty] | VV | 0
|  | -0,70*2,00 |  | -1.4 | [23 empty] | VV | 0
42 | 612481211RT8 | Vyztužení povrchu vnitřních stěn sklotextilní síťovinou s dodávkou síťoviny a stěrkového tmelu | m2 | 942.754 |  | 0 |  | 0 |  | 0 | 21 | 0 | 0.00361 | 3.4 | 0 | 0 | 801-1 | RTS 24/ I | RTS 24/ I | 0.362 | 341.28 |  | Práce | Důležitá |  |  |  | POL1_1
|  | lepidlo a perlinka na pórobetonových stěnách v 1.NP a 2.NP : | [25 empty] | VV | 0
|  | 22,85*2 |  | 45.7 | [23 empty] | VV | 0
|  | 408,5270*2 |  | 817.05 | [23 empty] | VV | 0
|  | překrytí konstrukcí : | [25 empty] | VV | 0
|  | 80,00 |  | 80 | [23 empty] | VV | 0
43 | 613473115R00 | Omítky vnitřní pilířů a sloupů ze suchých směsí příplatky za zabudované rohovníky | m | 347.41 |  | 0 |  | 0 |  | 0 | 21 | 0 | 0.00046 | 0.16 | 0 | 0 | 801-1 | RTS 24/ I | RTS 24/ I | 0.12 | 41.69 |  | Práce | Důležitá |  |  |  | POL1_1
|  | s plochami rovnými, omítka vápenocementová, strojně nebo ručně nanášená, kompletní souvrství | [25 empty] | SPI
|  | rohovníky kolem výplní otvorů v 1.NP : | [25 empty] | VV | 0
|  | 2*0,90+1,50 |  | 3.3 | [23 empty] | VV | 0
|  | 4*1,00+2*0,60 |  | 5.2 | [23 empty] | VV | 0
|  | 2*1,50+2,10 |  | 5.1 | [23 empty] | VV | 0
|  | 4*1,00+2*0,60 |  | 5.2 | [23 empty] | VV | 0
|  | 2*1,50+2,10 |  | 5.1 | [23 empty] | VV | 0
|  | 2*2,64+4,33 |  | 9.61 | [23 empty] | VV | 0
|  | 2*1,50+2,10 |  | 5.1 | [23 empty] | VV | 0
|  | 4*1,00+2*0,60 |  | 5.2 | [23 empty] | VV | 0
|  | 2*1,50+2,10 |  | 5.1 | [23 empty] | VV | 0
|  | 2*2,00+0,86 |  | 4.86 | [23 empty] | VV | 0
|  | 24*1,80+12*1,20 |  | 57.6 | [23 empty] | VV | 0
|  | 2*2,70+3,25 |  | 8.65 | [23 empty] | VV | 0
|  | 2*1,50+1,80 |  | 4.8 | [23 empty] | VV | 0
|  | vnitřní rohy v 1.NP : | [25 empty] | VV | 0
|  | 2*2,73+2*3,26 |  | 11.98 | [23 empty] | VV | 0
|  | 2*2,20+0,95 |  | 5.35 | [23 empty] | VV | 0
|  | 4*2,50+2*1,85 |  | 13.7 | [23 empty] | VV | 0
|  | 4*2,50+2*1,85 |  | 13.7 | [23 empty] | VV | 0
|  | 4*2,50+2*2,85 |  | 15.7 | [23 empty] | VV | 0
|  | 4*2,10+2*1,20 |  | 10.8 | [23 empty] | VV | 0
|  | 6*3,00 |  | 18 | [23 empty] | VV | 0
|  | rohovníky kolem výplní otvorů v 2.NP : | [25 empty] | VV | 0
|  | 4*1,50+2,10+1,60 |  | 9.7 | [23 empty] | VV | 0
|  | 4*1,00+2*0,60 |  | 5.2 | [23 empty] | VV | 0
|  | 4*1,50+2*2,10 |  | 10.2 | [23 empty] | VV | 0
|  | 6*1,00+3*0,60 |  | 7.8 | [23 empty] | VV | 0
|  | 4*1,50+2*2,10 |  | 10.2 | [23 empty] | VV | 0
|  | 2*0,90+2,07 |  | 3.87 | [23 empty] | VV | 0
|  | 2*1,50+1,60 |  | 4.6 | [23 empty] | VV | 0
|  | 2*2,00+0,90 |  | 4.9 | [23 empty] | VV | 0
|  | 18*0,90+9*1,20 |  | 27 | [23 empty] | VV | 0
|  | 2*2,10+2,00 |  | 6.2 | [23 empty] | VV | 0
|  | 2*2,00+0,90 |  | 4.9 | [23 empty] | VV | 0
|  | 2*1,85+4,37+2,32 |  | 10.39 | [23 empty] | VV | 0
|  | vnitřní rohy v 2.NP : | [25 empty] | VV | 0
|  | 6*3,00 |  | 18 | [23 empty] | VV | 0
|  | 4*2,10+2*1,00 |  | 10.4 | [23 empty] | VV | 0
Díl: | 62 | Úpravy povrchů vnější |  |  |  | 0 |  | 0 |  | 0 |  | 0 |  | 52.28 |  | 0 |  |  |  |  | 1775.75 | [6 empty] | DIL
44 | 620991121R00 | Zakrývání výplní vnějších otvorů z postaveného lešení | m2 | 116.307 |  | 0 |  | 0 |  | 0 | 21 | 0 | 4e-05 | 0 | 0 | 0 | 801-1 | RTS 24/ I | RTS 24/ I | 0.078 | 9.07 |  | Práce | Běžná |  |  |  | POL1_1
|  | s rámy a zárubněmi, zábradlí, předmětů oplechování apod., které se zřizují ještě před úpravami povrchu, před jejich znečištěním při úpravách povrchu nástřikem plastických (lepivých) maltovin | [25 empty] | SPI |  | s rámy a zárubněmi, zábradlí, předmětů oplechování apod., které se zřizují ještě před úpravami povrchu, před jejich znečištěním při úpravách povrchu nástřikem plastických (lepivých) maltovin
|  | výplně otvorů v 1.NP : | [25 empty] | VV | 0
|  | 6*(0,60*1,00) |  | 3.6 | [23 empty] | VV | 0
|  | 4*(2,10*1,50) |  | 12.6 | [23 empty] | VV | 0
|  | 2,65*3,05 |  | 8.08 | [23 empty] | VV | 0
|  | 0,86*2,00 |  | 1.72 | [23 empty] | VV | 0
|  | 12*(1,20*1,80) |  | 25.92 | [23 empty] | VV | 0
|  | 3,25*2,70 |  | 8.78 | [23 empty] | VV | 0
|  | 1,80*1,50 |  | 2.7 | [23 empty] | VV | 0
|  | výplně otvorů v 2.NP : | [25 empty] | VV | 0
|  | 5*(2,10*1,50) |  | 15.75 | [23 empty] | VV | 0
|  | 1,60*1,50 |  | 2.4 | [23 empty] | VV | 0
|  | 5*(0,60*1,00) |  | 3 | [23 empty] | VV | 0
|  | 2,07*0,90 |  | 1.86 | [23 empty] | VV | 0
|  | 2*(0,90*2,00) |  | 3.6 | [23 empty] | VV | 0
|  | 9*(1,20*0,90) |  | 9.72 | [23 empty] | VV | 0
|  | 2,00*2,10 |  | 4.2 | [23 empty] | VV | 0
|  | 4,37*1,85 |  | 8.08 | [23 empty] | VV | 0
|  | 2,32*1,85 |  | 4.29 | [23 empty] | VV | 0
45 | 622300131R00 | Příprava podkladu vyrovnání podkladu tmelem tl. do 5 mm, včetně dodávky materiálu | m2 | 860.5875 |  | 0 |  | 0 |  | 0 | 21 | 0 | 0.008 | 6.88 | 0 | 0 | 801-1 | RTS 24/ I | RTS 24/ I | 0.111 | 95.53 |  | Práce | Běžná |  |  |  | POL1_1
|  | vyrovnání fasády : | [25 empty] | VV | 0
|  | 860,5875 |  | 860.59 | [23 empty] | VV | 0
46 | 622311522RU1 | Zateplení soklu extrudovaným polystyrénem, tloušťky 100 mm, kontaktní nátěr a mozaiková omítka, Omítka s organickým pojivem exteriér; zrnitost do 2,0 mm | m2 | 57.12 |  | 0 |  | 0 |  | 0 | 21 | 0 | 0.01713 | 0.98 | 0 | 0 | 801-1 | RTS 24/ I | RTS 24/ I | 1.2558 | 71.73 |  | Práce | Běžná |  |  |  | POL1_1
|  | nanesení lepicího tmelu na izolační desky, nalepení desek, zajištění talířovými hmoždinkami (6 ks/m2), přebroušení desek, natažení stěrky, vtlačení výztužné tkaniny, přehlazení stěrky. Další vrstvy podle popisu položky. Včetně rohových lišt na hranách budov. | [25 empty] | SPI |  | nanesení lepicího tmelu na izolační desky, nalepení desek, zajištění talířovými hmoždinkami (6 ks/m2), přebroušení desek, natažení stěrky, vtlačení výztužné tkaniny, přehlazení stěrky. Další vrstvy podle popisu položky. Včetně rohových lišt na hranách budov.
|  | zateplení soklové části XPS tl.100 mm_nad úrovní terénu : | [25 empty] | VV | 0
|  | (2*36,20+2*10,30+2*0,50+2*0,60)*0,60 |  | 57.12 | [23 empty] | VV | 0
47 | 622311522RV1 | Zateplení soklu extrudovaným polystyrénem, tloušťky 100 mm, zakončené stěrkou s výztužnou tkaninou | m2 | 71.4 |  | 0 |  | 0 |  | 0 | 21 | 0 | 0.01111 | 0.79 | 0 | 0 | 801-1 | RTS 24/ I | RTS 24/ I | 0.857 | 61.19 |  | Práce | Běžná |  |  |  | POL1_1
|  | nanesení lepicího tmelu na izolační desky, nalepení desek, zajištění talířovými hmoždinkami (6 ks/m2), přebroušení desek, natažení stěrky, vtlačení výztužné tkaniny, přehlazení stěrky. Další vrstvy podle popisu položky. Včetně rohových lišt na hranách budov. | [25 empty] | SPI |  | nanesení lepicího tmelu na izolační desky, nalepení desek, zajištění talířovými hmoždinkami (6 ks/m2), přebroušení desek, natažení stěrky, vtlačení výztužné tkaniny, přehlazení stěrky. Další vrstvy podle popisu položky. Včetně rohových lišt na hranách budov.
|  | zateplení soklové části XPS tl.100 mm_pod úrovní terénu : | [25 empty] | VV | 0
|  | (2*36,20+2*10,30+2*0,50+2*0,60)*0,75 |  | 71.4 | [23 empty] | VV | 0
48 | 622311132RT3 | Zateplení fasády , expandovaným polystyrénem, tloušťky 100 mm, kontaktní nátěr a silikonová omítka, škrábaná, zrnitost 2 mm | m2 | 93.8075 |  | 0 |  | 0 |  | 0 | 21 | 0 | 0.01293 | 1.21 | 0 | 0 | 801-1 | RTS 24/ I | RTS 24/ I | 1.2558 | 117.8 |  | Práce | Běžná |  |  |  | POL1_1
|  | nanesení lepicího tmelu na izolační desky, nalepení desek, zajištění talířovými hmoždinkami (6 ks/m2), přebroušení desek EPS, nebo kašírování u minerálních desek, natažení stěrky, vtlačení výztužné tkaniny, přehlazení stěrky. Další vrstvy podle popisu položky. Včetně rohových lišt na hranách budov. | [25 empty] | SPI |  | nanesení lepicího tmelu na izolační desky, nalepení desek, zajištění talířovými hmoždinkami (6 ks/m2), přebroušení desek EPS, nebo kašírování u minerálních desek, natažení stěrky, vtlačení výztužné tkaniny, přehlazení stěrky. Další vrstvy podle popisu položky. Včetně rohových lišt na hranách budov.
|  | Skladba S1c : | [25 empty] | VV | 0
|  | řez B-B : | [25 empty] | VV | 0
|  | kontaktní zateplovací systém EPS tl.100 mm : | [25 empty] | VV | 0
|  | strop a průvlak nad M202 : | [25 empty] | VV | 0
|  | 18,85*2,10 |  | 39.59 | [23 empty] | VV | 0
|  | 18,85*(0,30+0,65+0,30) |  | 23.56 | [23 empty] | VV | 0
|  | 5,20*1,70 |  | 8.84 | [23 empty] | VV | 0
|  | řez A-A : | [25 empty] | VV | 0
|  | kontaktní zateplovací systém EPS tl.100 mm : | [25 empty] | VV | 0
|  | podhled kolem stříšky rohového okna : | [25 empty] | VV | 0
|  | (1,40+5,20+4,20+1,40)*0,40 |  | 4.88 | [23 empty] | VV | 0
|  | řez A-A : | [25 empty] | VV | 0
|  | kontaktní zateplovací systém EPS tl.100 mm : | [25 empty] | VV | 0
|  | čelo kolem rohového okna od úrovně +2,750 : | [25 empty] | VV | 0
|  | (1,15+5,20+4,20+1,10)*0,60 |  | 6.99 | [23 empty] | VV | 0
|  | čelo kolem rohového okna od úrovně +5,947 : | [25 empty] | VV | 0
|  | (1,15+5,20+4,20+1,10)*0,60 |  | 6.99 | [23 empty] | VV | 0
|  | výkres D.1.1.05 : | [25 empty] | VV | 0
|  | kontaktní zateplovací systém EPS tl.100 mm : | [25 empty] | VV | 0
|  | ostění kolem rohového okna M2.18 : | [25 empty] | VV | 0
|  | (0,50+0,40+0,20+0,50)*1,85 |  | 2.96 | [23 empty] | VV | 0
49 | 622311136RT3 | Zateplení fasády , expandovaným polystyrénem, tloušťky 180 mm, kontaktní nátěr a silikonová omítka, škrábaná, zrnitost 2 mm | m2 | 610.73 |  | 0 |  | 0 |  | 0 | 21 | 0 | 0.01436 | 8.77 | 0 | 0 | 801-1 | RTS 24/ I | RTS 24/ I | 1.2558 | 766.95 |  | Práce | Běžná |  |  |  | POL1_1
|  | nanesení lepicího tmelu na izolační desky, nalepení desek, zajištění talířovými hmoždinkami (6 ks/m2), přebroušení desek EPS, nebo kašírování u minerálních desek, natažení stěrky, vtlačení výztužné tkaniny, přehlazení stěrky. Další vrstvy podle popisu položky. Včetně rohových lišt na hranách budov. | [25 empty] | SPI |  | nanesení lepicího tmelu na izolační desky, nalepení desek, zajištění talířovými hmoždinkami (6 ks/m2), přebroušení desek EPS, nebo kašírování u minerálních desek, natažení stěrky, vtlačení výztužné tkaniny, přehlazení stěrky. Další vrstvy podle popisu položky. Včetně rohových lišt na hranách budov.
|  | zateplovací systém EPS tl.180 mm : | [25 empty] | VV | 0
|  | hlavní fasáda : | [25 empty] | VV | 0
|  | (2*36,20+2*10,30+2*0,30+2*0,25+2*0,40+2*0,40+2*0,80)*7,16 |  | 696.67 | [23 empty] | VV | 0
|  | 2*(2,85*3,00) |  | 17.1 | [23 empty] | VV | 0
|  | odpočet otvorů v 1.NP : | [25 empty] | VV | 0
|  | -6*(0,50*0,90) |  | -2.7 | [23 empty] | VV | 0
|  | -4*(2,00*1,40) |  | -11.2 | [23 empty] | VV | 0
|  | -2,55*2,95 |  | -7.52 | [23 empty] | VV | 0
|  | -0,70*1,90 |  | -1.33 | [23 empty] | VV | 0
|  | -12*(1,10*1,70) |  | -22.44 | [23 empty] | VV | 0
|  | -3,15*2,60 |  | -8.19 | [23 empty] | VV | 0
|  | -1,70*1,40 |  | -2.38 | [23 empty] | VV | 0
|  | -1,40*0,80 |  | -1.12 | [23 empty] | VV | 0
|  | odpočet otvorů v 2.NP : | [25 empty] | VV | 0
|  | -5*(2,00*1,40) |  | -14 | [23 empty] | VV | 0
|  | -5*(0,50*0,90) |  | -2.25 | [23 empty] | VV | 0
|  | -1,97*0,80 |  | -1.58 | [23 empty] | VV | 0
|  | -1,50*1,40 |  | -2.1 | [23 empty] | VV | 0
|  | -2*(0,80*1,97) |  | -3.15 | [23 empty] | VV | 0
|  | -9*(1,10*0,80) |  | -7.92 | [23 empty] | VV | 0
|  | -1,90*2,00 |  | -3.8 | [23 empty] | VV | 0
|  | -4,27*1,75 |  | -7.47 | [23 empty] | VV | 0
|  | -2,22*1,75 |  | -3.88 | [23 empty] | VV | 0
50 | 622311137RT3 | Zateplení fasády , expandovaným polystyrénem, tloušťky 200 mm, kontaktní nátěr a silikonová omítka, škrábaná, zrnitost 2 mm | m2 | 11.34 |  | 0 |  | 0 |  | 0 | 21 | 0 | 0.01461 | 0.17 | 0 | 0 | 801-1 | RTS 24/ I | RTS 24/ I | 1.2558 | 14.24 |  | Práce | Běžná |  |  |  | POL1_1
|  | nanesení lepicího tmelu na izolační desky, nalepení desek, zajištění talířovými hmoždinkami (6 ks/m2), přebroušení desek EPS, nebo kašírování u minerálních desek, natažení stěrky, vtlačení výztužné tkaniny, přehlazení stěrky. Další vrstvy podle popisu položky. Včetně rohových lišt na hranách budov. | [25 empty] | SPI |  | nanesení lepicího tmelu na izolační desky, nalepení desek, zajištění talířovými hmoždinkami (6 ks/m2), přebroušení desek EPS, nebo kašírování u minerálních desek, natažení stěrky, vtlačení výztužné tkaniny, přehlazení stěrky. Další vrstvy podle popisu položky. Včetně rohových lišt na hranách budov.
|  | Skladba P2b : | [25 empty] | VV | 0
|  | řez A-A : | [25 empty] | VV | 0
|  | kontaktní zateplovací systém EPS tl.200 mm : | [25 empty] | VV | 0
|  | strop kolem rohového okna : | [25 empty] | VV | 0
|  | 4,90*1,40 |  | 6.86 | [23 empty] | VV | 0
|  | 3,20*1,40 |  | 4.48 | [23 empty] | VV | 0
51 | 622311736RT3 | Zateplení fasády , minerálními deskami s kolmým vláknem, tloušťky 180 mm, kontaktní nátěr a silikonová omítka, škrábaná, zrnitost 2 mm | m2 | 7.35 |  | 0 |  | 0 |  | 0 | 21 | 0 | 0.03528 | 0.26 | 0 | 0 | 801-1 | RTS 24/ I | RTS 24/ I | 1.4158 | 10.41 |  | Práce | Běžná |  |  |  | POL1_1
|  | nanesení lepicího tmelu na izolační desky, nalepení desek, zajištění talířovými hmoždinkami (6 ks/m2), přebroušení desek EPS, nebo kašírování u minerálních desek, natažení stěrky, vtlačení výztužné tkaniny, přehlazení stěrky. Další vrstvy podle popisu položky. Včetně rohových lišt na hranách budov. | [25 empty] | SPI |  | nanesení lepicího tmelu na izolační desky, nalepení desek, zajištění talířovými hmoždinkami (6 ks/m2), přebroušení desek EPS, nebo kašírování u minerálních desek, natažení stěrky, vtlačení výztužné tkaniny, přehlazení stěrky. Další vrstvy podle popisu položky. Včetně rohových lišt na hranách budov.
|  | Skladba P2d : | [25 empty] | VV | 0
|  | řez B-B : | [25 empty] | VV | 0
|  | kontaktní zateplovací systém z minerální vlny tl.180 mm : | [25 empty] | VV | 0
|  | strop nad vstupem do objektu : | [25 empty] | VV | 0
|  | 5,25*1,40 |  | 7.35 | [23 empty] | VV | 0
52 | 622311754RT3 | Zateplení ostění , minerálními deskami s kolmým vláknem, tloušťky 40 mm, kontaktní nátěr a silikonová omítka | m2 | 8.84 |  | 0 |  | 0 |  | 0 | 21 | 0 | 0.0225 | 0.2 | 0 | 0 | 801-1 | RTS 24/ I | RTS 24/ I | 3.042 | 26.89 |  | Práce | Běžná |  |  |  | POL1_1
|  | nanesení lepicího tmelu na izolační desky, nalepení desek, osazení okenních rohových lišt, natažení stěrky, vtlačení výztužné tkaniny, přehlazení stěrky. Další vrstvy podle popisu položky. Položky pro zateplení minerální deskou obsahují před armovací vrstvou kašírování desek. Včetně rohových lišt, zakončovacích lišt s okapničkou, napojovacích lišt a výztužné tkaniny. | [25 empty] | SPI |  | nanesení lepicího tmelu na izolační desky, nalepení desek, osazení okenních rohových lišt, natažení stěrky, vtlačení výztužné tkaniny, přehlazení stěrky. Další vrstvy podle popisu položky. Položky pro zateplení minerální deskou obsahují před armovací vrstvou kašírování desek. Včetně rohových lišt, zakončovacích lišt s okapničkou, napojovacích lišt a výztužné tkaniny.
|  | řez B-B : | [25 empty] | VV | 0
|  | čelo lodžie u skladby P2d : | [25 empty] | VV | 0
|  | (18,70+1,70+1,70)*0,40 |  | 8.84 | [23 empty] | VV | 0
53 | 622391122R00 | Příplatek za použití zapouštěcích hmoždinek (8 ks/m2) a tepelně izolační zátky, s dodávkou hmoždinek | m2 | 860.5875 |  | 0 |  | 0 |  | 0 | 21 | 0 | 0 | 0 | 0 | 0 | 801-1 | RTS 24/ I | RTS 24/ I | 0.008 | 6.88 |  | Práce | Běžná |  |  |  | POL1_1
|  | Skladba S1c : | [25 empty] | VV | 0
|  | řez B-B : | [25 empty] | VV | 0
|  | kontaktní zateplovací systém EPS tl.100 mm : | [25 empty] | VV | 0
|  | strop a průvlak nad M202 : | [25 empty] | VV | 0
|  | 18,85*2,10 |  | 39.59 | [23 empty] | VV | 0
|  | 18,85*(0,30+0,65+0,30) |  | 23.56 | [23 empty] | VV | 0
|  | 5,20*1,70 |  | 8.84 | [23 empty] | VV | 0
|  | řez A-A : | [25 empty] | VV | 0
|  | kontaktní zateplovací systém EPS tl.100 mm : | [25 empty] | VV | 0
|  | podhled kolem stříšky rohového okna : | [25 empty] | VV | 0
|  | (1,40+5,20+4,20+1,40)*0,40 |  | 4.88 | [23 empty] | VV | 0
|  | řez A-A : | [25 empty] | VV | 0
|  | kontaktní zateplovací systém EPS tl.100 mm : | [25 empty] | VV | 0
|  | čelo kolem rohového okna od úrovně +2,750 : | [25 empty] | VV | 0
|  | (1,15+5,20+4,20+1,10)*0,60 |  | 6.99 | [23 empty] | VV | 0
|  | čelo kolem rohového okna od úrovně +5,947 : | [25 empty] | VV | 0
|  | (1,15+5,20+4,20+1,10)*0,60 |  | 6.99 | [23 empty] | VV | 0
|  | výkres D.1.1.05 : | [25 empty] | VV | 0
|  | kontaktní zateplovací systém EPS tl.100 mm : | [25 empty] | VV | 0
|  | ostění kolem rohového okna M2.18 : | [25 empty] | VV | 0
|  | (0,50+0,40+0,20+0,50)*1,85 |  | 2.96 | [23 empty] | VV | 0
|  | Skladba P2d : | [25 empty] | VV | 0
|  | řez B-B : | [25 empty] | VV | 0
|  | kontaktní zateplovací systém z minerální vlny tl.180 mm : | [25 empty] | VV | 0
|  | strop nad vstupem do objektu : | [25 empty] | VV | 0
|  | 5,25*1,40 |  | 7.35 | [23 empty] | VV | 0
|  | zateplovací systém EPS tl.180 mm : | [25 empty] | VV | 0
|  | hlavní fasáda : | [25 empty] | VV | 0
|  | (2*36,20+2*10,30+2*0,30+2*0,25+2*0,40+2*0,40+2*0,80)*7,16 |  | 696.67 | [23 empty] | VV | 0
|  | 2*(2,85*3,00) |  | 17.1 | [23 empty] | VV | 0
|  | odpočet otvorů v 1.NP : | [25 empty] | VV | 0
|  | -6*(0,50*0,90) |  | -2.7 | [23 empty] | VV | 0
|  | -4*(2,00*1,40) |  | -11.2 | [23 empty] | VV | 0
|  | -2,55*2,95 |  | -7.52 | [23 empty] | VV | 0
|  | -0,70*1,90 |  | -1.33 | [23 empty] | VV | 0
|  | -12*(1,10*1,70) |  | -22.44 | [23 empty] | VV | 0
|  | -3,15*2,60 |  | -8.19 | [23 empty] | VV | 0
|  | -1,70*1,40 |  | -2.38 | [23 empty] | VV | 0
|  | -1,40*0,80 |  | -1.12 | [23 empty] | VV | 0
|  | odpočet otvorů v 2.NP : | [25 empty] | VV | 0
|  | -5*(2,00*1,40) |  | -14 | [23 empty] | VV | 0
|  | -5*(0,50*0,90) |  | -2.25 | [23 empty] | VV | 0
|  | -1,97*0,80 |  | -1.58 | [23 empty] | VV | 0
|  | -1,50*1,40 |  | -2.1 | [23 empty] | VV | 0
|  | -2*(0,80*1,97) |  | -3.15 | [23 empty] | VV | 0
|  | -9*(1,10*0,80) |  | -7.92 | [23 empty] | VV | 0
|  | -1,90*2,00 |  | -3.8 | [23 empty] | VV | 0
|  | -4,27*1,75 |  | -7.47 | [23 empty] | VV | 0
|  | -2,22*1,75 |  | -3.88 | [23 empty] | VV | 0
|  | Skladba P2b : | [25 empty] | VV | 0
|  | řez A-A : | [25 empty] | VV | 0
|  | kontaktní zateplovací systém EPS tl.200 mm : | [25 empty] | VV | 0
|  | strop kolem rohového okna : | [25 empty] | VV | 0
|  | 4,90*1,40 |  | 6.86 | [23 empty] | VV | 0
|  | 3,20*1,40 |  | 4.48 | [23 empty] | VV | 0
|  | řez B-B : | [25 empty] | VV | 0
|  | čelo lodžie u skladby P2d : | [25 empty] | VV | 0
|  | (18,70+1,70+1,70)*0,40 |  | 8.84 | [23 empty] | VV | 0
|  | zateplení soklové části XPS tl.100 mm_nad úrovní terénu : | [25 empty] | VV | 0
|  | (2*36,20+2*10,30+2*0,50+2*0,60)*0,60 |  | 57.12 | [23 empty] | VV | 0
|  | zateplení soklové části XPS tl.100 mm_pod úrovní terénu : | [25 empty] | VV | 0
|  | (2*36,20+2*10,30+2*0,50+2*0,60)*0,75 |  | 71.4 | [23 empty] | VV | 0
54 | 622311041R00 | Profil zakládací plastový, pro jakoukoliv tloušťku izolantu | m | 95.2 |  | 0 |  | 0 |  | 0 | 21 | 0 | 0.00034 | 0.03 | 0 | 0 | 801-1 | RTS 24/ I | RTS 24/ I | 0.32 | 30.46 |  | Práce | Běžná |  |  |  | POL1_1
|  | zakládací lišta zateplovacího systému tl.180 mm : | [25 empty] | VV | 0
|  | 2*36,20+2*10,30+2*0,50+2*0,60 |  | 95.2 | [23 empty] | VV | 0
55 | 622422331R00 | Oprava vnějších omítek Oprava vnějších omítek vápenných a vápenocementových drásaných, stupeň členitosti 1 a 2, v množství opravované plochy přes 20 do 30 %, bez nátěru, bez nákladů na umělecké dekorace fasád | m2 | 860.5875 |  | 0 |  | 0 |  | 0 | 21 | 0 | 0.03086 | 26.56 | 0 | 0 | 801-4 | RTS 24/ I | RTS 24/ I | 0.39127 | 336.72 |  | Práce | Běžná |  |  |  | POL1_1
|  | bez otlučení vadných míst bez otlučení vadných míst | [25 empty] | SPI
|  | oprava stávající omítky fasády : | [25 empty] | VV | 0
|  | 860,5875 |  | 860.59 | [23 empty] | VV | 0
56 | 622428971R00 | Oprava vnějších omítek příplatek k položce za vícebarevnou omítku | m2 | 860.5875 |  | 0 |  | 0 |  | 0 | 21 | 0 | 0.00258 | 2.22 | 0 | 0 | 801-4 | RTS 24/ I | RTS 24/ I | 0.0587 | 50.52 |  | Práce | Běžná |  |  |  | POL1_1
|  | bez otlučení vadných míst | [25 empty] | SPI
57 | 622421121RT2 | Omítky vnější stěn vápenocementové hrubé zatřené, ze suché maltové směsi, | m2 | 116.1 |  | 0 |  | 0 |  | 0 | 21 | 0 | 0.03555 | 4.13 | 0 | 0 | 801-1 | RTS 24/ I | RTS 24/ I | 0.41402 | 48.07 |  | Práce | Běžná |  |  |  | POL1_1
|  | srovnání fasády omítkou po otlučení keramického obkladu : | [25 empty] | VV | 0
|  | pohled od severovýchodu : | [25 empty] | VV | 0
|  | 4,30*0,90 |  | 3.87 | [23 empty] | VV | 0
|  | 7,80*0,30 |  | 2.34 | [23 empty] | VV | 0
|  | 23,00*3,00 |  | 69 | [23 empty] | VV | 0
|  | 4,80*0,30 |  | 1.44 | [23 empty] | VV | 0
|  | pohled od severozápadu : | [25 empty] | VV | 0
|  | 3,00*7,00 |  | 21 | [23 empty] | VV | 0
|  | 6,50*0,30 |  | 1.95 | [23 empty] | VV | 0
|  | pohled od jihozápadu : | [25 empty] | VV | 0
|  | 35,50*0,30 |  | 10.65 | [23 empty] | VV | 0
|  | pohled od jihovýchodu : | [25 empty] | VV | 0
|  | 9,90*0,30 |  | 2.97 | [23 empty] | VV | 0
|  | 3,20*0,90 |  | 2.88 | [23 empty] | VV | 0
58 | 622471328RT2 | Nátěry a nástřiky vnějších stěn a pilířů základním a krycím nátěrem (nebo přestřikem povrchu) antigraffiti, složitost 1 ÷ 2 | m2 | 98.01 |  | 0 |  | 0 |  | 0 | 21 | 0 | 0.0003 | 0.03 | 0 | 0 | 801-1 | RTS 24/ I | RTS 24/ I | 0.16 | 15.68 |  | Práce | Běžná |  |  |  | POL1_1
|  | Penetrace + 2 x krycí nátěr. | [25 empty] | SPI
|  | pohled od jihozápadu : | [25 empty] | VV | 0
|  | nátěr fasády antigraffiti : | [25 empty] | VV | 0
|  | (14,20+0,20+4,20+0,20+17,50)*2,70 |  | 98.01 | [23 empty] | VV | 0
59 | 622473187RT2 | Příplatek za okenní začišťovací lištu včetně dodávky | m | 229.78 |  | 0 |  | 0 |  | 0 | 21 | 0 | 0.00015 | 0.03 | 0 | 0 | 801-1 | RTS 24/ I | RTS 24/ I | 0.06 | 13.79 |  | Práce | Běžná |  |  |  | POL1_1
|  | kolem výplní otvorů v 1.NP : | [25 empty] | VV | 0
|  | 2*0,90+1,50 |  | 3.3 | [23 empty] | VV | 0
|  | 4*1,00+2*0,60 |  | 5.2 | [23 empty] | VV | 0
|  | 2*1,50+2,10 |  | 5.1 | [23 empty] | VV | 0
|  | 4*1,00+2*0,60 |  | 5.2 | [23 empty] | VV | 0
|  | 2*1,50+2,10 |  | 5.1 | [23 empty] | VV | 0
|  | 2*2,64+4,33 |  | 9.61 | [23 empty] | VV | 0
|  | 2*1,50+2,10 |  | 5.1 | [23 empty] | VV | 0
|  | 4*1,00+2*0,60 |  | 5.2 | [23 empty] | VV | 0
|  | 2*1,50+2,10 |  | 5.1 | [23 empty] | VV | 0
|  | 2*2,00+0,86 |  | 4.86 | [23 empty] | VV | 0
|  | 24*1,80+12*1,20 |  | 57.6 | [23 empty] | VV | 0
|  | 2*2,70+3,25 |  | 8.65 | [23 empty] | VV | 0
|  | 2*1,50+1,80 |  | 4.8 | [23 empty] | VV | 0
|  | kolem výplní otvorů v 2.NP : | [25 empty] | VV | 0
|  | 4*1,50+2,10+1,60 |  | 9.7 | [23 empty] | VV | 0
|  | 4*1,00+2*0,60 |  | 5.2 | [23 empty] | VV | 0
|  | 4*1,50+2*2,10 |  | 10.2 | [23 empty] | VV | 0
|  | 6*1,00+3*0,60 |  | 7.8 | [23 empty] | VV | 0
|  | 4*1,50+2*2,10 |  | 10.2 | [23 empty] | VV | 0
|  | 2*0,90+2,07 |  | 3.87 | [23 empty] | VV | 0
|  | 2*1,50+1,60 |  | 4.6 | [23 empty] | VV | 0
|  | 2*2,00+0,90 |  | 4.9 | [23 empty] | VV | 0
|  | 18*0,90+9*1,20 |  | 27 | [23 empty] | VV | 0
|  | 2*2,10+2,00 |  | 6.2 | [23 empty] | VV | 0
|  | 2*2,00+0,90 |  | 4.9 | [23 empty] | VV | 0
|  | 2*1,85+4,37+2,32 |  | 10.39 | [23 empty] | VV | 0
60 | 622904112R00 | Očištění fasád tlakovou vodou, složitost fasády 1 - 2 | m2 | 860.5875 |  | 0 |  | 0 |  | 0 | 21 | 0 | 2e-05 | 0.02 | 0 | 0 | 801-1 | RTS 24/ I | RTS 24/ I | 0.11 | 94.66 |  | Práce | Běžná |  |  |  | POL1_1
|  | očištění fasády : | [25 empty] | VV | 0
|  | 860,5875 |  | 860.59 | [23 empty] | VV | 0
61 | 622-001 | Příplatek za zátkování hmoždinek_montáž | m2 | 860.5875 |  | 0 |  | 0 |  | 0 | 21 | 0 | 0 | 0 | 0 | 0 |  | Vlastní | Indiv | 0.006 | 5.16 |  | Práce | Běžná |  |  |  | POL1_1
|  | 860,5875 |  | 860.59 | [23 empty] | VV | 0
62 | 283502543R | Příslušenství izolace pro budovy z polystyrenu tvar: zátka; průměr = 70,0 mm | kus | 7573.17 |  | 0 |  | 0 |  | 0 | 21 | 0 | 0 | 0 | 0 | 0 | SPCM | RTS 24/ I | RTS 24/ I | 0 | 0 |  | Specifikace | Běžná |  |  |  | POL3_1
|  | 860,5875*8*1,10 |  | 7573.17 | [23 empty] | VV | 0
Díl: | 63 | Podlahy a podlahové konstrukce |  |  |  | 0 |  | 0 |  | 0 |  | 0 |  | 59.93 |  | 0 |  |  |  |  | 178.37 | [6 empty] | DIL
63 | 631312611R00 | Mazanina z betonu prostého tl. přes 50 do 80 mm třídy C 16/20, | m3 | 3.1538 |  | 0 |  | 0 |  | 0 | 21 | 0 | 2.525 | 7.96 | 0 | 0 | 801-1 | RTS 24/ I | RTS 24/ I | 3.213 | 10.13 |  | Práce | Běžná |  |  |  | POL1_1
|  | (z kameniva) hlazená dřevěným hladítkem | [25 empty] | SPI
|  | Skladba P2c a P2d : | [25 empty] | VV | 0
|  | betonová deska ve spádu tl.40 mm : | [25 empty] | VV | 0
|  | M220_lodžie : | [25 empty] | VV | 0
|  | Začátek provozního součtu | [25 empty] | VV
|  | 18,85*3,00 |  | 56.55 | [23 empty] | VV | 2
|  | 5,00*1,30 |  | 6.5 | [23 empty] | VV | 2
|  | Konec provozního součtu | [25 empty] | VV
|  | 63,05*0,04 |  | 2.52 | [23 empty] | VV | 0
|  | Skladba S2 : | [25 empty] | VV | 0
|  | spádový beton tl.30-90 mm : | [25 empty] | VV | 0
|  | Začátek provozního součtu | [25 empty] | VV
|  | 5,10*1,30 |  | 6.63 | [23 empty] | VV | 2
|  | 3,00*1,30 |  | 3.9 | [23 empty] | VV | 2
|  | Konec provozního součtu | [25 empty] | VV
|  | 10,53*0,06 |  | 0.63 | [23 empty] | VV | 0
64 | 631319151R00 | Příplatek za přehlazení povrchu tloušťka mazaniny do 80 mm | m3 | 3.1538 |  | 0 |  | 0 |  | 0 | 21 | 0 | 0 | 0 | 0 | 0 | 801-1 | RTS 24/ I | RTS 24/ I | 2.7 | 8.52 |  | Práce | Běžná |  |  |  | POL1_1
|  | betonové mazaniny min. B 10 ocelovým hladítkem | [25 empty] | SPI
|  | Skladba P2c a P2d : | [25 empty] | VV | 0
|  | betonová deska ve spádu tl.40 mm : | [25 empty] | VV | 0
|  | M220_lodžie : | [25 empty] | VV | 0
|  | Začátek provozního součtu | [25 empty] | VV
|  | 18,85*3,00 |  | 56.55 | [23 empty] | VV | 2
|  | 5,00*1,30 |  | 6.5 | [23 empty] | VV | 2
|  | Konec provozního součtu | [25 empty] | VV
|  | 63,05*0,04 |  | 2.52 | [23 empty] | VV | 0
|  | Skladba S2 : | [25 empty] | VV | 0
|  | spádový beton tl.30-90 mm : | [25 empty] | VV | 0
|  | Začátek provozního součtu | [25 empty] | VV
|  | 5,10*1,30 |  | 6.63 | [23 empty] | VV | 2
|  | 3,00*1,30 |  | 3.9 | [23 empty] | VV | 2
|  | Konec provozního součtu | [25 empty] | VV
|  | 10,53*0,06 |  | 0.63 | [23 empty] | VV | 0
65 | 631319181R00 | Příplatek za sklon tloušťka mazaniny do 80 mm | m3 | 3.1538 |  | 0 |  | 0 |  | 0 | 21 | 0 | 0 | 0 | 0 | 0 | 801-1 | RTS 24/ I | RTS 24/ I | 0.338 | 1.07 |  | Práce | Běžná |  |  |  | POL1_1
|  | přes 15° do 35° od vodorovné roviny | [25 empty] | SPI
|  | Skladba P2c a P2d : | [25 empty] | VV | 0
|  | betonová deska ve spádu tl.40 mm : | [25 empty] | VV | 0
|  | M220_lodžie : | [25 empty] | VV | 0
|  | Začátek provozního součtu | [25 empty] | VV
|  | 18,85*3,00 |  | 56.55 | [23 empty] | VV | 2
|  | 5,00*1,30 |  | 6.5 | [23 empty] | VV | 2
|  | Konec provozního součtu | [25 empty] | VV
|  | 63,05*0,04 |  | 2.52 | [23 empty] | VV | 0
|  | Skladba S2 : | [25 empty] | VV | 0
|  | spádový beton tl.30-90 mm : | [25 empty] | VV | 0
|  | Začátek provozního součtu | [25 empty] | VV
|  | 5,10*1,30 |  | 6.63 | [23 empty] | VV | 2
|  | 3,00*1,30 |  | 3.9 | [23 empty] | VV | 2
|  | Konec provozního součtu | [25 empty] | VV
|  | 10,53*0,06 |  | 0.63 | [23 empty] | VV | 0
66 | 631351101R00 | Bednění stěn, rýh a otvorů v podlahách zřízení | m2 | 5.055 |  | 0 |  | 0 |  | 0 | 21 | 0 | 0.01411 | 0.07 | 0 | 0 | 801-1 | RTS 24/ I | RTS 24/ I | 0.396 | 2 |  | Práce | Běžná |  |  |  | POL1_1
|  | Skladba P2c a P2d : | [25 empty] | VV | 0
|  | betonová deska ve spádu tl.40 mm : | [25 empty] | VV | 0
|  | M220_lodžie : | [25 empty] | VV | 0
|  | (18,70+2*0,30+2*1,35)*0,15 |  | 3.3 | [23 empty] | VV | 0
|  | Skladba S2 : | [25 empty] | VV | 0
|  | spádový beton tl.30-90 mm : | [25 empty] | VV | 0
|  | (1,30+5,10+4,00+1,30)*0,15 |  | 1.75 | [23 empty] | VV | 0
67 | 631351102R00 | Bednění stěn, rýh a otvorů v podlahách odstranění | m2 | 5.055 |  | 0 |  | 0 |  | 0 | 21 | 0 | 0 | 0 | 0 | 0 | 801-1 | RTS 24/ I | RTS 24/ I | 0.24 | 1.21 |  | Práce | Běžná |  |  |  | POL1_1
|  | Skladba P2c a P2d : | [25 empty] | VV | 0
|  | betonová deska ve spádu tl.40 mm : | [25 empty] | VV | 0
|  | M220_lodžie : | [25 empty] | VV | 0
|  | (18,70+2*0,30+2*1,35)*0,15 |  | 3.3 | [23 empty] | VV | 0
|  | Skladba S2 : | [25 empty] | VV | 0
|  | spádový beton tl.30-90 mm : | [25 empty] | VV | 0
|  | (1,30+5,10+4,00+1,30)*0,15 |  | 1.75 | [23 empty] | VV | 0
68 | 631571005R00 | Násyp z kameniva z kačírku frakce 22-32 mm | m3 | 15.996 |  | 0 |  | 0 |  | 0 | 21 | 0 | 1.6 | 25.59 | 0 | 0 | 801-1 | RTS 24/ I | RTS 24/ I | 1.836 | 29.37 |  | Práce | Běžná |  |  |  | POL1_1
|  | pod mazaniny a dlažby, popř. na plochých střechách, vodorovný nebo ve spádu, s udusáním a urovnáním povrchu, | [25 empty] | SPI |  | pod mazaniny a dlažby, popř. na plochých střechách, vodorovný nebo ve spádu, s udusáním a urovnáním povrchu,
|  | výkres D.1.1.08 : | [25 empty] | VV | 0
|  | Skladba S1a a S1b : | [25 empty] | VV | 0
|  | zátěžové říční kamenivo tl.50 mm : | [25 empty] | VV | 0
|  | 319,92*0,05 |  | 16 | [23 empty] | VV | 0
69 | 632416245RT6 | Potěr ze suchých směsí anhydritový samonivelační, tloušťky 45 mm, bez penetrace | m2 | 284.75 |  | 0 |  | 0 |  | 0 | 21 | 0 | 0.08187 | 23.31 | 0 | 0 | 801-1 | RTS 24/ I | RTS 24/ I | 0.3542 | 100.86 |  | Práce | Běžná |  |  |  | POL1_1
|  | s rozprostřením a uhlazením | [25 empty] | SPI
|  | Skladba P1 : | [25 empty] | VV | 0
|  | litá podlahová deska (anhydrit) tl.45 mm : | [25 empty] | VV | 0
|  | M1.01 až M1.26 : | [25 empty] | VV | 0
|  | 284,75 |  | 284.75 | [23 empty] | VV | 0
70 | 632441491R00 | Potěr litý anhydritový broušení anhydritových potěrů | m2 | 284.75 |  | 0 |  | 0 |  | 0 | 21 | 0 | 0 | 0 | 0 | 0 | 801-1 | RTS 24/ I | RTS 24/ I | 0.05 | 14.24 |  | Práce | Běžná |  |  |  | POL1_1
|  | dovoz směsi, doprava pomocí šnekového čerpadla, lití hadicí na plochu, dvojí (křížem vedené) rozvlnění hrazdami | [25 empty] | SPI |  | dovoz směsi, doprava pomocí šnekového čerpadla, lití hadicí na plochu, dvojí (křížem vedené) rozvlnění hrazdami
|  | Skladba P1 : | [25 empty] | VV | 0
|  | litá podlahová deska (anhydrit) tl.45 mm : | [25 empty] | VV | 0
|  | M1.01 až M1.26 : | [25 empty] | VV | 0
|  | 284,75 |  | 284.75 | [23 empty] | VV | 0
71 | 632451024R00 | Vyrovnávací potěr z cementové malty v pásu o průměrné (střední) tloušťce od 40 do 50 mm | m2 | 24.374 |  | 0 |  | 0 |  | 0 | 21 | 0 | 0.1231 | 3 | 0 | 0 | 801-1 | RTS 24/ I | RTS 24/ I | 0.45 | 10.97 |  | Práce | Běžná |  |  |  | POL1_1
|  | na zdivu jako podklad např. pod izolaci, na parapetech z prefabrikovaných dílců, pod oplechování apod., vodorovný nebo ve spádu do 15°, hlazený dřevěným hladítkem, | [25 empty] | SPI |  | na zdivu jako podklad např. pod izolaci, na parapetech z prefabrikovaných dílců, pod oplechování apod., vodorovný nebo ve spádu do 15°, hlazený dřevěným hladítkem,
|  | pod vnitřní parapety v 1.NP : | [25 empty] | VV | 0
|  | Začátek provozního součtu | [25 empty] | VV
|  | 1,50+2*0,60+2,10+2*0,60+2,10+2,64+2,10+2*0,60+2,10 |  | 16.14 | [23 empty] | VV | 2
|  | 12*1,20+1,80 |  | 16.2 | [23 empty] | VV | 2
|  | Konec provozního součtu | [25 empty] | VV
|  | 32,34*0,35 |  | 11.32 | [23 empty] | VV | 0
|  | pod vnitřní parapety v 2.NP : | [25 empty] | VV | 0
|  | Začátek provozního součtu | [25 empty] | VV
|  | 2,10+1,60+2*0,60+2*2,10+3*0,60+2*2,10+2,10+1,60 |  | 18.8 | [23 empty] | VV | 2
|  | 9*1,20+4,30+3,40 |  | 18.5 | [23 empty] | VV | 2
|  | Konec provozního součtu | [25 empty] | VV
|  | 37,30*0,35 |  | 13.05 | [23 empty] | VV | 0
Díl: | 9.8 | Přenosné hasící přístroje |  |  |  | 0 |  | 0 |  | 0 |  | 0 |  | 0.07 |  | 0 |  |  |  |  | 2.22 | [6 empty] | DIL
72 | 953941312R00 | Osazení předmětů na hmoždinky osazení hasicího přístroje | kus | 4 |  | 0 |  | 0 |  | 0 | 21 | 0 | 0 | 0 | 0 | 0 | 801-1 | RTS 24/ I | RTS 24/ I | 0.17 | 0.68 |  | Práce | Běžná |  |  |  | POL1_1
|  | hasící přístroje dle PBŘ : | [25 empty] | VV | 0
|  | 1.NP : | [25 empty] | VV | 0
|  | 2,00 |  | 2 | [23 empty] | VV | 0
|  | 2.NP : | [25 empty] | VV | 0
|  | 2,00 |  | 2 | [23 empty] | VV | 0
73 | 953941391R00 | Zkoušky a revize revize požárního hasicího přístroje do 5 ks | kus | 4 |  | 0 |  | 0 |  | 0 | 21 | 0 | 0 | 0 | 0 | 0 | 801-1 | RTS 24/ I | RTS 24/ I | 0.1189 | 0.48 |  | Práce | Běžná |  |  |  | POL1_1
|  | hasící přístroje dle PBŘ : | [25 empty] | VV | 0
|  | 1.NP : | [25 empty] | VV | 0
|  | 2,00 |  | 2 | [23 empty] | VV | 0
|  | 2.NP : | [25 empty] | VV | 0
|  | 2,00 |  | 2 | [23 empty] | VV | 0
74 | 953941395R00 | Zkoušky a revize vystavení revizní zprávy - požární hasicí přístroj | kus | 4 |  | 0 |  | 0 |  | 0 | 21 | 0 | 0 | 0 | 0 | 0 | 801-1 | RTS 24/ I | RTS 24/ I | 0.2642 | 1.06 |  | Práce | Běžná |  |  |  | POL1_1
|  | hasící přístroje dle PBŘ : | [25 empty] | VV | 0
|  | 1.NP : | [25 empty] | VV | 0
|  | 2,00 |  | 2 | [23 empty] | VV | 0
|  | 2.NP : | [25 empty] | VV | 0
|  | 2,00 |  | 2 | [23 empty] | VV | 0
75 | 44984114R | přístoj hasicí práškový; P6Te; třída hašení A,B,C; výtlačný prostředek dusík; náplň 6 kg; provozní schopnost od -30 do + 60°C | kus | 4 |  | 0 |  | 0 |  | 0 | 21 | 0 | 0.0166 | 0.07 | 0 | 0 | SPCM | RTS 24/ I | RTS 24/ I | 0 | 0 |  | Specifikace | Běžná |  |  |  | POL3_1
|  | hasící přístroje dle PBŘ : | [25 empty] | VV | 0
|  | 1.NP : | [25 empty] | VV | 0
|  | 2,00 |  | 2 | [23 empty] | VV | 0
|  | 2.NP : | [25 empty] | VV | 0
|  | 2,00 |  | 2 | [23 empty] | VV | 0
Díl: | 94 | Lešení a stavební výtahy |  |  |  | 0 |  | 0 |  | 0 |  | 0 |  | 18.79 |  | 0 |  |  |  |  | 362.12 | [6 empty] | DIL
76 | 941941031R00 | Montáž lešení lehkého pracovního řadového s podlahami šířky od 0,80 do 1,00 m, výšky do 10 m | m2 | 864 |  | 0 |  | 0 |  | 0 | 21 | 0 | 0.01838 | 15.88 | 0 | 0 | 800-3 | RTS 24/ I | RTS 24/ I | 0.13 | 112.32 |  | Práce | Běžná |  |  |  | POL1_1
|  | včetně kotvení | [25 empty] | SPI
|  | lešení kolem objektu : | [25 empty] | VV | 0
|  | (2*40,00+2*14,00)*8,00 |  | 864 | [23 empty] | VV | 0
77 | 941941191R00 | Montáž lešení lehkého pracovního řadového s podlahami příplatek za každý další i započatý měsíc použití lešení šířky šířky od 0,80 do 1,00 m a výšky do 10 m | m2 | 2592 |  | 0 |  | 0 |  | 0 | 21 | 0 | 0.00085 | 2.2 | 0 | 0 | 800-3 | RTS 24/ I | RTS 24/ I | 0.006 | 15.55 |  | Práce | Běžná |  |  |  | POL1_1
|  | včetně kotvení | [25 empty] | SPI
|  | lešení kolem objektu : | [25 empty] | VV | 0
|  | Začátek provozního součtu | [25 empty] | VV
|  | (2*40,00+2*14,00)*8,00 |  | 864 | [23 empty] | VV | 2
|  | Konec provozního součtu | [25 empty] | VV
|  | 864,00*3 |  | 2592 | [23 empty] | VV | 0
78 | 941941831R00 | Demontáž lešení lehkého řadového s podlahami šířky od 0,8 do 1 m, výšky do 10 m | m2 | 864 |  | 0 |  | 0 |  | 0 | 21 | 0 | 0 | 0 | 0 | 0 | 800-3 | RTS 24/ I | RTS 24/ I | 0.102 | 88.13 |  | Práce | Běžná |  |  |  | POL1_1
|  | lešení kolem objektu : | [25 empty] | VV | 0
|  | (2*40,00+2*14,00)*8,00 |  | 864 | [23 empty] | VV | 0
79 | 941955001R00 | Lešení lehké pracovní pomocné pomocné, o výšce lešeňové podlahy do 1,2 m | m2 | 589.8 |  | 0 |  | 0 |  | 0 | 21 | 0 | 0.00121 | 0.71 | 0 | 0 | 800-3 | RTS 24/ I | RTS 24/ I | 0.177 | 104.39 |  | Práce | Běžná |  |  |  | POL1_1
|  | vnitřní pomocné lešení : | [25 empty] | VV | 0
|  | 1.NP : | [25 empty] | VV | 0
|  | 285,23 |  | 285.23 | [23 empty] | VV | 0
|  | 2.NP : | [25 empty] | VV | 0
|  | 304,57 |  | 304.57 | [23 empty] | VV | 0
80 | 944944011R00 | Montáž ochranné sítě z umělých vláken | m2 | 864 |  | 0 |  | 0 |  | 0 | 21 | 0 | 0 | 0 | 0 | 0 | 800-3 | RTS 24/ I | RTS 24/ I | 0.0303 | 26.18 |  | Práce | Běžná |  |  |  | POL1_1
|  | lešení kolem objektu : | [25 empty] | VV | 0
|  | (2*40,00+2*14,00)*8,00 |  | 864 | [23 empty] | VV | 0
81 | 944944031R00 | Montáž ochranné sítě příplatek k ceně za každý další i započatý měsíc použití ochranných sítí z umělých vláken | m2 | 2592 |  | 0 |  | 0 |  | 0 | 21 | 0 | 0 | 0 | 0 | 0 | 800-3 | RTS 24/ I | RTS 24/ I | 0 | 0 |  | Práce | Běžná |  |  |  | POL1_1
|  | lešení kolem objektu : | [25 empty] | VV | 0
|  | Začátek provozního součtu | [25 empty] | VV
|  | (2*40,00+2*14,00)*8,00 |  | 864 | [23 empty] | VV | 2
|  | Konec provozního součtu | [25 empty] | VV
|  | 864,00*3 |  | 2592 | [23 empty] | VV | 0
82 | 944944081R00 | Demontáž ochranné sítě z umělých vláken | m2 | 864 |  | 0 |  | 0 |  | 0 | 21 | 0 | 0 | 0 | 0 | 0 | 800-3 | RTS 24/ I | RTS 24/ I | 0.018 | 15.55 |  | Práce | Běžná |  |  |  | POL1_1
|  | lešení kolem objektu : | [25 empty] | VV | 0
|  | (2*40,00+2*14,00)*8,00 |  | 864 | [23 empty] | VV | 0
Díl: | 95 | Dokončovací konstrukce na pozemních stavbách |  |  |  | 0 |  | 0 |  | 0 |  | 0 |  | 0.03 |  | 0 |  |  |  |  | 217.06 | [6 empty] | DIL
83 | 952901111R00 | Vyčištění budov a ostatních objektů budov bytové nebo občanské výstavby - zametení a umytí podlah, dlažeb, obkladů, schodů v místnostech, chodbách a schodištích, vyčištění a umytí oken, dveří s rámy, zárubněmi, umytí a vyčištění jiných zasklených a natíraných ploch a zařizovacích předmětů před předáním do užívání světlá výška podlaží do 4 m | m2 | 589.8 |  | 0 |  | 0 |  | 0 | 21 | 0 | 4e-05 | 0.02 | 0 | 0 | 801-1 | RTS 24/ I | RTS 24/ I | 0.308 | 181.66 |  | Práce | Běžná |  |  |  | POL1_1
|  | 1.NP : | [25 empty] | VV | 0
|  | 285,23 |  | 285.23 | [23 empty] | VV | 0
|  | 2.NP : | [25 empty] | VV | 0
|  | 304,57 |  | 304.57 | [23 empty] | VV | 0
84 | 952901110R00 | Čištění budov mytím vnějších ploch oken a dveří | m2 | 232.614 |  | 0 |  | 0 |  | 0 | 21 | 0 | 3e-05 | 0.01 | 0 | 0 | 801-4 | RTS 24/ I | RTS 24/ I | 0.13 | 30.24 |  | Práce | Běžná |  |  |  | POL1_1
|  | z vnitřní strany : | [25 empty] | VV | 0
|  | výplně otvorů v 1.NP : | [25 empty] | VV | 0
|  | 6*(0,60*1,00) |  | 3.6 | [23 empty] | VV | 0
|  | 4*(2,10*1,50) |  | 12.6 | [23 empty] | VV | 0
|  | 2,65*3,05 |  | 8.08 | [23 empty] | VV | 0
|  | 0,86*2,00 |  | 1.72 | [23 empty] | VV | 0
|  | 12*(1,20*1,80) |  | 25.92 | [23 empty] | VV | 0
|  | 3,25*2,70 |  | 8.78 | [23 empty] | VV | 0
|  | 1,80*1,50 |  | 2.7 | [23 empty] | VV | 0
|  | výplně otvorů v 2.NP : | [25 empty] | VV | 0
|  | 5*(2,10*1,50) |  | 15.75 | [23 empty] | VV | 0
|  | 1,60*1,50 |  | 2.4 | [23 empty] | VV | 0
|  | 5*(0,60*1,00) |  | 3 | [23 empty] | VV | 0
|  | 2,07*0,90 |  | 1.86 | [23 empty] | VV | 0
|  | 2*(0,90*2,00) |  | 3.6 | [23 empty] | VV | 0
|  | 9*(1,20*0,90) |  | 9.72 | [23 empty] | VV | 0
|  | 2,00*2,10 |  | 4.2 | [23 empty] | VV | 0
|  | 4,37*1,85 |  | 8.08 | [23 empty] | VV | 0
|  | 2,32*1,85 |  | 4.29 | [23 empty] | VV | 0
|  | z vnější strany : | [25 empty] | VV | 0
|  | výplně otvorů v 1.NP : | [25 empty] | VV | 0
|  | 6*(0,60*1,00) |  | 3.6 | [23 empty] | VV | 0
|  | 4*(2,10*1,50) |  | 12.6 | [23 empty] | VV | 0
|  | 2,65*3,05 |  | 8.08 | [23 empty] | VV | 0
|  | 0,86*2,00 |  | 1.72 | [23 empty] | VV | 0
|  | 12*(1,20*1,80) |  | 25.92 | [23 empty] | VV | 0
|  | 3,25*2,70 |  | 8.78 | [23 empty] | VV | 0
|  | 1,80*1,50 |  | 2.7 | [23 empty] | VV | 0
|  | výplně otvorů v 2.NP : | [25 empty] | VV | 0
|  | 5*(2,10*1,50) |  | 15.75 | [23 empty] | VV | 0
|  | 1,60*1,50 |  | 2.4 | [23 empty] | VV | 0
|  | 5*(0,60*1,00) |  | 3 | [23 empty] | VV | 0
|  | 2,07*0,90 |  | 1.86 | [23 empty] | VV | 0
|  | 2*(0,90*2,00) |  | 3.6 | [23 empty] | VV | 0
|  | 9*(1,20*0,90) |  | 9.72 | [23 empty] | VV | 0
|  | 2,00*2,10 |  | 4.2 | [23 empty] | VV | 0
|  | 4,37*1,85 |  | 8.08 | [23 empty] | VV | 0
|  | 2,32*1,85 |  | 4.29 | [23 empty] | VV | 0
85 | 953981105R00 | Chemické kotvy do betonu, do cihelného zdiva do betonu, hloubky 170 mm, M 20, ampule pro chemickou kotvu | kus | 20 |  | 0 |  | 0 |  | 0 | 21 | 0 | 0 | 0 | 0 | 0 | 801-4 | RTS 24/ I | RTS 24/ I | 0.258 | 5.16 |  | Práce | Běžná |  |  |  | POL1_1
|  | kotecení ocelových prvků 1/Z a 2/Z : | [25 empty] | VV | 0
|  | 20,00 |  | 20 | [23 empty] | VV | 0
Díl: | 96 | Bourání konstrukcí |  |  |  | 0 |  | 0 |  | 0 |  | 0 |  | 0.37 |  | 240.12 |  |  |  |  | 988.64 | [6 empty] | DIL
86 | 961044111R00 | Bourání základů z betonu prostého | m3 | 8.28 |  | 0 |  | 0 |  | 0 | 21 | 0 | 0 | 0 | 2 | 16.56 | 801-3 | RTS 24/ I | RTS 24/ I | 6.436 | 53.29 |  | Práce | Běžná |  |  |  | POL1_1
|  | nebo vybourání otvorů průřezové plochy přes 4 m2 v základech, | [25 empty] | SPI
|  | základy kolem schodiště před hlavním vstupem : | [25 empty] | VV | 0
|  | (2,50+5,60+2,50)*0,60*1,00 |  | 6.36 | [23 empty] | VV | 0
|  | odstranění patek sloupků přístřešku posezení : | [25 empty] | VV | 0
|  | 12*(0,40*0,40*1,00) |  | 1.92 | [23 empty] | VV | 0
87 | 962031113R00 | Bourání příček z cihel pálených plných, tloušťky 65 mm | m2 | 184.65 |  | 0 |  | 0 |  | 0 | 21 | 0 | 0.00067 | 0.12 | 0.184 | 33.98 | 801-3 | RTS 24/ I | RTS 24/ I | 0.227 | 41.92 |  | Práce | Běžná |  |  |  | POL1_0
|  | nebo vybourání otvorů průřezové plochy přes 4 m2 v příčkách, včetně pomocného lešení o výšce podlahy do 1900 mm a pro zatížení do 1,5 kPa (150 kg/m2), | [25 empty] | SPI |  | nebo vybourání otvorů průřezové plochy přes 4 m2 v příčkách, včetně pomocného lešení o výšce podlahy do 1900 mm a pro zatížení do 1,5 kPa (150 kg/m2),
|  | výkres D.1.1.02 a D.1.1.03 : | [25 empty] | VV | 0
|  | vybourání příček vč.omítky tl.do 100 mm : | [25 empty] | VV | 0
|  | 1.NP : | [25 empty] | VV | 0
|  | (2,36+6,85+3,27+1,00+0,80+3,28)*3,00 |  | 52.68 | [23 empty] | VV | 0
|  | (2,36+1,75+3,54+0,30+0,40+0,80+1,20+1,35)*3,00 |  | 35.1 | [23 empty] | VV | 0
|  | (3,25+1,60+3,25+2,40+2*1,285)*3,00 |  | 39.21 | [23 empty] | VV | 0
|  | 2.NP : | [25 empty] | VV | 0
|  | (4,26+1,70+0,80+1,70+4,26)*3,00 |  | 38.16 | [23 empty] | VV | 0
|  | (0,70+1,00+0,90)*3,00 |  | 7.8 | [23 empty] | VV | 0
|  | (0,50+0,50+1,75+1,15)*3,00 |  | 11.7 | [23 empty] | VV | 0
88 | 962031116R00 | Bourání příček z cihel pálených plných, tloušťky 140 mm | m2 | 6.9 |  | 0 |  | 0 |  | 0 | 21 | 0 | 0.00067 | 0 | 0.319 | 2.2 | 801-3 | RTS 24/ I | RTS 24/ I | 0.317 | 2.19 |  | Práce | Běžná |  |  |  | POL1_1
|  | nebo vybourání otvorů průřezové plochy přes 4 m2 v příčkách, včetně pomocného lešení o výšce podlahy do 1900 mm a pro zatížení do 1,5 kPa (150 kg/m2), | [25 empty] | SPI |  | nebo vybourání otvorů průřezové plochy přes 4 m2 v příčkách, včetně pomocného lešení o výšce podlahy do 1900 mm a pro zatížení do 1,5 kPa (150 kg/m2),
|  | výkres D.1.1.02 a D.1.1.03 : | [25 empty] | VV | 0
|  | vybourání příček vč.omítky tl.do 150 mm : | [25 empty] | VV | 0
|  | 1.NP : | [25 empty] | VV | 0
|  | mezi M1.24 a M1.25 : | [25 empty] | VV | 0
|  | (0,50+0,30+1,50)*3,00 |  | 6.9 | [23 empty] | VV | 0
89 | 962032231R00 | Bourání zdiva nadzákladového z cihel pálených nebo vápenopískových, na maltu vápenou nebo vápenocementovou | m3 | 38.4372 |  | 0 |  | 0 |  | 0 | 21 | 0 | 0.00128 | 0.05 | 1.8 | 69.19 | 801-3 | RTS 24/ I | RTS 24/ I | 1.52 | 58.42 |  | Práce | Běžná |  |  |  | POL1_1
|  | nebo vybourání otvorů průřezové plochy přes 4 m2 ve zdivu nadzákladovém, včetně pomocného lešení o výšce podlahy do 1900 mm a pro zatížení do 1,5 kPa (150 kg/m2) | [25 empty] | SPI |  | nebo vybourání otvorů průřezové plochy přes 4 m2 ve zdivu nadzákladovém, včetně pomocného lešení o výšce podlahy do 1900 mm a pro zatížení do 1,5 kPa (150 kg/m2)
|  | výkres D.1.1.02 a D.1.1.03 : | [25 empty] | VV | 0
|  | odstranění vnitřních cihelných zdí tl.180 mm : | [25 empty] | VV | 0
|  | 1.NP : | [25 empty] | VV | 0
|  | (6,05+2,36+6,05+4,50+6,05)*3,00*0,18 |  | 13.51 | [23 empty] | VV | 0
|  | (6,05+6,05+6,05+2,36)*3,00*0,18 |  | 11.08 | [23 empty] | VV | 0
|  | 2.NP : | [25 empty] | VV | 0
|  | (6,04+7,70+4,26+4,26)*3,00*0,18 |  | 12.02 | [23 empty] | VV | 0
|  | (1,75+5,00+1,75)*1,20*0,18 |  | 1.84 | [23 empty] | VV | 0
90 | 962032631R00 | Bourání zdiva nadzákladového komínového z jakýchkoliv cihel pálených, šamotových nebo vápenopískových nad střechou, na maltu vápenou nebo vápenocementovou | m3 | 2.4 |  | 0 |  | 0 |  | 0 | 21 | 0 | 0 | 0 | 1.594 | 3.83 | 801-3 | RTS 24/ I | RTS 24/ I | 2.42 | 5.81 |  | Práce | Běžná |  |  |  | POL1_1
|  | nebo vybourání otvorů průřezové plochy přes 4 m2 ve zdivu nadzákladovém, včetně pomocného lešení o výšce podlahy do 1900 mm a pro zatížení do 1,5 kPa (150 kg/m2) | [25 empty] | SPI |  | nebo vybourání otvorů průřezové plochy přes 4 m2 ve zdivu nadzákladovém, včetně pomocného lešení o výšce podlahy do 1900 mm a pro zatížení do 1,5 kPa (150 kg/m2)
|  | výkres D.1.1.02 a D.1.1.03 : | [25 empty] | VV | 0
|  | odstranění komínového zdiva : | [25 empty] | VV | 0
|  | 0,50*0,80*6,00 |  | 2.4 | [23 empty] | VV | 0
91 | 963042819R00 | Bourání jakýchkoliv betonových schodišťových stupňů zhotovených na místě | m | 16.8 |  | 0 |  | 0 |  | 0 | 21 | 0 | 0 | 0 | 0.07 | 1.18 | 801-3 | RTS 24/ I | RTS 24/ I | 0.64 | 10.75 |  | Práce | Běžná |  |  |  | POL1_1
|  | schodiště před hlavním vstupem : | [25 empty] | VV | 0
|  | 3*5,60 |  | 16.8 | [23 empty] | VV | 0
92 | 963053936R00 | Bourání železobetonových schodišťových ramen samonosných | m2 | 14 |  | 0 |  | 0 |  | 0 | 21 | 0 | 0 | 0 | 0.432 | 6.05 | 801-3 | RTS 24/ I | RTS 24/ I | 3 | 42 |  | Práce | Běžná |  |  |  | POL1_1
|  | schodiště před hlavním vstupem : | [25 empty] | VV | 0
|  | 5,60*2,50 |  | 14 | [23 empty] | VV | 0
93 | 965043341RT1 | Bourání podkladů pod dlažby nebo litých celistvých dlažeb a mazanin betonových s potěrem nebo teracem, tloušťky do 100 mm, plochy přes 4 m2 | m3 | 37.0988 |  | 0 |  | 0 |  | 0 | 21 | 0 | 0 | 0 | 2.2 | 81.62 | 801-3 | RTS 24/ I | RTS 24/ I | 11.855 | 439.81 |  | Práce | Běžná |  |  |  | POL1_1
|  | výkres D.1.1.02 a D.1.1.03 : | [25 empty] | VV | 0
|  | Skladba P1 : | [25 empty] | VV | 0
|  | odstranění cementové malty tl.22 a betonové mazaniny tl.40 mm : | [25 empty] | VV | 0
|  | M1.01 až M1.26 : | [25 empty] | VV | 0
|  | 283,15*0,062 |  | 17.56 | [23 empty] | VV | 0
|  | Skladba P2 : | [25 empty] | VV | 0
|  | odstranění cementového potěru tl.20 a betonové mazaniny tl.45 mm : | [25 empty] | VV | 0
|  | M2.01 až M2.21 : | [25 empty] | VV | 0
|  | 300,67*0,065 |  | 19.54 | [23 empty] | VV | 0
94 | 965048515R00 | Bourání podkladů pod dlažby nebo litých celistvých dlažeb a mazanin Broušení betonového povrchu do tloušťky 5 mm | m2 | 283.15 |  | 0 |  | 0 |  | 0 | 21 | 0 | 0 | 0 | 0.0126 | 3.57 | 801-3 | RTS 24/ I | RTS 24/ I | 0.33 | 93.44 |  | Práce | Běžná |  |  |  | POL1_0
|  | Skladba P1 : | [25 empty] | VV | 0
|  | očištění a obroušení zbytku hydroizolace na stávající podkladní desce pro nový penetrační nátěr : | [25 empty] | VV | 0
|  | M1.01 až M1.26 : | [25 empty] | VV | 0
|  | 283,15 |  | 283.15 | [23 empty] | VV | 0
95 | 965081713RT1 | Bourání podlah z keramických dlaždic, tloušťky do 10 mm, plochy přes 1 m2 | m2 | 410.84 |  | 0 |  | 0 |  | 0 | 21 | 0 | 0 | 0 | 0.02 | 8.22 | 801-3 | RTS 24/ I | RTS 24/ I | 0.23 | 94.49 |  | Práce | Běžná |  |  |  | POL1_1
|  | bez podkladního lože, s jakoukoliv výplní spár | [25 empty] | SPI
|  | Skladba P1 : | [25 empty] | VV | 0
|  | odstranění keramické dlažby z podlahy v 1.NP : | [25 empty] | VV | 0
|  | M101 až M126 : | [25 empty] | VV | 0
|  | 283,15 |  | 283.15 | [23 empty] | VV | 0
|  | Skladba P2 : | [25 empty] | VV | 0
|  | odstranění keramické dlažby z podlahy v 2.NP : | [25 empty] | VV | 0
|  | M201 : | [25 empty] | VV | 0
|  | 23,53 |  | 23.53 | [23 empty] | VV | 0
|  | M202 : | [25 empty] | VV | 0
|  | 70,77 |  | 70.77 | [23 empty] | VV | 0
|  | M204 : | [25 empty] | VV | 0
|  | 4,21 |  | 4.21 | [23 empty] | VV | 0
|  | M205 : | [25 empty] | VV | 0
|  | 5,27 |  | 5.27 | [23 empty] | VV | 0
|  | M206 : | [25 empty] | VV | 0
|  | 15,00 |  | 15 | [23 empty] | VV | 0
|  | M213 : | [25 empty] | VV | 0
|  | 3,18 |  | 3.18 | [23 empty] | VV | 0
|  | M214 : | [25 empty] | VV | 0
|  | 2,01 |  | 2.01 | [23 empty] | VV | 0
|  | M215 : | [25 empty] | VV | 0
|  | 1,43 |  | 1.43 | [23 empty] | VV | 0
|  | M216 : | [25 empty] | VV | 0
|  | 2,29 |  | 2.29 | [23 empty] | VV | 0
96 | 965081813RT1 | Bourání podlah z dlaždic teracových, tloušťky do 30 mm, plochy přes 1 m2 | m2 | 10.36 |  | 0 |  | 0 |  | 0 | 21 | 0 | 0 | 0 | 0.07 | 0.73 | 801-3 | RTS 24/ I | RTS 24/ I | 0.38 | 3.94 |  | Práce | Běžná |  |  |  | POL1_1
|  | bez podkladního lože, s jakoukoliv výplní spár | [25 empty] | SPI
|  | odstranění teracové dlžaby na podlaze před hlavním vstupem : | [25 empty] | VV | 0
|  | 5,60*1,85 |  | 10.36 | [23 empty] | VV | 0
97 | 968061112R00 | Vyvěšení nebo zavěšení dřevěných křídel oken, plochy do 1,5 m2 | kus | 92 |  | 0 |  | 0 |  | 0 | 21 | 0 | 0 | 0 | 0 | 0 | 801-3 | RTS 24/ I | RTS 24/ I | 0.03 | 2.76 |  | Práce | Běžná |  |  |  | POL1_1
|  | oken, dveří a vrat, s uložením a opětovným zavěšením po provedení stavebních změn, | [25 empty] | SPI
|  | odstranění dřevěných oken 850x890 mm : | [25 empty] | VV | 0
|  | 1.NP : | [25 empty] | VV | 0
|  | 4*1,00 |  | 4 | [23 empty] | VV | 0
|  | 2.NP : | [25 empty] | VV | 0
|  | 4*1,00 |  | 4 | [23 empty] | VV | 0
|  | odstranění dřevěných oken 1160x1800 mm : | [25 empty] | VV | 0
|  | 1.NP : | [25 empty] | VV | 0
|  | 12*2,00 |  | 24 | [23 empty] | VV | 0
|  | odstranění dřevěných oken 1200x900 mm : | [25 empty] | VV | 0
|  | 2.NP : | [25 empty] | VV | 0
|  | 12*2,00 |  | 24 | [23 empty] | VV | 0
|  | odstranění dřevěných oken 2640x900 mm : | [25 empty] | VV | 0
|  | 1.NP : | [25 empty] | VV | 0
|  | 4,00 |  | 4 | [23 empty] | VV | 0
|  | odstranění dřevěných oken 2630x900 mm : | [25 empty] | VV | 0
|  | 1.NP : | [25 empty] | VV | 0
|  | 4,00 |  | 4 | [23 empty] | VV | 0
|  | odstranění dřevěných oken 2050x1780 mm : | [25 empty] | VV | 0
|  | 1.NP : | [25 empty] | VV | 0
|  | 6*2,00 |  | 12 | [23 empty] | VV | 0
|  | 2.NP : | [25 empty] | VV | 0
|  | 7*2,00 |  | 14 | [23 empty] | VV | 0
|  | odstranění dřevěných oken 2350x900 mm : | [25 empty] | VV | 0
|  | 2.NP : | [25 empty] | VV | 0
|  | 2,00 |  | 2 | [23 empty] | VV | 0
98 | 968061125R00 | Vyvěšení nebo zavěšení dřevěných křídel dveří, plochy do 2 m2 | kus | 53 |  | 0 |  | 0 |  | 0 | 21 | 0 | 0 | 0 | 0 | 0 | 801-3 | RTS 24/ I | RTS 24/ I | 0.05 | 2.65 |  | Práce | Běžná |  |  |  | POL1_1
|  | oken, dveří a vrat, s uložením a opětovným zavěšením po provedení stavebních změn, | [25 empty] | SPI
|  | výkres D.1.1.02 a D.1.1.03 : | [25 empty] | VV | 0
|  | odstranění vnitřních dvoukřídlových dveří : | [25 empty] | VV | 0
|  | 1.NP : | [25 empty] | VV | 0
|  | 3*2,00 |  | 6 | [23 empty] | VV | 0
|  | 2.NP : | [25 empty] | VV | 0
|  | 3*2,00 |  | 6 | [23 empty] | VV | 0
|  | výkres D.1.1.02 a D.1.1.03 : | [25 empty] | VV | 0
|  | odstranění vnitřních jednokřídlových dveří : | [25 empty] | VV | 0
|  | zárubně 600x1970 mm : | [25 empty] | VV | 0
|  | 1.NP : | [25 empty] | VV | 0
|  | 12,00 |  | 12 | [23 empty] | VV | 0
|  | 2.NP : | [25 empty] | VV | 0
|  | 3,00 |  | 3 | [23 empty] | VV | 0
|  | zárubně 700x1970 mm : | [25 empty] | VV | 0
|  | 1.NP : | [25 empty] | VV | 0
|  | 1,00 |  | 1 | [23 empty] | VV | 0
|  | 2.NP : | [25 empty] | VV | 0
|  | 5,00 |  | 5 | [23 empty] | VV | 0
|  | zárubně 800x1970 mm : | [25 empty] | VV | 0
|  | 1.NP : | [25 empty] | VV | 0
|  | 6,00 |  | 6 | [23 empty] | VV | 0
|  | 2.NP : | [25 empty] | VV | 0
|  | 6,00 |  | 6 | [23 empty] | VV | 0
|  | zárubně 900x1970 mm : | [25 empty] | VV | 0
|  | 1.NP : | [25 empty] | VV | 0
|  | 5,00 |  | 5 | [23 empty] | VV | 0
|  | 2.NP : | [25 empty] | VV | 0
|  | 3,00 |  | 3 | [23 empty] | VV | 0
99 | 968062354R00 | Vybourání dřevěných rámů oken dvojitých nebo zdvojených, plochy do 1 m2 | m2 | 6.052 |  | 0 |  | 0 |  | 0 | 21 | 0 | 0.00219 | 0.01 | 0.075 | 0.45 | 801-3 | RTS 24/ I | RTS 24/ I | 0.955 | 5.78 |  | Práce | Běžná |  |  |  | POL1_1
|  | včetně pomocného lešení o výšce podlahy do 1900 mm a pro zatížení do 1,5 kPa (150 kg/m2), | [25 empty] | SPI
|  | odstranění dřevěných oken 850x890 mm : | [25 empty] | VV | 0
|  | 1.NP : | [25 empty] | VV | 0
|  | 4*(0,85*0,89) |  | 3.03 | [23 empty] | VV | 0
|  | 2.NP : | [25 empty] | VV | 0
|  | 4*(0,85*0,89) |  | 3.03 | [23 empty] | VV | 0
100 | 968062355R00 | Vybourání dřevěných rámů oken dvojitých nebo zdvojených, plochy do 2 m2 | m2 | 38.016 |  | 0 |  | 0 |  | 0 | 21 | 0 | 0.001 | 0.04 | 0.062 | 2.36 | 801-3 | RTS 24/ I | RTS 24/ I | 0.612 | 23.27 |  | Práce | Běžná |  |  |  | POL1_1
|  | včetně pomocného lešení o výšce podlahy do 1900 mm a pro zatížení do 1,5 kPa (150 kg/m2), | [25 empty] | SPI
|  | odstranění dřevěných oken 1160x1800 mm : | [25 empty] | VV | 0
|  | 1.NP : | [25 empty] | VV | 0
|  | 12*(1,16*1,80) |  | 25.06 | [23 empty] | VV | 0
|  | odstranění dřevěných oken 1200x900 mm : | [25 empty] | VV | 0
|  | 2.NP : | [25 empty] | VV | 0
|  | 12*(1,20*0,90) |  | 12.96 | [23 empty] | VV | 0
101 | 968062356R00 | Vybourání dřevěných rámů oken dvojitých nebo zdvojených, plochy do 4 m2 | m2 | 54.295 |  | 0 |  | 0 |  | 0 | 21 | 0 | 0.00092 | 0.05 | 0.054 | 2.93 | 801-3 | RTS 24/ I | RTS 24/ I | 0.465 | 25.25 |  | Práce | Běžná |  |  |  | POL1_1
|  | včetně pomocného lešení o výšce podlahy do 1900 mm a pro zatížení do 1,5 kPa (150 kg/m2), | [25 empty] | SPI
|  | odstranění dřevěných oken 2640x900 mm : | [25 empty] | VV | 0
|  | 1.NP : | [25 empty] | VV | 0
|  | 2,64*0,90 |  | 2.38 | [23 empty] | VV | 0
|  | odstranění dřevěných oken 2630x900 mm : | [25 empty] | VV | 0
|  | 1.NP : | [25 empty] | VV | 0
|  | 2,63*0,90 |  | 2.37 | [23 empty] | VV | 0
|  | odstranění dřevěných oken 2050x1780 mm : | [25 empty] | VV | 0
|  | 1.NP : | [25 empty] | VV | 0
|  | 6*(2,05*1,78) |  | 21.89 | [23 empty] | VV | 0
|  | 2.NP : | [25 empty] | VV | 0
|  | 7*(2,05*1,78) |  | 25.54 | [23 empty] | VV | 0
|  | odstranění dřevěných oken 2350x900 mm : | [25 empty] | VV | 0
|  | 2.NP : | [25 empty] | VV | 0
|  | 2,35*0,90 |  | 2.12 | [23 empty] | VV | 0
102 | 968071112R00 | Vyvěšení nebo zavěšení kovových křídel oken, plochy do 1,5 m2 | kus | 7 |  | 0 |  | 0 |  | 0 | 21 | 0 | 0 | 0 | 0 | 0 | 801-3 | RTS 24/ I | RTS 24/ I | 0.06 | 0.42 |  | Práce | Běžná |  |  |  | POL1_1
|  | s případným uložením a opětovným zavěšením po provedení stavebních změn, | [25 empty] | SPI
|  | odstranění kovových oken 3320x1850 mm : | [25 empty] | VV | 0
|  | 2.NP : | [25 empty] | VV | 0
|  | 3,00 |  | 3 | [23 empty] | VV | 0
|  | odstranění kovových oken 4150x1850 mm : | [25 empty] | VV | 0
|  | 2.NP : | [25 empty] | VV | 0
|  | 4,00 |  | 4 | [23 empty] | VV | 0
103 | 968072247R00 | Vybourání a vyjmutí kovových rámů a rolet rámů, včetně pomocného lešení o výšce podlahy do 1900 mm a pro zatížení do 1,5 kPa (150 kg/m2) okenních jednoduchých, plochy přes 4 m2 | m2 | 13.8195 |  | 0 |  | 0 |  | 0 | 21 | 0 | 0.00061 | 0.01 | 0.034 | 0.47 | 801-3 | RTS 24/ I | RTS 24/ I | 0.27 | 3.73 |  | Práce | Běžná |  |  |  | POL1_1
|  | odstranění kovových oken 3320x1850 mm : | [25 empty] | VV | 0
|  | 2.NP : | [25 empty] | VV | 0
|  | 3,32*1,85 |  | 6.14 | [23 empty] | VV | 0
|  | odstranění kovových oken 4150x1850 mm : | [25 empty] | VV | 0
|  | 2.NP : | [25 empty] | VV | 0
|  | 4,15*1,85 |  | 7.68 | [23 empty] | VV | 0
104 | 968072455R00 | Vybourání a vyjmutí kovových rámů a rolet rámů, včetně pomocného lešení o výšce podlahy do 1900 mm a pro zatížení do 1,5 kPa (150 kg/m2) dveřních zárubní, plochy do 2 m2 | m2 | 59.1 |  | 0 |  | 0 |  | 0 | 21 | 0 | 0.00117 | 0.07 | 0.076 | 4.49 | 801-3 | RTS 24/ I | RTS 24/ I | 0.939 | 55.49 |  | Práce | Běžná |  |  |  | POL1_1
|  | výkres D.1.1.02 a D.1.1.03 : | [25 empty] | VV | 0
|  | odstranění vnitřních jednokřídlových dveří : | [25 empty] | VV | 0
|  | zárubně 600x1970 mm : | [25 empty] | VV | 0
|  | 1.NP : | [25 empty] | VV | 0
|  | 12*(0,60*1,97) |  | 14.18 | [23 empty] | VV | 0
|  | 2.NP : | [25 empty] | VV | 0
|  | 3*(0,60*1,97) |  | 3.55 | [23 empty] | VV | 0
|  | zárubně 700x1970 mm : | [25 empty] | VV | 0
|  | 1.NP : | [25 empty] | VV | 0
|  | 1*(0,70*1,97) |  | 1.38 | [23 empty] | VV | 0
|  | 2.NP : | [25 empty] | VV | 0
|  | 5*(0,70*1,97) |  | 6.89 | [23 empty] | VV | 0
|  | zárubně 800x1970 mm : | [25 empty] | VV | 0
|  | 1.NP : | [25 empty] | VV | 0
|  | 6*(0,80*1,97) |  | 9.46 | [23 empty] | VV | 0
|  | 2.NP : | [25 empty] | VV | 0
|  | 6*(0,80*1,97) |  | 9.46 | [23 empty] | VV | 0
|  | zárubně 900x1970 mm : | [25 empty] | VV | 0
|  | 1.NP : | [25 empty] | VV | 0
|  | 5*(0,90*1,97) |  | 8.87 | [23 empty] | VV | 0
|  | 2.NP : | [25 empty] | VV | 0
|  | 3*(0,90*1,97) |  | 5.32 | [23 empty] | VV | 0
105 | 968072456R00 | Vybourání a vyjmutí kovových rámů a rolet rámů, včetně pomocného lešení o výšce podlahy do 1900 mm a pro zatížení do 1,5 kPa (150 kg/m2) dveřních zárubní, plochy přes 2 m2 | m2 | 19.3703 |  | 0 |  | 0 |  | 0 | 21 | 0 | 0.001 | 0.02 | 0.063 | 1.22 | 801-3 | RTS 24/ I | RTS 24/ I | 0.718 | 13.91 |  | Práce | Běžná |  |  |  | POL1_1
|  | výkres D.1.1.02 a D.1.1.03 : | [25 empty] | VV | 0
|  | odstranění vnitřních dvoukřídlových dveří : | [25 empty] | VV | 0
|  | 1.NP : | [25 empty] | VV | 0
|  | 1,76*2,08 |  | 3.66 | [23 empty] | VV | 0
|  | 1,70*2,10 |  | 3.57 | [23 empty] | VV | 0
|  | 1,70*2,10 |  | 3.57 | [23 empty] | VV | 0
|  | 2.NP : | [25 empty] | VV | 0
|  | 1,45*1,97 |  | 2.86 | [23 empty] | VV | 0
|  | 1,45*1,97 |  | 2.86 | [23 empty] | VV | 0
|  | 1,45*1,97 |  | 2.86 | [23 empty] | VV | 0
106 | 968096002R00 | Vybourání vnitřních parapetů plastových, šířky do 50 cm, | m | 77.68 |  | 0 |  | 0 |  | 0 | 21 | 0 | 0 | 0 | 0.01383 | 1.07 | 801-3 | RTS 24/ I | RTS 24/ I | 0.12 | 9.32 |  | Práce | Běžná |  |  |  | POL1_1
|  | odstranění vnitřních parapetů v 1.NP : | [25 empty] | VV | 0
|  | 2,64 |  | 2.64 | [23 empty] | VV | 0
|  | 2,63+6*1,16+6*1,16 |  | 16.55 | [23 empty] | VV | 0
|  | 2,05+0,85+0,85+2,05+2,05+2,64+2*2,05+2*0,85+2,05 |  | 18.34 | [23 empty] | VV | 0
|  | odstranění vnitřních parapetů v 2.NP : | [25 empty] | VV | 0
|  | 3,20+4,80 |  | 8 | [23 empty] | VV | 0
|  | 6*1,20+6*1,20 |  | 14.4 | [23 empty] | VV | 0
|  | 3*2,05+2*0,85+4*2,05+2*0,85 |  | 17.75 | [23 empty] | VV | 0
Díl: | 97 | Prorážení otvorů |  |  |  | 0 |  | 0 |  | 0 |  | 0 |  | 0.07 |  | 132.56 |  |  |  |  | 783.6 | [6 empty] | DIL
107 | 970231350R00 | Řezání cihelného zdiva hloubka řezu 350 mm | m | 58.31 |  | 0 |  | 0 |  | 0 | 21 | 0 | 0 | 0 | 0.00046 | 0.03 | 801-3 | RTS 24/ I | RTS 24/ I | 2.835 | 165.31 |  | Práce | Běžná |  |  |  | POL1_1
|  | výkres D.1.1.02 a D.1.1.03 : | [25 empty] | VV | 0
|  | přibourání otvorů pro nové výplně : | [25 empty] | VV | 0
|  | 1.NP : | [25 empty] | VV | 0
|  | u okna v M1.26 : | [25 empty] | VV | 0
|  | 2*0,30+0,89 |  | 1.49 | [23 empty] | VV | 0
|  | u oken v M1.12 : | [25 empty] | VV | 0
|  | 2*0,34+0,89 |  | 1.57 | [23 empty] | VV | 0
|  | 2.NP : | [25 empty] | VV | 0
|  | u oken v M2.13 : | [25 empty] | VV | 0
|  | 2*0,30+0,89 |  | 1.49 | [23 empty] | VV | 0
|  | výkres D.1.1.02 a D.1.1.03 : | [25 empty] | VV | 0
|  | vybourání otvorů pro nové výplně : | [25 empty] | VV | 0
|  | 1.NP : | [25 empty] | VV | 0
|  | obvodová zeď mezi M1.20 a M1.26 : | [25 empty] | VV | 0
|  | 2*1,78+1,40 |  | 4.96 | [23 empty] | VV | 0
|  | nosná zeď u M1.09 : | [25 empty] | VV | 0
|  | 2*2,50+2,90 |  | 7.9 | [23 empty] | VV | 0
|  | nosná zeď mezi M1.14 a M1.05+M1.08 : | [25 empty] | VV | 0
|  | 2*2,50+2,35 |  | 7.35 | [23 empty] | VV | 0
|  | nový otvor v nosné zdi mezi M1.02 a M1.04 : | [25 empty] | VV | 0
|  | 2*2,50+1,85 |  | 6.85 | [23 empty] | VV | 0
|  | nový otvor v nosné zdi mezi M1.15 a M1.21 : | [25 empty] | VV | 0
|  | 2*2,50+1,85 |  | 6.85 | [23 empty] | VV | 0
|  | nosná zeď mezi M1.15+M1.16 a M1.19 : | [25 empty] | VV | 0
|  | 2*2,50+4,60 |  | 9.6 | [23 empty] | VV | 0
|  | nový otvor z venku do M1.13 : | [25 empty] | VV | 0
|  | 2*2,00+1,00 |  | 5 | [23 empty] | VV | 0
|  | 2.NP : | [25 empty] | VV | 0
|  | nový otvor v nosné zdi mezi M2.21 a M2.10 : | [25 empty] | VV | 0
|  | 2*2,10+1,05 |  | 5.25 | [23 empty] | VV | 0
108 | 971033561R00 | Vybourání otvorů ve zdivu cihelném z jakýchkoliv cihel pálených na jakoukoliv maltu vápenou nebo vápenocementovou, plochy do 1 m2, tloušťky do 600 mm | m3 | 6.2928 |  | 0 |  | 0 |  | 0 | 21 | 0 | 0.00182 | 0.01 | 1.8 | 11.33 | 801-3 | RTS 24/ I | RTS 24/ I | 5.796 | 36.47 |  | Práce | Běžná |  |  |  | POL1_1
|  | základovém nebo nadzákladovém, | [25 empty] | SPI
|  | výkres D.1.1.02 a D.1.1.03 : | [25 empty] | VV | 0
|  | přibourání otvorů pro nové výplně : | [25 empty] | VV | 0
|  | 1.NP : | [25 empty] | VV | 0
|  | u okna v M1.26 : | [25 empty] | VV | 0
|  | 0,30*0,89*0,35 |  | 0.09 | [23 empty] | VV | 0
|  | u oken v M1.12 : | [25 empty] | VV | 0
|  | 0,34*0,89*0,35 |  | 0.11 | [23 empty] | VV | 0
|  | 2.NP : | [25 empty] | VV | 0
|  | u oken v M2.13 : | [25 empty] | VV | 0
|  | 0,30*0,89*0,35 |  | 0.09 | [23 empty] | VV | 0
|  | ubourání parapetního zdiva v 1.NP pro nové otvory : | [25 empty] | VV | 0
|  | 3,00 |  | 3 | [23 empty] | VV | 0
|  | ubourání parapetního zdiva v 2.NP pro nové otvory : | [25 empty] | VV | 0
|  | 3,00 |  | 3 | [23 empty] | VV | 0
109 | 971033651R00 | Vybourání otvorů ve zdivu cihelném z jakýchkoliv cihel pálených na jakoukoliv maltu vápenou nebo vápenocementovou, plochy do 4 m2, tloušťky do 600 mm | m3 | 11.6711 |  | 0 |  | 0 |  | 0 | 21 | 0 | 0.00182 | 0.02 | 1.8 | 21.01 | 801-3 | RTS 24/ I | RTS 24/ I | 3.608 | 42.11 |  | Práce | Běžná |  |  |  | POL1_1
|  | základovém nebo nadzákladovém, | [25 empty] | SPI
|  | výkres D.1.1.02 a D.1.1.03 : | [25 empty] | VV | 0
|  | vybourání otvorů pro nové výplně : | [25 empty] | VV | 0
|  | 1.NP : | [25 empty] | VV | 0
|  | obvodová zeď mezi M1.20 a M1.26 : | [25 empty] | VV | 0
|  | 1,40*1,78*0,35 |  | 0.87 | [23 empty] | VV | 0
|  | nosná zeď u M1.09 : | [25 empty] | VV | 0
|  | 2,90*2,50*0,33 |  | 2.39 | [23 empty] | VV | 0
|  | nosná zeď mezi M1.14 a M1.05+M1.08 : | [25 empty] | VV | 0
|  | 3,35*2,50*0,33 |  | 2.76 | [23 empty] | VV | 0
|  | -0,90*2,00*0,33 |  | -0.59 | [23 empty] | VV | 0
|  | -0,80*2,00*0,33 |  | -0.53 | [23 empty] | VV | 0
|  | nový otvor v nosné zdi mezi M1.02 a M1.04 : | [25 empty] | VV | 0
|  | 1,85*2,50*0,33 |  | 1.53 | [23 empty] | VV | 0
|  | nový otvor v nosné zdi mezi M1.15 a M1.21 : | [25 empty] | VV | 0
|  | 1,85*2,50*0,33 |  | 1.53 | [23 empty] | VV | 0
|  | nosná zeď mezi M1.15+M1.16 a M1.19 : | [25 empty] | VV | 0
|  | 4,60*2,50*0,33 |  | 3.8 | [23 empty] | VV | 0
|  | -1,76*2,08*0,33 |  | -1.21 | [23 empty] | VV | 0
|  | -1,75*0,60*0,33 |  | -0.35 | [23 empty] | VV | 0
|  | nový otvor z venku do M1.13 : | [25 empty] | VV | 0
|  | 1,00*2,00*0,35 |  | 0.7 | [23 empty] | VV | 0
|  | 2.NP : | [25 empty] | VV | 0
|  | nový otvor v nosné zdi mezi M2.21 a M2.10 : | [25 empty] | VV | 0
|  | 1,05*2,10*0,35 |  | 0.77 | [23 empty] | VV | 0
110 | 973031824R00 | Vysekání v cihelném zdivu výklenků a kapes kapes pro zavázání nových zdí na jakoukoliv maltu vápennou nebo vápenocementovou, tloušťky do 300 mm | m | 6.2 |  | 0 |  | 0 |  | 0 | 21 | 0 | 0 | 0 | 0.009 | 0.06 | 801-3 | RTS 24/ I | RTS 24/ I | 0.61 | 3.78 |  | Práce | Běžná |  |  |  | POL1_1
|  | výkres D.1.1.05 : | [25 empty] | VV | 0
|  | nové zdivo tl.300 mm v 2.NP : | [25 empty] | VV | 0
|  | kolem M219 : | [25 empty] | VV | 0
|  | 2*3,10 |  | 6.2 | [23 empty] | VV | 0
111 | 974031167R00 | Vysekání rýh v jakémkoliv zdivu cihelném v ploše do hloubky 150 mm, šířky do 300 mm | m | 73.2 |  | 0 |  | 0 |  | 0 | 21 | 0 | 0.00049 | 0.04 | 0.081 | 5.93 | 801-3 | RTS 24/ I | RTS 24/ I | 0.812 | 59.44 |  | Práce | Běžná |  |  |  | POL1_1
|  | vysekání rýh pro betonové překlady RZP : | [25 empty] | VV | 0
|  | překlad P01 : | [25 empty] | VV | 0
|  | 2*2,10 |  | 4.2 | [23 empty] | VV | 0
|  | překlad P02 : | [25 empty] | VV | 0
|  | 2*2,70 |  | 5.4 | [23 empty] | VV | 0
|  | překlad P03 : | [25 empty] | VV | 0
|  | 2*1,20 |  | 2.4 | [23 empty] | VV | 0
|  | překlad P04 : | [25 empty] | VV | 0
|  | 2*1,20 |  | 2.4 | [23 empty] | VV | 0
|  | překlad P05 : | [25 empty] | VV | 0
|  | 2*1,50 |  | 3 | [23 empty] | VV | 0
|  | překlad P06 : | [25 empty] | VV | 0
|  | 2*1,20 |  | 2.4 | [23 empty] | VV | 0
|  | překlad P07 : | [25 empty] | VV | 0
|  | 2*1,50 |  | 3 | [23 empty] | VV | 0
|  | překlad P08 : | [25 empty] | VV | 0
|  | 2*2,40 |  | 4.8 | [23 empty] | VV | 0
|  | překlad P09 : | [25 empty] | VV | 0
|  | 2*1,50 |  | 3 | [23 empty] | VV | 0
|  | vysekání rýh pro ocelové překlady IPE 240 : | [25 empty] | VV | 0
|  | překlad P10 : | [25 empty] | VV | 0
|  | 2*3,65 |  | 7.3 | [23 empty] | VV | 0
|  | překlad P11 : | [25 empty] | VV | 0
|  | 2*2,30 |  | 4.6 | [23 empty] | VV | 0
|  | překlad P12 : | [25 empty] | VV | 0
|  | 2*3,80 |  | 7.6 | [23 empty] | VV | 0
|  | překlad P13 : | [25 empty] | VV | 0
|  | 2*2,30 |  | 4.6 | [23 empty] | VV | 0
|  | překlad P14 : | [25 empty] | VV | 0
|  | 2*2,30 |  | 4.6 | [23 empty] | VV | 0
|  | překlad P15 : | [25 empty] | VV | 0
|  | 2*5,60 |  | 11.2 | [23 empty] | VV | 0
|  | překlad P16 : | [25 empty] | VV | 0
|  | 2*1,35 |  | 2.7 | [23 empty] | VV | 0
112 | 978013191R00 | Otlučení omítek vápenných nebo vápenocementových vnitřních s vyškrabáním spár, s očištěním zdiva stěn, v rozsahu do 100 % | m2 | 1080.72 |  | 0 |  | 0 |  | 0 | 21 | 0 | 0 | 0 | 0.046 | 49.71 | 801-3 | RTS 24/ I | RTS 24/ I | 0.26 | 280.99 |  | Práce | Běžná |  |  |  | POL1_1
|  | otlučení omítek v 1.NP : | [25 empty] | VV | 0
|  | (2*17,00+2*5,90)*3,00 |  | 137.4 | [23 empty] | VV | 0
|  | (2*16,50+2*2,36)*3,00 |  | 113.16 | [23 empty] | VV | 0
|  | (2*3,20+2*6,20)*3,00 |  | 56.4 | [23 empty] | VV | 0
|  | (2*4,45+2*2,30)*3,00 |  | 40.5 | [23 empty] | VV | 0
|  | (2*13,70+2*6,05)*3,00 |  | 118.5 | [23 empty] | VV | 0
|  | (2*13,10+2*2,36)*3,00 |  | 92.76 | [23 empty] | VV | 0
|  | otlučení omítek v 2.NP : | [25 empty] | VV | 0
|  | (2*21,50+2*6,00+2*6,04)*3,00 |  | 201.24 | [23 empty] | VV | 0
|  | (2*5,00+2*6,20)*3,00 |  | 67.2 | [23 empty] | VV | 0
|  | (2*13,00+2*6,39)*3,00 |  | 116.34 | [23 empty] | VV | 0
|  | (2*7,70+2*3,23)*3,00 |  | 65.58 | [23 empty] | VV | 0
|  | (2*3,53+2*2,30)*3,00 |  | 34.98 | [23 empty] | VV | 0
|  | (2*3,76+2*2,35)*3,00 |  | 36.66 | [23 empty] | VV | 0
113 | 978036141R00 | Otlučení vnějších omítek šlechtěných břizolitových, v rozsahu do 30 % | m2 | 860.5875 |  | 0 |  | 0 |  | 0 | 21 | 0 | 0 | 0 | 0.016 | 13.77 | 801-3 | RTS 24/ I | RTS 24/ I | 0.07 | 60.24 |  | Práce | Běžná |  |  |  | POL1_1
|  | oprava stávající omítky fasády : | [25 empty] | VV | 0
|  | 860,5875 |  | 860.59 | [23 empty] | VV | 0
114 | 978059531R00 | Odsekání a odebrání obkladů stěn z obkládaček vnitřních z jakýchkoliv materiálů, plochy přes 2 m2 | m2 | 299.92 |  | 0 |  | 0 |  | 0 | 21 | 0 | 0 | 0 | 0.068 | 20.39 | 801-3 | RTS 24/ I | RTS 24/ I | 0.3 | 89.98 |  | Práce | Běžná |  |  |  | POL1_1
|  | včetně otlučení podkladní omítky až na zdivo, | [25 empty] | SPI
|  | výkres D.1.1.02 a D.1.1.03 : | [25 empty] | VV | 0
|  | odstranění vnitřních keramických obkladů v 1.NP : | [25 empty] | VV | 0
|  | M124 : | [25 empty] | VV | 0
|  | (2*1,95+2*1,55)*2,00 |  | 14 | [23 empty] | VV | 0
|  | M125 : | [25 empty] | VV | 0
|  | (2*1,15+2*1,55)*2,00 |  | 10.8 | [23 empty] | VV | 0
|  | M123 : | [25 empty] | VV | 0
|  | (2*3,50+2*4,50+2*1,00+2*0,80)*2,00 |  | 39.2 | [23 empty] | VV | 0
|  | M106 : | [25 empty] | VV | 0
|  | (2*3,54+2*4,10+2*0,80+2*0,20)*2,00 |  | 34.56 | [23 empty] | VV | 0
|  | M107 : | [25 empty] | VV | 0
|  | (2*0,90+2*1,35)*2,00 |  | 9 | [23 empty] | VV | 0
|  | M112 : | [25 empty] | VV | 0
|  | (6*1,285+6*0,75+2*1,925+2*2,45)*2,00 |  | 41.92 | [23 empty] | VV | 0
|  | M110 : | [25 empty] | VV | 0
|  | (2*1,10+2*1,55)*2,00 |  | 10.6 | [23 empty] | VV | 0
|  | M111 : | [25 empty] | VV | 0
|  | (2*2,10+2*1,55)*2,00 |  | 14.6 | [23 empty] | VV | 0
|  | odstranění vnitřních keramických obkladů v 2.NP : | [25 empty] | VV | 0
|  | M215 : | [25 empty] | VV | 0
|  | (2*1,70+2*2,245+2*0,35)*2,00 |  | 17.18 | [23 empty] | VV | 0
|  | M213 : | [25 empty] | VV | 0
|  | (2*1,70+2*1,915+2*0,80)*2,00 |  | 17.66 | [23 empty] | VV | 0
|  | M206 : | [25 empty] | VV | 0
|  | (2*4,00+2*4,25+2*0,90+2*0,90+2*0,90)*2,00 |  | 43.8 | [23 empty] | VV | 0
|  | M204 : | [25 empty] | VV | 0
|  | (2*1,80+2*2,40)*2,00 |  | 16.8 | [23 empty] | VV | 0
|  | M205 : | [25 empty] | VV | 0
|  | (2*1,70+2*1,75+4*1,15+4*0,85)*2,00 |  | 29.8 | [23 empty] | VV | 0
115 | 978059631R00 | Odsekání a odebrání obkladů stěn z obkladaček vnějších z jakýchkoliv materiálů, plochy přes 2 m2 | m2 | 116.1 |  | 0 |  | 0 |  | 0 | 21 | 0 | 0 | 0 | 0.089 | 10.33 | 801-3 | RTS 24/ I | RTS 24/ I | 0.39 | 45.28 |  | Práce | Běžná |  |  |  | POL1_1
|  | včetně otlučení podkladní omítky až na zdivo, | [25 empty] | SPI
|  | odstranění stávajícího keramického obkladu na fasádě : | [25 empty] | VV | 0
|  | pohled od severovýchodu : | [25 empty] | VV | 0
|  | 4,30*0,90 |  | 3.87 | [23 empty] | VV | 0
|  | 7,80*0,30 |  | 2.34 | [23 empty] | VV | 0
|  | 23,00*3,00 |  | 69 | [23 empty] | VV | 0
|  | 4,80*0,30 |  | 1.44 | [23 empty] | VV | 0
|  | pohled od severozápadu : | [25 empty] | VV | 0
|  | 3,00*7,00 |  | 21 | [23 empty] | VV | 0
|  | 6,50*0,30 |  | 1.95 | [23 empty] | VV | 0
|  | pohled od jihozápadu : | [25 empty] | VV | 0
|  | 35,50*0,30 |  | 10.65 | [23 empty] | VV | 0
|  | pohled od jihovýchodu : | [25 empty] | VV | 0
|  | 9,90*0,30 |  | 2.97 | [23 empty] | VV | 0
|  | 3,20*0,90 |  | 2.88 | [23 empty] | VV | 0
Díl: | 99 | Staveništní přesun hmot |  |  |  | 0 |  | 0 |  | 0 |  | 0 |  | 0 |  | 0 |  |  |  |  | 613.21 | [6 empty] | DIL
116 | 999281108R00 | Přesun hmot pro opravy a údržbu objektů pro opravy a údržbu dosavadních objektů včetně vnějších plášťů výšky do 12 m, | t | 324.1094 |  | 0 |  | 0 |  | 0 | 21 | 0 | 0 | 0 | 0 | 0 | 801-4 | RTS 24/ I | RTS 24/ I | 1.892 | 613.21 |  | Přesun hmot | Běžná |  |  |  | POL7_
|  | oborů 801, 803, 811 a 812 | [25 empty] | SPI
|  | Hmotnosti z položek s pořadovými čísly: : | [25 empty] | VV | 0
|  | 4,5,6,7,8,9,10,11,12,13,14,15,16,17,18,19,20,21,22,23,24,25,26,27,28,29,30,31,33,34,35,36,37,38,39, : | [25 empty] | VV | 0
|  | 40,41,42,43,44,45,46,47,48,49,50,51,52,54,55,56,57,58,59,60,63,66,68,69,71,75,76,77,79,83,84,87,88, : | [25 empty] | VV | 0
|  | 89,99,100,101,103,104,105,108,109,111, : | [25 empty] | VV | 0
|  | Součet: : 324,10935 |  | 324.1094 | [23 empty] | VV | 0
Díl: | 711 | Izolace proti vodě |  |  |  | 0 |  | 0 |  | 0 |  | 0 |  | 3.28 |  | 2.91 |  |  |  |  | 373.37 | [6 empty] | DIL
117 | 711111001RT1 | Provedení izolace proti zemní vlhkosti natěradly za studena na ploše vodorovné nátěrem penetračním, 1 x nátěr, materiál ve specifikaci | m2 | 297.56 |  | 0 |  | 0 |  | 0 | 21 | 0 | 0 | 0 | 0 | 0 | 800-711 | RTS 24/ I | RTS 24/ I | 0.0275 | 8.18 |  | Práce | Běžná |  |  |  | POL1_7
|  | Skladba P1 : | [25 empty] | VV | 0
|  | penetrační nátěr : | [25 empty] | VV | 0
|  | vodorovná plocha : | [25 empty] | VV | 0
|  | 34,60*8,60 |  | 297.56 | [23 empty] | VV | 0
118 | 711112001RT1 | Provedení izolace proti zemní vlhkosti natěradly za studena na ploše svislé, včetně pomocného lešení o výšce podlahy do 1900 mm a pro zatížení do 1,5 kPa. nátěrem penetračním, 1x nátěr, materiál ve specifikaci | m2 | 12.76 |  | 0 |  | 0 |  | 0 | 21 | 0 | 0.00017 | 0 | 0 | 0 | 800-711 | RTS 24/ I | RTS 24/ I | 0.049 | 0.63 |  | Práce | Běžná |  |  |  | POL1_7
|  | Skladba P1 : | [25 empty] | VV | 0
|  | penetrační nátěr : | [25 empty] | VV | 0
|  | svislá plocha : | [25 empty] | VV | 0
|  | (2*34,60+4*8,60+4*6,00)*0,10 |  | 12.76 | [23 empty] | VV | 0
119 | 711141559RT1 | Provedení izolace proti zemní vlhkosti pásy přitavením vodorovná, 1 vrstva, bez dodávky izolačních pásů, | m2 | 297.56 |  | 0 |  | 0 |  | 0 | 21 | 0 | 0.00041 | 0.12 | 0 | 0 | 800-711 | RTS 24/ I | RTS 24/ I | 0.22991 | 68.41 |  | Práce | Běžná |  |  |  | POL1_7
|  | Skladba P1 : | [25 empty] | VV | 0
|  | penetrační nátěr : | [25 empty] | VV | 0
|  | vodorovná plocha : | [25 empty] | VV | 0
|  | 34,60*8,60 |  | 297.56 | [23 empty] | VV | 0
120 | 711142559RT1 | Provedení izolace proti zemní vlhkosti pásy přitavením svislá, 1 vrstva, bez dodávky izolačních pásů, | m2 | 12.76 |  | 0 |  | 0 |  | 0 | 21 | 0 | 0.00058 | 0.01 | 0 | 0 | 800-711 | RTS 24/ I | RTS 24/ I | 0.266 | 3.39 |  | Práce | Běžná |  |  |  | POL1_7
|  | Skladba P1 : | [25 empty] | VV | 0
|  | penetrační nátěr : | [25 empty] | VV | 0
|  | svislá plocha : | [25 empty] | VV | 0
|  | (2*34,60+4*8,60+4*6,00)*0,10 |  | 12.76 | [23 empty] | VV | 0
121 | 711140101R00 | Odstranění izolace proti vodě - pásy přitavením vodorovné, 1 vrstva | m2 | 598.23 |  | 0 |  | 0 |  | 0 | 21 | 0 | 0 | 0 | 0.00487 | 2.91 | 800-711 | RTS 24/ I | RTS 24/ I | 0.041 | 24.53 |  | Práce | Běžná |  |  |  | POL1_7
|  | Skladba P1 : | [25 empty] | VV | 0
|  | odstranění hydroizolace : | [25 empty] | VV | 0
|  | M1.01 až M1.26 : | [25 empty] | VV | 0
|  | 34,60*8,60 |  | 297.56 | [23 empty] | VV | 0
|  | Skladba P2 : | [25 empty] | VV | 0
|  | odstranění lepenky tl.2 mm : | [25 empty] | VV | 0
|  | M2.01 až M2.21 : | [25 empty] | VV | 0
|  | 300,67 |  | 300.67 | [23 empty] | VV | 0
122 | 711212012RT3 | Izolace proti vodě stěrka hydroizolační vyztužená tkaninou pružná | m2 | 411.4036 |  | 0 |  | 0 |  | 0 | 21 | 0 | 0.00358 | 1.47 | 0 | 0 | 800-711 | RTS 24/ I | RTS 24/ I | 0.498 | 204.88 |  | Práce | Důležitá |  |  |  | POL1_7
|  | hydroizolační stěrka v 1.NP : | [25 empty] | VV | 0
|  | M109 : | [25 empty] | VV | 0
|  | 5,04 |  | 5.04 | [23 empty] | VV | 0
|  | (2*4,00+2*1,40+2*0,65)*0,30 |  | 3.63 | [23 empty] | VV | 0
|  | M110 : | [25 empty] | VV | 0
|  | 9,68 |  | 9.68 | [23 empty] | VV | 0
|  | (2*5,50+2*1,85)*0,30 |  | 4.41 | [23 empty] | VV | 0
|  | M111 : | [25 empty] | VV | 0
|  | 9,53 |  | 9.53 | [23 empty] | VV | 0
|  | (2*5,75+2*1,95)*0,30 |  | 4.62 | [23 empty] | VV | 0
|  | M112 : | [25 empty] | VV | 0
|  | 5,63 |  | 5.63 | [23 empty] | VV | 0
|  | (2*0,125+2*2,813+2*2,00)*2,80 |  | 27.65 | [23 empty] | VV | 0
|  | M113 : | [25 empty] | VV | 0
|  | 5,62 |  | 5.62 | [23 empty] | VV | 0
|  | (2*0,125+2*2,813+2*2,00)*2,80 |  | 27.65 | [23 empty] | VV | 0
|  | M114 : | [25 empty] | VV | 0
|  | 2,22 |  | 2.22 | [23 empty] | VV | 0
|  | (2*1,60+2*1,39)*0,30 |  | 1.79 | [23 empty] | VV | 0
|  | M116 : | [25 empty] | VV | 0
|  | 3,57 |  | 3.57 | [23 empty] | VV | 0
|  | (2*2,90+2*1,39+2*0,45)*0,30 |  | 2.84 | [23 empty] | VV | 0
|  | M117 : | [25 empty] | VV | 0
|  | 6,92 |  | 6.92 | [23 empty] | VV | 0
|  | (2*4,85+2*2,10)*0,30 |  | 4.17 | [23 empty] | VV | 0
|  | M118 : | [25 empty] | VV | 0
|  | 8,42 |  | 8.42 | [23 empty] | VV | 0
|  | (2*5,00+2*1,95)*0,30 |  | 4.17 | [23 empty] | VV | 0
|  | M119 : | [25 empty] | VV | 0
|  | 4,95 |  | 4.95 | [23 empty] | VV | 0
|  | (2*0,125+2*2,475+2*2,00)*2,80 |  | 25.76 | [23 empty] | VV | 0
|  | M120 : | [25 empty] | VV | 0
|  | 4,95 |  | 4.95 | [23 empty] | VV | 0
|  | (2*0,125+2*2,475+2*2,00)*2,80 |  | 25.76 | [23 empty] | VV | 0
|  | M121 : | [25 empty] | VV | 0
|  | 4,50 |  | 4.5 | [23 empty] | VV | 0
|  | (2*2,00+2*2,25)*0,30 |  | 2.55 | [23 empty] | VV | 0
|  | M123 : | [25 empty] | VV | 0
|  | 7,07 |  | 7.07 | [23 empty] | VV | 0
|  | (2*2,375+2*3,00)*2,80 |  | 30.1 | [23 empty] | VV | 0
|  | M124 : | [25 empty] | VV | 0
|  | 5,50 |  | 5.5 | [23 empty] | VV | 0
|  | (2*1,85+2*2,80)*0,30 |  | 2.79 | [23 empty] | VV | 0
|  | hydroizolační stěrka v 2.NP : | [25 empty] | VV | 0
|  | M204 : | [25 empty] | VV | 0
|  | 4,21 |  | 4.21 | [23 empty] | VV | 0
|  | (2*1,80+2*2,40)*0,30 |  | 2.52 | [23 empty] | VV | 0
|  | M205 : | [25 empty] | VV | 0
|  | 5,27 |  | 5.27 | [23 empty] | VV | 0
|  | (2*2,80+2*1,75)*0,30 |  | 2.73 | [23 empty] | VV | 0
|  | M206 : | [25 empty] | VV | 0
|  | 15,40 |  | 15.4 | [23 empty] | VV | 0
|  | (2*4,00+2*4,25+2*1,15+2*0,25+2*1,20+2*1,00)*2,80 |  | 66.36 | [23 empty] | VV | 0
|  | M213 : | [25 empty] | VV | 0
|  | 7,23 |  | 7.23 | [23 empty] | VV | 0
|  | (2*1,80+2*0,125+2*2,15+2*1,80+2*0,90)*2,80 |  | 37.94 | [23 empty] | VV | 0
|  | M214 : | [25 empty] | VV | 0
|  | 3,83 |  | 3.83 | [23 empty] | VV | 0
|  | (2*1,15+2*1,60+2*1,85+2*0,90)*0,30 |  | 3.3 | [23 empty] | VV | 0
|  | M215 : | [25 empty] | VV | 0
|  | 3,74 |  | 3.74 | [23 empty] | VV | 0
|  | (2*1,20+2*1,60+2*1,75+2*0,90)*0,30 |  | 3.27 | [23 empty] | VV | 0
|  | M216 : | [25 empty] | VV | 0
|  | 2,30 |  | 2.3 | [23 empty] | VV | 0
|  | (2*1,40+2*1,60)*0,30 |  | 1.8 | [23 empty] | VV | 0
123 | 711212601RT2 | Izolace proti vodě doplňky těsnicí pás š.100 mm do spoje podlaha-stěna | m | 387.012 |  | 0 |  | 0 |  | 0 | 21 | 0 | 0.00029 | 0.11 | 0 | 0 | 800-711 | RTS 24/ I | RTS 24/ I | 0.11 | 42.57 |  | Práce | Důležitá |  |  |  | POL1_7
|  | hydroizolační stěrka v 1.NP : | [25 empty] | VV | 0
|  | M109 : | [25 empty] | VV | 0
|  | 2*4,00+2*1,40+2*0,65 |  | 12.1 | [23 empty] | VV | 0
|  | 8*0,30 |  | 2.4 | [23 empty] | VV | 0
|  | M110 : | [25 empty] | VV | 0
|  | 2*5,50+2*1,85 |  | 14.7 | [23 empty] | VV | 0
|  | 6*0,30 |  | 1.8 | [23 empty] | VV | 0
|  | M111 : | [25 empty] | VV | 0
|  | 2*5,75+2*1,95 |  | 15.4 | [23 empty] | VV | 0
|  | 10*0,30 |  | 3 | [23 empty] | VV | 0
|  | M112 : | [25 empty] | VV | 0
|  | 2*0,125+2*2,813+2*2,00 |  | 9.88 | [23 empty] | VV | 0
|  | 4*2,80 |  | 11.2 | [23 empty] | VV | 0
|  | M113 : | [25 empty] | VV | 0
|  | 2*0,125+2*2,813+2*2,00 |  | 9.88 | [23 empty] | VV | 0
|  | 4*2,80 |  | 11.2 | [23 empty] | VV | 0
|  | M114 : | [25 empty] | VV | 0
|  | 2*1,60+2*1,39 |  | 5.98 | [23 empty] | VV | 0
|  | 6*0,30 |  | 1.8 | [23 empty] | VV | 0
|  | M116 : | [25 empty] | VV | 0
|  | 2*2,90+2*1,39+2*0,45 |  | 9.48 | [23 empty] | VV | 0
|  | 8*0,30 |  | 2.4 | [23 empty] | VV | 0
|  | M117 : | [25 empty] | VV | 0
|  | 2*4,85+2*2,10 |  | 13.9 | [23 empty] | VV | 0
|  | 10*0,30 |  | 3 | [23 empty] | VV | 0
|  | M118 : | [25 empty] | VV | 0
|  | 2*5,00+2*1,95 |  | 13.9 | [23 empty] | VV | 0
|  | 10*0,30 |  | 3 | [23 empty] | VV | 0
|  | M119 : | [25 empty] | VV | 0
|  | 2*0,125+2*2,475+2*2,00 |  | 9.2 | [23 empty] | VV | 0
|  | 4*2,80 |  | 11.2 | [23 empty] | VV | 0
|  | M120 : | [25 empty] | VV | 0
|  | 2*0,125+2*2,475+2*2,00 |  | 9.2 | [23 empty] | VV | 0
|  | 4*2,80 |  | 11.2 | [23 empty] | VV | 0
|  | M121 : | [25 empty] | VV | 0
|  | 2*2,00+2*2,25 |  | 8.5 | [23 empty] | VV | 0
|  | 6*0,30 |  | 1.8 | [23 empty] | VV | 0
|  | M123 : | [25 empty] | VV | 0
|  | 2*2,375+2*3,00 |  | 10.75 | [23 empty] | VV | 0
|  | 4*2,80 |  | 11.2 | [23 empty] | VV | 0
|  | M124 : | [25 empty] | VV | 0
|  | 2*1,85+2*2,80 |  | 9.3 | [23 empty] | VV | 0
|  | 4*0,30 |  | 1.2 | [23 empty] | VV | 0
|  | hydroizolační stěrka v 2.NP : | [25 empty] | VV | 0
|  | M204 : | [25 empty] | VV | 0
|  | 2*1,80+2*2,40 |  | 8.4 | [23 empty] | VV | 0
|  | 8*0,30 |  | 2.4 | [23 empty] | VV | 0
|  | M205 : | [25 empty] | VV | 0
|  | 2*2,80+2*1,75 |  | 9.1 | [23 empty] | VV | 0
|  | 4*0,30 |  | 1.2 | [23 empty] | VV | 0
|  | M206 : | [25 empty] | VV | 0
|  | 2*4,00+2*4,25+2*1,15+2*0,25+2*1,20+2*1,00 |  | 23.7 | [23 empty] | VV | 0
|  | 22*2,80 |  | 61.6 | [23 empty] | VV | 0
|  | M213 : | [25 empty] | VV | 0
|  | 2*1,80+2*0,125+2*2,15+2*1,80+2*0,90 |  | 13.55 | [23 empty] | VV | 0
|  | 5*0,30+2,80 |  | 4.3 | [23 empty] | VV | 0
|  | M214 : | [25 empty] | VV | 0
|  | 2*1,15+2*1,60+2*1,85+2*0,90 |  | 11 | [23 empty] | VV | 0
|  | 8*0,30 |  | 2.4 | [23 empty] | VV | 0
|  | M215 : | [25 empty] | VV | 0
|  | 2*1,20+2*1,60+2*1,75+2*0,90 |  | 10.9 | [23 empty] | VV | 0
|  | 8*0,30 |  | 2.4 | [23 empty] | VV | 0
|  | M216 : | [25 empty] | VV | 0
|  | 2*1,40+2*1,60 |  | 6 | [23 empty] | VV | 0
|  | 5*0,30 |  | 1.5 | [23 empty] | VV | 0
124 | 711212602RT2 | Izolace proti vodě doplňky těsnicí roh do spoje podlaha stěna | kus | 232 |  | 0 |  | 0 |  | 0 | 21 | 0 | 0.00011 | 0.03 | 0 | 0 | 800-711 | RTS 24/ I | RTS 24/ I | 0.067 | 15.54 |  | Práce | Důležitá |  |  |  | POL1_7
|  | hydroizolační stěrka v 1.NP : | [25 empty] | VV | 0
|  | M109 : | [25 empty] | VV | 0
|  | 12,00 |  | 12 | [23 empty] | VV | 0
|  | M110 : | [25 empty] | VV | 0
|  | 10,00 |  | 10 | [23 empty] | VV | 0
|  | M111 : | [25 empty] | VV | 0
|  | 16,00 |  | 16 | [23 empty] | VV | 0
|  | M112 : | [25 empty] | VV | 0
|  | 6,00 |  | 6 | [23 empty] | VV | 0
|  | M113 : | [25 empty] | VV | 0
|  | 6,00 |  | 6 | [23 empty] | VV | 0
|  | M114 : | [25 empty] | VV | 0
|  | 8,00 |  | 8 | [23 empty] | VV | 0
|  | M116 : | [25 empty] | VV | 0
|  | 12,00 |  | 12 | [23 empty] | VV | 0
|  | M117 : | [25 empty] | VV | 0
|  | 16,00 |  | 16 | [23 empty] | VV | 0
|  | M118 : | [25 empty] | VV | 0
|  | 16,00 |  | 16 | [23 empty] | VV | 0
|  | M119 : | [25 empty] | VV | 0
|  | 6,00 |  | 6 | [23 empty] | VV | 0
|  | M120 : | [25 empty] | VV | 0
|  | 6,00 |  | 6 | [23 empty] | VV | 0
|  | M121 : | [25 empty] | VV | 0
|  | 10,00 |  | 10 | [23 empty] | VV | 0
|  | M123 : | [25 empty] | VV | 0
|  | 8,00 |  | 8 | [23 empty] | VV | 0
|  | M124 : | [25 empty] | VV | 0
|  | 6,00 |  | 6 | [23 empty] | VV | 0
|  | hydroizolační stěrka v 2.NP : | [25 empty] | VV | 0
|  | M204 : | [25 empty] | VV | 0
|  | 8,00 |  | 8 | [23 empty] | VV | 0
|  | M205 : | [25 empty] | VV | 0
|  | 6,00 |  | 6 | [23 empty] | VV | 0
|  | M206 : | [25 empty] | VV | 0
|  | 26,00 |  | 26 | [23 empty] | VV | 0
|  | M213 : | [25 empty] | VV | 0
|  | 14,00 |  | 14 | [23 empty] | VV | 0
|  | M214 : | [25 empty] | VV | 0
|  | 16,00 |  | 16 | [23 empty] | VV | 0
|  | M215 : | [25 empty] | VV | 0
|  | 16,00 |  | 16 | [23 empty] | VV | 0
|  | M216 : | [25 empty] | VV | 0
|  | 8,00 |  | 8 | [23 empty] | VV | 0
125 | 111632301R | Penetrace asfaltová; funkce: adhezní můstek; ředidlo: voda (disperzní) | kg | 107.0604 |  | 0 |  | 0 |  | 0 | 21 | 0 | 0.001 | 0.11 | 0 | 0 | SPCM | RTS 24/ I | RTS 24/ I | 0 | 0 |  | Specifikace | Běžná |  |  |  | POL3_7
|  | Skladba P1 : | [25 empty] | VV | 0
|  | penetrační nátěr : | [25 empty] | VV | 0
|  | Začátek provozního součtu | [25 empty] | VV
|  | vodorovná plocha : | [25 empty] | VV | 2
|  | 34,60*8,60 |  | 297.56 | [23 empty] | VV | 2
|  | svislá plocha : | [25 empty] | VV | 2
|  | (2*34,60+4*8,60+4*6,00)*0,10 |  | 12.76 | [23 empty] | VV | 2
|  | Konec provozního součtu | [25 empty] | VV
|  | 310,32*0,30*1,15 |  | 107.0604 | [23 empty] | VV | 0
126 | 62852265R | Pás hydroizolační asfaltový tl = 4,0 mm; funkce: protiradonová, parobrzdná; nosná vložka: skelná tkanina; asfalt: modifikovaný; horní strana: minerální posyp; spodní strana: spalitelná fólie | m2 | 356.868 |  | 0 |  | 0 |  | 0 | 21 | 0 | 0.004 | 1.43 | 0 | 0 | SPCM | RTS 24/ I | RTS 24/ I | 0 | 0 |  | Specifikace | Běžná |  |  |  | POL3_7
|  | Skladba P1 : | [25 empty] | VV | 0
|  | penetrační nátěr : | [25 empty] | VV | 0
|  | vodorovná plocha : | [25 empty] | VV | 0
|  | Začátek provozního součtu | [25 empty] | VV
|  | 34,60*8,60 |  | 297.56 | [23 empty] | VV | 2
|  | Konec provozního součtu | [25 empty] | VV
|  | 297,56*1,15 |  | 342.19 | [23 empty] | VV | 0
|  | Skladba P1 : | [25 empty] | VV | 0
|  | penetrační nátěr : | [25 empty] | VV | 0
|  | svislá plocha : | [25 empty] | VV | 0
|  | Začátek provozního součtu | [25 empty] | VV
|  | (2*34,60+4*8,60+4*6,00)*0,10 |  | 12.76 | [23 empty] | VV | 2
|  | Konec provozního součtu | [25 empty] | VV
|  | 12,76*1,15 |  | 14.67 | [23 empty] | VV | 0
127 | 998711102R00 | Přesun hmot pro izolace proti vodě svisle do 12 m | t | 3.2767 |  | 0 |  | 0 |  | 0 | 21 | 0 | 0 | 0 | 0 | 0 | 800-711 | RTS 24/ I | RTS 24/ I | 1.598 | 5.24 |  | Přesun hmot | Běžná |  |  |  | POL7_
|  | 50 m vodorovně měřeno od těžiště půdorysné plochy skládky do těžiště půdorysné plochy objektu | [25 empty] | SPI
|  | Hmotnosti z položek s pořadovými čísly: : | [25 empty] | VV | 0
|  | 118,119,120,122,123,124,125,126, : | [25 empty] | VV | 0
|  | Součet: : 3,27668 |  | 3.2767 | [23 empty] | VV | 0
Díl: | 712 | Povlakové krytiny |  |  |  | 0 |  | 0 |  | 0 |  | 0 |  | 3.62 |  | 4.48 |  |  |  |  | 456.08 | [6 empty] | DIL
128 | 712300951RT2 | Oprava povlakové krytiny střech plochých do 10° oprava boulí NAIP pásy přitavením | m2 | 319.92 |  | 0 |  | 0 |  | 0 | 21 | 0 | 0.00565 | 1.81 | 0.014 | 4.48 | 800-711 | RTS 24/ I | RTS 24/ I | 0.40333 | 129.03 |  | Práce | Běžná |  |  |  | POL1_7
|  | příplatek za správkový kus, | [25 empty] | SPI
|  | výkres D.1.1.08 : | [25 empty] | VV | 0
|  | Skladba S1a až S1c : | [25 empty] | VV | 0
|  | oprava stávající asfaltové vrstvy pro pokládku tepelné izolace : | [25 empty] | VV | 0
|  | 319,92 |  | 319.92 | [23 empty] | VV | 0
129 | 712341559RT1 | Povlakové krytiny střech do 10° pásy přitavením v celé ploše, 1 vrstva, bez dodávky pásu | m2 | 65.465 |  | 0 |  | 0 |  | 0 | 21 | 0 | 0.00035 | 0.02 | 0 | 0 | 800-711 | RTS 24/ I | RTS 24/ I | 0.2 | 13.09 |  | Práce | Běžná |  |  |  | POL1_7
|  | Skladba P2c a P2d : | [25 empty] | VV | 0
|  | pojistná hydroizolace stropu : | [25 empty] | VV | 0
|  | M220_lodžie : | [25 empty] | VV | 0
|  | vodorovná plocha : | [25 empty] | VV | 0
|  | 18,85*3,00 |  | 56.55 | [23 empty] | VV | 0
|  | 5,00*1,30 |  | 6.5 | [23 empty] | VV | 0
|  | svislá plocha : | [25 empty] | VV | 0
|  | (2,65+18,85+2,65)*0,10 |  | 2.42 | [23 empty] | VV | 0
130 | 712371801RT1 | Povlakové krytiny střech do 10° z termoplastické fólie volně položené, , , bez dodávky fólie, | m2 | 411.24 |  | 0 |  | 0 |  | 0 | 21 | 0 | 3e-05 | 0.01 | 0 | 0 | 800-711 | RTS 24/ I | RTS 24/ I | 0.317 | 130.36 |  | Práce | Běžná |  |  |  | POL1_7
|  | výkres D.1.1.08 : | [25 empty] | VV | 0
|  | Skladba S1a a S1b : | [25 empty] | VV | 0
|  | střešní hydroizolační fólie_vodorovná : | [25 empty] | VV | 0
|  | 319,92 |  | 319.92 | [23 empty] | VV | 0
|  | (2*17,70+2*3,25+2*14,25+2*8,88+2*1,58)*0,50 |  | 45.66 | [23 empty] | VV | 0
|  | střešní hydroizolační fólie_svislá : | [25 empty] | VV | 0
|  | (2*17,70+2*3,25+2*14,25+2*8,88+2*1,58)*0,50 |  | 45.66 | [23 empty] | VV | 0
131 | 712378002R00 | Povlakové krytiny střech do 10° z termoplastické fólie Klempířské doplňky k povlakovým krytinám z fólií atiková okapnice, RŠ 200 mm, z pozinkovaného plechu s povrchovou úpravou PVC | m | 120 |  | 0 |  | 0 |  | 0 | 21 | 0 | 0.00126 | 0.15 | 0 | 0 | 800-711 | RTS 24/ I | RTS 24/ I | 0.252 | 30.24 |  | Práce | Důležitá |  |  |  | POL1_7
|  | včetně dodávek výrobků | [25 empty] | SPI
|  | přesná specifikace dle výpisu klempířských prvlů : | [25 empty] | VV | 0
|  | rozměry před montáží nutno zaměřit na stavbě_zejména atypické prvky : | [25 empty] | VV | 0
|  | označení 11A/K : | [25 empty] | VV | 0
|  | 98,00 |  | 98 | [23 empty] | VV | 0
|  | označení 20A/K : | [25 empty] | VV | 0
|  | 22,00 |  | 22 | [23 empty] | VV | 0
132 | 712378006R00 | Povlakové krytiny střech do 10° z termoplastické fólie Klempířské doplňky k povlakovým krytinám z fólií rohová lišta vnější, RŠ 100 mm, z pozinkovaného plechu s povrchovou úpravou PVC | m | 98 |  | 0 |  | 0 |  | 0 | 21 | 0 | 0.00063 | 0.06 | 0 | 0 | 800-711 | RTS 24/ I | RTS 24/ I | 0.189 | 18.52 |  | Práce | Důležitá |  |  |  | POL1_7
|  | včetně dodávek výrobků | [25 empty] | SPI
|  | přesná specifikace dle výpisu klempířských prvlů : | [25 empty] | VV | 0
|  | rozměry před montáží nutno zaměřit na stavbě_zejména atypické prvky : | [25 empty] | VV | 0
|  | označení 11B/K : | [25 empty] | VV | 0
|  | 98,00 |  | 98 | [23 empty] | VV | 0
133 | 712378007R00 | Povlakové krytiny střech do 10° z termoplastické fólie Klempířské doplňky k povlakovým krytinám z fólií rohová lišta vnitřní, RŠ 100 mm, z pozinkovaného plechu s povrchovou úpravou PVC | m | 123 |  | 0 |  | 0 |  | 0 | 21 | 0 | 0.00063 | 0.08 | 0 | 0 | 800-711 | RTS 24/ I | RTS 24/ I | 0.189 | 23.25 |  | Práce | Důležitá |  |  |  | POL1_7
|  | včetně dodávek výrobků | [25 empty] | SPI
|  | přesná specifikace dle výpisu klempířských prvlů : | [25 empty] | VV | 0
|  | rozměry před montáží nutno zaměřit na stavbě_zejména atypické prvky : | [25 empty] | VV | 0
|  | označení 11C/K : | [25 empty] | VV | 0
|  | 98,00 |  | 98 | [23 empty] | VV | 0
|  | označení 20B/K : | [25 empty] | VV | 0
|  | 25,00 |  | 25 | [23 empty] | VV | 0
134 | 712391171RT1 | Textílie na střechách do 10° podkladní, položení - bez dodávky textílie | m2 | 411.24 |  | 0 |  | 0 |  | 0 | 21 | 0 | 0 | 0 | 0 | 0 | 800-711 | RTS 24/ I | RTS 24/ I | 0.1 | 41.12 |  | Práce | Běžná |  |  |  | POL1_7
|  | výkres D.1.1.08 : | [25 empty] | VV | 0
|  | Skladba S1a a S1b : | [25 empty] | VV | 0
|  | podkladní geotextílie_vodorovná : | [25 empty] | VV | 0
|  | 319,92 |  | 319.92 | [23 empty] | VV | 0
|  | (2*17,70+2*3,25+2*14,25+2*8,88+2*1,58)*0,50 |  | 45.66 | [23 empty] | VV | 0
|  | podkladní geotextílie_svislá : | [25 empty] | VV | 0
|  | (2*17,70+2*3,25+2*14,25+2*8,88+2*1,58)*0,50 |  | 45.66 | [23 empty] | VV | 0
135 | 712391172RT1 | Textílie na střechách do 10° ochranná, položení - bez dodávky textílie | m2 | 411.24 |  | 0 |  | 0 |  | 0 | 21 | 0 | 3e-05 | 0.01 | 0 | 0 | 800-711 | RTS 24/ I | RTS 24/ I | 0.11765 | 48.38 |  | Práce | Běžná |  |  |  | POL1_7
|  | výkres D.1.1.08 : | [25 empty] | VV | 0
|  | Skladba S1a a S1b : | [25 empty] | VV | 0
|  | ochranná geotextílie_vodorovná : | [25 empty] | VV | 0
|  | 319,92 |  | 319.92 | [23 empty] | VV | 0
|  | (2*17,70+2*3,25+2*14,25+2*8,88+2*1,58)*0,50 |  | 45.66 | [23 empty] | VV | 0
|  | ochranná geotextílie_svislá : | [25 empty] | VV | 0
|  | (2*17,70+2*3,25+2*14,25+2*8,88+2*1,58)*0,50 |  | 45.66 | [23 empty] | VV | 0
136 | 712861702RT1 | Samostatné vytažení izolačního povlaku pryžemi fóĺií připevněnou bodově, fólie ve specifikaci | m2 | 91.32 |  | 0 |  | 0 |  | 0 | 21 | 0 | 0.00055 | 0.05 | 0 | 0 | 800-711 | RTS 24/ I | RTS 24/ I | 0.178 | 16.25 |  | Práce | Běžná |  |  |  | POL1_7
|  | na konstrukce převyšující úroveň střechy, | [25 empty] | SPI
|  | výkres D.1.1.08 : | [25 empty] | VV | 0
|  | Skladba S1a a S1b : | [25 empty] | VV | 0
|  | střešní hydroizolační fólie_vodorovná : | [25 empty] | VV | 0
|  | (2*17,70+2*3,25+2*14,25+2*8,88+2*1,58)*0,50 |  | 45.66 | [23 empty] | VV | 0
|  | střešní hydroizolační fólie_svislá : | [25 empty] | VV | 0
|  | (2*17,70+2*3,25+2*14,25+2*8,88+2*1,58)*0,50 |  | 45.66 | [23 empty] | VV | 0
137 | 283220022R | Fólie hladká hydroizolační tl = 1,50 mm; funkce: proti prorůstání; materiál: PVC-P; nosná vložka: skelná rohož | m2 | 472.926 |  | 0 |  | 0 |  | 0 | 21 | 0 | 0.0018 | 0.85 | 0 | 0 | SPCM | RTS 24/ I | RTS 24/ I | 0 | 0 |  | Specifikace | Běžná |  |  |  | POL3_7
|  | výkres D.1.1.08 : | [25 empty] | VV | 0
|  | Skladba S1a a S1b : | [25 empty] | VV | 0
|  | Začátek provozního součtu | [25 empty] | VV
|  | střešní hydroizolační fólie_vodorovná : | [25 empty] | VV | 2
|  | 319,92 |  | 319.92 | [23 empty] | VV | 2
|  | (2*17,70+2*3,25+2*14,25+2*8,88+2*1,58)*0,50 |  | 45.66 | [23 empty] | VV | 2
|  | střešní hydroizolační fólie_svislá : | [25 empty] | VV | 2
|  | (2*17,70+2*3,25+2*14,25+2*8,88+2*1,58)*0,50 |  | 45.66 | [23 empty] | VV | 2
|  | Konec provozního součtu | [25 empty] | VV
|  | 411,24*1,15 |  | 472.93 | [23 empty] | VV | 0
138 | 62852265R | Pás hydroizolační asfaltový tl = 4,0 mm; funkce: protiradonová, parobrzdná; nosná vložka: skelná tkanina; asfalt: modifikovaný; horní strana: minerální posyp; spodní strana: spalitelná fólie | m2 | 75.2848 |  | 0 |  | 0 |  | 0 | 21 | 0 | 0.004 | 0.3 | 0 | 0 | SPCM | RTS 24/ I | RTS 24/ I | 0 | 0 |  | Specifikace | Běžná |  |  |  | POL3_7
|  | Skladba P2c a P2d : | [25 empty] | VV | 0
|  | pojistná hydroizolace stropu : | [25 empty] | VV | 0
|  | M220_lodžie : | [25 empty] | VV | 0
|  | Začátek provozního součtu | [25 empty] | VV
|  | vodorovná plocha : | [25 empty] | VV | 2
|  | 18,85*3,00 |  | 56.55 | [23 empty] | VV | 2
|  | 5,00*1,30 |  | 6.5 | [23 empty] | VV | 2
|  | svislá plocha : | [25 empty] | VV | 2
|  | (2,65+18,85+2,65)*0,10 |  | 2.42 | [23 empty] | VV | 2
|  | Konec provozního součtu | [25 empty] | VV
|  | 65,4650*1,15 |  | 75.28 | [23 empty] | VV | 0
139 | 69366198R | Geosyntetika typ: geotextilie; netkaná; materiál: PP; tl (2 kPa) = 2,9 mm; plošná hmotnost = 300 g/m2; Pevnost v tahu podélně = 20,0 kN/m; Pevnost v tahu příčně = 11,5 kN/m | m2 | 945.852 |  | 0 |  | 0 |  | 0 | 21 | 0 | 0.0003 | 0.28 | 0 | 0 | SPCM | RTS 24/ I | RTS 24/ I | 0 | 0 |  | Specifikace | Běžná |  |  |  | POL3_7
|  | výkres D.1.1.08 : | [25 empty] | VV | 0
|  | Skladba S1a a S1b : | [25 empty] | VV | 0
|  | Začátek provozního součtu | [25 empty] | VV
|  | podkladní geotextílie_vodorovná : | [25 empty] | VV | 2
|  | 319,92 |  | 319.92 | [23 empty] | VV | 2
|  | (2*17,70+2*3,25+2*14,25+2*8,88+2*1,58)*0,50 |  | 45.66 | [23 empty] | VV | 2
|  | podkladní geotextílie_svislá : | [25 empty] | VV | 2
|  | (2*17,70+2*3,25+2*14,25+2*8,88+2*1,58)*0,50 |  | 45.66 | [23 empty] | VV | 2
|  | Konec provozního součtu | [25 empty] | VV
|  | 411,24*1,15 |  | 472.93 | [23 empty] | VV | 0
|  | výkres D.1.1.08 : | [25 empty] | VV | 0
|  | Skladba S1a a S1b : | [25 empty] | VV | 0
|  | Začátek provozního součtu | [25 empty] | VV
|  | ochranná geotextílie_vodorovná : | [25 empty] | VV | 2
|  | 319,92 |  | 319.92 | [23 empty] | VV | 2
|  | (2*17,70+2*3,25+2*14,25+2*8,88+2*1,58)*0,50 |  | 45.66 | [23 empty] | VV | 2
|  | ochranná geotextílie_svislá : | [25 empty] | VV | 2
|  | (2*17,70+2*3,25+2*14,25+2*8,88+2*1,58)*0,50 |  | 45.66 | [23 empty] | VV | 2
|  | Konec provozního součtu | [25 empty] | VV
|  | 411,24*1,15 |  | 472.93 | [23 empty] | VV | 0
140 | 998712102R00 | Přesun hmot pro povlakové krytiny v objektech výšky přes 6 do 12 m | t | 3.6319 |  | 0 |  | 0 |  | 0 | 21 | 0 | 0 | 0 | 0 | 0 | 800-711 | RTS 24/ I | RTS 24/ I | 1.609 | 5.84 |  | Přesun hmot | Běžná |  |  |  | POL7_
|  | 50 m vodorovně | [25 empty] | SPI
|  | Hmotnosti z položek s pořadovými čísly: : | [25 empty] | VV | 0
|  | 128,129,130,131,132,133,135,136,137,138,139, : | [25 empty] | VV | 0
|  | Součet: : 3,63195 |  | 3.6319 | [23 empty] | VV | 0
Díl: | 713 | Izolace tepelné |  |  |  | 0 |  | 0 |  | 0 |  | 0 |  | 2.6 |  | 1.17 |  |  |  |  | 267.26 | [6 empty] | DIL
141 | 713111121RT1 | Montáž tepelné izolace stropů rovných, spodem, uchycení drátem, | m2 | 52.88 |  | 0 |  | 0 |  | 0 | 21 | 0 | 0.00053 | 0.03 | 0 | 0 | 800-713 | RTS 24/ I | RTS 24/ I | 0.231 | 12.22 |  | Práce | Běžná |  |  |  | POL1_7
|  | výkres D.1.1.09 : | [25 empty] | VV | 0
|  | tepelná izolace z minerální vlny tl.200 mm do podhledů v 1.NP : | [25 empty] | VV | 0
|  | podhledy H2 : | [25 empty] | VV | 0
|  | 10,50+16,46+2,43+16,04+1,47+2,17+2,11 |  | 51.18 | [23 empty] | VV | 0
|  | podhledy H5 : | [25 empty] | VV | 0
|  | 1,18+0,52 |  | 1.7 | [23 empty] | VV | 0
142 | 713102111R00 | Odstranění tepelné izolace z desek, lamel, rohoží, pásů a foukané izolace podlah, volně uložené, z desek z expandovaného polystyrenu, tloušťky do 100 mm | m2 | 583.82 |  | 0 |  | 0 |  | 0 | 21 | 0 | 0 | 0 | 0.002 | 1.17 | 800-713 | RTS 24/ I | RTS 24/ I | 0.038 | 22.19 |  | Práce | Běžná |  |  |  | POL1_7
|  | výkres D.1.1.02 a D.1.1.03 : | [25 empty] | VV | 0
|  | Skladba P1 : | [25 empty] | VV | 0
|  | odstranění polystyrenových desek tl.30 nn : | [25 empty] | VV | 0
|  | M1.01 až M1.26 : | [25 empty] | VV | 0
|  | 283,15 |  | 283.15 | [23 empty] | VV | 0
|  | Skladba P2 : | [25 empty] | VV | 0
|  | odstranění polystyrenových desek tl.30 nn : | [25 empty] | VV | 0
|  | M2.01 až M2.21 : | [25 empty] | VV | 0
|  | 300,67 |  | 300.67 | [23 empty] | VV | 0
143 | 713121111RT1 | Montáž tepelné izolace podlah jednovrstvá, bez dodávky materiálu | m2 | 63.05 |  | 0 |  | 0 |  | 0 | 21 | 0 | 9e-05 | 0.01 | 0 | 0 | 800-713 | RTS 24/ I | RTS 24/ I | 0.08 | 5.04 |  | Práce | Běžná |  |  |  | POL1_7
|  | Skladba P2c a P2d : | [25 empty] | VV | 0
|  | tepelná izolace podlahy XPS tl.20,30 a 40 mm : | [25 empty] | VV | 0
|  | M220_lodžie : | [25 empty] | VV | 0
|  | 18,85*3,00 |  | 56.55 | [23 empty] | VV | 0
|  | 5,00*1,30 |  | 6.5 | [23 empty] | VV | 0
144 | 713121121RT1 | Montáž tepelné izolace podlah dvouvrstvá, bez dodávky materiálu | m2 | 570.46 |  | 0 |  | 0 |  | 0 | 21 | 0 | 0 | 0 | 0 | 0 | 800-713 | RTS 24/ I | RTS 24/ I | 0.15 | 85.57 |  | Práce | Běžná |  |  |  | POL1_7
|  | Skladba P1 : | [25 empty] | VV | 0
|  | tepelná izolace EPS tl.50 mm : | [25 empty] | VV | 0
|  | M1.01 až M1.26 : | [25 empty] | VV | 0
|  | 285,23 |  | 285.23 | [23 empty] | VV | 0
|  | Skladba P1 : | [25 empty] | VV | 0
|  | tepelná izolace EPS tl.40 mm : | [25 empty] | VV | 0
|  | M1.01 až M1.26 : | [25 empty] | VV | 0
|  | 285,23 |  | 285.23 | [23 empty] | VV | 0
145 | 713131131R00 | Montáž tepelné izolace stěn lepením | m2 | 49.86 |  | 0 |  | 0 |  | 0 | 21 | 0 | 0.003 | 0.15 | 0 | 0 | 800-713 | RTS 24/ I | RTS 24/ I | 0.28 | 13.96 |  | Práce | Běžná |  |  |  | POL1_7
|  | výkres D.1.1.08 : | [25 empty] | VV | 0
|  | Skladba S1a a S1b : | [25 empty] | VV | 0
|  | tepelná izolace EPS S tl.100 mm z vnitřní strany atiky : | [25 empty] | VV | 0
|  | (2*17,70+2*3,25+2*14,25+2*8,88+2*1,58)*0,50 |  | 45.66 | [23 empty] | VV | 0
|  | Skladba S2 : | [25 empty] | VV | 0
|  | tepelná izolace EPS S tl.100 mm na svislo u skladba S2 : | [25 empty] | VV | 0
|  | (4,00+3,00)*0,60 |  | 4.2 | [23 empty] | VV | 0
146 | 713141124R00 | Montáž tepelné izolace plochých střech lepená na pruhy z PU lepidla | m2 | 706.56 |  | 0 |  | 0 |  | 0 | 21 | 0 | 0.00016 | 0.11 | 0 | 0 | 800-713 | RTS 24/ I | RTS 24/ I | 0.12 | 84.79 |  | Práce | Běžná |  |  |  | POL1_7
|  | výkres D.1.1.08 : | [25 empty] | VV | 0
|  | Skladba S1a a S1b : | [25 empty] | VV | 0
|  | tepelná izolace EPS S tl.100 mm : | [25 empty] | VV | 0
|  | 1.vrstva : | [25 empty] | VV | 0
|  | 319,92 |  | 319.92 | [23 empty] | VV | 0
|  | 2.vrstva : | [25 empty] | VV | 0
|  | 319,92 |  | 319.92 | [23 empty] | VV | 0
|  | výkres D.1.1.08 : | [25 empty] | VV | 0
|  | tepelná izolace atiky z EPS S tl.50 mm : | [25 empty] | VV | 0
|  | (2*17,70+2*3,25+2*14,25+2*8,88+2*1,58)*0,50 |  | 45.66 | [23 empty] | VV | 0
|  | Skladba S2 : | [25 empty] | VV | 0
|  | tepelná izolace EPS S tl.150 mm : | [25 empty] | VV | 0
|  | 1.vrstva : | [25 empty] | VV | 0
|  | 5,10*1,30 |  | 6.63 | [23 empty] | VV | 0
|  | 3,00*1,30 |  | 3.9 | [23 empty] | VV | 0
|  | 2.vrstva : | [25 empty] | VV | 0
|  | 5,10*1,30 |  | 6.63 | [23 empty] | VV | 0
|  | 3,00*1,30 |  | 3.9 | [23 empty] | VV | 0
147 | 713191100RT9 | Izolace tepelné běžných konstrukcí - doplňky položení separační fólie, včetně dodávky PE fólie | m2 | 285.23 |  | 0 |  | 0 |  | 0 | 21 | 0 | 1e-05 | 0 | 0 | 0 | 800-713 | RTS 24/ I | RTS 24/ I | 0.07 | 19.97 |  | Práce | Běžná |  |  |  | POL1_7
|  | Skladba P1 : | [25 empty] | VV | 0
|  | separační PE fólie : | [25 empty] | VV | 0
|  | M1.01 až M1.26 : | [25 empty] | VV | 0
|  | 285,23 |  | 285.23 | [23 empty] | VV | 0
148 | 713191221R00 | Izolace tepelné běžných konstrukcí - doplňky obložení stěn pásky 100 mm, včetně dodávky materiálu | m | 374.99 |  | 0 |  | 0 |  | 0 | 21 | 0 | 4e-05 | 0.01 | 0 | 0 | 800-713 | RTS 24/ I | RTS 24/ I | 0.05 | 18.75 |  | Práce | Běžná |  |  |  | POL1_7
|  | Skladba P1 : | [25 empty] | VV | 0
|  | dilatační pásek po obvodou místností : | [25 empty] | VV | 0
|  | M101 + M126 + M125 : | [25 empty] | VV | 0
|  | 2*4,45+2*2,30 |  | 13.5 | [23 empty] | VV | 0
|  | 2*1,50+2*1,75+2*6,55+2*5,20 |  | 30 | [23 empty] | VV | 0
|  | M102 : | [25 empty] | VV | 0
|  | 2*4,00+2*7,00+2*0,55+2*0,60 |  | 24.3 | [23 empty] | VV | 0
|  | M103 : | [25 empty] | VV | 0
|  | 2*3,90+2*7,00+2*0,65+2*0,80 |  | 24.7 | [23 empty] | VV | 0
|  | M104 : | [25 empty] | VV | 0
|  | 2*3,60+2*7,00+2*0,50+2*0,65 |  | 23.5 | [23 empty] | VV | 0
|  | M105 : | [25 empty] | VV | 0
|  | 2*3,95+2*6,05 |  | 20 | [23 empty] | VV | 0
|  | M106 : | [25 empty] | VV | 0
|  | 2*4,30+2*5,55+2*1,10 |  | 21.9 | [23 empty] | VV | 0
|  | M107 : | [25 empty] | VV | 0
|  | 2*10,80+2*1,50 |  | 24.6 | [23 empty] | VV | 0
|  | M108 : | [25 empty] | VV | 0
|  | 2*2,20+2*1,50 |  | 7.4 | [23 empty] | VV | 0
|  | M109 : | [25 empty] | VV | 0
|  | 2*3,95+2*1,39+2*0,65 |  | 11.98 | [23 empty] | VV | 0
|  | M110 : | [25 empty] | VV | 0
|  | 2*5,50+2*1,85 |  | 14.7 | [23 empty] | VV | 0
|  | M111 : | [25 empty] | VV | 0
|  | 2*5,75+2*1,95 |  | 15.4 | [23 empty] | VV | 0
|  | M112 : | [25 empty] | VV | 0
|  | 2*0,125+2*2,00+2*2,813 |  | 9.88 | [23 empty] | VV | 0
|  | M113 : | [25 empty] | VV | 0
|  | 2*0,125+2*2,00+2*2,812 |  | 9.87 | [23 empty] | VV | 0
|  | M114 : | [25 empty] | VV | 0
|  | 2*1,55+2*1,39 |  | 5.88 | [23 empty] | VV | 0
|  | M115 : | [25 empty] | VV | 0
|  | 2*9,70+2*2,30 |  | 24 | [23 empty] | VV | 0
|  | M116 : | [25 empty] | VV | 0
|  | 2*2,90+2*1,39+2*0,45 |  | 9.48 | [23 empty] | VV | 0
|  | M117 : | [25 empty] | VV | 0
|  | 2*4,85+2*2,05 |  | 13.8 | [23 empty] | VV | 0
|  | M118 : | [25 empty] | VV | 0
|  | 2*3,275+2*1,80+2*1,95 |  | 14.05 | [23 empty] | VV | 0
|  | M119 : | [25 empty] | VV | 0
|  | 2*0,125+2*2,00+2*2,475 |  | 9.2 | [23 empty] | VV | 0
|  | M120 : | [25 empty] | VV | 0
|  | 2*0,125+2*2,00+2*2,475 |  | 9.2 | [23 empty] | VV | 0
|  | M121 : | [25 empty] | VV | 0
|  | 2*1,95+2*2,25 |  | 8.4 | [23 empty] | VV | 0
|  | M122 : | [25 empty] | VV | 0
|  | 2*2,30+2*2,35 |  | 9.3 | [23 empty] | VV | 0
|  | M123 : | [25 empty] | VV | 0
|  | 2*2,375+2*2,95 |  | 10.65 | [23 empty] | VV | 0
|  | M124 : | [25 empty] | VV | 0
|  | 2*1,85+2*2,80 |  | 9.3 | [23 empty] | VV | 0
149 | 283754601R | Výrobek izolační pro budovy z extrudovaného polystyrenu (XPS) tvar: deska; lambda = 0,034 W/(m.K); pevnost v tlaku CS 300 kPa | m3 | 1.9861 |  | 0 |  | 0 |  | 0 | 21 | 0 | 0.035 | 0.07 | 0 | 0 | SPCM | RTS 24/ I | RTS 24/ I | 0 | 0 |  | Specifikace | Běžná |  |  |  | POL3_7
|  | Skladba P2c a P2d : | [25 empty] | VV | 0
|  | tepelná izolace podlahy XPS tl.20,30 a 40 mm : | [25 empty] | VV | 0
|  | M220_lodžie : | [25 empty] | VV | 0
|  | Začátek provozního součtu | [25 empty] | VV
|  | 18,85*3,00 |  | 56.55 | [23 empty] | VV | 2
|  | 5,00*1,30 |  | 6.5 | [23 empty] | VV | 2
|  | Konec provozního součtu | [25 empty] | VV
|  | 63,05*0,03*1,05 |  | 1.99 | [23 empty] | VV | 0
150 | 28375766.AR | Výrobek izolační pro budovy z pěnového polystyrenu (EPS) tvar: deska; OH = 20 kg/m3; lambda = 0,037 W/(m.K); pevnost v tlaku CS 100 kPa | m3 | 105.0868 |  | 0 |  | 0 |  | 0 | 21 | 0 | 0.02 | 2.1 | 0 | 0 | SPCM | RTS 24/ I | RTS 24/ I | 0 | 0 |  | Specifikace | Běžná |  |  |  | POL3_7
|  | Skladba P1 : | [25 empty] | VV | 0
|  | tepelná izolace EPS tl.50 mm : | [25 empty] | VV | 0
|  | M1.01 až M1.26 : | [25 empty] | VV | 0
|  | Začátek provozního součtu | [25 empty] | VV
|  | 285,23 |  | 285.23 | [23 empty] | VV | 2
|  | Konec provozního součtu | [25 empty] | VV
|  | 285,23*0,05*1,05 |  | 14.97 | [23 empty] | VV | 0
|  | Skladba P1 : | [25 empty] | VV | 0
|  | tepelná izolace EPS tl.40 mm : | [25 empty] | VV | 0
|  | M1.01 až M1.26 : | [25 empty] | VV | 0
|  | Začátek provozního součtu | [25 empty] | VV
|  | 285,23 |  | 285.23 | [23 empty] | VV | 2
|  | Konec provozního součtu | [25 empty] | VV
|  | 285,23*0,04*1,05 |  | 11.98 | [23 empty] | VV | 0
|  | výkres D.1.1.08 : | [25 empty] | VV | 0
|  | Skladba S1a a S1b : | [25 empty] | VV | 0
|  | tepelná izolace EPS S tl.100 mm : | [25 empty] | VV | 0
|  | Začátek provozního součtu | [25 empty] | VV
|  | 1.vrstva : | [25 empty] | VV | 2
|  | 319,92 |  | 319.92 | [23 empty] | VV | 2
|  | 2.vrstva : | [25 empty] | VV | 2
|  | 319,92 |  | 319.92 | [23 empty] | VV | 2
|  | Konec provozního součtu | [25 empty] | VV
|  | 639,84*0,10*1,05 |  | 67.18 | [23 empty] | VV | 0
|  | výkres D.1.1.08 : | [25 empty] | VV | 0
|  | tepelná izolace atiky z EPS S tl.50 mm : | [25 empty] | VV | 0
|  | Začátek provozního součtu | [25 empty] | VV
|  | (2*17,70+2*3,25+2*14,25+2*8,88+2*1,58)*0,50 |  | 45.66 | [23 empty] | VV | 2
|  | Konec provozního součtu | [25 empty] | VV
|  | 45,66*0,05*1,05 |  | 2.4 | [23 empty] | VV | 0
|  | výkres D.1.1.08 : | [25 empty] | VV | 0
|  | Skladba S1a a S1b : | [25 empty] | VV | 0
|  | tepelná izolace EPS S tl.100 mm z vnitřní strany atiky : | [25 empty] | VV | 0
|  | Začátek provozního součtu | [25 empty] | VV
|  | (2*17,70+2*3,25+2*14,25+2*8,88+2*1,58)*0,50 |  | 45.66 | [23 empty] | VV | 2
|  | Konec provozního součtu | [25 empty] | VV
|  | 45,66*0,10*1,05 |  | 4.79 | [23 empty] | VV | 0
|  | Skladba S2 : | [25 empty] | VV | 0
|  | tepelná izolace EPS S tl.150 mm : | [25 empty] | VV | 0
|  | Začátek provozního součtu | [25 empty] | VV
|  | 1.vrstva : | [25 empty] | VV | 2
|  | 5,10*1,30 |  | 6.63 | [23 empty] | VV | 2
|  | 3,00*1,30 |  | 3.9 | [23 empty] | VV | 2
|  | 2.vrstva : | [25 empty] | VV | 2
|  | 5,10*1,30 |  | 6.63 | [23 empty] | VV | 2
|  | 3,00*1,30 |  | 3.9 | [23 empty] | VV | 2
|  | Konec provozního součtu | [25 empty] | VV
|  | 21,06*0,15*1,05 |  | 3.32 | [23 empty] | VV | 0
|  | Skladba S2 : | [25 empty] | VV | 0
|  | tepelná izolace EPS S tl.100 mm na svislo u skladba S2 : | [25 empty] | VV | 0
|  | Začátek provozního součtu | [25 empty] | VV
|  | (4,00+3,00)*0,60 |  | 4.2 | [23 empty] | VV | 2
|  | Konec provozního součtu | [25 empty] | VV
|  | 4,20*0,10*1,05 |  | 0.44 | [23 empty] | VV | 0
151 | 631508596R | Výrobek izolační pro budovy z minerální vlny (MW) tvar: rohož; tloušťka d = 200,0 mm; OH = 21 kg/m3; lambda = 0,033 W/(m.K) | m2 | 55.524 |  | 0 |  | 0 |  | 0 | 21 | 0 | 0.00214 | 0.12 | 0 | 0 | SPCM | RTS 24/ I | RTS 24/ I | 0 | 0 |  | Specifikace | Běžná |  |  |  | POL3_7
|  | výkres D.1.1.09 : | [25 empty] | VV | 0
|  | tepelná izolace z minerální vlny tl.200 mm do podhledů v 1.NP : | [25 empty] | VV | 0
|  | Začátek provozního součtu | [25 empty] | VV
|  | podhledy H2 : | [25 empty] | VV | 2
|  | 10,50+16,46+2,43+16,04+1,47+2,17+2,11 |  | 51.18 | [23 empty] | VV | 2
|  | podhledy H5 : | [25 empty] | VV | 2
|  | 1,18+0,52 |  | 1.7 | [23 empty] | VV | 2
|  | Konec provozního součtu | [25 empty] | VV
|  | 52,88*1,05 |  | 55.52 | [23 empty] | VV | 0
152 | 998713102R00 | Přesun hmot pro izolace tepelné v objektech výšky do 12 m | t | 2.6042 |  | 0 |  | 0 |  | 0 | 21 | 0 | 0 | 0 | 0 | 0 | 800-713 | RTS 24/ I | RTS 24/ I | 1.831 | 4.77 |  | Přesun hmot | Běžná |  |  |  | POL7_
|  | 50 m vodorovně | [25 empty] | SPI
|  | Hmotnosti z položek s pořadovými čísly: : | [25 empty] | VV | 0
|  | 141,143,145,146,147,148,149,150,151, : | [25 empty] | VV | 0
|  | Součet: : 2,60425 |  | 2.6042 | [23 empty] | VV | 0
Díl: | 762 | Konstrukce tesařské |  |  |  | 0 |  | 0 |  | 0 |  | 0 |  | 0.56 |  | 4.31 |  |  |  |  | 40.32 | [6 empty] | DIL
153 | 762331813R00 | Demontáž vázaných konstrukcí krovů z hranolů, hranolků, fošen, průřezové plochy přes 224 do 288 cm2 | m | 140.2 |  | 0 |  | 0 |  | 0 | 21 | 0 | 0 | 0 | 0.024 | 3.36 | 800-762 | RTS 24/ I | RTS 24/ I | 0.154 | 21.59 |  | Práce | Běžná |  |  |  | POL1_7
|  | odstranění dřevěné konstrukce přístřešku posezení : | [25 empty] | VV | 0
|  | pozednice a vaznice : | [25 empty] | VV | 0
|  | 2*14,10 |  | 28.2 | [23 empty] | VV | 0
|  | krokve : | [25 empty] | VV | 0
|  | 15*4,50 |  | 67.5 | [23 empty] | VV | 0
|  | sloupky : | [25 empty] | VV | 0
|  | 6*3,00+6*3,00 |  | 36 | [23 empty] | VV | 0
|  | vzpěry : | [25 empty] | VV | 0
|  | 4,50 |  | 4.5 | [23 empty] | VV | 0
|  | pásky : | [25 empty] | VV | 0
|  | 4*1,00 |  | 4 | [23 empty] | VV | 0
154 | 762341811R00 | Demontáž bednění a laťování bednění střech rovných, obloukových, o sklonu do 60 stupňů včetně všech nadstřešních konstrukcí z prken hrubých | m2 | 63.45 |  | 0 |  | 0 |  | 0 | 21 | 0 | 0 | 0 | 0.015 | 0.95 | 800-762 | RTS 24/ I | RTS 24/ I | 0.09 | 5.71 |  | Práce | Běžná |  |  |  | POL1_7
|  | odstranění bednění plechové krytiny zastřešní venkovního přístřešku : | [25 empty] | VV | 0
|  | 14,10*4,50 |  | 63.45 | [23 empty] | VV | 0
155 | 762441111RU3 | Obložení atiky s dodávkou dřevoštěpkových desek, tloušťky 22 mm, 1 vrstva, upevnění přibíjením | m2 | 40.85 |  | 0 |  | 0 |  | 0 | 21 | 0 | 0.01362 | 0.56 | 0 | 0 | 800-762 | RTS 24/ I | RTS 24/ I | 0.295 | 12.05 |  | Práce | Běžná |  |  |  | POL1_7
|  | Skladba S1a a S1c : | [25 empty] | VV | 0
|  | nadezdívka atiky_ukončení deskou : | [25 empty] | VV | 0
|  | (2*35,30+11,10)*0,50 |  | 40.85 | [23 empty] | VV | 0
156 | 998762102R00 | Přesun hmot pro konstrukce tesařské v objektech výšky do 12 m | t | 0.55638 |  | 0 |  | 0 |  | 0 | 21 | 0 | 0 | 0 | 0 | 0 | 800-762 | RTS 24/ I | RTS 24/ I | 1.751 | 0.97 |  | Přesun hmot | Běžná |  |  |  | POL7_
|  | 50 m vodorovně | [25 empty] | SPI
|  | Hmotnosti z položek s pořadovými čísly: : | [25 empty] | VV | 0
|  | 155, : | [25 empty] | VV | 0
|  | Součet: : 0,55638 |  | 0.55638 | [23 empty] | VV | 0
Díl: | 763 | Dřevostavby |  |  |  | 0 |  | 0 |  | 0 |  | 0 |  | 0.17 |  | 0 |  |  |  |  | 3.34 | [6 empty] | DIL
157 | 763611232R00 | Montáž bednění střech, z desek tl. nad 18 mm, na P+D, šroubováním | m2 | 10.53 |  | 0 |  | 0 |  | 0 | 21 | 0 | 8e-05 | 0 | 0 | 0 | 800-763 | RTS 24/ I | RTS 24/ I | 0.2983 | 3.14 |  | Práce | Běžná |  |  |  | POL1_7
|  | vč. dodávky a montáže spojovacího materiálu | [25 empty] | SPI
|  | Skladba S2 : | [25 empty] | VV | 0
|  | deska tl.22 mm : | [25 empty] | VV | 0
|  | 5,10*1,30 |  | 6.63 | [23 empty] | VV | 0
|  | 3,00*1,30 |  | 3.9 | [23 empty] | VV | 0
158 | 60726122R | Deska z plochých třísek (OSB) typ: 3; tl = 22,0 mm; povrch: broušený; hrana: P + D | m2 | 12.1095 |  | 0 |  | 0 |  | 0 | 21 | 0 | 0.0139 | 0.17 | 0 | 0 | SPCM | RTS 24/ I | RTS 24/ I | 0 | 0 |  | Specifikace | Běžná |  |  |  | POL3_7
|  | Skladba S2 : | [25 empty] | VV | 0
|  | deska tl.22 mm : | [25 empty] | VV | 0
|  | Začátek provozního součtu | [25 empty] | VV
|  | 5,10*1,30 |  | 6.63 | [23 empty] | VV | 2
|  | 3,00*1,30 |  | 3.9 | [23 empty] | VV | 2
|  | Konec provozního součtu | [25 empty] | VV
|  | 10,53*1,15 |  | 12.11 | [23 empty] | VV | 0
159 | 998763101R00 | Přesun hmot dřevostaveb v objektech výšky do 6 m | t | 0.16916 |  | 0 |  | 0 |  | 0 | 21 | 0 | 0 | 0 | 0 | 0 | 800-763 | RTS 24/ I | RTS 24/ I | 1.156 | 0.2 |  | Přesun hmot | Běžná |  |  |  | POL7_
|  | 50 m vodorovně | [25 empty] | SPI
|  | Hmotnosti z položek s pořadovými čísly: : | [25 empty] | VV | 0
|  | 157,158, : | [25 empty] | VV | 0
|  | Součet: : 0,16916 |  | 0.16916 | [23 empty] | VV | 0
Díl: | 764 | Konstrukce klempířské |  |  |  | 0 |  | 0 |  | 0 |  | 0 |  | 0.39 |  | 1.15 |  |  |  |  | 107.85 | [6 empty] | DIL
160 | 764411122R00 | Dodávka a montáž parapetu z taženého hliníkového profilu šířky 225 mm | m | 67.47 |  | 0 |  | 0 |  | 0 | 21 | 0 | 0.00176 | 0.12 | 0 | 0 | 800-764 | RTS 24/ I | RTS 24/ I | 0.2759 | 18.61 |  | Práce | Běžná |  |  |  | POL1_7
|  | přesná specifikace dle výpisu klempířských prvlů : | [25 empty] | VV | 0
|  | rozměry před montáží nutno zaměřit na stavbě_zejména atypické prvky : | [25 empty] | VV | 0
|  | označení 1/K : | [25 empty] | VV | 0
|  | 9*2,10 |  | 18.9 | [23 empty] | VV | 0
|  | označení 2/K : | [25 empty] | VV | 0
|  | 1*1,80 |  | 1.8 | [23 empty] | VV | 0
|  | označení 3/K : | [25 empty] | VV | 0
|  | 2*1,60 |  | 3.2 | [23 empty] | VV | 0
|  | označení 4A/K : | [25 empty] | VV | 0
|  | 1*4,50 |  | 4.5 | [23 empty] | VV | 0
|  | označení 4B/K : | [25 empty] | VV | 0
|  | 1*2,55 |  | 2.55 | [23 empty] | VV | 0
|  | označení 5/K : | [25 empty] | VV | 0
|  | 1*2,65 |  | 2.65 | [23 empty] | VV | 0
|  | označení 7/K : | [25 empty] | VV | 0
|  | 1*2,07 |  | 2.07 | [23 empty] | VV | 0
|  | označení 8/K : | [25 empty] | VV | 0
|  | 12*1,20 |  | 14.4 | [23 empty] | VV | 0
|  | označení 9/K : | [25 empty] | VV | 0
|  | 11*0,60 |  | 6.6 | [23 empty] | VV | 0
|  | označení 10/K : | [25 empty] | VV | 0
|  | 9*1,20 |  | 10.8 | [23 empty] | VV | 0
161 | 764411131R00 | Dodávka a montáž parapetu z taženého hliníkového profilu šířky 400 mm | m | 2.65 |  | 0 |  | 0 |  | 0 | 21 | 0 | 0.00479 | 0.01 | 0 | 0 | 800-764 | RTS 24/ I | RTS 24/ I | 0.298 | 0.79 |  | Práce | Běžná |  |  |  | POL1_7
|  | přesná specifikace dle výpisu klempířských prvlů : | [25 empty] | VV | 0
|  | rozměry před montáží nutno zaměřit na stavbě_zejména atypické prvky : | [25 empty] | VV | 0
|  | označení 6/K : | [25 empty] | VV | 0
|  | 1*2,65 |  | 2.65 | [23 empty] | VV | 0
162 | 764811201RT1 | Krytina hladká z tabulí, z pozinkovaného lakovaného plechu, sklon střechy do 30°, plocha střechy do 10 m2, dodávka a montáž | m2 | 10.64 |  | 0 |  | 0 |  | 0 | 21 | 0 | 0.00522 | 0.06 | 0 | 0 | 800-764 | RTS 24/ I | RTS 24/ I | 1.2525 | 13.33 |  | Práce | Důležitá |  |  |  | POL1_7
|  | s úpravou krytiny u okapů, prostupů a výčnělků | [25 empty] | SPI
|  | přesná specifikace dle výpisu klempířských prvlů : | [25 empty] | VV | 0
|  | rozměry před montáží nutno zaměřit na stavbě_zejména atypické prvky : | [25 empty] | VV | 0
|  | označení 13/K : | [25 empty] | VV | 0
|  | 10,64 |  | 10.64 | [23 empty] | VV | 0
163 | 764812660RT3 | Oplechování říms, z lakovaného pozinkovaného plechu, rš 400 mm, dodávka + montáž lepením | m | 16.95 |  | 0 |  | 0 |  | 0 | 21 | 0 | 0.00198 | 0.03 | 0 | 0 | 800-764 | RTS 24/ I | RTS 24/ I | 0.30485 | 5.17 |  | Práce | Důležitá |  |  |  | POL1_7
|  | včetně zhotovení rohů, spojů a dilatací | [25 empty] | SPI
|  | přesná specifikace dle výpisu klempířských prvlů : | [25 empty] | VV | 0
|  | rozměry před montáží nutno zaměřit na stavbě_zejména atypické prvky : | [25 empty] | VV | 0
|  | označení 16/K : | [25 empty] | VV | 0
|  | 1*3,90 |  | 3.9 | [23 empty] | VV | 0
|  | označení 17/K : | [25 empty] | VV | 0
|  | 1*8,30 |  | 8.3 | [23 empty] | VV | 0
|  | označení 19/K : | [25 empty] | VV | 0
|  | 1*4,75 |  | 4.75 | [23 empty] | VV | 0
164 | 764812680RT3 | Oplechování říms, z lakovaného pozinkovaného plechu, rš 600 mm, dodávka + montáž lepením | m | 1.75 |  | 0 |  | 0 |  | 0 | 21 | 0 | 0.00297 | 0.01 | 0 | 0 | 800-764 | RTS 24/ I | RTS 24/ I | 0.326 | 0.57 |  | Práce | Důležitá |  |  |  | POL1_7
|  | včetně zhotovení rohů, spojů a dilatací | [25 empty] | SPI
|  | přesná specifikace dle výpisu klempířských prvlů : | [25 empty] | VV | 0
|  | rozměry před montáží nutno zaměřit na stavbě_zejména atypické prvky : | [25 empty] | VV | 0
|  | označení 18/K : | [25 empty] | VV | 0
|  | 1*1,75 |  | 1.75 | [23 empty] | VV | 0
165 | 764816420R00 | Oplechování okapnice, z lakovaného pozinkovaného plechu, rš 200 mm, dodávka a montáž | m | 19.3 |  | 0 |  | 0 |  | 0 | 21 | 0 | 0.00119 | 0.02 | 0 | 0 | 800-764 | RTS 24/ I | RTS 24/ I | 0.28 | 5.4 |  | Práce | Důležitá |  |  |  | POL1_7
|  | včetně zhotovení rohů, spojů a dilatací | [25 empty] | SPI
|  | přesná specifikace dle výpisu klempířských prvlů : | [25 empty] | VV | 0
|  | rozměry před montáží nutno zaměřit na stavbě_zejména atypické prvky : | [25 empty] | VV | 0
|  | označení 13b/K : | [25 empty] | VV | 0
|  | 9,65 |  | 9.65 | [23 empty] | VV | 0
|  | označení 13c/K : | [25 empty] | VV | 0
|  | 9,65 |  | 9.65 | [23 empty] | VV | 0
166 | 764813125R00 | Lemování zdí, z lakovaného pozinkovaného plechu, rš 250 mm, dodávka a montáž | m | 7.11 |  | 0 |  | 0 |  | 0 | 21 | 0 | 0.00137 | 0.01 | 0 | 0 | 800-764 | RTS 24/ I | RTS 24/ I | 0.23 | 1.64 |  | Práce | Důležitá |  |  |  | POL1_7
|  | přesná specifikace dle výpisu klempířských prvlů : | [25 empty] | VV | 0
|  | rozměry před montáží nutno zaměřit na stavbě_zejména atypické prvky : | [25 empty] | VV | 0
|  | označení 13d/K : | [25 empty] | VV | 0
|  | 7,11 |  | 7.11 | [23 empty] | VV | 0
167 | 764813133R00 | Lemování zdí, z lakovaného pozinkovaného plechu, rš 330 mm, dodávka a montáž | m | 2.2 |  | 0 |  | 0 |  | 0 | 21 | 0 | 0.00188 | 0 | 0 | 0 | 800-764 | RTS 24/ I | RTS 24/ I | 0.25 | 0.55 |  | Práce | Důležitá |  |  |  | POL1_7
|  | přesná specifikace dle výpisu klempířských prvlů : | [25 empty] | VV | 0
|  | rozměry před montáží nutno zaměřit na stavbě_zejména atypické prvky : | [25 empty] | VV | 0
|  | označení 12/K : | [25 empty] | VV | 0
|  | 4*0,55 |  | 2.2 | [23 empty] | VV | 0
168 | 764819211R00 | Odpadní trouby kruhové, průměr 80 mm, z lakovaného pozinkovaného plechu, , dodávka a montáž | m | 14.5 |  | 0 |  | 0 |  | 0 | 21 | 0 | 0.00275 | 0.04 | 0 | 0 | 800-764 | RTS 24/ I | RTS 24/ I | 0.219 | 3.18 |  | Práce | Důležitá |  |  |  | POL1_7
|  | přesná specifikace dle výpisu klempířských prvlů : | [25 empty] | VV | 0
|  | rozměry před montáží nutno zaměřit na stavbě_zejména atypické prvky : | [25 empty] | VV | 0
|  | označení 15/K : | [25 empty] | VV | 0
|  | 1*7,50 |  | 7.5 | [23 empty] | VV | 0
|  | označení 22/K : | [25 empty] | VV | 0
|  | 2*3,50 |  | 7 | [23 empty] | VV | 0
169 | 764815101R00 | Žlaby podokapní čtyřhranné, z lakovaného pozinkovaného plechu, rš 250 mm, dodávka a montáž | m | 21.7 |  | 0 |  | 0 |  | 0 | 21 | 0 | 0.00236 | 0.05 | 0 | 0 | 800-764 | RTS 24/ I | RTS 24/ I | 0.59139 | 12.83 |  | Práce | Důležitá |  |  |  | POL1_7
|  | včetně háků, čel, rohů, rovných hrdel a dilatací | [25 empty] | SPI
|  | přesná specifikace dle výpisu klempířských prvlů : | [25 empty] | VV | 0
|  | rozměry před montáží nutno zaměřit na stavbě_zejména atypické prvky : | [25 empty] | VV | 0
|  | označení 21/K : | [25 empty] | VV | 0
|  | 21,70 |  | 21.7 | [23 empty] | VV | 0
170 | 764815103R00 | Žlaby podokapní čtyřhranné, z lakovaného pozinkovaného plechu, rš 330 mm, dodávka a montáž | m | 10.15 |  | 0 |  | 0 |  | 0 | 21 | 0 | 0.0029 | 0.03 | 0 | 0 | 800-764 | RTS 24/ I | RTS 24/ I | 0.64258 | 6.52 |  | Práce | Důležitá |  |  |  | POL1_7
|  | včetně háků, čel, rohů, rovných hrdel a dilatací | [25 empty] | SPI
|  | přesná specifikace dle výpisu klempířských prvlů : | [25 empty] | VV | 0
|  | rozměry před montáží nutno zaměřit na stavbě_zejména atypické prvky : | [25 empty] | VV | 0
|  | označení 14/K : | [25 empty] | VV | 0
|  | 10,15 |  | 10.15 | [23 empty] | VV | 0
171 | 764815808R00 | Ostatní prvky ke žlabům a odpadním troubám kotlík žlabový oválného tvaru o rozměru 250/80 mm, z lakovaného pozinkovaného plechu, , dodávka a montáž | kus | 2 |  | 0 |  | 0 |  | 0 | 21 | 0 | 0.0004 | 0 | 0 | 0 | 800-764 | RTS 24/ I | RTS 24/ I | 0.41 | 0.82 |  | Práce | Důležitá |  |  |  | POL1_7
172 | 764815810R00 | Ostatní prvky ke žlabům a odpadním troubám kotlík žlabový oválného tvaru o rozměru 310/100 mm, z lakovaného pozinkovaného plechu, , dodávka a montáž | m | 1 |  | 0 |  | 0 |  | 0 | 21 | 0 | 0.0004 | 0 | 0 | 0 | 800-764 | RTS 24/ I | RTS 24/ I | 0.41 | 0.41 |  | Práce | Důležitá |  |  |  | POL1_0
173 | 764814525R00 | Závětrná lišta , z lakovaného pozinkovaného plechu, rš 250 mm, dodávka a montáž | m | 5.2 |  | 0 |  | 0 |  | 0 | 21 | 0 | 0.00103 | 0.01 | 0 | 0 | 800-764 | RTS 24/ I | RTS 24/ I | 0.24 | 1.25 |  | Práce | Důležitá |  |  |  | POL1_7
|  | přesná specifikace dle výpisu klempířských prvlů : | [25 empty] | VV | 0
|  | rozměry před montáží nutno zaměřit na stavbě_zejména atypické prvky : | [25 empty] | VV | 0
|  | označení 13e/K : | [25 empty] | VV | 0
|  | 2*1,30 |  | 2.6 | [23 empty] | VV | 0
|  | označení 13f/K : | [25 empty] | VV | 0
|  | 2*1,30 |  | 2.6 | [23 empty] | VV | 0
174 | 764312822R00 | Demontáž krytiny hladké střešní z tabulí 2 x 0,67 m, plochy přes 25 m, sklonu do 30° | m2 | 73.46 |  | 0 |  | 0 |  | 0 | 21 | 0 | 0 | 0 | 0.00751 | 0.55 | 800-764 | RTS 24/ I | RTS 24/ I | 0.1265 | 9.29 |  | Práce | Běžná |  |  |  | POL1_7
|  | odstranění plechové krytiny zastřešní venkovního přístřešku : | [25 empty] | VV | 0
|  | 14,10*4,50 |  | 63.45 | [23 empty] | VV | 0
|  | odstranění oplechování rohové stříšky : | [25 empty] | VV | 0
|  | pohled od severovýchodu a jihovýchodu : | [25 empty] | VV | 0
|  | 5,00*1,30 |  | 6.5 | [23 empty] | VV | 0
|  | 2,70*1,30 |  | 3.51 | [23 empty] | VV | 0
175 | 764331830R00 | Demontáž lemování zdí na střechách s tvrdou krytinou, rš 250 a 330 mm, sklonu do 30° | m | 14.1 |  | 0 |  | 0 |  | 0 | 21 | 0 | 0 | 0 | 0.00205 | 0.03 | 800-764 | RTS 24/ I | RTS 24/ I | 0.046 | 0.65 |  | Práce | Běžná |  |  |  | POL1_7
|  | odstranění lemování mezi střechou a stěnou venkovního přístřešku : | [25 empty] | VV | 0
|  | 14,10 |  | 14.1 | [23 empty] | VV | 0
176 | 764352810R00 | Demontáž žlabů podokapních půlkruhových rovných, rš 330 mm, sklonu do 30° | m | 14.1 |  | 0 |  | 0 |  | 0 | 21 | 0 | 0 | 0 | 0.00336 | 0.05 | 800-764 | RTS 24/ I | RTS 24/ I | 0.069 | 0.97 |  | Práce | Běžná |  |  |  | POL1_7
|  | odstranění žlabu střechy přístřešku : | [25 empty] | VV | 0
|  | 14,10 |  | 14.1 | [23 empty] | VV | 0
177 | 764359820R00 | Demontáž žlabů kotlíku oválného a čtyřhranného, , sklonu do 30° | kus | 1 |  | 0 |  | 0 |  | 0 | 21 | 0 | 0 | 0 | 0.00322 | 0 | 800-764 | RTS 24/ I | RTS 24/ I | 0.1955 | 0.2 |  | Práce | Běžná |  |  |  | POL1_7
|  | odstranění kotlíku střechy přístřešku : | [25 empty] | VV | 0
|  | 1,00 |  | 1 | [23 empty] | VV | 0
178 | 764391820R00 | Demontáž ostatních prvků střešních závětrné lišty, rš 250 a 330 mm, sklonu do 30° | m | 9 |  | 0 |  | 0 |  | 0 | 21 | 0 | 0 | 0 | 0.00192 | 0.02 | 800-764 | RTS 24/ I | RTS 24/ I | 0.0575 | 0.52 |  | Práce | Běžná |  |  |  | POL1_7
|  | odstranění závětrné lišty zastřešní venkovního přístřešku : | [25 empty] | VV | 0
|  | 2*4,50 |  | 9 | [23 empty] | VV | 0
179 | 764410850R00 | Demontáž oplechování parapetů rš od 100 do 330 mm | m | 77.68 |  | 0 |  | 0 |  | 0 | 21 | 0 | 0 | 0 | 0.00135 | 0.1 | 800-764 | RTS 24/ I | RTS 24/ I | 0.092 | 7.15 |  | Práce | Běžná |  |  |  | POL1_7
|  | odstranění oplechování parapetů v 1.NP : | [25 empty] | VV | 0
|  | 2,64 |  | 2.64 | [23 empty] | VV | 0
|  | 2,63+6*1,16+6*1,16 |  | 16.55 | [23 empty] | VV | 0
|  | 2,05+0,85+0,85+2,05+2,05+2,64+2*2,05+2*0,85+2,05 |  | 18.34 | [23 empty] | VV | 0
|  | odstranění oplechování parapetů v 2.NP : | [25 empty] | VV | 0
|  | 3,20+4,80 |  | 8 | [23 empty] | VV | 0
|  | 6*1,20+6*1,20 |  | 14.4 | [23 empty] | VV | 0
|  | 3*2,05+2*0,85+4*2,05+2*0,85 |  | 17.75 | [23 empty] | VV | 0
180 | 764421830R00 | Demontáž oplechování říms rš od 100 do 200 mm | m | 49.1 |  | 0 |  | 0 |  | 0 | 21 | 0 | 0 | 0 | 0.00094 | 0.05 | 800-764 | RTS 24/ I | RTS 24/ I | 0.069 | 3.39 |  | Práce | Běžná |  |  |  | POL1_7
|  | oplechování uskočené římsy nad 1.NP : | [25 empty] | VV | 0
|  | pohled od jihozápadu : | [25 empty] | VV | 0
|  | 13,80+16,80 |  | 30.6 | [23 empty] | VV | 0
|  | oplechování kolem lodžie M2.02 : | [25 empty] | VV | 0
|  | pohled od severovýchodu : | [25 empty] | VV | 0
|  | 9,50+9,00 |  | 18.5 | [23 empty] | VV | 0
181 | 764421850R00 | Demontáž oplechování říms rš od 250 do 330 mm | m | 8 |  | 0 |  | 0 |  | 0 | 21 | 0 | 0 | 0 | 0.00175 | 0.01 | 800-764 | RTS 24/ I | RTS 24/ I | 0.0805 | 0.64 |  | Práce | Běžná |  |  |  | POL1_7
|  | odstranění oplechování římsy pod rohovým oknem : | [25 empty] | VV | 0
|  | pohled od severovýchodu a jihovýchodu : | [25 empty] | VV | 0
|  | 4,50+3,50 |  | 8 | [23 empty] | VV | 0
182 | 764421870R00 | Demontáž oplechování říms rš od 400 do 500 mm | m | 5.2 |  | 0 |  | 0 |  | 0 | 21 | 0 | 0 | 0 | 0.00252 | 0.01 | 800-764 | RTS 24/ I | RTS 24/ I | 0.092 | 0.48 |  | Práce | Běžná |  |  |  | POL1_7
|  | odstranění oplechování římsy v 1.NP pod rohovým oknem na úrovni +0,500 : | [25 empty] | VV | 0
|  | pohled od severovýchodu a jihovýchodu : | [25 empty] | VV | 0
|  | 1,50+0,30 |  | 1.8 | [23 empty] | VV | 0
|  | oplechování římsy nad oknem v úrovni +3,090 : | [25 empty] | VV | 0
|  | pohled od jihovýchodu : | [25 empty] | VV | 0
|  | 3,40 |  | 3.4 | [23 empty] | VV | 0
183 | 764430810R00 | Demontáž oplechování zdí a nadezdívek rš do 250 mm | m | 8.5 |  | 0 |  | 0 |  | 0 | 21 | 0 | 0 | 0 | 0.00142 | 0.01 | 800-764 | RTS 24/ I | RTS 24/ I | 0.092 | 0.78 |  | Práce | Běžná |  |  |  | POL1_7
|  | odstranění oplechování atiky zděného zábradlí kolem lodžie M2.02 : | [25 empty] | VV | 0
|  | 1,75+5,00+1,75 |  | 8.5 | [23 empty] | VV | 0
184 | 764430850R00 | Demontáž oplechování zdí a nadezdívek rš 600 mm | m | 92.4 |  | 0 |  | 0 |  | 0 | 21 | 0 | 0 | 0 | 0.00337 | 0.31 | 800-764 | RTS 24/ I | RTS 24/ I | 0.115 | 10.63 |  | Práce | Běžná |  |  |  | POL1_7
|  | odstranění oplechování atiky kolem střechy : | [25 empty] | VV | 0
|  | 2*35,20+2*11,00 |  | 92.4 | [23 empty] | VV | 0
185 | 764454801R00 | Demontáž odpadních trub nebo součástí trub kruhových , o průměru 75 a 100 mm | m | 3.5 |  | 0 |  | 0 |  | 0 | 21 | 0 | 0 | 0 | 0.00226 | 0.01 | 800-764 | RTS 24/ I | RTS 24/ I | 0.0575 | 0.2 |  | Práce | Běžná |  |  |  | POL1_7
|  | odstranění svodu zastřešní venkovního přístřešku : | [25 empty] | VV | 0
|  | 3,50 |  | 3.5 | [23 empty] | VV | 0
186 | 998764102R00 | Přesun hmot pro konstrukce klempířské v objektech výšky do 12 m | t | 0.38966 |  | 0 |  | 0 |  | 0 | 21 | 0 | 0 | 0 | 0 | 0 | 800-764 | RTS 24/ I | RTS 24/ I | 4.82 | 1.88 |  | Přesun hmot | Důležitá |  |  |  | POL7_
|  | 50 m vodorovně | [25 empty] | SPI
|  | Hmotnosti z položek s pořadovými čísly: : | [25 empty] | VV | 0
|  | 160,161,162,163,164,165,166,167,168,169,170,171,172,173, : | [25 empty] | VV | 0
|  | Součet: : 0,38966 |  | 0.38966 | [23 empty] | VV | 0
Díl: | 7661 | Výplně otvorů vnitřní |  |  |  | 0 |  | 0 |  | 0 |  | 0 |  | 0 |  | 0 |  |  |  |  | 0 | [6 empty] | DIL
187 | 001/D | D+M dveře vnitřní 900x1970 mm, vč.zárubně a kování, protipožární EI30 DP3+C_S200 | kus | 1 |  | 0 |  | 0 |  | 0 | 21 | 0 | 0 | 0 | 0 | 0 |  | Vlastní | Indiv | 0 | 0 |  | Práce | Běžná |  |  |  | POL1_1
|  | přesná specifikace dle výpisu vnitřních dveří v PD : | [25 empty] | VV | 0
|  | 1,00 |  | 1 | [23 empty] | VV | 0
188 | 002/D | D+M dveře vnitřní 900x1970 mm, vč.zárubně a kování, protipožární EI30 DP3+C_S200 | kus | 1 |  | 0 |  | 0 |  | 0 | 21 | 0 | 0 | 0 | 0 | 0 |  | Vlastní | Indiv | 0 | 0 |  | Práce | Běžná |  |  |  | POL1_1
|  | přesná specifikace dle výpisu vnitřních dveří v PD : | [25 empty] | VV | 0
|  | 1,00 |  | 1 | [23 empty] | VV | 0
189 | 003/D | D+M dveře vnitřní 800x1970 mm, vč.zárubně a kování, protipožární EI30 DP3+C_S200 | kus | 1 |  | 0 |  | 0 |  | 0 | 21 | 0 | 0 | 0 | 0 | 0 |  | Vlastní | Indiv | 0 | 0 |  | Práce | Běžná |  |  |  | POL1_1
|  | přesná specifikace dle výpisu vnitřních dveří v PD : | [25 empty] | VV | 0
|  | 1,00 |  | 1 | [23 empty] | VV | 0
190 | 004/D | D+M dveře vnitřní 900x1970 mm, vč.zárubně a kování, protipožární EI30 DP3+C_S200 | kus | 1 |  | 0 |  | 0 |  | 0 | 21 | 0 | 0 | 0 | 0 | 0 |  | Vlastní | Indiv | 0 | 0 |  | Práce | Běžná |  |  |  | POL1_1
|  | přesná specifikace dle výpisu vnitřních dveří v PD : | [25 empty] | VV | 0
|  | 1,00 |  | 1 | [23 empty] | VV | 0
191 | 005/D | D+M dveře vnitřní 900x1970 mm, vč.zárubně a kování, protipožární EI30 DP3+C_S200 | kus | 1 |  | 0 |  | 0 |  | 0 | 21 | 0 | 0 | 0 | 0 | 0 |  | Vlastní | Indiv | 0 | 0 |  | Práce | Běžná |  |  |  | POL1_1
|  | přesná specifikace dle výpisu vnitřních dveří v PD : | [25 empty] | VV | 0
|  | 1,00 |  | 1 | [23 empty] | VV | 0
192 | 006/D | D+M dveře vnitřní 800x1970 mm, vč.zárubně a kování, bez požární odolnosti | kus | 3 |  | 0 |  | 0 |  | 0 | 21 | 0 | 0 | 0 | 0 | 0 |  | Vlastní | Indiv | 0 | 0 |  | Práce | Běžná |  |  |  | POL1_1
|  | přesná specifikace dle výpisu vnitřních dveří v PD : | [25 empty] | VV | 0
|  | 3,00 |  | 3 | [23 empty] | VV | 0
193 | 007/D | D+M dveře vnitřní 800x1970 mm, vč.zárubně a kování, bez požární odolnosti | kus | 3 |  | 0 |  | 0 |  | 0 | 21 | 0 | 0 | 0 | 0 | 0 |  | Vlastní | Indiv | 0 | 0 |  | Práce | Běžná |  |  |  | POL1_1
|  | přesná specifikace dle výpisu vnitřních dveří v PD : | [25 empty] | VV | 0
|  | 3,00 |  | 3 | [23 empty] | VV | 0
194 | 008/D | D+M dveře vnitřní 900x1970 mm, vč.zárubně a kování, bez požární odolnosti | kus | 1 |  | 0 |  | 0 |  | 0 | 21 | 0 | 0 | 0 | 0 | 0 |  | Vlastní | Indiv | 0 | 0 |  | Práce | Běžná |  |  |  | POL1_1
|  | přesná specifikace dle výpisu vnitřních dveří v PD : | [25 empty] | VV | 0
|  | 1,00 |  | 1 | [23 empty] | VV | 0
195 | 009/D | D+M dveře vnitřní 900x1970 mm, vč.zárubně a kování, bez požární odolnosti | kus | 1 |  | 0 |  | 0 |  | 0 | 21 | 0 | 0 | 0 | 0 | 0 |  | Vlastní | Indiv | 0 | 0 |  | Práce | Běžná |  |  |  | POL1_1
|  | přesná specifikace dle výpisu vnitřních dveří v PD : | [25 empty] | VV | 0
|  | 1,00 |  | 1 | [23 empty] | VV | 0
196 | 010/D | D+M dveře vnitřní 900x1970 mm, vč.zárubně a kování, bez požární odolnosti | kus | 1 |  | 0 |  | 0 |  | 0 | 21 | 0 | 0 | 0 | 0 | 0 |  | Vlastní | Indiv | 0 | 0 |  | Práce | Běžná |  |  |  | POL1_1
|  | přesná specifikace dle výpisu vnitřních dveří v PD : | [25 empty] | VV | 0
|  | 1,00 |  | 1 | [23 empty] | VV | 0
197 | 011/D | D+M dveře vnitřní 800x1970 mm, vč.zárubně a kování, bez požární odolnosti | kus | 2 |  | 0 |  | 0 |  | 0 | 21 | 0 | 0 | 0 | 0 | 0 |  | Vlastní | Indiv | 0 | 0 |  | Práce | Běžná |  |  |  | POL1_1
|  | přesná specifikace dle výpisu vnitřních dveří v PD : | [25 empty] | VV | 0
|  | 2,00 |  | 2 | [23 empty] | VV | 0
198 | 012/D | D+M dveře vnitřní 900x1970 mm, vč.zárubně a kování, bez požární odolnosti | kus | 1 |  | 0 |  | 0 |  | 0 | 21 | 0 | 0 | 0 | 0 | 0 |  | Vlastní | Indiv | 0 | 0 |  | Práce | Běžná |  |  |  | POL1_1
|  | přesná specifikace dle výpisu vnitřních dveří v PD : | [25 empty] | VV | 0
|  | 1,00 |  | 1 | [23 empty] | VV | 0
199 | 013/D | D+M dveře vnitřní 800x1970 mm, vč.zárubně a kování, bez požární odolnosti | kus | 10 |  | 0 |  | 0 |  | 0 | 21 | 0 | 0 | 0 | 0 | 0 |  | Vlastní | Indiv | 0 | 0 |  | Práce | Běžná |  |  |  | POL1_1
|  | přesná specifikace dle výpisu vnitřních dveří v PD : | [25 empty] | VV | 0
|  | 10,00 |  | 10 | [23 empty] | VV | 0
200 | 014/D | D+M dveře vnitřní 800x1970 mm, vč.zárubně a kování, bez požární odolnosti | kus | 8 |  | 0 |  | 0 |  | 0 | 21 | 0 | 0 | 0 | 0 | 0 |  | Vlastní | Indiv | 0 | 0 |  | Práce | Běžná |  |  |  | POL1_1
|  | přesná specifikace dle výpisu vnitřních dveří v PD : | [25 empty] | VV | 0
|  | 8,00 |  | 8 | [23 empty] | VV | 0
201 | 015/D | D+M dveře vnitřní 800x1970 mm, vč.zárubně a kování, bez požární odolnosti | kus | 1 |  | 0 |  | 0 |  | 0 | 21 | 0 | 0 | 0 | 0 | 0 |  | Vlastní | Indiv | 0 | 0 |  | Práce | Běžná |  |  |  | POL1_1
|  | přesná specifikace dle výpisu vnitřních dveří v PD : | [25 empty] | VV | 0
|  | 1,00 |  | 1 | [23 empty] | VV | 0
202 | 016/D | D+M dveře vnitřní 700x1970 mm, vč.zárubně a kování, bez požární odolnosti | kus | 2 |  | 0 |  | 0 |  | 0 | 21 | 0 | 0 | 0 | 0 | 0 |  | Vlastní | Indiv | 0 | 0 |  | Práce | Běžná |  |  |  | POL1_1
|  | přesná specifikace dle výpisu vnitřních dveří v PD : | [25 empty] | VV | 0
|  | 2,00 |  | 2 | [23 empty] | VV | 0
203 | 017/D | D+M dveře vnitřní 700x1970 mm, vč.zárubně a kování, bez požární odolnosti | kus | 1 |  | 0 |  | 0 |  | 0 | 21 | 0 | 0 | 0 | 0 | 0 |  | Vlastní | Indiv | 0 | 0 |  | Práce | Běžná |  |  |  | POL1_1
|  | přesná specifikace dle výpisu vnitřních dveří v PD : | [25 empty] | VV | 0
|  | 1,00 |  | 1 | [23 empty] | VV | 0
204 | 018/D | D+M dveře vnitřní 700x1970 mm, vč.zárubně a kování, bez požární odolnosti | kus | 2 |  | 0 |  | 0 |  | 0 | 21 | 0 | 0 | 0 | 0 | 0 |  | Vlastní | Indiv | 0 | 0 |  | Práce | Běžná |  |  |  | POL1_1
|  | přesná specifikace dle výpisu vnitřních dveří v PD : | [25 empty] | VV | 0
|  | 2,00 |  | 2 | [23 empty] | VV | 0
205 | 019/D | D+M dveře vnitřní 700x1970 mm, vč.zárubně a kování, bez požární odolnosti | kus | 1 |  | 0 |  | 0 |  | 0 | 21 | 0 | 0 | 0 | 0 | 0 |  | Vlastní | Indiv | 0 | 0 |  | Práce | Běžná |  |  |  | POL1_1
|  | přesná specifikace dle výpisu vnitřních dveří v PD : | [25 empty] | VV | 0
|  | 1,00 |  | 1 | [23 empty] | VV | 0
206 | 020/D | D+M dveře vnitřní 700x1970 mm, vč.zárubně a kování, bez požární odolnosti | kus | 2 |  | 0 |  | 0 |  | 0 | 21 | 0 | 0 | 0 | 0 | 0 |  | Vlastní | Indiv | 0 | 0 |  | Práce | Běžná |  |  |  | POL1_1
|  | přesná specifikace dle výpisu vnitřních dveří v PD : | [25 empty] | VV | 0
|  | 2,00 |  | 2 | [23 empty] | VV | 0
Díl: | 766d | Kuchyňské linky |  |  |  | 0 |  | 0 |  | 0 |  | 0 |  | 0.5 |  | 0 |  |  |  |  | 0 | [6 empty] | DIL
207 | 001/T | D+M kuchyňská linka ve 2.NP | kus | 1 |  | 0 |  | 0 |  | 0 | 21 | 0 | 0.5 | 0.5 | 0 | 0 |  | Vlastní | Indiv | 0 | 0 |  | Práce | Běžná |  |  |  | POL1_1
|  | přesná specifikace dle výpisu vestavěného nábytku : | [25 empty] | VV | 0
|  | 1,00 |  | 1 | [23 empty] | VV | 0
Díl: | 766g | Sanitární WC příčky |  |  |  | 0 |  | 0 |  | 0 |  | 0 |  | 0 |  | 0 |  |  |  |  | 0 | [6 empty] | DIL
208 | 001/WC | D+M sanitární WC příčka s dveřmi, rozměr 1850+1350x2100 mm | kus | 1 |  | 0 |  | 0 |  | 0 | 21 | 0 | 0 | 0 | 0 | 0 |  | Vlastní | Indiv | 0 | 0 |  | Práce | Běžná |  |  |  | POL1_1
|  | přesná specifikace dle výpisu vestavěných kabin toalet : | [25 empty] | VV | 0
|  | M1.23 : | [25 empty] | VV | 0
|  | 1,00 |  | 1 | [23 empty] | VV | 0
209 | 002/WC | D+M sanitární WC příčka s dveřmi, rozměr 990x2100 mm | kus | 1 |  | 0 |  | 0 |  | 0 | 21 | 0 | 0 | 0 | 0 | 0 |  | Vlastní | Indiv | 0 | 0 |  | Práce | Běžná |  |  |  | POL1_1
|  | přesná specifikace dle výpisu vestavěných kabin toalet : | [25 empty] | VV | 0
|  | M1.17 : | [25 empty] | VV | 0
|  | 1,00 |  | 1 | [23 empty] | VV | 0
210 | 003/WC | D+M sanitární WC příčka s dveřmi, rozměr 1850+1200x2100 mm | kus | 1 |  | 0 |  | 0 |  | 0 | 21 | 0 | 0 | 0 | 0 | 0 |  | Vlastní | Indiv | 0 | 0 |  | Práce | Běžná |  |  |  | POL1_1
|  | přesná specifikace dle výpisu vestavěných kabin toalet : | [25 empty] | VV | 0
|  | M1.10 : | [25 empty] | VV | 0
|  | 1,00 |  | 1 | [23 empty] | VV | 0
211 | 004/WC | D+M sanitární WC příčka s dveřmi, rozměr 1770+1350x2100 mm | kus | 1 |  | 0 |  | 0 |  | 0 | 21 | 0 | 0 | 0 | 0 | 0 |  | Vlastní | Indiv | 0 | 0 |  | Práce | Běžná |  |  |  | POL1_1
|  | přesná specifikace dle výpisu vestavěných kabin toalet : | [25 empty] | VV | 0
|  | M2.05 : | [25 empty] | VV | 0
|  | 1,00 |  | 1 | [23 empty] | VV | 0
212 | 005/WC | D+M zástěna vedle pisoáru 350x2100 mm | kus | 1 |  | 0 |  | 0 |  | 0 | 21 | 0 | 0 | 0 | 0 | 0 |  | Vlastní | Indiv | 0 | 0 |  | Práce | Běžná |  |  |  | POL1_1
|  | přesná specifikace dle výpisu vestavěných kabin toalet : | [25 empty] | VV | 0
|  | M1.23 : | [25 empty] | VV | 0
|  | 1,00 |  | 1 | [23 empty] | VV | 0
213 | 006/WC | D+M zástěna mezi sprchou a dveřmi 500x2100 mm | kus | 1 |  | 0 |  | 0 |  | 0 | 21 | 0 | 0 | 0 | 0 | 0 |  | Vlastní | Indiv | 0 | 0 |  | Práce | Běžná |  |  |  | POL1_1
|  | přesná specifikace dle výpisu vestavěných kabin toalet : | [25 empty] | VV | 0
|  | M1.23 : | [25 empty] | VV | 0
|  | 1,00 |  | 1 | [23 empty] | VV | 0
Díl: | 767 | Konstrukce zámečnické |  |  |  | 0 |  | 0 |  | 0 |  | 0 |  | 7.39 |  | 1.57 |  |  |  |  | 70.32 | [6 empty] | DIL
214 | 767631800R00 | Demontáž oken pro beztmelé zasklení vč. zasklení konstrukce včetně zasklení | m2 | 7.92 |  | 0 |  | 0 |  | 0 | 21 | 0 | 0 | 0 | 0.065 | 0.51 | 800-767 | RTS 24/ I | RTS 24/ I | 0.42 | 3.33 |  | Práce | Běžná |  |  |  | POL1_7
|  | výkres D.1.1.02 a D.1.1.03 : | [25 empty] | VV | 0
|  | odstranění skleněné kopilitové stěny : | [25 empty] | VV | 0
|  | 2,64*3,00 |  | 7.92 | [23 empty] | VV | 0
215 | 767712811R00 | Demontáž výkladců zapuštěných šroubovaných | m2 | 26.384 |  | 0 |  | 0 |  | 0 | 21 | 0 | 0 | 0 | 0.018 | 0.47 | 800-767 | RTS 24/ I | RTS 24/ I | 0.781 | 20.61 |  | Práce | Běžná |  |  |  | POL1_7
|  | výkres D.1.1.02 a D.1.1.03 : | [25 empty] | VV | 0
|  | odstranění vstupní kovové stěny s dveřmi : | [25 empty] | VV | 0
|  | 1.NP : | [25 empty] | VV | 0
|  | 3,25*2,72 |  | 8.84 | [23 empty] | VV | 0
|  | 2.NP : | [25 empty] | VV | 0
|  | 3,25*2,72 |  | 8.84 | [23 empty] | VV | 0
|  | odstranění vnitřní kovové stěny do schodiště : | [25 empty] | VV | 0
|  | 1.NP : | [25 empty] | VV | 0
|  | 3,20*2,72 |  | 8.7 | [23 empty] | VV | 0
216 | 767996801R00 | Demontáž ostatních doplňků staveb atypických konstrukcí o hmotnosti přes 20 do 50 kg | kg | 20 |  | 0 |  | 0 |  | 0 | 21 | 0 | 5e-05 | 0 | 0.001 | 0.02 | 800-767 | RTS 24/ I | RTS 24/ I | 0.097 | 1.94 |  | Práce | Běžná |  |  |  | POL1_7
|  | odstranění ocelového škrabáku na podlaze před hlavním vstupem : | [25 empty] | VV | 0
|  | 20,00 |  | 20 | [23 empty] | VV | 0
217 | 767996803R00 | Demontáž ostatních doplňků staveb atypických konstrukcí o hmotnosti přes 100 do 250 kg | kg | 249.12 |  | 0 |  | 0 |  | 0 | 21 | 0 | 5e-05 | 0.01 | 0.001 | 0.25 | 800-767 | RTS 24/ I | RTS 24/ I | 0.041 | 10.21 |  | Práce | Běžná |  |  |  | POL1_7
|  | odstranění ocelových sloupů lodžie ve 2.NP : | [25 empty] | VV | 0
|  | 3*83,04 |  | 249.12 | [23 empty] | VV | 0
218 | 767996804R00 | Demontáž ostatních doplňků staveb atypických konstrukcí o hmotnosti přes 250 do 500 kg | kg | 324.882 |  | 0 |  | 0 |  | 0 | 21 | 0 | 5e-05 | 0.02 | 0.001 | 0.32 | 800-767 | RTS 24/ I | RTS 24/ I | 0.037 | 12.02 |  | Práce | Běžná |  |  |  | POL1_0
|  | odstranění ocelových mříže v oknech : | [25 empty] | VV | 0
|  | výkres D.1.1.14 : | [25 empty] | VV | 0
|  | pohled od severovýchodu : | [25 empty] | VV | 0
|  | 2,63*0,90*6,00 |  | 14.2 | [23 empty] | VV | 0
|  | 12*(1,15*1,80*6,00) |  | 149.04 | [23 empty] | VV | 0
|  | pohled od severozápadu : | [25 empty] | VV | 0
|  | 1,00*2,02*6,00 |  | 12.12 | [23 empty] | VV | 0
|  | výkres D.1.1.15 : | [25 empty] | VV | 0
|  | pohled od jihozápadu : | [25 empty] | VV | 0
|  | 6*(2,05*1,78)*6,00 |  | 131.36 | [23 empty] | VV | 0
|  | 4*(0,85*0,89*6,00) |  | 18.16 | [23 empty] | VV | 0
219 | 001/Z | D+M podpěra příčky v prostoru mezi schodištěm, ocelová, nátěr základní + RAL 7036 | kg | 128.53 |  | 0 |  | 0 |  | 0 | 21 | 0 | 0.001 | 0.13 | 0 | 0 |  | Vlastní | Indiv | 0 | 0 |  | Práce | Běžná |  |  |  | POL1_1
|  | přesná specifikace dle výpisu zámečnických výrobků : | [25 empty] | VV | 0
|  | 3,20*19,90 |  | 63.68 | [23 empty] | VV | 0
|  | 1,50*19,90 |  | 29.85 | [23 empty] | VV | 0
|  | 2*5,00 |  | 10 | [23 empty] | VV | 0
|  | 25,00 |  | 25 | [23 empty] | VV | 0
220 | 002/Z | D+M podpěra stropu v prostoru mezi schodištěm, ocelová, nátěr základní + RAL 7036 | kg | 67.992 |  | 0 |  | 0 |  | 0 | 21 | 0 | 0.001 | 0.07 | 0 | 0 |  | Vlastní | Indiv | 0 | 0 |  | Práce | Běžná |  |  |  | POL1_1
|  | přesná specifikace dle výpisu zámečnických výrobků : | [25 empty] | VV | 0
|  | 2*3,20*8,28 |  | 52.99 | [23 empty] | VV | 0
|  | 15,00 |  | 15 | [23 empty] | VV | 0
221 | 006/Z | D+M ocelový žebřík s ochrannou klecí a plošinou, žárový pozink | m | 8.81 |  | 0 |  | 0 |  | 0 | 21 | 0 | 0.1 | 0.88 | 0 | 0 |  | Vlastní | Indiv | 0 | 0 |  | Práce | Běžná |  |  |  | POL1_1
|  | přesná specifikace dle výpisu zámečnických výrobků : | [25 empty] | VV | 0
|  | 8,81 |  | 8.81 | [23 empty] | VV | 0
222 | 008/Z | D+M ocelový nosný sloup lodžie ve 2.NP, délka 2800 mm, vč.nátěru | kus | 3 |  | 0 |  | 0 |  | 0 | 21 | 0 | 0.3 | 0.9 | 0 | 0 |  | Vlastní | Indiv | 0 | 0 |  | Práce | Běžná |  |  |  | POL1_1
|  | přesná specifikace dle výpisu zámečnických výrobků : | [25 empty] | VV | 0
|  | 3,00 |  | 3 | [23 empty] | VV | 0
223 | 009/Z | D+M očištění a nový náěr sloupu v M2.18 | kus | 1 |  | 0 |  | 0 |  | 0 | 21 | 0 | 0.0001 | 0 | 0 | 0 |  | Vlastní | Indiv | 0 | 0 |  | Práce | Běžná |  |  |  | POL1_1
|  | přesná specifikace dle výpisu zámečnických výrobků : | [25 empty] | VV | 0
|  | 1,00 |  | 1 | [23 empty] | VV | 0
224 | 010/Z | D+M zábradlí lodžie ve 2.NP | m | 22.6 |  | 0 |  | 0 |  | 0 | 21 | 0 | 0.1 | 2.26 | 0 | 0 |  | Vlastní | Indiv | 0 | 0 |  | Práce | Běžná |  |  |  | POL1_1
|  | přesná specifikace dle výpisu zámečnických výrobků : | [25 empty] | VV | 0
|  | 22,60 |  | 22.6 | [23 empty] | VV | 0
225 | 012/Z | D+M vnitřní čistící zóna 2500x1400 mm | kus | 1 |  | 0 |  | 0 |  | 0 | 21 | 0 | 0.1 | 0.1 | 0 | 0 |  | Vlastní | Indiv | 0 | 0 |  | Práce | Běžná |  |  |  | POL1_1
|  | přesná specifikace dle výpisu zámečnických výrobků : | [25 empty] | VV | 0
|  | 1,00 |  | 1 | [23 empty] | VV | 0
226 | 013/Z | D+M ocelové zábradlí vnitřního schodiště, nátěr základní + RAL 7036 | m | 3 |  | 0 |  | 0 |  | 0 | 21 | 0 | 0.1 | 0.3 | 0 | 0 |  | Vlastní | Indiv | 0 | 0 |  | Práce | Běžná |  |  |  | POL1_1
|  | přesná specifikace dle výpisu zámečnických výrobků : | [25 empty] | VV | 0
|  | 3,00 |  | 3 | [23 empty] | VV | 0
227 | 014/Z | D+M ocelové zábradlí vnitřního schodiště, nátěr základní + RAL 7036 | m | 1.8 |  | 0 |  | 0 |  | 0 | 21 | 0 | 0.1 | 0.18 | 0 | 0 |  | Vlastní | Indiv | 0 | 0 |  | Práce | Běžná |  |  |  | POL1_1
|  | přesná specifikace dle výpisu zámečnických výrobků : | [25 empty] | VV | 0
|  | 1,80 |  | 1.8 | [23 empty] | VV | 0
228 | 015/Z | D+M madlo na stěnu vnitřního schodiště, ocel + dřevo_nátěr základní + RAL 7036 | m | 6.4 |  | 0 |  | 0 |  | 0 | 21 | 0 | 0.1 | 0.64 | 0 | 0 |  | Vlastní | Indiv | 0 | 0 |  | Práce | Běžná |  |  |  | POL1_1
|  | přesná specifikace dle výpisu zámečnických výrobků : | [25 empty] | VV | 0
|  | 2*3,20 |  | 6.4 | [23 empty] | VV | 0
229 | 016/Z | D+M madlo na stěnu vnitřního schodiště, ocel + dřevo_nátěr základní + RAL 7036 | m | 7 |  | 0 |  | 0 |  | 0 | 21 | 0 | 0.1 | 0.7 | 0 | 0 |  | Vlastní | Indiv | 0 | 0 |  | Práce | Běžná |  |  |  | POL1_1
|  | přesná specifikace dle výpisu zámečnických výrobků : | [25 empty] | VV | 0
|  | 2*3,50 |  | 7 | [23 empty] | VV | 0
230 | 017/Z | D+M madlo na stěnu vnitřního schodiště, ocel + dřevo_nátěr základní + RAL 7036 | m | 7 |  | 0 |  | 0 |  | 0 | 21 | 0 | 0.1 | 0.7 | 0 | 0 |  | Vlastní | Indiv | 0 | 0 |  | Práce | Běžná |  |  |  | POL1_1
|  | přesná specifikace dle výpisu zámečnických výrobků : | [25 empty] | VV | 0
|  | 2*3,50 |  | 7 | [23 empty] | VV | 0
231 | 018/Z | D+M okenní mříž 1960x1350 mm, žárový pozink | kus | 4 |  | 0 |  | 0 |  | 0 | 21 | 0 | 0.05 | 0.2 | 0 | 0 |  | Vlastní | Indiv | 0 | 0 |  | Práce | Běžná |  |  |  | POL1_1
|  | přesná specifikace dle výpisu zámečnických výrobků : | [25 empty] | VV | 0
|  | 4,00 |  | 4 | [23 empty] | VV | 0
232 | 019/Z | D+M okenní mříž 460x850 mm, žárový pozink | kus | 6 |  | 0 |  | 0 |  | 0 | 21 | 0 | 0.05 | 0.3 | 0 | 0 |  | Vlastní | Indiv | 0 | 0 |  | Práce | Běžná |  |  |  | POL1_1
|  | přesná specifikace dle výpisu zámečnických výrobků : | [25 empty] | VV | 0
|  | 6,00 |  | 6 | [23 empty] | VV | 0
233 | 998767102R00 | Přesun hmot pro kovové stavební doplňk. konstrukce v objektech výšky do 12 m | t | 7.3873 |  | 0 |  | 0 |  | 0 | 21 | 0 | 0 | 0 | 0 | 0 | 800-767 | RTS 24/ I | Indiv | 3.006 | 22.21 |  | Přesun hmot | Běžná |  |  |  | POL7_
|  | 50 m vodorovně | [25 empty] | SPI
|  | Hmotnosti z položek s pořadovými čísly: : | [25 empty] | VV | 0
|  | 216,217,218,219,220,221,222,223,224,225,226,227,228,229,230,231,232, : | [25 empty] | VV | 0
|  | Součet: : 7,38732 |  | 7.3873 | [23 empty] | VV | 0
Díl: | 767.2 | Záchytný systém střech |  |  |  | 0 |  | 0 |  | 0 |  | 0 |  | 0.05 |  | 0 |  |  |  |  | 53.69 | [6 empty] | DIL
234 | 767842350RT1 | Ochranný systém proti pádu osob nerezový kotvicí bod, délky 500 mm, osazený do betonové střechy minimální tloušťky 80 mm na chemické kotvy | kus | 10 |  | 0 |  | 0 |  | 0 | 21 | 0 | 0.00251 | 0.03 | 0 | 0 | 800-767 | RTS 24/ I | RTS 24/ I | 3.14 | 31.4 |  | Práce | Běžná |  |  |  | POL1_7
|  | přesná specifikace dle výpisu zámečnických výrobků : | [25 empty] | VV | 0
|  | prvek 7/Z : | [25 empty] | VV | 0
|  | 10,00 |  | 10 | [23 empty] | VV | 0
235 | 767849118R00 | Ochranný systém proti pádu osob nerezové lano, průměr 8 mm, | m | 66.024 |  | 0 |  | 0 |  | 0 | 21 | 0 | 0.00024 | 0.02 | 0 | 0 | 800-767 | RTS 24/ I | RTS 24/ I | 0.176 | 11.62 |  | Práce | Běžná |  |  |  | POL1_7
|  | přesná specifikace dle výpisu zámečnických výrobků : | [25 empty] | VV | 0
|  | prvek 7/Z : | [25 empty] | VV | 0
|  | 8*7,003+2*5,00 |  | 66.02 | [23 empty] | VV | 0
236 | 767849122R00 | Ochranný systém proti pádu osob napínací nerezová koncovka k lanu, průměr 8 mm, | kus | 2 |  | 0 |  | 0 |  | 0 | 21 | 0 | 0.00084 | 0 | 0 | 0 | 800-767 | RTS 24/ I | RTS 24/ I | 0.2172 | 0.43 |  | Práce | Běžná |  |  |  | POL1_7
|  | přesná specifikace dle výpisu zámečnických výrobků : | [25 empty] | VV | 0
|  | prvek 7/Z : | [25 empty] | VV | 0
|  | 2,00 |  | 2 | [23 empty] | VV | 0
237 | 767849125R00 | Ochranný systém proti pádu osob spojovací nerez oko, , | kus | 2 |  | 0 |  | 0 |  | 0 | 21 | 0 | 0.00023 | 0 | 0 | 0 | 800-767 | RTS 24/ I | RTS 24/ I | 0.02 | 0.04 |  | Práce | Běžná |  |  |  | POL1_7
|  | přesná specifikace dle výpisu zámečnických výrobků : | [25 empty] | VV | 0
|  | prvek 7/Z : | [25 empty] | VV | 0
|  | 2,00 |  | 2 | [23 empty] | VV | 0
238 | 767849131R00 | Ochranný systém proti pádu osob štítek k označení jednotlivých úseků kotevního vedení, , | kus | 10 |  | 0 |  | 0 |  | 0 | 21 | 0 | 0.00021 | 0 | 0 | 0 | 800-767 | RTS 24/ I | RTS 24/ I | 0.02 | 0.2 |  | Práce | Běžná |  |  |  | POL1_7
|  | přesná specifikace dle výpisu zámečnických výrobků : | [25 empty] | VV | 0
|  | prvek 7/Z : | [25 empty] | VV | 0
|  | 10,00 |  | 10 | [23 empty] | VV | 0
239 | 913 R00 | Hzs - Stavební dělník | h | 10 |  | 0 |  | 0 |  | 0 | 21 | 0 | 0 | 0 | 0 | 0 | Prav.M | RTS 24/ I | RTS 24/ I | 1 | 10 |  | HZS | Běžná |  |  |  | POL10_0
|  | přesná specifikace dle výpisu zámečnických výrobků : | [25 empty] | VV | 0
|  | prvek 7/Z : | [25 empty] | VV | 0
|  | revize : | [25 empty] | VV | 0
|  | 10,00 |  | 10 | [23 empty] | VV | 0
Díl: | 767-5 | Podhledy |  |  |  | 0 |  | 0 |  | 0 |  | 0 |  | 1.96 |  | 0 |  |  |  |  | 213.19 | [6 empty] | DIL
240 | 342264051RT1 | Podhledy na kovové konstrukci opláštěné deskami sádrokartonovými nosná konstrukce z profilů CD s přímým uchycením 1x deska, tloušťky 12,5 mm, standard, bez izolace | m2 | 5.82 |  | 0 |  | 0 |  | 0 | 21 | 0 | 0.0186 | 0.11 | 0 | 0 | 801-1 | RTS 24/ I | RTS 24/ I | 1.011 | 5.88 |  | Práce | Důležitá |  |  |  | POL1_1
|  | výkres D.1.1.09 : | [25 empty] | VV | 0
|  | sádrokartonový zavěšený podhled v 1.NP : | [25 empty] | VV | 0
|  | označení H4 : | [25 empty] | VV | 0
|  | 3,42+0,10 |  | 3.52 | [23 empty] | VV | 0
|  | výkres D.1.1.10 : | [25 empty] | VV | 0
|  | sádrokartonový zavěšený podhled v 2.NP : | [25 empty] | VV | 0
|  | označení H4 : | [25 empty] | VV | 0
|  | 2,30 |  | 2.3 | [23 empty] | VV | 0
241 | 342264051RT3 | Podhledy na kovové konstrukci opláštěné deskami sádrokartonovými nosná konstrukce z profilů CD s přímým uchycením 1x deska, tloušťky 12,5 mm, impregnovaná, bez izolace | m2 | 1.7 |  | 0 |  | 0 |  | 0 | 21 | 0 | 0.0186 | 0.03 | 0 | 0 | 801-1 | RTS 24/ I | RTS 24/ I | 1.011 | 1.72 |  | Práce | Běžná |  |  |  | POL1_1
|  | výkres D.1.1.09 : | [25 empty] | VV | 0
|  | sádrokartonový zavěšený podhled v 1.NP : | [25 empty] | VV | 0
|  | označení H5 : | [25 empty] | VV | 0
|  | 1,18+0,52 |  | 1.7 | [23 empty] | VV | 0
242 | 342264098RT1 | Příplatky k podhledům sádrokartonovým příplatek k podhledu sádrokartonovému za plochu do 2 m2 | m2 | 1.8 |  | 0 |  | 0 |  | 0 | 21 | 0 | 0 | 0 | 0 | 0 | 801-1 | RTS 24/ I | RTS 24/ I | 0.58 | 1.04 |  | Práce | Běžná |  |  |  | POL1_1
|  | výkres D.1.1.09 : | [25 empty] | VV | 0
|  | sádrokartonový zavěšený podhled v 1.NP : | [25 empty] | VV | 0
|  | označení H4 : | [25 empty] | VV | 0
|  | 0,10 |  | 0.1 | [23 empty] | VV | 0
|  | označení H5 : | [25 empty] | VV | 0
|  | 1,18+0,52 |  | 1.7 | [23 empty] | VV | 0
243 | 342264098RT2 | Příplatky k podhledům sádrokartonovým příplatek k podhledu sádrokartonovému za plochu přes 2 do 5 m2 | m2 | 5.6 |  | 0 |  | 0 |  | 0 | 21 | 0 | 0 | 0 | 0 | 0 | 801-1 | RTS 24/ I | RTS 24/ I | 0.43 | 2.41 |  | Práce | Důležitá |  |  |  | POL1_1
|  | výkres D.1.1.09 : | [25 empty] | VV | 0
|  | sádrokartonový zavěšený podhled v 1.NP : | [25 empty] | VV | 0
|  | označení H4 : | [25 empty] | VV | 0
|  | 3,30 |  | 3.3 | [23 empty] | VV | 0
|  | výkres D.1.1.10 : | [25 empty] | VV | 0
|  | sádrokartonový zavěšený podhled v 2.NP : | [25 empty] | VV | 0
|  | označení H4 : | [25 empty] | VV | 0
|  | 2,30 |  | 2.3 | [23 empty] | VV | 0
244 | 767586201RT4 | Montáž podhledů lamelových a kazetových Podhledy podhled minerální, s rovnou hranou | m2 | 412.49 |  | 0 |  | 0 |  | 0 | 21 | 0 | 0.0042 | 1.73 | 0 | 0 | 800-767 | RTS 24/ I | RTS 24/ I | 0.42 | 173.25 |  | Práce | Důležitá |  |  |  | POL1_7
|  | výkres D.1.1.09 : | [25 empty] | VV | 0
|  | rastrový zavěšený podhled 600x600 mm v 1.NP : | [25 empty] | VV | 0
|  | označení H1 : | [25 empty] | VV | 0
|  | 12,83+10,27+5,50+23,90+5,53+2,37+0,49+6,92+21,78 |  | 89.59 | [23 empty] | VV | 0
|  | 3,05+23,60+2,96+0,45+0,59+9,68+2,94+24,20 |  | 67.47 | [23 empty] | VV | 0
|  | označení H2 : | [25 empty] | VV | 0
|  | 10,50+16,46+2,43+16,04+1,47+2,17+2,21 |  | 51.28 | [23 empty] | VV | 0
|  | výkres D.1.1.10 : | [25 empty] | VV | 0
|  | rastrový zavěšený podhled 600x600 mm v 2.NP : | [25 empty] | VV | 0
|  | označení H1 : | [25 empty] | VV | 0
|  | 23,74+4,62+16,47+26,09+11,86+26,84+8,30+1,94+1,82 |  | 121.68 | [23 empty] | VV | 0
|  | 1,94+1,73+10,10+50,13+4,46+5,27+8,84 |  | 82.47 | [23 empty] | VV | 0
245 | 767586201RU3 | Montáž podhledů lamelových a kazetových Podhledy podhled minerální, s rovnou hranou | m2 | 68.78 |  | 0 |  | 0 |  | 0 | 21 | 0 | 0.00137 | 0.09 | 0 | 0 | 800-767 | RTS 24/ I | RTS 24/ I | 0.42 | 28.89 |  | Práce | Důležitá |  |  |  | POL1_7
|  | výkres D.1.1.09 : | [25 empty] | VV | 0
|  | rastrový zavěšený podhled 600x600 mm do vlhkého prostředí v 1.NP : | [25 empty] | VV | 0
|  | označení H3 : | [25 empty] | VV | 0
|  | 20,98+18,52+7,07 |  | 46.57 | [23 empty] | VV | 0
|  | výkres D.1.1.10 : | [25 empty] | VV | 0
|  | rastrový zavěšený podhled 600x600 mm do vlhkého prostředí v 2.NP : | [25 empty] | VV | 0
|  | označení H3 : | [25 empty] | VV | 0
|  | 14,99+7,22 |  | 22.21 | [23 empty] | VV | 0
Díl: | 769 | Otvorové prvky z plastu |  |  |  | 0 |  | 0 |  | 0 |  | 0 |  | 0 |  | 0 |  |  |  |  | 0 | [6 empty] | DIL
246 | 001/O | D+M okno plastové 2100x1500 mm, barva bílá/polep tmavě šedý (antracit) | kus | 9 |  | 0 |  | 0 |  | 0 | 21 | 0 | 0 | 0 | 0 | 0 |  | Vlastní | Indiv | 0 | 0 |  | Práce | Běžná |  |  |  | POL1_1
|  | přesná specifikace dle výpisu oken v PD : | [25 empty] | VV | 0
|  | 9,00 |  | 9 | [23 empty] | VV | 0
247 | 002/O | D+M okno plastové 1800x1500 mm, barva bílá/polep tmavě šedý (antracit) | kus | 1 |  | 0 |  | 0 |  | 0 | 21 | 0 | 0 | 0 | 0 | 0 |  | Vlastní | Indiv | 0 | 0 |  | Práce | Běžná |  |  |  | POL1_1
|  | přesná specifikace dle výpisu oken v PD : | [25 empty] | VV | 0
|  | 1,00 |  | 1 | [23 empty] | VV | 0
248 | 003A/O | D+M okno plastové 1600x1500 mm, barva bílá/polep tmavě šedý (antracit) | kus | 1 |  | 0 |  | 0 |  | 0 | 21 | 0 | 0 | 0 | 0 | 0 |  | Vlastní | Indiv | 0 | 0 |  | Práce | Běžná |  |  |  | POL1_1
|  | přesná specifikace dle výpisu oken v PD : | [25 empty] | VV | 0
|  | 1,00 |  | 1 | [23 empty] | VV | 0
249 | 003B/O | D+M okno plastové 1600x1500 mm, barva bílá/polep tmavě šedý (antracit) | kus | 1 |  | 0 |  | 0 |  | 0 | 21 | 0 | 0 | 0 | 0 | 0 |  | Vlastní | Indiv | 0 | 0 |  | Práce | Běžná |  |  |  | POL1_1
|  | přesná specifikace dle výpisu oken v PD : | [25 empty] | VV | 0
|  | 1,00 |  | 1 | [23 empty] | VV | 0
250 | 004A/O | D+M okno plastové 4300x1850 mm, barva bílá/polep tmavě šedý (antracit) | kus | 1 |  | 0 |  | 0 |  | 0 | 21 | 0 | 0 | 0 | 0 | 0 |  | Vlastní | Indiv | 0 | 0 |  | Práce | Běžná |  |  |  | POL1_1
|  | přesná specifikace dle výpisu oken v PD : | [25 empty] | VV | 0
|  | 1,00 |  | 1 | [23 empty] | VV | 0
251 | 004B/O | D+M okno plastové 2250x1850 mm, barva bílá/polep tmavě šedý (antracit) | kus | 1 |  | 0 |  | 0 |  | 0 | 21 | 0 | 0 | 0 | 0 | 0 |  | Vlastní | Indiv | 0 | 0 |  | Práce | Běžná |  |  |  | POL1_1
|  | přesná specifikace dle výpisu oken v PD : | [25 empty] | VV | 0
|  | 1,00 |  | 1 | [23 empty] | VV | 0
252 | 005A/O | D+M okno plastové 2650x1500 mm, barva bílá/polep tmavě šedý (antracit) | kus | 1 |  | 0 |  | 0 |  | 0 | 21 | 0 | 0 | 0 | 0 | 0 |  | Vlastní | Indiv | 0 | 0 |  | Práce | Běžná |  |  |  | POL1_1
|  | přesná specifikace dle výpisu oken v PD : | [25 empty] | VV | 0
|  | 1,00 |  | 1 | [23 empty] | VV | 0
253 | 005B/O | D+M okno plastové 2650x1550 mm, barva bílá/polep tmavě šedý (antracit) | kus | 1 |  | 0 |  | 0 |  | 0 | 21 | 0 | 0 | 0 | 0 | 0 |  | Vlastní | Indiv | 0 | 0 |  | Práce | Běžná |  |  |  | POL1_1
|  | přesná specifikace dle výpisu oken v PD : | [25 empty] | VV | 0
|  | 1,00 |  | 1 | [23 empty] | VV | 0
254 | 006/O | D+M okno plastové 1500x900 mm, barva bílá/polep tmavě šedý (antracit) | kus | 1 |  | 0 |  | 0 |  | 0 | 21 | 0 | 0 | 0 | 0 | 0 |  | Vlastní | Indiv | 0 | 0 |  | Práce | Běžná |  |  |  | POL1_1
|  | přesná specifikace dle výpisu oken v PD : | [25 empty] | VV | 0
|  | 1,00 |  | 1 | [23 empty] | VV | 0
255 | 007/O | D+M okno plastové 2070x900 mm, barva bílá/polep tmavě šedý (antracit) | kus | 1 |  | 0 |  | 0 |  | 0 | 21 | 0 | 0 | 0 | 0 | 0 |  | Vlastní | Indiv | 0 | 0 |  | Práce | Běžná |  |  |  | POL1_1
|  | přesná specifikace dle výpisu oken v PD : | [25 empty] | VV | 0
|  | 1,00 |  | 1 | [23 empty] | VV | 0
256 | 008A/O | D+M okno plastové 1200x1800 mm, barva bílá/polep tmavě šedý (antracit) | kus | 3 |  | 0 |  | 0 |  | 0 | 21 | 0 | 0 | 0 | 0 | 0 |  | Vlastní | Indiv | 0 | 0 |  | Práce | Běžná |  |  |  | POL1_1
|  | přesná specifikace dle výpisu oken v PD : | [25 empty] | VV | 0
|  | 3,00 |  | 3 | [23 empty] | VV | 0
257 | 008B/O | D+M okno plastové 1200x1800 mm, barva bílá/polep tmavě šedý (antracit) | kus | 3 |  | 0 |  | 0 |  | 0 | 21 | 0 | 0 | 0 | 0 | 0 |  | Vlastní | Indiv | 0 | 0 |  | Práce | Běžná |  |  |  | POL1_1
|  | přesná specifikace dle výpisu oken v PD : | [25 empty] | VV | 0
|  | 3,00 |  | 3 | [23 empty] | VV | 0
258 | 008C/O | D+M okno plastové 1200x1800 mm, barva bílá/polep tmavě šedý (antracit) | kus | 6 |  | 0 |  | 0 |  | 0 | 21 | 0 | 0 | 0 | 0 | 0 |  | Vlastní | Indiv | 0 | 0 |  | Práce | Běžná |  |  |  | POL1_1
|  | přesná specifikace dle výpisu oken v PD : | [25 empty] | VV | 0
|  | 6,00 |  | 6 | [23 empty] | VV | 0
259 | 009A/O | D+M okno plastové 600x1000 mm, barva bílá/polep tmavě šedý (antracit) | kus | 4 |  | 0 |  | 0 |  | 0 | 21 | 0 | 0 | 0 | 0 | 0 |  | Vlastní | Indiv | 0 | 0 |  | Práce | Běžná |  |  |  | POL1_1
|  | přesná specifikace dle výpisu oken v PD : | [25 empty] | VV | 0
|  | 4,00 |  | 4 | [23 empty] | VV | 0
260 | 009B/O | D+M okno plastové 600x1000 mm, barva bílá/polep tmavě šedý (antracit) | kus | 7 |  | 0 |  | 0 |  | 0 | 21 | 0 | 0 | 0 | 0 | 0 |  | Vlastní | Indiv | 0 | 0 |  | Práce | Běžná |  |  |  | POL1_1
|  | přesná specifikace dle výpisu oken v PD : | [25 empty] | VV | 0
|  | 7,00 |  | 7 | [23 empty] | VV | 0
261 | 010A/O | D+M okno plastové 1200x900 mm, barva bílá/polep tmavě šedý (antracit) | kus | 5 |  | 0 |  | 0 |  | 0 | 21 | 0 | 0 | 0 | 0 | 0 |  | Vlastní | Indiv | 0 | 0 |  | Práce | Běžná |  |  |  | POL1_1
|  | přesná specifikace dle výpisu oken v PD : | [25 empty] | VV | 0
|  | 5,00 |  | 5 | [23 empty] | VV | 0
262 | 010B/O | D+M okno plastové 1200x900 mm, barva bílá/polep tmavě šedý (antracit) | kus | 4 |  | 0 |  | 0 |  | 0 | 21 | 0 | 0 | 0 | 0 | 0 |  | Vlastní | Indiv | 0 | 0 |  | Práce | Běžná |  |  |  | POL1_1
|  | přesná specifikace dle výpisu oken v PD : | [25 empty] | VV | 0
|  | 4,00 |  | 4 | [23 empty] | VV | 0
Díl: | 770 | Hliníkové výplně otvorů |  |  |  | 0 |  | 0 |  | 0 |  | 0 |  | 0 |  | 0 |  |  |  |  | 0 | [6 empty] | DIL
263 | 001/DV | D+M venkovní vstupní AL dveře 3250x2700 mm | kus | 1 |  | 0 |  | 0 |  | 0 | 21 | 0 | 0 | 0 | 0 | 0 |  | Vlastní | Indiv | 0 | 0 |  | Práce | Běžná |  |  |  | POL1_1
|  | přesná specifikace dle výpisu vstupních dveří : | [25 empty] | VV | 0
|  | 1,00 |  | 1 | [23 empty] | VV | 0
264 | 002/DV | D+M venkovní vstupní AL dveře 2000x2100 mm | kus | 1 |  | 0 |  | 0 |  | 0 | 21 | 0 | 0 | 0 | 0 | 0 |  | Vlastní | Indiv | 0 | 0 |  | Práce | Běžná |  |  |  | POL1_1
|  | přesná specifikace dle výpisu vstupních dveří : | [25 empty] | VV | 0
|  | 1,00 |  | 1 | [23 empty] | VV | 0
265 | 003/DV | D+M venkovní vstupní AL dveře 1040x2070 mm | kus | 1 |  | 0 |  | 0 |  | 0 | 21 | 0 | 0 | 0 | 0 | 0 |  | Vlastní | Indiv | 0 | 0 |  | Práce | Běžná |  |  |  | POL1_1
|  | přesná specifikace dle výpisu vstupních dveří : | [25 empty] | VV | 0
|  | 1,00 |  | 1 | [23 empty] | VV | 0
266 | 004/DV | D+M venkovní vstupní AL dveře 1040x2070 mm | kus | 1 |  | 0 |  | 0 |  | 0 | 21 | 0 | 0 | 0 | 0 | 0 |  | Vlastní | Indiv | 0 | 0 |  | Práce | Běžná |  |  |  | POL1_1
|  | přesná specifikace dle výpisu vstupních dveří : | [25 empty] | VV | 0
|  | 1,00 |  | 1 | [23 empty] | VV | 0
267 | 005/DV | D+M venkovní vstupní AL dveře 1000x2700 mm | kus | 1 |  | 0 |  | 0 |  | 0 | 21 | 0 | 0 | 0 | 0 | 0 |  | Vlastní | Indiv | 0 | 0 |  | Práce | Běžná |  |  |  | POL1_1
|  | přesná specifikace dle výpisu vstupních dveří : | [25 empty] | VV | 0
|  | 1,00 |  | 1 | [23 empty] | VV | 0
Díl: | 771 | Podlahy z dlaždic a obklady |  |  |  | 0 |  | 0 |  | 0 |  | 0 |  | 12.9 |  | 0 |  |  |  |  | 750.08 | [6 empty] | DIL
268 | 771101210RT1 | Příprava podkladu pod dlažby penetrace podkladu pod dlažby | m2 | 324.76 |  | 0 |  | 0 |  | 0 | 21 | 0 | 0.00021 | 0.07 | 0 | 0 | 800-771 | RTS 24/ I | RTS 24/ I | 0.05 | 16.24 |  | Práce | Běžná |  |  |  | POL1_7
|  | Skladba P1 : | [25 empty] | VV | 0
|  | keramická dlažba v 1.NP : | [25 empty] | VV | 0
|  | viz legenda místností : | [25 empty] | VV | 0
|  | 10,50+16,46+3,42+5,04+9,68+9,53+5,55+5,55+2,22+16,45 |  | 84.4 | [23 empty] | VV | 0
|  | 3,57+6,92+8,42+4,87+4,87+4,50+5,53+7,07+5,50+14,40+7,59 |  | 73.24 | [23 empty] | VV | 0
|  | mezipodesta schodiště : | [25 empty] | VV | 0
|  | 3,20*1,60 |  | 5.12 | [23 empty] | VV | 0
|  | výkres D.1.1.05 : | [25 empty] | VV | 0
|  | obklad schodišťových stupnic vnitřního schodiště : | [25 empty] | VV | 0
|  | 20*(1,50*0,30) |  | 9 | [23 empty] | VV | 0
|  | výkres D.1.1.05 : | [25 empty] | VV | 0
|  | obklad schodišťových podstupnic vnitřního schodiště : | [25 empty] | VV | 0
|  | 20*(1,50*0,18) |  | 5.4 | [23 empty] | VV | 0
|  | Skladba P2a a P2b : | [25 empty] | VV | 0
|  | keramická dlažba v 2.NP : | [25 empty] | VV | 0
|  | viz legenda místností : | [25 empty] | VV | 0
|  | 24,24+16,47+4,62+4,21+5,27+15,40 |  | 70.21 | [23 empty] | VV | 0
|  | 7,23+3,83+3,74+2,30 |  | 17.1 | [23 empty] | VV | 0
|  | Skladba P2c a P2d : | [25 empty] | VV | 0
|  | keramická dlažba do vnějšího prostředí : | [25 empty] | VV | 0
|  | M220 : | [25 empty] | VV | 0
|  | 60,29 |  | 60.29 | [23 empty] | VV | 0
269 | 771249112R00 | Kladení dlažby čedičové řezání dlaždic diamantovým kotoučem tloušťky 25 mm | m | 90 |  | 0 |  | 0 |  | 0 | 21 | 0 | 0 | 0 | 0 | 0 | 800-771 | RTS 24/ I | RTS 24/ I | 0.427 | 38.43 |  | Práce | Běžná |  |  |  | POL1_7
|  | řezání keramické dlažby tl.do 25 mm : | [25 empty] | VV | 0
|  | 90,00 |  | 90 | [23 empty] | VV | 0
270 | 771275511RT3 | Montáž obkladů schodišť z dlaždic keramických a ze schodovek na stupnice, , kladených do tmele, C2TE | m | 30 |  | 0 |  | 0 |  | 0 | 21 | 0 | 0.00276 | 0.08 | 0 | 0 | 800-771 | RTS 24/ I | RTS 24/ I | 0.456 | 13.68 |  | Práce | Běžná |  |  |  | POL1_7
|  | výkres D.1.1.05 : | [25 empty] | VV | 0
|  | obklad schodišťových stupnic vnitřního schodiště : | [25 empty] | VV | 0
|  | 20*1,50 |  | 30 | [23 empty] | VV | 0
271 | 771275521RT3 | Montáž obkladů schodišť z dlaždic keramických z dlaždic na podstupnice, , kladených do tmele, C2TE | m | 36 |  | 0 |  | 0 |  | 0 | 21 | 0 | 0.00223 | 0.08 | 0 | 0 | 800-771 | RTS 24/ I | RTS 24/ I | 0.23 | 8.28 |  | Práce | Důležitá |  |  |  | POL1_7
|  | výkres D.1.1.05 : | [25 empty] | VV | 0
|  | obklad schodišťových podstupnic vnitřního schodiště : | [25 empty] | VV | 0
|  | 20*1,50 |  | 30 | [23 empty] | VV | 0
|  | obklad boku schodišťových stupňů : | [25 empty] | VV | 0
|  | 3,00+3,00 |  | 6 | [23 empty] | VV | 0
272 | 771475014RU1 | Montáž soklíků z dlaždic keramických výšky 100 mm, soklíků vodorovných, kladených do flexibilního tmele | m | 178 |  | 0 |  | 0 |  | 0 | 21 | 0 | 0.00041 | 0.07 | 0 | 0 | 800-771 | RTS 24/ I | RTS 24/ I | 0.236 | 42.01 |  | Práce | Důležitá |  |  |  | POL1_7
|  | keramický soklík v 1.NP : | [25 empty] | VV | 0
|  | M101 + M126 + M125 : | [25 empty] | VV | 0
|  | 2*4,45+2*2,30 |  | 13.5 | [23 empty] | VV | 0
|  | 2*1,50+2*1,75+2*6,55+2*5,20 |  | 30 | [23 empty] | VV | 0
|  | M107 : | [25 empty] | VV | 0
|  | 2*10,80+2*1,50 |  | 24.6 | [23 empty] | VV | 0
|  | M108 : | [25 empty] | VV | 0
|  | 2*2,20+2*1,50 |  | 7.4 | [23 empty] | VV | 0
|  | M115 : | [25 empty] | VV | 0
|  | 2*9,70+2*2,30 |  | 24 | [23 empty] | VV | 0
|  | M122 : | [25 empty] | VV | 0
|  | 2*2,30+2*2,35 |  | 9.3 | [23 empty] | VV | 0
|  | keramický soklík v 2.NP : | [25 empty] | VV | 0
|  | M201 : | [25 empty] | VV | 0
|  | 0,40+1,00+1,60+5,20+1,60+1,00+0,40 |  | 11.2 | [23 empty] | VV | 0
|  | M202 : | [25 empty] | VV | 0
|  | 2*11,00+2*1,60 |  | 25.2 | [23 empty] | VV | 0
|  | M203 : | [25 empty] | VV | 0
|  | 2*2,85+2*1,60 |  | 8.9 | [23 empty] | VV | 0
|  | M220 : | [25 empty] | VV | 0
|  | 2,70+18,50+2,70 |  | 23.9 | [23 empty] | VV | 0
273 | 771475034RU1 | Montáž soklíků z dlaždic keramických výšky 100 mm, soklíků schodišťových stupňovitých, kladených do flexibilního tmele | m | 15 |  | 0 |  | 0 |  | 0 | 21 | 0 | 0.00041 | 0.01 | 0 | 0 | 800-771 | RTS 24/ I | RTS 24/ I | 0.377 | 5.66 |  | Práce | Běžná |  |  |  | POL1_7
|  | keramický soklík kolem vnitřního schodiště : | [25 empty] | VV | 0
|  | 4,25+3,20+4,25+3,30 |  | 15 | [23 empty] | VV | 0
274 | 771479001R00 | Montáž soklíků z dlaždic keramických Řezání dlaždic pro soklíky | m | 193 |  | 0 |  | 0 |  | 0 | 21 | 0 | 0 | 0 | 0 | 0 | 800-771 | RTS 24/ I | RTS 24/ I | 0.154 | 29.72 |  | Práce | Důležitá |  |  |  | POL1_7
|  | keramický soklík kolem vnitřního schodiště : | [25 empty] | VV | 0
|  | 4,25+3,20+4,25+3,30 |  | 15 | [23 empty] | VV | 0
|  | keramický soklík v 1.NP : | [25 empty] | VV | 0
|  | M101 + M126 + M125 : | [25 empty] | VV | 0
|  | 2*4,45+2*2,30 |  | 13.5 | [23 empty] | VV | 0
|  | 2*1,50+2*1,75+2*6,55+2*5,20 |  | 30 | [23 empty] | VV | 0
|  | M107 : | [25 empty] | VV | 0
|  | 2*10,80+2*1,50 |  | 24.6 | [23 empty] | VV | 0
|  | M108 : | [25 empty] | VV | 0
|  | 2*2,20+2*1,50 |  | 7.4 | [23 empty] | VV | 0
|  | M115 : | [25 empty] | VV | 0
|  | 2*9,70+2*2,30 |  | 24 | [23 empty] | VV | 0
|  | M122 : | [25 empty] | VV | 0
|  | 2*2,30+2*2,35 |  | 9.3 | [23 empty] | VV | 0
|  | keramický soklík v 2.NP : | [25 empty] | VV | 0
|  | M201 : | [25 empty] | VV | 0
|  | 0,40+1,00+1,60+5,20+1,60+1,00+0,40 |  | 11.2 | [23 empty] | VV | 0
|  | M202 : | [25 empty] | VV | 0
|  | 2*11,00+2*1,60 |  | 25.2 | [23 empty] | VV | 0
|  | M203 : | [25 empty] | VV | 0
|  | 2*2,85+2*1,60 |  | 8.9 | [23 empty] | VV | 0
|  | M220 : | [25 empty] | VV | 0
|  | 2,70+18,50+2,70 |  | 23.9 | [23 empty] | VV | 0
275 | 771575118RT6 | Montáž podlah z dlaždic keramických 600 x 600 mm, režných nebo glazovaných, hladkých, kladených do flexibilního tmele | m2 | 250.07 |  | 0 |  | 0 |  | 0 | 21 | 0 | 0.00581 | 1.45 | 0 | 0 | 800-771 | RTS 24/ I | RTS 24/ I | 1.3466 | 336.74 |  | Práce | Běžná |  |  |  | POL1_7
|  | Skladba P1 : | [25 empty] | VV | 0
|  | keramická dlažba v 1.NP : | [25 empty] | VV | 0
|  | viz legenda místností : | [25 empty] | VV | 0
|  | 10,50+16,46+3,42+5,04+9,68+9,53+5,55+5,55+2,22+16,45 |  | 84.4 | [23 empty] | VV | 0
|  | 3,57+6,92+8,42+4,87+4,87+4,50+5,53+7,07+5,50+14,40+7,59 |  | 73.24 | [23 empty] | VV | 0
|  | mezipodesta schodiště : | [25 empty] | VV | 0
|  | 3,20*1,60 |  | 5.12 | [23 empty] | VV | 0
|  | Skladba P2a a P2b : | [25 empty] | VV | 0
|  | keramická dlažba v 2.NP : | [25 empty] | VV | 0
|  | viz legenda místností : | [25 empty] | VV | 0
|  | 24,24+16,47+4,62+4,21+5,27+15,40 |  | 70.21 | [23 empty] | VV | 0
|  | 7,23+3,83+3,74+2,30 |  | 17.1 | [23 empty] | VV | 0
276 | 771577111RS3 | Hrany schodů, dilatační, koutové, ukončovací a přechodové profily profily hran schodů leštěný hliník, vnější rohy schodů, stěn a ukončení obkladu, upevnění do maltovéo lože, výška profilu 10 mm, | m | 38.6 |  | 0 |  | 0 |  | 0 | 21 | 0 | 0.00017 | 0.01 | 0 | 0 | 800-771 | RTS 24/ I | RTS 24/ I | 0.15 | 5.79 |  | Práce | Běžná |  |  |  | POL1_7
|  | lišta kolem schodišťových stupňů : | [25 empty] | VV | 0
|  | 20*1,50 |  | 30 | [23 empty] | VV | 0
|  | 2,70+2,70+3,20 |  | 8.6 | [23 empty] | VV | 0
277 | 771578011R00 | Zvláštní úpravy spár spára podlaha-stěna silikonem | m | 390.79 |  | 0 |  | 0 |  | 0 | 21 | 0 | 4e-05 | 0.02 | 0 | 0 | 800-771 | RTS 24/ I | RTS 24/ I | 0.07 | 27.36 |  | Práce | Důležitá |  |  |  | POL1_7
|  | Skladba P1 : | [25 empty] | VV | 0
|  | silikon do spáry podlaha - stěna_1.NP : | [25 empty] | VV | 0
|  | M101 + M126 + M125 : | [25 empty] | VV | 0
|  | 2*4,45+2*2,30 |  | 13.5 | [23 empty] | VV | 0
|  | 2*1,50+2*1,75+2*6,55+2*5,20 |  | 30 | [23 empty] | VV | 0
|  | M107 : | [25 empty] | VV | 0
|  | 2*10,80+2*1,50 |  | 24.6 | [23 empty] | VV | 0
|  | M108 : | [25 empty] | VV | 0
|  | 2*2,20+2*1,50 |  | 7.4 | [23 empty] | VV | 0
|  | M109 : | [25 empty] | VV | 0
|  | 2*3,95+2*1,39+2*0,65 |  | 11.98 | [23 empty] | VV | 0
|  | M110 : | [25 empty] | VV | 0
|  | 2*5,50+2*1,85 |  | 14.7 | [23 empty] | VV | 0
|  | M111 : | [25 empty] | VV | 0
|  | 2*5,75+2*1,95 |  | 15.4 | [23 empty] | VV | 0
|  | M112 : | [25 empty] | VV | 0
|  | 2*0,125+2*2,00+2*2,813 |  | 9.88 | [23 empty] | VV | 0
|  | M113 : | [25 empty] | VV | 0
|  | 2*0,125+2*2,00+2*2,812 |  | 9.87 | [23 empty] | VV | 0
|  | M114 : | [25 empty] | VV | 0
|  | 2*1,55+2*1,39 |  | 5.88 | [23 empty] | VV | 0
|  | M115 : | [25 empty] | VV | 0
|  | 2*9,70+2*2,30 |  | 24 | [23 empty] | VV | 0
|  | M116 : | [25 empty] | VV | 0
|  | 2*2,90+2*1,39+2*0,45 |  | 9.48 | [23 empty] | VV | 0
|  | M117 : | [25 empty] | VV | 0
|  | 2*4,85+2*2,05 |  | 13.8 | [23 empty] | VV | 0
|  | M118 : | [25 empty] | VV | 0
|  | 2*3,275+2*1,80+2*1,95 |  | 14.05 | [23 empty] | VV | 0
|  | M119 : | [25 empty] | VV | 0
|  | 2*0,125+2*2,00+2*2,475 |  | 9.2 | [23 empty] | VV | 0
|  | M120 : | [25 empty] | VV | 0
|  | 2*0,125+2*2,00+2*2,475 |  | 9.2 | [23 empty] | VV | 0
|  | M121 : | [25 empty] | VV | 0
|  | 2*1,95+2*2,25 |  | 8.4 | [23 empty] | VV | 0
|  | M122 : | [25 empty] | VV | 0
|  | 2*2,30+2*2,35 |  | 9.3 | [23 empty] | VV | 0
|  | M123 : | [25 empty] | VV | 0
|  | 2*2,375+2*2,95 |  | 10.65 | [23 empty] | VV | 0
|  | M124 : | [25 empty] | VV | 0
|  | 2*1,85+2*2,80 |  | 9.3 | [23 empty] | VV | 0
|  | Skladba P2a a P2b : | [25 empty] | VV | 0
|  | silikon do spáry podlaha - stěna_2.NP : | [25 empty] | VV | 0
|  | M201 : | [25 empty] | VV | 0
|  | 2*5,15+2*2,00 |  | 14.3 | [23 empty] | VV | 0
|  | M202 : | [25 empty] | VV | 0
|  | 2*11,00+2*1,60 |  | 25.2 | [23 empty] | VV | 0
|  | M203 : | [25 empty] | VV | 0
|  | 2*2,85+2*1,60 |  | 8.9 | [23 empty] | VV | 0
|  | M204 : | [25 empty] | VV | 0
|  | 2*1,80+2*2,40 |  | 8.4 | [23 empty] | VV | 0
|  | M205 : | [25 empty] | VV | 0
|  | 2*2,80+2*1,75 |  | 9.1 | [23 empty] | VV | 0
|  | M206 : | [25 empty] | VV | 0
|  | 2*4,00+2*4,25+2*1,50+2*0,90+2*0,90 |  | 23.1 | [23 empty] | VV | 0
|  | M213 : | [25 empty] | VV | 0
|  | 2*4,00+2*1,80+2*0,90 |  | 13.4 | [23 empty] | VV | 0
|  | M214 : | [25 empty] | VV | 0
|  | 2*1,15+2*1,60+2*1,85+2*0,90 |  | 11 | [23 empty] | VV | 0
|  | M215 : | [25 empty] | VV | 0
|  | 2*1,15+2*1,60+2*1,75+2*0,90 |  | 10.8 | [23 empty] | VV | 0
|  | M216 : | [25 empty] | VV | 0
|  | 2*1,40+2*1,60 |  | 6 | [23 empty] | VV | 0
278 | 771579793RT3 | Příplatky k položkám montáže podlah keramických příplatek za spárovací hmotu - plošně | m2 | 324.76 |  | 0 |  | 0 |  | 0 | 21 | 0 | 0.0004 | 0.13 | 0 | 0 | 800-771 | RTS 24/ I | RTS 24/ I | 0 | 0 |  | Práce | Běžná |  |  |  | POL1_7
|  | Skladba P1 : | [25 empty] | VV | 0
|  | keramická dlažba v 1.NP : | [25 empty] | VV | 0
|  | viz legenda místností : | [25 empty] | VV | 0
|  | 10,50+16,46+3,42+5,04+9,68+9,53+5,55+5,55+2,22+16,45 |  | 84.4 | [23 empty] | VV | 0
|  | 3,57+6,92+8,42+4,87+4,87+4,50+5,53+7,07+5,50+14,40+7,59 |  | 73.24 | [23 empty] | VV | 0
|  | mezipodesta schodiště : | [25 empty] | VV | 0
|  | 3,20*1,60 |  | 5.12 | [23 empty] | VV | 0
|  | výkres D.1.1.05 : | [25 empty] | VV | 0
|  | obklad schodišťových stupnic vnitřního schodiště : | [25 empty] | VV | 0
|  | 20*(1,50*0,30) |  | 9 | [23 empty] | VV | 0
|  | výkres D.1.1.05 : | [25 empty] | VV | 0
|  | obklad schodišťových podstupnic vnitřního schodiště : | [25 empty] | VV | 0
|  | 20*(1,50*0,18) |  | 5.4 | [23 empty] | VV | 0
|  | Skladba P2a a P2b : | [25 empty] | VV | 0
|  | keramická dlažba v 2.NP : | [25 empty] | VV | 0
|  | viz legenda místností : | [25 empty] | VV | 0
|  | 24,24+16,47+4,62+4,21+5,27+15,40 |  | 70.21 | [23 empty] | VV | 0
|  | 7,23+3,83+3,74+2,30 |  | 17.1 | [23 empty] | VV | 0
|  | Skladba P2c a P2d : | [25 empty] | VV | 0
|  | keramická dlažba do vnějšího prostředí : | [25 empty] | VV | 0
|  | M220 : | [25 empty] | VV | 0
|  | 60,29 |  | 60.29 | [23 empty] | VV | 0
279 | 771775118RU2 | Montáž podlah vnějších z dlaždic keramických 600 x 600 mm, režných nebo glazovaných, hladkých, kladených do flexibilního tmele | m2 | 60.29 |  | 0 |  | 0 |  | 0 | 21 | 0 | 0.00536 | 0.32 | 0 | 0 | 800-771 | RTS 24/ I | RTS 24/ I | 1.3466 | 81.19 |  | Práce | Důležitá |  |  |  | POL1_7
|  | Skladba P2c a P2d : | [25 empty] | VV | 0
|  | keramická dlažba do vnějšího prostředí : | [25 empty] | VV | 0
|  | M220 : | [25 empty] | VV | 0
|  | 60,29 |  | 60.29 | [23 empty] | VV | 0
280 | 771-001 | D+M akrylátový fabionek keramického soklíku | m | 193 |  | 0 |  | 0 |  | 0 | 21 | 0 | 0 | 0 | 0 | 0 |  | Vlastní | Indiv | 0 | 0 |  | Práce | Důležitá |  |  |  | POL1_1
|  | keramický soklík kolem vnitřního schodiště : | [25 empty] | VV | 0
|  | 4,25+3,20+4,25+3,30 |  | 15 | [23 empty] | VV | 0
|  | keramický soklík v 1.NP : | [25 empty] | VV | 0
|  | M101 + M126 + M125 : | [25 empty] | VV | 0
|  | 2*4,45+2*2,30 |  | 13.5 | [23 empty] | VV | 0
|  | 2*1,50+2*1,75+2*6,55+2*5,20 |  | 30 | [23 empty] | VV | 0
|  | M107 : | [25 empty] | VV | 0
|  | 2*10,80+2*1,50 |  | 24.6 | [23 empty] | VV | 0
|  | M108 : | [25 empty] | VV | 0
|  | 2*2,20+2*1,50 |  | 7.4 | [23 empty] | VV | 0
|  | M115 : | [25 empty] | VV | 0
|  | 2*9,70+2*2,30 |  | 24 | [23 empty] | VV | 0
|  | M122 : | [25 empty] | VV | 0
|  | 2*2,30+2*2,35 |  | 9.3 | [23 empty] | VV | 0
|  | keramický soklík v 2.NP : | [25 empty] | VV | 0
|  | M201 : | [25 empty] | VV | 0
|  | 0,40+1,00+1,60+5,20+1,60+1,00+0,40 |  | 11.2 | [23 empty] | VV | 0
|  | M202 : | [25 empty] | VV | 0
|  | 2*11,00+2*1,60 |  | 25.2 | [23 empty] | VV | 0
|  | M203 : | [25 empty] | VV | 0
|  | 2*2,85+2*1,60 |  | 8.9 | [23 empty] | VV | 0
|  | M220 : | [25 empty] | VV | 0
|  | 2,70+18,50+2,70 |  | 23.9 | [23 empty] | VV | 0
281 | 771100012RAA | Vyrovnání podkladů pod dlažby stěrkovými hmotami tloušťka 5 mm, použití v interiéru, s penetrací | m2 | 329.88 |  | 0 |  | 0 |  | 0 | 21 | 0 | 0.00919 | 3.03 | 0 | 0 | AP-PSV | RTS 24/ I | RTS 24/ I | 0.40162 | 132.49 |  | Agregovaná položka | Běžná |  |  |  | POL2_7
|  | Skladba P1 : | [25 empty] | VV | 0
|  | keramická dlažba v 1.NP : | [25 empty] | VV | 0
|  | viz legenda místností : | [25 empty] | VV | 0
|  | 10,50+16,46+3,42+5,04+9,68+9,53+5,55+5,55+2,22+16,45 |  | 84.4 | [23 empty] | VV | 0
|  | 3,57+6,92+8,42+4,87+4,87+4,50+5,53+7,07+5,50+14,40+7,59 |  | 73.24 | [23 empty] | VV | 0
|  | mezipodesta schodiště : | [25 empty] | VV | 0
|  | 3,20*1,60 |  | 5.12 | [23 empty] | VV | 0
|  | Skladba P2a a P2b : | [25 empty] | VV | 0
|  | keramická dlažba v 2.NP : | [25 empty] | VV | 0
|  | viz legenda místností : | [25 empty] | VV | 0
|  | 24,24+16,47+4,62+4,21+5,27+15,40 |  | 70.21 | [23 empty] | VV | 0
|  | 7,23+3,83+3,74+2,30 |  | 17.1 | [23 empty] | VV | 0
|  | Skladba P2c a P2d : | [25 empty] | VV | 0
|  | keramická dlažba do vnějšího prostředí : | [25 empty] | VV | 0
|  | M220 : | [25 empty] | VV | 0
|  | 60,29 |  | 60.29 | [23 empty] | VV | 0
|  | mezipodesta schodiště : | [25 empty] | VV | 0
|  | 3,20*1,60 |  | 5.12 | [23 empty] | VV | 0
|  | výkres D.1.1.05 : | [25 empty] | VV | 0
|  | obklad schodišťových stupnic vnitřního schodiště : | [25 empty] | VV | 0
|  | 20*(1,50*0,30) |  | 9 | [23 empty] | VV | 0
|  | výkres D.1.1.05 : | [25 empty] | VV | 0
|  | obklad schodišťových podstupnic vnitřního schodiště : | [25 empty] | VV | 0
|  | 20*(1,50*0,18) |  | 5.4 | [23 empty] | VV | 0
282 | 597642070R | Dlažba keramická bez glazury (UGL); tl. = 10,0 mm; a = 598 mm; b = 598 mm; nasákavost = 0,5 %; protiskluznost: R9; povrch: hladký, matný; barva: černá | m2 | 317.7105 |  | 0 |  | 0 |  | 0 | 21 | 0 | 0.0192 | 6.1 | 0 | 0 | SPCM | RTS 24/ I | RTS 24/ I | 0 | 0 |  | Specifikace | Důležitá |  |  |  | POL3_7
|  | keramický soklík kolem vnitřního schodiště : | [25 empty] | VV | 0
|  | Začátek provozního součtu | [25 empty] | VV
|  | 4,25+3,20+4,25+3,30 |  | 15 | [23 empty] | VV | 2
|  | Konec provozního součtu | [25 empty] | VV
|  | 15,00*0,10*1,15 |  | 1.73 | [23 empty] | VV | 0
|  | výkres D.1.1.05 : | [25 empty] | VV | 0
|  | obklad schodišťových podstupnic vnitřního schodiště : | [25 empty] | VV | 0
|  | Začátek provozního součtu | [25 empty] | VV
|  | 20*(1,50*0,17) |  | 5.1 | [23 empty] | VV | 2
|  | Konec provozního součtu | [25 empty] | VV
|  | 5,10*1,15 |  | 5.87 | [23 empty] | VV | 0
|  | keramický soklík v 1.NP : | [25 empty] | VV | 0
|  | Začátek provozního součtu | [25 empty] | VV
|  | M101 + M126 + M125 : | [25 empty] | VV | 2
|  | 2*4,45+2*2,30 |  | 13.5 | [23 empty] | VV | 2
|  | 2*1,50+2*1,75+2*6,55+2*5,20 |  | 30 | [23 empty] | VV | 2
|  | M107 : | [25 empty] | VV | 2
|  | 2*10,80+2*1,50 |  | 24.6 | [23 empty] | VV | 2
|  | M108 : | [25 empty] | VV | 2
|  | 2*2,20+2*1,50 |  | 7.4 | [23 empty] | VV | 2
|  | M115 : | [25 empty] | VV | 2
|  | 2*9,70+2*2,30 |  | 24 | [23 empty] | VV | 2
|  | M122 : | [25 empty] | VV | 2
|  | 2*2,30+2*2,35 |  | 9.3 | [23 empty] | VV | 2
|  | Konec provozního součtu | [25 empty] | VV
|  | 108,80*0,10*1,15 |  | 12.51 | [23 empty] | VV | 0
|  | Skladba P1 : | [25 empty] | VV | 0
|  | keramická dlažba v 1.NP : | [25 empty] | VV | 0
|  | Začátek provozního součtu | [25 empty] | VV
|  | viz legenda místností : | [25 empty] | VV | 2
|  | 10,50+16,46+3,42+5,04+9,68+9,53+5,55+5,55+2,22+16,45 |  | 84.4 | [23 empty] | VV | 2
|  | 3,57+6,92+8,42+4,87+4,87+4,50+5,53+7,07+5,50+14,40+7,59 |  | 73.24 | [23 empty] | VV | 2
|  | mezipodesta schodiště : | [25 empty] | VV | 2
|  | 3,20*1,60 |  | 5.12 | [23 empty] | VV | 2
|  | Konec provozního součtu | [25 empty] | VV
|  | 162,76*1,15 |  | 187.17 | [23 empty] | VV | 0
|  | keramický soklík v 2.NP : | [25 empty] | VV | 0
|  | Začátek provozního součtu | [25 empty] | VV
|  | M201 : | [25 empty] | VV | 2
|  | 0,40+1,00+1,60+5,20+1,60+1,00+0,40 |  | 11.2 | [23 empty] | VV | 2
|  | M202 : | [25 empty] | VV | 2
|  | 2*11,00+2*1,60 |  | 25.2 | [23 empty] | VV | 2
|  | M203 : | [25 empty] | VV | 2
|  | 2*2,85+2*1,60 |  | 8.9 | [23 empty] | VV | 2
|  | M220 : | [25 empty] | VV | 2
|  | 2,70+18,50+2,70 |  | 23.9 | [23 empty] | VV | 2
|  | Konec provozního součtu | [25 empty] | VV
|  | 69,20*0,10*1,15 |  | 7.96 | [23 empty] | VV | 0
|  | Skladba P2a a P2b : | [25 empty] | VV | 0
|  | keramická dlažba v 2.NP : | [25 empty] | VV | 0
|  | viz legenda místností : | [25 empty] | VV | 0
|  | Začátek provozního součtu | [25 empty] | VV
|  | 24,24+16,47+4,62+4,21+5,27+15,40 |  | 70.21 | [23 empty] | VV | 2
|  | 7,23+3,83+3,74+2,30 |  | 17.1 | [23 empty] | VV | 2
|  | Konec provozního součtu | [25 empty] | VV
|  | 87,31*1,15 |  | 100.41 | [23 empty] | VV | 0
|  | výkres D.1.1.05 : | [25 empty] | VV | 0
|  | obklad boku schodišťových stupňů : | [25 empty] | VV | 0
|  | Začátek provozního součtu | [25 empty] | VV
|  | 3,00+3,00 |  | 6 | [23 empty] | VV | 2
|  | Konec provozního součtu | [25 empty] | VV
|  | 6,00*0,30*1,15 |  | 2.07 | [23 empty] | VV | 0
283 | 59764207R | Dlažba keramická bez glazury (UGL); tl. = 10,0 mm; a = 598 mm; b = 598 mm; nasákavost = 0,5 %; protiskluznost: R9; povrch: hladký, matný; barva: šedá | m2 | 69.3335 |  | 0 |  | 0 |  | 0 | 21 | 0 | 0.0192 | 1.33 | 0 | 0 | SPCM | RTS 24/ I | RTS 24/ I | 0 | 0 |  | Specifikace | Důležitá |  |  |  | POL3_7
|  | Skladba P2c a P2d : | [25 empty] | VV | 0
|  | keramická dlažba do vnějšího prostředí : | [25 empty] | VV | 0
|  | M220 : | [25 empty] | VV | 0
|  | 60,29*1,15 |  | 69.33 | [23 empty] | VV | 0
284 | 597642401R | Dlažba keramická typ: schodovka; bez glazury (UGL); tl. = 9,0 mm; a = 298 mm; b = 298 mm; nasákavost = 0,5 %; protiskluznost: R10; povrch: hladký, matný; barva: černá | kus | 115 |  | 0 |  | 0 |  | 0 | 21 | 0 | 0.00175 | 0.2 | 0 | 0 | SPCM | RTS 24/ I | RTS 24/ I | 0 | 0 |  | Specifikace | Běžná |  |  |  | POL3_7
|  | výkres D.1.1.05 : | [25 empty] | VV | 0
|  | obklad schodišťových stupnic vnitřního schodiště : | [25 empty] | VV | 0
|  | Začátek provozního součtu | [25 empty] | VV
|  | 20*(1,50*0,30) |  | 9 | [23 empty] | VV | 2
|  | Konec provozního součtu | [25 empty] | VV
|  | 9,00/(0,30*0,30)*1,15 |  | 115 | [23 empty] | VV | 0
285 | 998771102R00 | Přesun hmot pro podlahy z dlaždic v objektech výšky do 12 m | t | 9.8711 |  | 0 |  | 0 |  | 0 | 21 | 0 | 0 | 0 | 0 | 0 | 800-771 | RTS 24/ I | RTS 24/ I | 1.265 | 12.49 |  | Přesun hmot | Běžná |  |  |  | POL7_
|  | 50 m vodorovně | [25 empty] | SPI
|  | Hmotnosti z položek s pořadovými čísly: : | [25 empty] | VV | 0
|  | 268,270,271,272,273,275,276,277,278,279,282,283,284, : | [25 empty] | VV | 0
|  | Součet: : 9,87106 |  | 9.8711 | [23 empty] | VV | 0
Díl: | 776 | Podlahy povlakové |  |  |  | 0 |  | 0 |  | 0 |  | 0 |  | 3.09 |  | 0.17 |  |  |  |  | 299.31 | [6 empty] | DIL
286 | 776101115R00 | Přípravné práce vyrovnání podkladů samonivelační hmotou | m2 | 284.51 |  | 0 |  | 0 |  | 0 | 21 | 0 | 0 | 0 | 0 | 0 | 800-775 | RTS 24/ I | RTS 24/ I | 0.147 | 41.82 |  | Práce | Důležitá |  |  |  | POL1_7
|  | položky neobsahují žádný materiál | [25 empty] | SPI
|  | samonivelační hmota pod PVC podlahu v 1.NP : | [25 empty] | VV | 0
|  | M102 : | [25 empty] | VV | 0
|  | 28,09 |  | 28.09 | [23 empty] | VV | 0
|  | M103 : | [25 empty] | VV | 0
|  | 26,64 |  | 26.64 | [23 empty] | VV | 0
|  | M104 : | [25 empty] | VV | 0
|  | 24,60 |  | 24.6 | [23 empty] | VV | 0
|  | M105 : | [25 empty] | VV | 0
|  | 24,04 |  | 24.04 | [23 empty] | VV | 0
|  | M106 : | [25 empty] | VV | 0
|  | 24,17 |  | 24.17 | [23 empty] | VV | 0
|  | samonivelační hmota pod PVC podlahu v 2.NP : | [25 empty] | VV | 0
|  | M207 : | [25 empty] | VV | 0
|  | 40,21 |  | 40.21 | [23 empty] | VV | 0
|  | M208 : | [25 empty] | VV | 0
|  | 9,93 |  | 9.93 | [23 empty] | VV | 0
|  | M209 : | [25 empty] | VV | 0
|  | 9,00 |  | 9 | [23 empty] | VV | 0
|  | M210 : | [25 empty] | VV | 0
|  | 26,09 |  | 26.09 | [23 empty] | VV | 0
|  | M211 : | [25 empty] | VV | 0
|  | 11,86 |  | 11.86 | [23 empty] | VV | 0
|  | M212 : | [25 empty] | VV | 0
|  | 26,84 |  | 26.84 | [23 empty] | VV | 0
|  | M217 : | [25 empty] | VV | 0
|  | 8,68 |  | 8.68 | [23 empty] | VV | 0
|  | M218 : | [25 empty] | VV | 0
|  | 13,14 |  | 13.14 | [23 empty] | VV | 0
|  | M219 : | [25 empty] | VV | 0
|  | 11,22 |  | 11.22 | [23 empty] | VV | 0
287 | 776101121R00 | Přípravné práce penetrace podkladu | m2 | 284.51 |  | 0 |  | 0 |  | 0 | 21 | 0 | 0 | 0 | 0 | 0 | 800-775 | RTS 24/ I | RTS 24/ I | 0.046 | 13.09 |  | Práce | Důležitá |  |  |  | POL1_7
|  | položky neobsahují žádný materiál | [25 empty] | SPI
|  | penetrace pod samonivelační hmotu pod PVC podlahu v 1.NP : | [25 empty] | VV | 0
|  | M102 : | [25 empty] | VV | 0
|  | 28,09 |  | 28.09 | [23 empty] | VV | 0
|  | M103 : | [25 empty] | VV | 0
|  | 26,64 |  | 26.64 | [23 empty] | VV | 0
|  | M104 : | [25 empty] | VV | 0
|  | 24,60 |  | 24.6 | [23 empty] | VV | 0
|  | M105 : | [25 empty] | VV | 0
|  | 24,04 |  | 24.04 | [23 empty] | VV | 0
|  | M106 : | [25 empty] | VV | 0
|  | 24,17 |  | 24.17 | [23 empty] | VV | 0
|  | penetrace pod samonivelační hmotu pod PVC podlahu v 2.NP : | [25 empty] | VV | 0
|  | M207 : | [25 empty] | VV | 0
|  | 40,21 |  | 40.21 | [23 empty] | VV | 0
|  | M208 : | [25 empty] | VV | 0
|  | 9,93 |  | 9.93 | [23 empty] | VV | 0
|  | M209 : | [25 empty] | VV | 0
|  | 9,00 |  | 9 | [23 empty] | VV | 0
|  | M210 : | [25 empty] | VV | 0
|  | 26,09 |  | 26.09 | [23 empty] | VV | 0
|  | M211 : | [25 empty] | VV | 0
|  | 11,86 |  | 11.86 | [23 empty] | VV | 0
|  | M212 : | [25 empty] | VV | 0
|  | 26,84 |  | 26.84 | [23 empty] | VV | 0
|  | M217 : | [25 empty] | VV | 0
|  | 8,68 |  | 8.68 | [23 empty] | VV | 0
|  | M218 : | [25 empty] | VV | 0
|  | 13,14 |  | 13.14 | [23 empty] | VV | 0
|  | M219 : | [25 empty] | VV | 0
|  | 11,22 |  | 11.22 | [23 empty] | VV | 0
288 | 776401800RT1 | Demontáž soklíků nebo lišt pryžových nebo PVC odstranění a uložení na hromady | m | 194.56 |  | 0 |  | 0 |  | 0 | 21 | 0 | 0 | 0 | 0 | 0 | 800-775 | RTS 24/ I | RTS 24/ I | 0.035 | 6.81 |  | Práce | Běžná |  |  |  | POL1_7
|  | Skladba P2 : | [25 empty] | VV | 0
|  | odstranění PVC z podlahy v 2.NP : | [25 empty] | VV | 0
|  | M203 : | [25 empty] | VV | 0
|  | 2*2,90+2*1,60 |  | 9 | [23 empty] | VV | 0
|  | M207 : | [25 empty] | VV | 0
|  | 2*10,00+2*5,90 |  | 31.8 | [23 empty] | VV | 0
|  | M208 : | [25 empty] | VV | 0
|  | 2*2,25+2*4,32 |  | 13.14 | [23 empty] | VV | 0
|  | M209 : | [25 empty] | VV | 0
|  | 2*3,76+2*2,35 |  | 12.22 | [23 empty] | VV | 0
|  | M210 : | [25 empty] | VV | 0
|  | 2*12,90+2*1,60 |  | 29 | [23 empty] | VV | 0
|  | M211 : | [25 empty] | VV | 0
|  | 2*3,15+2*4,26 |  | 14.82 | [23 empty] | VV | 0
|  | M212 : | [25 empty] | VV | 0
|  | 2*3,30+2*4,26 |  | 15.12 | [23 empty] | VV | 0
|  | M217 : | [25 empty] | VV | 0
|  | 2*3,40+2*4,26 |  | 15.32 | [23 empty] | VV | 0
|  | M218 : | [25 empty] | VV | 0
|  | 2*1,70+2*2,80 |  | 9 | [23 empty] | VV | 0
|  | M219 : | [25 empty] | VV | 0
|  | 2*3,25+2*6,04 |  | 18.58 | [23 empty] | VV | 0
|  | M220 : | [25 empty] | VV | 0
|  | 2*4,22+2*3,23 |  | 14.9 | [23 empty] | VV | 0
|  | M221 : | [25 empty] | VV | 0
|  | 2*3,53+2*2,30 |  | 11.66 | [23 empty] | VV | 0
289 | 776421300R00 | Lepení soklíků PVC a napojení krytiny na stěnu ukončení krytiny u stěny fabionem do v. 100 mm | m | 269.79 |  | 0 |  | 0 |  | 0 | 21 | 0 | 0.00022 | 0.06 | 0 | 0 | 800-775 | RTS 24/ I | RTS 24/ I | 0.23 | 62.05 |  | Práce | Důležitá |  |  |  | POL1_7
|  | fabionek kolem PVC podlahy v 1.NP : | [25 empty] | VV | 0
|  | M102 : | [25 empty] | VV | 0
|  | 2*4,00+2*7,00+2*0,55+2*0,60 |  | 24.3 | [23 empty] | VV | 0
|  | M103 : | [25 empty] | VV | 0
|  | 2*3,90+2*7,00+2*0,65+2*0,80 |  | 24.7 | [23 empty] | VV | 0
|  | M104 : | [25 empty] | VV | 0
|  | 2*3,60+2*7,00+2*0,50+2*0,65 |  | 23.5 | [23 empty] | VV | 0
|  | M105 : | [25 empty] | VV | 0
|  | 2*3,95+2*6,05 |  | 20 | [23 empty] | VV | 0
|  | M106 : | [25 empty] | VV | 0
|  | 2*4,30+2*5,55+2*1,10 |  | 21.9 | [23 empty] | VV | 0
|  | fabionek kolem PVC podlahy v 2.NP : | [25 empty] | VV | 0
|  | M207 : | [25 empty] | VV | 0
|  | 2*10,00+2*6,00 |  | 32 | [23 empty] | VV | 0
|  | M208 : | [25 empty] | VV | 0
|  | 2*2,25+2*4,32 |  | 13.14 | [23 empty] | VV | 0
|  | M209 : | [25 empty] | VV | 0
|  | 2*3,70+2*2,60 |  | 12.6 | [23 empty] | VV | 0
|  | M210 : | [25 empty] | VV | 0
|  | 2*6,125+2*4,20 |  | 20.65 | [23 empty] | VV | 0
|  | M211 : | [25 empty] | VV | 0
|  | 2*2,75+2*4,50 |  | 14.5 | [23 empty] | VV | 0
|  | M212 : | [25 empty] | VV | 0
|  | 2*5,35+2*6,00 |  | 22.7 | [23 empty] | VV | 0
|  | M217 : | [25 empty] | VV | 0
|  | 2*3,50+2*2,30 |  | 11.6 | [23 empty] | VV | 0
|  | M218 : | [25 empty] | VV | 0
|  | 2*4,20+2*3,30 |  | 15 | [23 empty] | VV | 0
|  | M219 : | [25 empty] | VV | 0
|  | 2*4,25+2*2,35 |  | 13.2 | [23 empty] | VV | 0
290 | 776511820RT1 | Odstranění povlakových podlah z nášlapné plochy lepených, s podložkou, z ploch přes 20 m2 | m2 | 172.98 |  | 0 |  | 0 |  | 0 | 21 | 0 | 0 | 0 | 0.001 | 0.17 | 800-775 | RTS 24/ I | RTS 24/ I | 0.255 | 44.11 |  | Práce | Běžná |  |  |  | POL1_7
|  | Skladba P2 : | [25 empty] | VV | 0
|  | odstranění PVC z podlahy v 2.NP : | [25 empty] | VV | 0
|  | M203 : | [25 empty] | VV | 0
|  | 4,62 |  | 4.62 | [23 empty] | VV | 0
|  | M207 : | [25 empty] | VV | 0
|  | 40,21 |  | 40.21 | [23 empty] | VV | 0
|  | M208 : | [25 empty] | VV | 0
|  | 9,93 |  | 9.93 | [23 empty] | VV | 0
|  | M209 : | [25 empty] | VV | 0
|  | 9,00 |  | 9 | [23 empty] | VV | 0
|  | M210 : | [25 empty] | VV | 0
|  | 21,02 |  | 21.02 | [23 empty] | VV | 0
|  | M211 : | [25 empty] | VV | 0
|  | 13,63 |  | 13.63 | [23 empty] | VV | 0
|  | M212 : | [25 empty] | VV | 0
|  | 14,23 |  | 14.23 | [23 empty] | VV | 0
|  | M217 : | [25 empty] | VV | 0
|  | 14,48 |  | 14.48 | [23 empty] | VV | 0
|  | M218 : | [25 empty] | VV | 0
|  | 4,87 |  | 4.87 | [23 empty] | VV | 0
|  | M219 : | [25 empty] | VV | 0
|  | 19,63 |  | 19.63 | [23 empty] | VV | 0
|  | M220 : | [25 empty] | VV | 0
|  | 13,06 |  | 13.06 | [23 empty] | VV | 0
|  | M221 : | [25 empty] | VV | 0
|  | 8,30 |  | 8.3 | [23 empty] | VV | 0
291 | 776521200RT1 | Lepení povlakových podlah z plastů Lepení povlakových podlah z plastů - čtverce z PVC nebo vinylu, montáž | m2 | 284.51 |  | 0 |  | 0 |  | 0 | 21 | 0 | 0.00033 | 0.09 | 0 | 0 | 800-775 | RTS 24/ I | RTS 24/ I | 0.45 | 128.03 |  | Práce | Důležitá |  |  |  | POL1_7
|  | podlaha PVC v 1.NP : | [25 empty] | VV | 0
|  | M102 : | [25 empty] | VV | 0
|  | 28,09 |  | 28.09 | [23 empty] | VV | 0
|  | M103 : | [25 empty] | VV | 0
|  | 26,64 |  | 26.64 | [23 empty] | VV | 0
|  | M104 : | [25 empty] | VV | 0
|  | 24,60 |  | 24.6 | [23 empty] | VV | 0
|  | M105 : | [25 empty] | VV | 0
|  | 24,04 |  | 24.04 | [23 empty] | VV | 0
|  | M106 : | [25 empty] | VV | 0
|  | 24,17 |  | 24.17 | [23 empty] | VV | 0
|  | podlaha PVC v 2.NP : | [25 empty] | VV | 0
|  | M207 : | [25 empty] | VV | 0
|  | 40,21 |  | 40.21 | [23 empty] | VV | 0
|  | M208 : | [25 empty] | VV | 0
|  | 9,93 |  | 9.93 | [23 empty] | VV | 0
|  | M209 : | [25 empty] | VV | 0
|  | 9,00 |  | 9 | [23 empty] | VV | 0
|  | M210 : | [25 empty] | VV | 0
|  | 26,09 |  | 26.09 | [23 empty] | VV | 0
|  | M211 : | [25 empty] | VV | 0
|  | 11,86 |  | 11.86 | [23 empty] | VV | 0
|  | M212 : | [25 empty] | VV | 0
|  | 26,84 |  | 26.84 | [23 empty] | VV | 0
|  | M217 : | [25 empty] | VV | 0
|  | 8,68 |  | 8.68 | [23 empty] | VV | 0
|  | M218 : | [25 empty] | VV | 0
|  | 13,14 |  | 13.14 | [23 empty] | VV | 0
|  | M219 : | [25 empty] | VV | 0
|  | 11,22 |  | 11.22 | [23 empty] | VV | 0
292 | 23521594.AR | vyrovnávací stěrka rychletuhnoucí; cementová; plnivo křemičité, syntetické; pro podlahy; samonivelační; pro interiér, průmyslové podlahy; zátěž střední, lehká; tl. vrstvy 1,0 až 10,0 mm; pod dlažby, pod nátěry, pod PVC, k vyrovnání dřevěných podkladů; barva šedá | kg | 2121.2453 |  | 0 |  | 0 |  | 0 | 21 | 0 | 0.001 | 2.12 | 0 | 0 | SPCM | RTS 24/ I | RTS 24/ I | 0 | 0 |  | Specifikace | Důležitá |  |  |  | POL3_7
|  | samonivelační hmota pod PVC podlahu v 1.NP : | [25 empty] | VV | 0
|  | Začátek provozního součtu | [25 empty] | VV
|  | M102 : | [25 empty] | VV | 2
|  | 28,09 |  | 28.09 | [23 empty] | VV | 2
|  | M103 : | [25 empty] | VV | 2
|  | 26,64 |  | 26.64 | [23 empty] | VV | 2
|  | M104 : | [25 empty] | VV | 2
|  | 24,60 |  | 24.6 | [23 empty] | VV | 2
|  | M105 : | [25 empty] | VV | 2
|  | 24,04 |  | 24.04 | [23 empty] | VV | 2
|  | M106 : | [25 empty] | VV | 2
|  | 24,17 |  | 24.17 | [23 empty] | VV | 2
|  | Konec provozního součtu | [25 empty] | VV
|  | 127,54*5,04*1,10 |  | 707.0818 | [23 empty] | VV | 0
|  | samonivelační hmota pod PVC podlahu v 2.NP : | [25 empty] | VV | 0
|  | Začátek provozního součtu | [25 empty] | VV
|  | M207 : | [25 empty] | VV | 2
|  | 40,21 |  | 40.21 | [23 empty] | VV | 2
|  | M208 : | [25 empty] | VV | 2
|  | 9,93 |  | 9.93 | [23 empty] | VV | 2
|  | M209 : | [25 empty] | VV | 2
|  | 9,00 |  | 9 | [23 empty] | VV | 2
|  | M210 : | [25 empty] | VV | 2
|  | 26,09 |  | 26.09 | [23 empty] | VV | 2
|  | M211 : | [25 empty] | VV | 2
|  | 11,86 |  | 11.86 | [23 empty] | VV | 2
|  | M212 : | [25 empty] | VV | 2
|  | 26,84 |  | 26.84 | [23 empty] | VV | 2
|  | M217 : | [25 empty] | VV | 2
|  | 8,68 |  | 8.68 | [23 empty] | VV | 2
|  | M218 : | [25 empty] | VV | 2
|  | 13,14 |  | 13.14 | [23 empty] | VV | 2
|  | M219 : | [25 empty] | VV | 2
|  | 11,22 |  | 11.22 | [23 empty] | VV | 2
|  | Konec provozního součtu | [25 empty] | VV
|  | 127,54*10,08*1,10 |  | 1414.1635 | [23 empty] | VV | 0
293 | 24696906.AR | Penetrace epoxidová (EP); funkce: zpevnění povrchu, úprava savosti, adhezní můstek; ředidlo: voda (disperzní) | kg | 31.2961 |  | 0 |  | 0 |  | 0 | 21 | 0 | 0.001 | 0.03 | 0 | 0 | SPCM | RTS 24/ I | RTS 24/ I | 0 | 0 |  | Specifikace | Důležitá |  |  |  | POL3_7
|  | penetrace pod samonivelační hmotu pod PVC podlahu v 1.NP : | [25 empty] | VV | 0
|  | Začátek provozního součtu | [25 empty] | VV
|  | M102 : | [25 empty] | VV | 2
|  | 28,09 |  | 28.09 | [23 empty] | VV | 2
|  | M103 : | [25 empty] | VV | 2
|  | 26,64 |  | 26.64 | [23 empty] | VV | 2
|  | M104 : | [25 empty] | VV | 2
|  | 24,60 |  | 24.6 | [23 empty] | VV | 2
|  | M105 : | [25 empty] | VV | 2
|  | 24,04 |  | 24.04 | [23 empty] | VV | 2
|  | M106 : | [25 empty] | VV | 2
|  | 24,17 |  | 24.17 | [23 empty] | VV | 2
|  | Konec provozního součtu | [25 empty] | VV
|  | 127,54*0,10*1,10 |  | 14.03 | [23 empty] | VV | 0
|  | penetrace pod samonivelační hmotu pod PVC podlahu v 2.NP : | [25 empty] | VV | 0
|  | Začátek provozního součtu | [25 empty] | VV
|  | M207 : | [25 empty] | VV | 2
|  | 40,21 |  | 40.21 | [23 empty] | VV | 2
|  | M208 : | [25 empty] | VV | 2
|  | 9,93 |  | 9.93 | [23 empty] | VV | 2
|  | M209 : | [25 empty] | VV | 2
|  | 9,00 |  | 9 | [23 empty] | VV | 2
|  | M210 : | [25 empty] | VV | 2
|  | 26,09 |  | 26.09 | [23 empty] | VV | 2
|  | M211 : | [25 empty] | VV | 2
|  | 11,86 |  | 11.86 | [23 empty] | VV | 2
|  | M212 : | [25 empty] | VV | 2
|  | 26,84 |  | 26.84 | [23 empty] | VV | 2
|  | M217 : | [25 empty] | VV | 2
|  | 8,68 |  | 8.68 | [23 empty] | VV | 2
|  | M218 : | [25 empty] | VV | 2
|  | 13,14 |  | 13.14 | [23 empty] | VV | 2
|  | M219 : | [25 empty] | VV | 2
|  | 11,22 |  | 11.22 | [23 empty] | VV | 2
|  | Konec provozního součtu | [25 empty] | VV
|  | 156,97*0,10*1,10 |  | 17.27 | [23 empty] | VV | 0
294 | 283424021R | lišta fabion; podlahová; materiál PVC; š = 16,0 mm; h = 24,0 mm, dl= 2500 mm | m | 269.79 |  | 0 |  | 0 |  | 0 | 21 | 0 | 6e-05 | 0.02 | 0 | 0 | SPCM | RTS 24/ I | RTS 24/ I | 0 | 0 |  | Specifikace | Důležitá |  |  |  | POL3_7
|  | fabionek kolem PVC podlahy v 1.NP : | [25 empty] | VV | 0
|  | M102 : | [25 empty] | VV | 0
|  | 2*4,00+2*7,00+2*0,55+2*0,60 |  | 24.3 | [23 empty] | VV | 0
|  | M103 : | [25 empty] | VV | 0
|  | 2*3,90+2*7,00+2*0,65+2*0,80 |  | 24.7 | [23 empty] | VV | 0
|  | M104 : | [25 empty] | VV | 0
|  | 2*3,60+2*7,00+2*0,50+2*0,65 |  | 23.5 | [23 empty] | VV | 0
|  | M105 : | [25 empty] | VV | 0
|  | 2*3,95+2*6,05 |  | 20 | [23 empty] | VV | 0
|  | M106 : | [25 empty] | VV | 0
|  | 2*4,30+2*5,55+2*1,10 |  | 21.9 | [23 empty] | VV | 0
|  | fabionek kolem PVC podlahy v 2.NP : | [25 empty] | VV | 0
|  | M207 : | [25 empty] | VV | 0
|  | 2*10,00+2*6,00 |  | 32 | [23 empty] | VV | 0
|  | M208 : | [25 empty] | VV | 0
|  | 2*2,25+2*4,32 |  | 13.14 | [23 empty] | VV | 0
|  | M209 : | [25 empty] | VV | 0
|  | 2*3,70+2*2,60 |  | 12.6 | [23 empty] | VV | 0
|  | M210 : | [25 empty] | VV | 0
|  | 2*6,125+2*4,20 |  | 20.65 | [23 empty] | VV | 0
|  | M211 : | [25 empty] | VV | 0
|  | 2*2,75+2*4,50 |  | 14.5 | [23 empty] | VV | 0
|  | M212 : | [25 empty] | VV | 0
|  | 2*5,35+2*6,00 |  | 22.7 | [23 empty] | VV | 0
|  | M217 : | [25 empty] | VV | 0
|  | 2*3,50+2*2,30 |  | 11.6 | [23 empty] | VV | 0
|  | M218 : | [25 empty] | VV | 0
|  | 2*4,20+2*3,30 |  | 15 | [23 empty] | VV | 0
|  | M219 : | [25 empty] | VV | 0
|  | 2*4,25+2*2,35 |  | 13.2 | [23 empty] | VV | 0
295 | 28410101R | linoleum přírodní; podklad juta; v rolích; š = 2 000,0 mm; l = 32 000 mm; tl. 2,00 mm; třída zatížení 23, 32, 41; protiskluzné | m2 | 333.7348 |  | 0 |  | 0 |  | 0 | 21 | 0 | 0.0023 | 0.77 | 0 | 0 | SPCM | RTS 24/ I | RTS 24/ I | 0 | 0 |  | Specifikace | Důležitá |  |  |  | POL3_7
|  | fabionek kolem PVC podlahy v 1.NP : | [25 empty] | VV | 0
|  | Začátek provozního součtu | [25 empty] | VV
|  | M102 : | [25 empty] | VV | 2
|  | 2*4,00+2*7,00+2*0,55+2*0,60 |  | 24.3 | [23 empty] | VV | 2
|  | M103 : | [25 empty] | VV | 2
|  | 2*3,90+2*7,00+2*0,65+2*0,80 |  | 24.7 | [23 empty] | VV | 2
|  | M104 : | [25 empty] | VV | 2
|  | 2*3,60+2*7,00+2*0,50+2*0,65 |  | 23.5 | [23 empty] | VV | 2
|  | M105 : | [25 empty] | VV | 2
|  | 2*3,95+2*6,05 |  | 20 | [23 empty] | VV | 2
|  | M106 : | [25 empty] | VV | 2
|  | 2*4,30+2*5,55+2*1,10 |  | 21.9 | [23 empty] | VV | 2
|  | Konec provozního součtu | [25 empty] | VV
|  | 114,40*0,07*1,10 |  | 8.8088 | [23 empty] | VV | 0
|  | podlaha PVC v 1.NP : | [25 empty] | VV | 0
|  | Začátek provozního součtu | [25 empty] | VV
|  | M102 : | [25 empty] | VV | 2
|  | 28,09 |  | 28.09 | [23 empty] | VV | 2
|  | M103 : | [25 empty] | VV | 2
|  | 26,64 |  | 26.64 | [23 empty] | VV | 2
|  | M104 : | [25 empty] | VV | 2
|  | 24,60 |  | 24.6 | [23 empty] | VV | 2
|  | M105 : | [25 empty] | VV | 2
|  | 24,04 |  | 24.04 | [23 empty] | VV | 2
|  | M106 : | [25 empty] | VV | 2
|  | 24,17 |  | 24.17 | [23 empty] | VV | 2
|  | Konec provozního součtu | [25 empty] | VV
|  | 127,54*1,10 |  | 140.294 | [23 empty] | VV | 0
|  | fabionek kolem PVC podlahy v 2.NP : | [25 empty] | VV | 0
|  | Začátek provozního součtu | [25 empty] | VV
|  | M207 : | [25 empty] | VV | 2
|  | 2*10,00+2*6,00 |  | 32 | [23 empty] | VV | 2
|  | M208 : | [25 empty] | VV | 2
|  | 2*2,25+2*4,32 |  | 13.14 | [23 empty] | VV | 2
|  | M209 : | [25 empty] | VV | 2
|  | 2*3,70+2*2,60 |  | 12.6 | [23 empty] | VV | 2
|  | M210 : | [25 empty] | VV | 2
|  | 2*6,125+2*4,20 |  | 20.65 | [23 empty] | VV | 2
|  | M211 : | [25 empty] | VV | 2
|  | 2*2,75+2*4,50 |  | 14.5 | [23 empty] | VV | 2
|  | M212 : | [25 empty] | VV | 2
|  | 2*5,35+2*6,00 |  | 22.7 | [23 empty] | VV | 2
|  | M217 : | [25 empty] | VV | 2
|  | 2*3,50+2*2,30 |  | 11.6 | [23 empty] | VV | 2
|  | M218 : | [25 empty] | VV | 2
|  | 2*4,20+2*3,30 |  | 15 | [23 empty] | VV | 2
|  | M219 : | [25 empty] | VV | 2
|  | 2*4,25+2*2,35 |  | 13.2 | [23 empty] | VV | 2
|  | Konec provozního součtu | [25 empty] | VV
|  | 155,39*0,07*1,10 |  | 11.965 | [23 empty] | VV | 0
|  | podlaha PVC v 2.NP : | [25 empty] | VV | 0
|  | Začátek provozního součtu | [25 empty] | VV
|  | M207 : | [25 empty] | VV | 2
|  | 40,21 |  | 40.21 | [23 empty] | VV | 2
|  | M208 : | [25 empty] | VV | 2
|  | 9,93 |  | 9.93 | [23 empty] | VV | 2
|  | M209 : | [25 empty] | VV | 2
|  | 9,00 |  | 9 | [23 empty] | VV | 2
|  | M210 : | [25 empty] | VV | 2
|  | 26,09 |  | 26.09 | [23 empty] | VV | 2
|  | M211 : | [25 empty] | VV | 2
|  | 11,86 |  | 11.86 | [23 empty] | VV | 2
|  | M212 : | [25 empty] | VV | 2
|  | 26,84 |  | 26.84 | [23 empty] | VV | 2
|  | M217 : | [25 empty] | VV | 2
|  | 8,68 |  | 8.68 | [23 empty] | VV | 2
|  | M218 : | [25 empty] | VV | 2
|  | 13,14 |  | 13.14 | [23 empty] | VV | 2
|  | M219 : | [25 empty] | VV | 2
|  | 11,22 |  | 11.22 | [23 empty] | VV | 2
|  | Konec provozního součtu | [25 empty] | VV
|  | 156,97*1,10 |  | 172.667 | [23 empty] | VV | 0
296 | 998776102R00 | Přesun hmot pro podlahy povlakové v objektech výšky do 12 m | t | 3.0896 |  | 0 |  | 0 |  | 0 | 21 | 0 | 0 | 0 | 0 | 0 | 800-775 | RTS 24/ I | RTS 24/ I | 1.102 | 3.4 |  | Přesun hmot | Běžná |  |  |  | POL7_
|  | vodorovně do 50 m | [25 empty] | SPI
|  | Hmotnosti z položek s pořadovými čísly: : | [25 empty] | VV | 0
|  | 289,291,292,293,294,295, : | [25 empty] | VV | 0
|  | Součet: : 3,08956 |  | 3.0896 | [23 empty] | VV | 0
Díl: | 781 | Obklady keramické |  |  |  | 0 |  | 0 |  | 0 |  | 0 |  | 11.55 |  | 0 |  |  |  |  | 723.03 | [6 empty] | DIL
297 | 781101210RT1 | Příprava podkladu pod obklady penetrace podkladu pod obklady | m2 | 569.7345 |  | 0 |  | 0 |  | 0 | 21 | 0 | 0.00021 | 0.12 | 0 | 0 | 800-771 | RTS 24/ I | RTS 24/ I | 0.05 | 28.49 |  | Práce | Důležitá |  |  |  | POL1_7
|  | viz montáž obkladů : | [25 empty] | VV | 0
|  | 569,7345 |  | 569.73 | [23 empty] | VV | 0
298 | 781310121R00 | Obkládání ostění do tmele šířky přes 150 do 300 mm | m | 23.8 |  | 0 |  | 0 |  | 0 | 21 | 0 | 0 | 0 | 0 | 0 | 800-771 | RTS 24/ I | RTS 24/ I | 0.616 | 14.66 |  | Práce | Důležitá |  |  |  | POL1_7
|  | i nadpraží z obkladaček pórovinových, keramických, hutných i polohutných, do tmele, | [25 empty] | SPI
|  | keramické ostění u oken šířky 300 mm v sociálním zázemí 1.NP : | [25 empty] | VV | 0
|  | M112 : | [25 empty] | VV | 0
|  | 2*1,00 |  | 2 | [23 empty] | VV | 0
|  | M113 : | [25 empty] | VV | 0
|  | 2*1,00 |  | 2 | [23 empty] | VV | 0
|  | M119 : | [25 empty] | VV | 0
|  | 2*1,00 |  | 2 | [23 empty] | VV | 0
|  | M120 : | [25 empty] | VV | 0
|  | 2*1,00 |  | 2 | [23 empty] | VV | 0
|  | M123 : | [25 empty] | VV | 0
|  | 2*1,00 |  | 2 | [23 empty] | VV | 0
|  | M124 : | [25 empty] | VV | 0
|  | 2*1,00+2*0,90 |  | 3.8 | [23 empty] | VV | 0
|  | keramické ostění u oken šířky 300 mm v sociálním zázemí 2.NP : | [25 empty] | VV | 0
|  | M206 : | [25 empty] | VV | 0
|  | 2*1,00 |  | 2 | [23 empty] | VV | 0
|  | M205 : | [25 empty] | VV | 0
|  | 4*1,00 |  | 4 | [23 empty] | VV | 0
|  | M213 : | [25 empty] | VV | 0
|  | 4*1,00 |  | 4 | [23 empty] | VV | 0
299 | 781415016RU1 | Montáž obkladů vnitřních z obkládaček pórovinových montáž obkladů vnitřních z obkladaček pórovinových do tmele nad 200 x 250 mm , lepených do flexibilního tmele | m2 | 569.7345 |  | 0 |  | 0 |  | 0 | 21 | 0 | 0.00386 | 2.2 | 0 | 0 | 800-771 | RTS 24/ I | RTS 24/ I | 0.984 | 560.62 |  | Práce | Důležitá |  |  |  | POL1_7
|  | keramický obklad v 1.NP : | [25 empty] | VV | 0
|  | M109 : | [25 empty] | VV | 0
|  | (2*4,00+2*1,40+2*0,65)*2,80 |  | 33.88 | [23 empty] | VV | 0
|  | -2*(0,80*2,00) |  | -3.2 | [23 empty] | VV | 0
|  | M110 : | [25 empty] | VV | 0
|  | (2*5,65+2*1,85)*2,80 |  | 42 | [23 empty] | VV | 0
|  | -2*(0,80*2,00) |  | -3.2 | [23 empty] | VV | 0
|  | M111 : | [25 empty] | VV | 0
|  | (2*5,75+2*1,95)*2,80 |  | 43.12 | [23 empty] | VV | 0
|  | -3*(0,80*2,00) |  | -4.8 | [23 empty] | VV | 0
|  | -2*(0,80*2,80) |  | -4.48 | [23 empty] | VV | 0
|  | M112 : | [25 empty] | VV | 0
|  | (2*2,813+2*2,00)*2,80 |  | 26.9528 | [23 empty] | VV | 0
|  | -0,80*2,80 |  | -2.24 | [23 empty] | VV | 0
|  | -0,60*1,00 |  | -0.6 | [23 empty] | VV | 0
|  | M113 : | [25 empty] | VV | 0
|  | (2*2,812+2*2,00)*2,80 |  | 26.9472 | [23 empty] | VV | 0
|  | -0,80*2,80 |  | -2.24 | [23 empty] | VV | 0
|  | -0,60*1,00 |  | -0.6 | [23 empty] | VV | 0
|  | M114 : | [25 empty] | VV | 0
|  | (2*1,55+2*1,39)*1,60 |  | 9.408 | [23 empty] | VV | 0
|  | -0,80*1,60 |  | -1.28 | [23 empty] | VV | 0
|  | M116 : | [25 empty] | VV | 0
|  | (2*2,90+2*1,39+2*0,45)*2,80 |  | 26.544 | [23 empty] | VV | 0
|  | -2*(0,80*2,00) |  | -3.2 | [23 empty] | VV | 0
|  | M117 : | [25 empty] | VV | 0
|  | (2*5,00+2*2,05)*2,80 |  | 39.48 | [23 empty] | VV | 0
|  | -2*(0,80*2,00) |  | -3.2 | [23 empty] | VV | 0
|  | -0,70*2,00 |  | -1.4 | [23 empty] | VV | 0
|  | M118 : | [25 empty] | VV | 0
|  | (2*3,275+2*1,80+2*1,95)*2,80 |  | 39.34 | [23 empty] | VV | 0
|  | -3*(0,80*2,00) |  | -4.8 | [23 empty] | VV | 0
|  | -2*(0,75*2,80) |  | -4.2 | [23 empty] | VV | 0
|  | M119 : | [25 empty] | VV | 0
|  | (2*2,475+2*2,00)*2,80 |  | 25.06 | [23 empty] | VV | 0
|  | -0,75*2,80 |  | -2.1 | [23 empty] | VV | 0
|  | -0,60*1,00 |  | -0.6 | [23 empty] | VV | 0
|  | M120 : | [25 empty] | VV | 0
|  | (2*2,475+2*2,00)*2,80 |  | 25.06 | [23 empty] | VV | 0
|  | -0,75*2,80 |  | -2.1 | [23 empty] | VV | 0
|  | -0,60*1,00 |  | -0.6 | [23 empty] | VV | 0
|  | M121 : | [25 empty] | VV | 0
|  | (2*1,95+2*2,25)*2,80 |  | 23.52 | [23 empty] | VV | 0
|  | -0,70*2,00 |  | -1.4 | [23 empty] | VV | 0
|  | -0,80*2,00 |  | -1.6 | [23 empty] | VV | 0
|  | M123 : | [25 empty] | VV | 0
|  | (2*2,375+2*2,95)*2,80 |  | 29.82 | [23 empty] | VV | 0
|  | -0,60*1,00 |  | -0.6 | [23 empty] | VV | 0
|  | -2*(0,80*2,00) |  | -3.2 | [23 empty] | VV | 0
|  | M124 : | [25 empty] | VV | 0
|  | (2*1,85+2*2,95)*2,80 |  | 26.88 | [23 empty] | VV | 0
|  | -0,80*2,00 |  | -1.6 | [23 empty] | VV | 0
|  | -0,60*1,00 |  | -0.6 | [23 empty] | VV | 0
|  | -1,50*0,90 |  | -1.35 | [23 empty] | VV | 0
|  | keramický obklad v 2.NP : | [25 empty] | VV | 0
|  | M204 : | [25 empty] | VV | 0
|  | (2*1,80+2*2,40)*2,85 |  | 23.94 | [23 empty] | VV | 0
|  | -2*(0,70*2,00) |  | -2.8 | [23 empty] | VV | 0
|  | M205 : | [25 empty] | VV | 0
|  | (2*2,95+2*1,75)*2,85 |  | 26.79 | [23 empty] | VV | 0
|  | -0,70*2,00 |  | -1.4 | [23 empty] | VV | 0
|  | -2*(0,60*1,00) |  | -1.2 | [23 empty] | VV | 0
|  | M206 : | [25 empty] | VV | 0
|  | (2*4,00+2*4,25+2*1,15+2*0,25+2*0,25+2*1,00+2*0,90+2*0,20)*2,85 |  | 68.4 | [23 empty] | VV | 0
|  | -0,80*2,00 |  | -1.6 | [23 empty] | VV | 0
|  | -0,60*1,00 |  | -0.6 | [23 empty] | VV | 0
|  | M213 : | [25 empty] | VV | 0
|  | (2*1,80+2*0,125+2*2,15+2*0,90)*2,85 |  | 28.3575 | [23 empty] | VV | 0
|  | -2*(0,80*2,00) |  | -3.2 | [23 empty] | VV | 0
|  | -2*(0,60*1,00) |  | -1.2 | [23 empty] | VV | 0
|  | M214 : | [25 empty] | VV | 0
|  | (2*1,15+2*1,60+2*2,00+2*0,90)*2,85 |  | 32.205 | [23 empty] | VV | 0
|  | -3*(0,70*2,00) |  | -4.2 | [23 empty] | VV | 0
|  | M215 : | [25 empty] | VV | 0
|  | (2*1,20+2*1,60+2*1,90+2*0,90)*2,85 |  | 31.92 | [23 empty] | VV | 0
|  | -3*(0,70*2,00) |  | -4.2 | [23 empty] | VV | 0
|  | M216 : | [25 empty] | VV | 0
|  | (2*1,40+2*1,60)*2,85 |  | 17.1 | [23 empty] | VV | 0
|  | -0,70*2,00 |  | -1.4 | [23 empty] | VV | 0
300 | 781419706R00 | Montáž obkladů vnitřních z obkládaček pórovinových příplatky k položkám montáže obkladů vnitřních z obkladaček pórovinových příplatek za spárovací vodotěsnou hmotu - plošně | m2 | 569.7345 |  | 0 |  | 0 |  | 0 | 21 | 0 | 0.00011 | 0.06 | 0 | 0 | 800-771 | RTS 24/ I | RTS 24/ I | 0 | 0 |  | Práce | Důležitá |  |  |  | POL1_7
|  | viz montáž obkladů : | [25 empty] | VV | 0
|  | 569,7345 |  | 569.73 | [23 empty] | VV | 0
301 | 781419711R00 | Montáž obkladů vnitřních z obkládaček pórovinových příplatky k položkám montáže obkladů vnitřních z obkladaček pórovinových příplatek k obkladu stěn za plochu do 10 m2 jedntl | m2 | 569.7345 |  | 0 |  | 0 |  | 0 | 21 | 0 | 0 | 0 | 0 | 0 | 800-771 | RTS 24/ I | RTS 24/ I | 0.1 | 56.97 |  | Práce | Důležitá |  |  |  | POL1_7
|  | viz montáž obkladů : | [25 empty] | VV | 0
|  | 569,7345 |  | 569.73 | [23 empty] | VV | 0
302 | 781497111RS3 | Lišty k obkladům profil ukončovací leštěný hliník, uložení do tmele, výška profilu 10 mm, | m | 332.94 |  | 0 |  | 0 |  | 0 | 21 | 0 | 0.00017 | 0.06 | 0 | 0 | 800-771 | RTS 24/ I | RTS 24/ I | 0.12 | 39.95 |  | Práce | Důležitá |  |  |  | POL1_7
|  | rohová a ukončovací lišta keramického obkladu v 1.NP : | [25 empty] | VV | 0
|  | M109 : | [25 empty] | VV | 0
|  | 4*2,10+2*0,90+2*2,80 |  | 15.8 | [23 empty] | VV | 0
|  | M110 : | [25 empty] | VV | 0
|  | 4*2,10+2*0,90+2,80+1,85 |  | 14.85 | [23 empty] | VV | 0
|  | M111 : | [25 empty] | VV | 0
|  | 6*2,10+3*0,90+5*2,80 |  | 29.3 | [23 empty] | VV | 0
|  | M112 : | [25 empty] | VV | 0
|  | 2*2,80+0,60+2*1,00+2*0,30 |  | 8.8 | [23 empty] | VV | 0
|  | M113 : | [25 empty] | VV | 0
|  | 2*2,80+0,60+2*1,00+2*0,30 |  | 8.8 | [23 empty] | VV | 0
|  | M114 : | [25 empty] | VV | 0
|  | 2*1,60+0,90+1,50 |  | 5.6 | [23 empty] | VV | 0
|  | M116 : | [25 empty] | VV | 0
|  | 4*2,10+2*0,90+2*2,80 |  | 15.8 | [23 empty] | VV | 0
|  | M117 : | [25 empty] | VV | 0
|  | 6*2,10+3*0,90+3*2,80+0,99 |  | 24.69 | [23 empty] | VV | 0
|  | M118 : | [25 empty] | VV | 0
|  | 6*2,10+3*0,90+5*2,80 |  | 29.3 | [23 empty] | VV | 0
|  | M119 : | [25 empty] | VV | 0
|  | 2*2,80+0,60+2*1,00+2*0,30 |  | 8.8 | [23 empty] | VV | 0
|  | M120 : | [25 empty] | VV | 0
|  | 2*2,80+0,60+2*1,00+2*0,30 |  | 8.8 | [23 empty] | VV | 0
|  | M121 : | [25 empty] | VV | 0
|  | 4*2,10+2*0,90+0,90+1,50+0,15 |  | 12.75 | [23 empty] | VV | 0
|  | M123 : | [25 empty] | VV | 0
|  | 4*2,10+2*0,90+0,60+2*1,00+2*0,30 |  | 13.4 | [23 empty] | VV | 0
|  | M124 : | [25 empty] | VV | 0
|  | 2*2,10+0,90+0,60+2*1,00+2*0,30+2*0,90+2*0,30+1,85 |  | 12.55 | [23 empty] | VV | 0
|  | rohová a ukončovací lišta keramického obkladu v 2.NP : | [25 empty] | VV | 0
|  | M204 : | [25 empty] | VV | 0
|  | 4*2,10+2*0,80 |  | 10 | [23 empty] | VV | 0
|  | M205 : | [25 empty] | VV | 0
|  | 2*2,10+0,80+1,75+4*1,00+2*0,60+4*0,30 |  | 13.15 | [23 empty] | VV | 0
|  | M206 : | [25 empty] | VV | 0
|  | 2*2,10+0,90+8*2,85+2*1,00+0,60+2*0,30+2*2,85 |  | 36.8 | [23 empty] | VV | 0
|  | M213 : | [25 empty] | VV | 0
|  | 4*2,10+2*0,90+2*2,85+0,85+0,15+1,30+4*1,00+2*0,60+4*0,30 |  | 24.6 | [23 empty] | VV | 0
|  | M214 : | [25 empty] | VV | 0
|  | 6*2,10+3*0,80+0,90 |  | 15.9 | [23 empty] | VV | 0
|  | M215 : | [25 empty] | VV | 0
|  | 6*2,10+3*0,80+0,90 |  | 15.9 | [23 empty] | VV | 0
|  | M216 : | [25 empty] | VV | 0
|  | 2*2,10+0,80+0,90+0,15+1,30 |  | 7.35 | [23 empty] | VV | 0
303 | 781675112RT1 | Montáž obkladů parapetů z dlaždic keramických 150 x 150 mm, kladených do flexibilního tmele | m | 11.24 |  | 0 |  | 0 |  | 0 | 21 | 0 | 0.00071 | 0.01 | 0 | 0 | 800-771 | RTS 24/ I | RTS 24/ I | 0.4 | 4.5 |  | Práce | Důležitá |  |  |  | POL1_7
|  | keramický parapet šířky 150 mm v 1.NP : | [25 empty] | VV | 0
|  | M124 : | [25 empty] | VV | 0
|  | 1,80 |  | 1.8 | [23 empty] | VV | 0
|  | M121 : | [25 empty] | VV | 0
|  | 0,80 |  | 0.8 | [23 empty] | VV | 0
|  | M117 : | [25 empty] | VV | 0
|  | 0,99 |  | 0.99 | [23 empty] | VV | 0
|  | M114 : | [25 empty] | VV | 0
|  | 0,80 |  | 0.8 | [23 empty] | VV | 0
|  | M110 : | [25 empty] | VV | 0
|  | 1,85 |  | 1.85 | [23 empty] | VV | 0
|  | keramický parapet šířky 150 mm v 2.NP : | [25 empty] | VV | 0
|  | M205 : | [25 empty] | VV | 0
|  | 1,75 |  | 1.75 | [23 empty] | VV | 0
|  | M213 : | [25 empty] | VV | 0
|  | 0,85 |  | 0.85 | [23 empty] | VV | 0
|  | M214 : | [25 empty] | VV | 0
|  | 0,90 |  | 0.9 | [23 empty] | VV | 0
|  | M215 : | [25 empty] | VV | 0
|  | 0,90 |  | 0.9 | [23 empty] | VV | 0
|  | M216 : | [25 empty] | VV | 0
|  | 0,60 |  | 0.6 | [23 empty] | VV | 0
304 | 781675116RT1 | Montáž obkladů parapetů z dlaždic keramických 300 x 300 mm, kladených do flexibilního tmele | m | 8.1 |  | 0 |  | 0 |  | 0 | 21 | 0 | 0.00143 | 0.01 | 0 | 0 | 800-771 | RTS 24/ I | RTS 24/ I | 0.4 | 3.24 |  | Práce | Důležitá |  |  |  | POL1_7
|  | keramický parapet u oken šířky 300 mm v sociálním zázemí 1.NP : | [25 empty] | VV | 0
|  | M112 : | [25 empty] | VV | 0
|  | 0,60 |  | 0.6 | [23 empty] | VV | 0
|  | M113 : | [25 empty] | VV | 0
|  | 0,60 |  | 0.6 | [23 empty] | VV | 0
|  | M119 : | [25 empty] | VV | 0
|  | 0,60 |  | 0.6 | [23 empty] | VV | 0
|  | M120 : | [25 empty] | VV | 0
|  | 0,60 |  | 0.6 | [23 empty] | VV | 0
|  | M123 : | [25 empty] | VV | 0
|  | 0,60 |  | 0.6 | [23 empty] | VV | 0
|  | M124 : | [25 empty] | VV | 0
|  | 0,60+1,50 |  | 2.1 | [23 empty] | VV | 0
|  | keramický parapet u oken šířky 300 mm v sociálním zázemí 2.NP : | [25 empty] | VV | 0
|  | M206 : | [25 empty] | VV | 0
|  | 0,60 |  | 0.6 | [23 empty] | VV | 0
|  | M205 : | [25 empty] | VV | 0
|  | 0,60+0,60 |  | 1.2 | [23 empty] | VV | 0
|  | M213 : | [25 empty] | VV | 0
|  | 0,60+0,60 |  | 1.2 | [23 empty] | VV | 0
305 | 597813701R | Obklad keramický typ: běžný; s glazurou (GL); tl. = 7,0 mm; a = 250 mm; b = 330 mm; povrch: hladký, lesklý; barva: bílá | m2 | 668.1391 |  | 0 |  | 0 |  | 0 | 21 | 0 | 0.0136 | 9.09 | 0 | 0 | SPCM | RTS 24/ I | RTS 24/ I | 0 | 0 |  | Specifikace | Důležitá |  |  |  | POL3_7
|  | keramické ostění u oken šířky 300 mm v sociálním zázemí 1.NP : | [25 empty] | VV | 0
|  | Začátek provozního součtu | [25 empty] | VV
|  | M112 : | [25 empty] | VV | 2
|  | 2*1,00 |  | 2 | [23 empty] | VV | 2
|  | M113 : | [25 empty] | VV | 2
|  | 2*1,00 |  | 2 | [23 empty] | VV | 2
|  | M119 : | [25 empty] | VV | 2
|  | 2*1,00 |  | 2 | [23 empty] | VV | 2
|  | M120 : | [25 empty] | VV | 2
|  | 2*1,00 |  | 2 | [23 empty] | VV | 2
|  | M123 : | [25 empty] | VV | 2
|  | 2*1,00 |  | 2 | [23 empty] | VV | 2
|  | M124 : | [25 empty] | VV | 2
|  | 2*1,00+2*0,90 |  | 3.8 | [23 empty] | VV | 2
|  | Konec provozního součtu | [25 empty] | VV
|  | 13,80*0,30*1,15 |  | 4.76 | [23 empty] | VV | 0
|  | keramické ostění u oken šířky 300 mm v sociálním zázemí 2.NP : | [25 empty] | VV | 0
|  | Začátek provozního součtu | [25 empty] | VV
|  | M206 : | [25 empty] | VV | 2
|  | 2*1,00 |  | 2 | [23 empty] | VV | 2
|  | M205 : | [25 empty] | VV | 2
|  | 4*1,00 |  | 4 | [23 empty] | VV | 2
|  | M213 : | [25 empty] | VV | 2
|  | 4*1,00 |  | 4 | [23 empty] | VV | 2
|  | Konec provozního součtu | [25 empty] | VV
|  | 10,00*0,30*1,15 |  | 3.45 | [23 empty] | VV | 0
|  | keramický obklad v 1.NP : | [25 empty] | VV | 0
|  | Začátek provozního součtu | [25 empty] | VV
|  | M109 : | [25 empty] | VV | 2
|  | (2*4,00+2*1,40+2*0,65)*2,80 |  | 33.88 | [23 empty] | VV | 2
|  | -2*(0,80*2,00) |  | -3.2 | [23 empty] | VV | 2
|  | M110 : | [25 empty] | VV | 2
|  | (2*5,65+2*1,85)*2,80 |  | 42 | [23 empty] | VV | 2
|  | -2*(0,80*2,00) |  | -3.2 | [23 empty] | VV | 2
|  | M111 : | [25 empty] | VV | 2
|  | (2*5,75+2*1,95)*2,80 |  | 43.12 | [23 empty] | VV | 2
|  | -3*(0,80*2,00) |  | -4.8 | [23 empty] | VV | 2
|  | -2*(0,80*2,80) |  | -4.48 | [23 empty] | VV | 2
|  | M112 : | [25 empty] | VV | 2
|  | (2*2,813+2*2,00)*2,80 |  | 26.95 | [23 empty] | VV | 2
|  | -0,80*2,80 |  | -2.24 | [23 empty] | VV | 2
|  | -0,60*1,00 |  | -0.6 | [23 empty] | VV | 2
|  | M113 : | [25 empty] | VV | 2
|  | (2*2,812+2*2,00)*2,80 |  | 26.95 | [23 empty] | VV | 2
|  | -0,80*2,80 |  | -2.24 | [23 empty] | VV | 2
|  | -0,60*1,00 |  | -0.6 | [23 empty] | VV | 2
|  | M114 : | [25 empty] | VV | 2
|  | (2*1,55+2*1,39)*1,60 |  | 9.41 | [23 empty] | VV | 2
|  | -0,80*1,60 |  | -1.28 | [23 empty] | VV | 2
|  | M116 : | [25 empty] | VV | 2
|  | (2*2,90+2*1,39+2*0,45)*2,80 |  | 26.54 | [23 empty] | VV | 2
|  | -2*(0,80*2,00) |  | -3.2 | [23 empty] | VV | 2
|  | M117 : | [25 empty] | VV | 2
|  | (2*5,00+2*2,05)*2,80 |  | 39.48 | [23 empty] | VV | 2
|  | -2*(0,80*2,00) |  | -3.2 | [23 empty] | VV | 2
|  | -0,70*2,00 |  | -1.4 | [23 empty] | VV | 2
|  | M118 : | [25 empty] | VV | 2
|  | (2*3,275+2*1,80+2*1,95)*2,80 |  | 39.34 | [23 empty] | VV | 2
|  | -3*(0,80*2,00) |  | -4.8 | [23 empty] | VV | 2
|  | -2*(0,75*2,80) |  | -4.2 | [23 empty] | VV | 2
|  | M119 : | [25 empty] | VV | 2
|  | (2*2,475+2*2,00)*2,80 |  | 25.06 | [23 empty] | VV | 2
|  | -0,75*2,80 |  | -2.1 | [23 empty] | VV | 2
|  | -0,60*1,00 |  | -0.6 | [23 empty] | VV | 2
|  | M120 : | [25 empty] | VV | 2
|  | (2*2,475+2*2,00)*2,80 |  | 25.06 | [23 empty] | VV | 2
|  | -0,75*2,80 |  | -2.1 | [23 empty] | VV | 2
|  | -0,60*1,00 |  | -0.6 | [23 empty] | VV | 2
|  | M121 : | [25 empty] | VV | 2
|  | (2*1,95+2*2,25)*2,80 |  | 23.52 | [23 empty] | VV | 2
|  | -0,70*2,00 |  | -1.4 | [23 empty] | VV | 2
|  | -0,80*2,00 |  | -1.6 | [23 empty] | VV | 2
|  | M123 : | [25 empty] | VV | 2
|  | (2*2,375+2*2,95)*2,80 |  | 29.82 | [23 empty] | VV | 2
|  | -0,60*1,00 |  | -0.6 | [23 empty] | VV | 2
|  | -2*(0,80*2,00) |  | -3.2 | [23 empty] | VV | 2
|  | M124 : | [25 empty] | VV | 2
|  | (2*1,85+2*2,95)*2,80 |  | 26.88 | [23 empty] | VV | 2
|  | -0,80*2,00 |  | -1.6 | [23 empty] | VV | 2
|  | -0,60*1,00 |  | -0.6 | [23 empty] | VV | 2
|  | -1,50*0,90 |  | -1.35 | [23 empty] | VV | 2
|  | Konec provozního součtu | [25 empty] | VV
|  | 362,8220*1,15 |  | 417.25 | [23 empty] | VV | 0
|  | keramický obklad v 2.NP : | [25 empty] | VV | 0
|  | Začátek provozního součtu | [25 empty] | VV
|  | M204 : | [25 empty] | VV | 2
|  | (2*1,80+2*2,40)*2,85 |  | 23.94 | [23 empty] | VV | 2
|  | -2*(0,70*2,00) |  | -2.8 | [23 empty] | VV | 2
|  | M205 : | [25 empty] | VV | 2
|  | (2*2,95+2*1,75)*2,85 |  | 26.79 | [23 empty] | VV | 2
|  | -0,70*2,00 |  | -1.4 | [23 empty] | VV | 2
|  | -2*(0,60*1,00) |  | -1.2 | [23 empty] | VV | 2
|  | M206 : | [25 empty] | VV | 2
|  | (2*4,00+2*4,25+2*1,15+2*0,25+2*0,25+2*1,00+2*0,90+2*0,20)*2,85 |  | 68.4 | [23 empty] | VV | 2
|  | -0,80*2,00 |  | -1.6 | [23 empty] | VV | 2
|  | -0,60*1,00 |  | -0.6 | [23 empty] | VV | 2
|  | M213 : | [25 empty] | VV | 2
|  | (2*1,80+2*0,125+2*2,15+2*0,90)*2,85 |  | 28.36 | [23 empty] | VV | 2
|  | -2*(0,80*2,00) |  | -3.2 | [23 empty] | VV | 2
|  | -2*(0,60*1,00) |  | -1.2 | [23 empty] | VV | 2
|  | M214 : | [25 empty] | VV | 2
|  | (2*1,15+2*1,60+2*2,00+2*0,90)*2,85 |  | 32.2 | [23 empty] | VV | 2
|  | -3*(0,70*2,00) |  | -4.2 | [23 empty] | VV | 2
|  | M215 : | [25 empty] | VV | 2
|  | (2*1,20+2*1,60+2*1,90+2*0,90)*2,85 |  | 31.92 | [23 empty] | VV | 2
|  | -3*(0,70*2,00) |  | -4.2 | [23 empty] | VV | 2
|  | M216 : | [25 empty] | VV | 2
|  | (2*1,40+2*1,60)*2,85 |  | 17.1 | [23 empty] | VV | 2
|  | -0,70*2,00 |  | -1.4 | [23 empty] | VV | 2
|  | Konec provozního součtu | [25 empty] | VV
|  | 206,9125*1,15 |  | 237.95 | [23 empty] | VV | 0
|  | keramický parapet šířky 150 mm v 1.NP : | [25 empty] | VV | 0
|  | Začátek provozního součtu | [25 empty] | VV
|  | M124 : | [25 empty] | VV | 2
|  | 1,80 |  | 1.8 | [23 empty] | VV | 2
|  | M121 : | [25 empty] | VV | 2
|  | 0,80 |  | 0.8 | [23 empty] | VV | 2
|  | M117 : | [25 empty] | VV | 2
|  | 0,99 |  | 0.99 | [23 empty] | VV | 2
|  | M114 : | [25 empty] | VV | 2
|  | 0,80 |  | 0.8 | [23 empty] | VV | 2
|  | M110 : | [25 empty] | VV | 2
|  | 1,85 |  | 1.85 | [23 empty] | VV | 2
|  | Konec provozního součtu | [25 empty] | VV
|  | 6,24*0,15*1,15 |  | 1.08 | [23 empty] | VV | 0
|  | keramický parapet šířky 150 mm v 2.NP : | [25 empty] | VV | 0
|  | Začátek provozního součtu | [25 empty] | VV
|  | M205 : | [25 empty] | VV | 2
|  | 1,75 |  | 1.75 | [23 empty] | VV | 2
|  | M213 : | [25 empty] | VV | 2
|  | 0,85 |  | 0.85 | [23 empty] | VV | 2
|  | M214 : | [25 empty] | VV | 2
|  | 0,90 |  | 0.9 | [23 empty] | VV | 2
|  | M215 : | [25 empty] | VV | 2
|  | 0,90 |  | 0.9 | [23 empty] | VV | 2
|  | M216 : | [25 empty] | VV | 2
|  | 0,60 |  | 0.6 | [23 empty] | VV | 2
|  | Konec provozního součtu | [25 empty] | VV
|  | 5,00*0,15*1,15 |  | 0.86 | [23 empty] | VV | 0
|  | keramický parapet u oken šířky 300 mm v sociálním zázemí 1.NP : | [25 empty] | VV | 0
|  | Začátek provozního součtu | [25 empty] | VV
|  | M112 : | [25 empty] | VV | 2
|  | 0,60 |  | 0.6 | [23 empty] | VV | 2
|  | M113 : | [25 empty] | VV | 2
|  | 0,60 |  | 0.6 | [23 empty] | VV | 2
|  | M119 : | [25 empty] | VV | 2
|  | 0,60 |  | 0.6 | [23 empty] | VV | 2
|  | M120 : | [25 empty] | VV | 2
|  | 0,60 |  | 0.6 | [23 empty] | VV | 2
|  | M123 : | [25 empty] | VV | 2
|  | 0,60 |  | 0.6 | [23 empty] | VV | 2
|  | M124 : | [25 empty] | VV | 2
|  | 0,60+1,50 |  | 2.1 | [23 empty] | VV | 2
|  | Konec provozního součtu | [25 empty] | VV
|  | 5,10*0,30*1,15 |  | 1.76 | [23 empty] | VV | 0
|  | keramický parapet u oken šířky 300 mm v sociálním zázemí 2.NP : | [25 empty] | VV | 0
|  | Začátek provozního součtu | [25 empty] | VV
|  | M206 : | [25 empty] | VV | 2
|  | 0,60 |  | 0.6 | [23 empty] | VV | 2
|  | M205 : | [25 empty] | VV | 2
|  | 0,60+0,60 |  | 1.2 | [23 empty] | VV | 2
|  | M213 : | [25 empty] | VV | 2
|  | 0,60+0,60 |  | 1.2 | [23 empty] | VV | 2
|  | Konec provozního součtu | [25 empty] | VV
|  | 3,00*0,30*1,15 |  | 1.03 | [23 empty] | VV | 0
306 | 998781102R00 | Přesun hmot pro obklady keramické v objektech výšky do 12 m | t | 11.5443 |  | 0 |  | 0 |  | 0 | 21 | 0 | 0 | 0 | 0 | 0 | 800-771 | RTS 24/ I | RTS 24/ I | 1.265 | 14.6 |  | Přesun hmot | Běžná |  |  |  | POL7_
|  | Hmotnosti z položek s pořadovými čísly: : | [25 empty] | VV | 0
|  | 297,299,300,302,303,304,305, : | [25 empty] | VV | 0
|  | Součet: : 11,54435 |  | 11.5443 | [23 empty] | VV | 0
Díl: | 783 | Nátěry |  |  |  | 0 |  | 0 |  | 0 |  | 0 |  | 0 |  | 0 |  |  |  |  | 0 | [6 empty] | DIL
307 | 783-001 | D+M nátěr ocelových zárubní | kus | 44 |  | 0 |  | 0 |  | 0 | 21 | 0 | 0 | 0 | 0 | 0 |  | Vlastní | Indiv | 0 | 0 |  | Práce | Běžná |  |  |  | POL1_1
Díl: | 784 | Malby |  |  |  | 0 |  | 0 |  | 0 |  | 0 |  | 0.75 |  | 0 |  |  |  |  | 161.88 | [6 empty] | DIL
308 | 784161401R00 | Příprava povrchu Penetrace (napouštění) podkladu disperzní, jednonásobná | m2 | 1197.0135 |  | 0 |  | 0 |  | 0 | 21 | 0 | 0.00017 | 0.2 | 0 | 0 | 800-784 | RTS 24/ I | RTS 24/ I | 0.03248 | 38.88 |  | Práce | Běžná |  |  |  | POL1_7
|  | stropy : | [25 empty] | VV | 0
|  | 13,14 |  | 13.14 | [23 empty] | VV | 0
|  | schodiště : | [25 empty] | VV | 0
|  | 14,64 |  | 14.64 | [23 empty] | VV | 0
|  | stěny : | [25 empty] | VV | 0
|  | 1084,1325 |  | 1084.13 | [23 empty] | VV | 0
|  | ostění : | [25 empty] | VV | 0
|  | 85,1010 |  | 85.1 | [23 empty] | VV | 0
309 | 784165512R00 | Malby z malířských směsí otěruvzdorných, , bělost 93 %, dvojnásobné | m2 | 1197.0135 |  | 0 |  | 0 |  | 0 | 21 | 0 | 0.00046 | 0.55 | 0 | 0 | 800-784 | RTS 24/ I | RTS 24/ I | 0.10191 | 121.99 |  | Práce | Běžná |  |  |  | POL1_7
|  | stropy : | [25 empty] | VV | 0
|  | 13,14 |  | 13.14 | [23 empty] | VV | 0
|  | schodiště : | [25 empty] | VV | 0
|  | 14,64 |  | 14.64 | [23 empty] | VV | 0
|  | stěny : | [25 empty] | VV | 0
|  | 1084,1325 |  | 1084.13 | [23 empty] | VV | 0
|  | ostění : | [25 empty] | VV | 0
|  | 85,1010 |  | 85.1 | [23 empty] | VV | 0
310 | 784442021RT2 | Malby z malířských směsí disperzních, v místnostech do 3,8 m, jednobarevné, jednonásobné + 1x penetrace | m2 | 7.52 |  | 0 |  | 0 |  | 0 | 21 | 0 | 0.00032 | 0 | 0 | 0 | 800-784 | RTS 24/ I | RTS 24/ I | 0.1344 | 1.01 |  | Práce | Běžná |  |  |  | POL1_7
|  | výkres D.1.1.09 : | [25 empty] | VV | 0
|  | sádrokartonový zavěšený podhled v 1.NP : | [25 empty] | VV | 0
|  | označení H4 : | [25 empty] | VV | 0
|  | 3,42+0,10 |  | 3.52 | [23 empty] | VV | 0
|  | výkres D.1.1.10 : | [25 empty] | VV | 0
|  | sádrokartonový zavěšený podhled v 2.NP : | [25 empty] | VV | 0
|  | označení H4 : | [25 empty] | VV | 0
|  | 2,30 |  | 2.3 | [23 empty] | VV | 0
|  | výkres D.1.1.09 : | [25 empty] | VV | 0
|  | sádrokartonový zavěšený podhled v 1.NP : | [25 empty] | VV | 0
|  | označení H5 : | [25 empty] | VV | 0
|  | 1,18+0,52 |  | 1.7 | [23 empty] | VV | 0
Díl: | 786 | Zastiňující technika |  |  |  | 0 |  | 0 |  | 0 |  | 0 |  | 0.39 |  | 0 |  |  |  |  | 30.45 | [6 empty] | DIL
311 | 786622211RT2 | Zastiňující zařízení lamelové žaluzie vnitřní vč. dodávky, pro okna plastová | m2 | 101.503 |  | 0 |  | 0 |  | 0 | 21 | 0 | 0.00382 | 0.39 | 0 | 0 | 800-786 | RTS 24/ I | RTS 24/ I | 0.3 | 30.45 |  | Práce | Běžná |  |  |  | POL1_0
|  | přesná specifikace dle výpisu oken v PD : | [25 empty] | VV | 0
|  | u oken 01/O až 10B/O : | [25 empty] | VV | 0
|  | 9*(2,10*1,50) |  | 28.35 | [23 empty] | VV | 0
|  | 1,80*1,50 |  | 2.7 | [23 empty] | VV | 0
|  | 1,60*1,50 |  | 2.4 | [23 empty] | VV | 0
|  | 1,60*1,50 |  | 2.4 | [23 empty] | VV | 0
|  | 4,30*1,85 |  | 7.96 | [23 empty] | VV | 0
|  | 2,25*1,85 |  | 4.16 | [23 empty] | VV | 0
|  | 2,65*1,50 |  | 3.98 | [23 empty] | VV | 0
|  | 2,65*1,55 |  | 4.11 | [23 empty] | VV | 0
|  | 1,50*0,90 |  | 1.35 | [23 empty] | VV | 0
|  | 2,07*0,90 |  | 1.86 | [23 empty] | VV | 0
|  | 3*(1,20*1,80) |  | 6.48 | [23 empty] | VV | 0
|  | 3*(1,20*1,80) |  | 6.48 | [23 empty] | VV | 0
|  | 6*(1,20*1,80) |  | 12.96 | [23 empty] | VV | 0
|  | 4*(0,60*1,00) |  | 2.4 | [23 empty] | VV | 0
|  | 7*(0,60*1,00) |  | 4.2 | [23 empty] | VV | 0
|  | 5*(1,20*0,90) |  | 5.4 | [23 empty] | VV | 0
|  | 4*(1,20*0,90) |  | 4.32 | [23 empty] | VV | 0
Díl: | D96 | Přesuny suti a vybouraných hmot |  |  |  | 0 |  | 0 |  | 0 |  | 0 |  | 0 |  | 0 |  |  |  |  | 1400.9 | [6 empty] | DIL
312 | 979011111R00 | Svislá doprava suti a vybouraných hmot za prvé podlaží nad nebo pod základním podlažím | t | 424.0028 |  | 0 |  | 0 |  | 0 | 21 | 0 | 0 | 0 | 0 | 0 | 801-3 | RTS 24/ I | RTS 24/ I | 0.933 | 395.59 |  | Přesun suti | Běžná |  |  |  | POL8_
|  | Demontážní hmotnosti z položek s pořadovými čísly: : | [25 empty] | VV | 0
|  | 1,2,3,86,87,88,89,90,91,92,93,94,95,96,99,100,101,103,104,105,106,107,108,109,110,111,112,113,114, : | [25 empty] | VV | 0
|  | 115,121,128,142,153,154,174,175,176,177,178,179,180,181,182,183,184,185,214,215,216,217,218,290, : | [25 empty] | VV | 0
|  | Součet: : 424,00276 |  | 424.0028 | [23 empty] | VV | 0
313 | 979081111R00 | Odvoz suti a vybouraných hmot na skládku do 1 km | t | 424.0028 |  | 0 |  | 0 |  | 0 | 21 | 0 | 0 | 0 | 0 | 0 | 801-3 | RTS 24/ I | RTS 24/ I | 0.49 | 207.76 |  | Přesun suti | Běžná |  |  |  | POL8_
|  | Demontážní hmotnosti z položek s pořadovými čísly: : | [25 empty] | VV | 0
|  | 1,2,3,86,87,88,89,90,91,92,93,94,95,96,99,100,101,103,104,105,106,107,108,109,110,111,112,113,114, : | [25 empty] | VV | 0
|  | 115,121,128,142,153,154,174,175,176,177,178,179,180,181,182,183,184,185,214,215,216,217,218,290, : | [25 empty] | VV | 0
|  | Součet: : 424,00276 |  | 424.0028 | [23 empty] | VV | 0
314 | 979081121R00 | Odvoz suti a vybouraných hmot na skládku příplatek za každý další 1 km | t | 8056.0525 |  | 0 |  | 0 |  | 0 | 21 | 0 | 0 | 0 | 0 | 0 | 801-3 | RTS 24/ I | RTS 24/ I | 0 | 0 |  | Přesun suti | Běžná |  |  |  | POL8_
|  | Demontážní hmotnosti z položek s pořadovými čísly: : | [25 empty] | VV | 0
|  | 1,2,3,86,87,88,89,90,91,92,93,94,95,96,99,100,101,103,104,105,106,107,108,109,110,111,112,113,114, : | [25 empty] | VV | 0
|  | 115,121,128,142,153,154,174,175,176,177,178,179,180,181,182,183,184,185,214,215,216,217,218,290, : | [25 empty] | VV | 0
|  | Součet: : 8056,05253 |  | 8056.0525 | [23 empty] | VV | 0
315 | 979082111R00 | Vnitrostaveništní doprava suti a vybouraných hmot do 10 m | t | 424.0028 |  | 0 |  | 0 |  | 0 | 21 | 0 | 0 | 0 | 0 | 0 | 801-3 | RTS 24/ I | RTS 24/ I | 0.942 | 399.41 |  | Přesun suti | Běžná |  |  |  | POL8_
|  | Demontážní hmotnosti z položek s pořadovými čísly: : | [25 empty] | VV | 0
|  | 1,2,3,86,87,88,89,90,91,92,93,94,95,96,99,100,101,103,104,105,106,107,108,109,110,111,112,113,114, : | [25 empty] | VV | 0
|  | 115,121,128,142,153,154,174,175,176,177,178,179,180,181,182,183,184,185,214,215,216,217,218,290, : | [25 empty] | VV | 0
|  | Součet: : 424,00276 |  | 424.0028 | [23 empty] | VV | 0
316 | 979082121R00 | Vnitrostaveništní doprava suti a vybouraných hmot příplatek k ceně za každých dalších 5 m | t | 3392.0221 |  | 0 |  | 0 |  | 0 | 21 | 0 | 0 | 0 | 0 | 0 | 801-3 | RTS 24/ I | RTS 24/ I | 0.105 | 356.16 |  | Přesun suti | Běžná |  |  |  | POL8_
|  | Demontážní hmotnosti z položek s pořadovými čísly: : | [25 empty] | VV | 0
|  | 1,2,3,86,87,88,89,90,91,92,93,94,95,96,99,100,101,103,104,105,106,107,108,109,110,111,112,113,114, : | [25 empty] | VV | 0
|  | 115,121,128,142,153,154,174,175,176,177,178,179,180,181,182,183,184,185,214,215,216,217,218,290, : | [25 empty] | VV | 0
|  | Součet: : 3392,02212 |  | 3392.0221 | [23 empty] | VV | 0
317 | 979990121R00 | Poplatek za uložení, asfaltové pásy, , skupina 17 03 02 z Katalogu odpadů | t | 4.24 |  | 0 |  | 0 |  | 0 | 21 | 0 | 0 | 0 | 0 | 0 | 801-3 | RTS 24/ I | RTS 24/ I | 0 | 0 |  | Přesun suti | Červená |  |  |  | POL8_
|  | kategorie 17 03 02 asfaltové směsi obsahující dehet | [25 empty] | POP
|  | Demontážní hmotnosti z položek s pořadovými čísly: : | [25 empty] | VV | 0
|  | 1,2,3,86,87,88,89,90,91,92,93,94,95,96,99,100,101,103,104,105,106,107,108,109,110,111,112,113,114, : | [25 empty] | VV | 0
|  | 115,121,128,142,153,154,174,175,176,177,178,179,180,181,182,183,184,185,214,215,216,217,218,290, : | [25 empty] | VV | 0
|  | Součet: : 4,24003 |  | 4.24 | [23 empty] | VV | 0
318 | 979990146R00 | Poplatek za uložení, čistý polystyren, čistá minerální a skelná vata, , skupina 17 06 04 z Katalogu odpadů | t | 4.24 |  | 0 |  | 0 |  | 0 | 21 | 0 | 0 | 0 | 0 | 0 | 801-3 | RTS 24/ I | RTS 24/ I | 0 | 0 |  | Přesun suti | Červená |  |  |  | POL8_
|  | Demontážní hmotnosti z položek s pořadovými čísly: : | [25 empty] | VV | 0
|  | 1,2,3,86,87,88,89,90,91,92,93,94,95,96,99,100,101,103,104,105,106,107,108,109,110,111,112,113,114, : | [25 empty] | VV | 0
|  | 115,121,128,142,153,154,174,175,176,177,178,179,180,181,182,183,184,185,214,215,216,217,218,290, : | [25 empty] | VV | 0
|  | Součet: : 4,24003 |  | 4.24 | [23 empty] | VV | 0
319 | 979990162R00 | Poplatek za uložení, dřevo+sklo, , skupina 17 09 04 z Katalogu odpadů | t | 8.4801 |  | 0 |  | 0 |  | 0 | 21 | 0 | 0 | 0 | 0 | 0 | 801-3 | RTS 24/ I | RTS 24/ I | 0 | 0 |  | Přesun suti | Červená |  |  |  | POL8_
|  | kategorie 17 09 04 smíšené stavební a demoliční odpady | [25 empty] | POP
|  | Demontážní hmotnosti z položek s pořadovými čísly: : | [25 empty] | VV | 0
|  | 1,2,3,86,87,88,89,90,91,92,93,94,95,96,99,100,101,103,104,105,106,107,108,109,110,111,112,113,114, : | [25 empty] | VV | 0
|  | 115,121,128,142,153,154,174,175,176,177,178,179,180,181,182,183,184,185,214,215,216,217,218,290, : | [25 empty] | VV | 0
|  | Součet: : 8,48006 |  | 8.4801 | [23 empty] | VV | 0
320 | 979990181R00 | Poplatek za uložení, PVC podlahová krytina, , skupina 20 03 07 z Katalogu odpadů | t | 8.4801 |  | 0 |  | 0 |  | 0 | 21 | 0 | 0 | 0 | 0 | 0 | 801-3 | RTS 24/ I | RTS 24/ I | 0 | 0 |  | Přesun suti | Červená |  |  |  | POL8_
|  | kategorie 17 02 03 plasty | [25 empty] | POP
|  | Demontážní hmotnosti z položek s pořadovými čísly: : | [25 empty] | VV | 0
|  | 1,2,3,86,87,88,89,90,91,92,93,94,95,96,99,100,101,103,104,105,106,107,108,109,110,111,112,113,114, : | [25 empty] | VV | 0
|  | 115,121,128,142,153,154,174,175,176,177,178,179,180,181,182,183,184,185,214,215,216,217,218,290, : | [25 empty] | VV | 0
|  | Součet: : 8,48006 |  | 8.4801 | [23 empty] | VV | 0
321 | 979999981R00 | Poplatek za recyklaci, betonu, kusovost do 1600 cm2, skupina 17 01 01 z Katalogu odpadů | t | 385.8425 |  | 0 |  | 0 |  | 0 | 21 | 0 | 0 | 0 | 0 | 0 | 801-3 | RTS 24/ I | RTS 24/ I | 0 | 0 |  | Přesun suti | Červená |  |  |  | POL8_
|  | Demontážní hmotnosti z položek s pořadovými čísly: : | [25 empty] | VV | 0
|  | 1,2,3,86,87,88,89,90,91,92,93,94,95,96,99,100,101,103,104,105,106,107,108,109,110,111,112,113,114, : | [25 empty] | VV | 0
|  | 115,121,128,142,153,154,174,175,176,177,178,179,180,181,182,183,184,185,214,215,216,217,218,290, : | [25 empty] | VV | 0
|  | Součet: : 385,84252 |  | 385.8425 | [23 empty] | VV | 0
322 | 979999984R00 | Poplatek za recyklaci, tašky, stavební keramika, kusovost do 1600 cm2, skupina 17 01 03 z Katalogu odpadů | t | 16.9601 |  | 0 |  | 0 |  | 0 | 21 | 0 | 0 | 0 | 0 | 0 | 801-3 | RTS 24/ I | RTS 24/ I | 0 | 0 |  | Přesun suti | Červená |  |  |  | POL8_
|  | Demontážní hmotnosti z položek s pořadovými čísly: : | [25 empty] | VV | 0
|  | 1,2,3,86,87,88,89,90,91,92,93,94,95,96,99,100,101,103,104,105,106,107,108,109,110,111,112,113,114, : | [25 empty] | VV | 0
|  | 115,121,128,142,153,154,174,175,176,177,178,179,180,181,182,183,184,185,214,215,216,217,218,290, : | [25 empty] | VV | 0
|  | Součet: : 16,96011 |  | 16.9601 | [23 empty] | VV | 0
323 | 979088212R00 | Nakládání suti a vybouraných hmot nakládání suti a vybouraných hmot na dopravní prostředky pro vodorovné přemístění | t | 424.0028 |  | 0 |  | 0 |  | 0 | 21 | 0 | 0 | 0 | 0 | 0 | 800-2 | RTS 24/ I | RTS 24/ I | 0.099 | 41.98 |  | Přesun suti | Běžná |  |  |  | POL8_
|  | na dopravní prostředky pro vodorovné přemístění, | [25 empty] | SPI
|  | Demontážní hmotnosti z položek s pořadovými čísly: : | [25 empty] | VV | 0
|  | 1,2,3,86,87,88,89,90,91,92,93,94,95,96,99,100,101,103,104,105,106,107,108,109,110,111,112,113,114, : | [25 empty] | VV | 0
|  | 115,121,128,142,153,154,174,175,176,177,178,179,180,181,182,183,184,185,214,215,216,217,218,290, : | [25 empty] | VV | 0
|  | Součet: : 424,00276 |  | 424.0028 | [23 empty] | VV | 0
[26 empty] | 12 | 21 | DPH
| Celkem |  |  |  |  | 0 | [19 empty] | 0 | 0 | SUM
END
Note on S6: Jedná se o informaci, zda se jedná o položku, která je do rozpočtu zadána z cenové soustavy RTS, nebo vlastní.
Note on T6: Jedná se o název CÚ, která je zadána u položky rozpočtu

## SO 01 SO 01.2 Pol
Položkový soupis prací a dodávek | [27 empty] | #TypZaznamu#
S: | 2691 | Kompletní rekonstrukce fotbalových kabin, Žďár nad Sázavou | [25 empty] | STA
O: | SO 01 | Stávající objekt fotbalových kabin | [22 empty] | STA |  |  | OBJ
R: | SO 01.2 | Zdravotně technické instalace | [25 empty] | ROZ
P.č. | Číslo položky | Název položky | MJ | Množství | Cena / MJ | Celkem | Dodávka | Dodávka celk. | Montáž | Montáž celk. | DPH | Cena s DPH | Hmotnost / MJ | Hmotnost celk.(t) | Dem. hmotnost / MJ | Dem. hmotnost celk.(t) | Ceník | Cen. soustava / platnost | Cenová úroveň | Nhod / MJ | Nhod celk. | Dodavatel | Typ položky | Stav položky
Díl: | 1 | Zemní práce |  |  |  | 0 |  | 0 |  | 0 |  | 0 |  | 76.17 |  | 0 |  |  |  |  | 961.44 | [6 empty] | DIL
1 | 132301210R00 | Hloubení rýh šířky přes 60 do 200 cm do 50 m3, v hornině 4, hloubení strojně | m3 | 9.6 |  | 0 |  | 0 |  | 0 | 21 | 0 | 0 | 0 | 0 | 0 | 800-1 | RTS 24/ I | RTS 24/ I | 0.485 | 4.66 |  | Práce | Běžná |  |  |  | POL1_1
|  | zapažených i nezapažených, s urovnáním dna do předepsaného profilu a spádu, s případně nutným přehozením výkopku na vzdálenost do 3 m ve výkopišti, s přehozením výkopku na přilehlém terénu na vzdálenost do 5 m od podélné osy rýhy nebo s naložením výkopku na dopravní prostředek. | [25 empty] | SPI |  | zapažených i nezapažených, s urovnáním dna do předepsaného profilu a spádu, s případně nutným přehozením výkopku na vzdálenost do 3 m ve výkopišti, s přehozením výkopku na přilehlém terénu na vzdálenost do 5 m od podélné osy rýhy nebo s naložením výkopku na dopravní prostředek.
|  | vnitřní vodovod : | [25 empty] | VV | 0
|  | 7,50*0,80*1,60 |  | 9.6 | [23 empty] | VV | 0
2 | 132301219R00 | Hloubení rýh šířky přes 60 do 200 cm příplatek za lepivost, v hornině 4, | m3 | 4.8 |  | 0 |  | 0 |  | 0 | 21 | 0 | 0 | 0 | 0 | 0 | 800-1 | RTS 24/ I | RTS 24/ I | 0.1483 | 0.71 |  | Práce | Běžná |  |  |  | POL1_1
|  | zapažených i nezapažených, s urovnáním dna do předepsaného profilu a spádu, s případně nutným přehozením výkopku na vzdálenost do 3 m ve výkopišti, s přehozením výkopku na přilehlém terénu na vzdálenost do 5 m od podélné osy rýhy nebo s naložením výkopku na dopravní prostředek. | [25 empty] | SPI |  | zapažených i nezapažených, s urovnáním dna do předepsaného profilu a spádu, s případně nutným přehozením výkopku na vzdálenost do 3 m ve výkopišti, s přehozením výkopku na přilehlém terénu na vzdálenost do 5 m od podélné osy rýhy nebo s naložením výkopku na dopravní prostředek.
|  | vnitřní vodovod : | [25 empty] | VV | 0
|  | Začátek provozního součtu | [25 empty] | VV
|  | 7,50*0,80*1,60 |  | 9.6 | [23 empty] | VV | 2
|  | Konec provozního součtu | [25 empty] | VV
|  | 9,60*0,50 |  | 4.8 | [23 empty] | VV | 0
3 | 139601103R00 | Ruční výkop jam, rýh a šachet v hornině 4 | m3 | 98.2712 |  | 0 |  | 0 |  | 0 | 21 | 0 | 0 | 0 | 0 | 0 | 800-1 | RTS 24/ I | RTS 24/ I | 4.655 | 457.45 |  | Práce | Důležitá |  |  |  | POL1_1
|  | s přehozením na vzdálenost do 5 m nebo s naložením na ruční dopravní prostředek | [25 empty] | SPI
|  | vnitřní kanalizace : | [25 empty] | VV | 0
|  | 153,20*0,80*0,77 |  | 94.3712 | [23 empty] | VV | 0
|  | výkop pro revizní šachtu : | [25 empty] | VV | 0
|  | 2,00*1,50*1,30 |  | 3.9 | [23 empty] | VV | 0
4 | 151101101R00 | Zřízení pažení a rozepření stěn rýh příložné pro jakoukoliv mezerovitost, hloubky do 2 m | m2 | 30 |  | 0 |  | 0 |  | 0 | 21 | 0 | 0.00099 | 0.03 | 0 | 0 | 800-1 | RTS 24/ I | RTS 24/ I | 0.236 | 7.08 |  | Práce | Běžná |  |  |  | POL1_1
|  | pro podzemní vedení pro všechny šířky rýhy, | [25 empty] | SPI
5 | 151101111R00 | Odstranění pažení a rozepření rýh příložné , hloubky do 2 m | m2 | 30 |  | 0 |  | 0 |  | 0 | 21 | 0 | 0 | 0 | 0 | 0 | 800-1 | RTS 24/ I | RTS 24/ I | 0.07 | 2.1 |  | Práce | Běžná |  |  |  | POL1_1
|  | pro podzemní vedení s uložením materiálu na vzdálenost do 3 m od kraje výkopu, | [25 empty] | SPI
6 | 161101101R00 | Svislé přemístění výkopku z horniny 1 až 4, při hloubce výkopu přes 1 do 2,5 m | m3 | 9.6 |  | 0 |  | 0 |  | 0 | 21 | 0 | 0 | 0 | 0 | 0 | 800-1 | RTS 24/ I | RTS 24/ I | 0.345 | 3.31 |  | Práce | Běžná |  |  |  | POL1_1
|  | bez naložení do dopravní nádoby, ale s vyprázdněním dopravní nádoby na hromadu nebo na dopravní prostředek, | [25 empty] | SPI |  | bez naložení do dopravní nádoby, ale s vyprázdněním dopravní nádoby na hromadu nebo na dopravní prostředek,
|  | vnitřní vodovod : | [25 empty] | VV | 0
|  | 7,50*0,80*1,60 |  | 9.6 | [23 empty] | VV | 0
7 | 161101501R00 | Svislé přemístění výkopku nošením z horniny 1 až 4 | m3 | 98.2712 |  | 0 |  | 0 |  | 0 | 21 | 0 | 0 | 0 | 0 | 0 | 800-1 | RTS 24/ I | RTS 24/ I | 3.81 | 374.41 |  | Práce | Důležitá |  |  |  | POL1_1
|  | bez naložení, avšak s vyprázdněním nádoby na hromady nebo do dopravního prostředku, na každých třeba i započatých 3 m výšky, | [25 empty] | SPI |  | bez naložení, avšak s vyprázdněním nádoby na hromady nebo do dopravního prostředku, na každých třeba i započatých 3 m výšky,
|  | vnitřní kanalizace : | [25 empty] | VV | 0
|  | 153,20*0,80*0,77 |  | 94.3712 | [23 empty] | VV | 0
|  | výkop pro revizní šachtu : | [25 empty] | VV | 0
|  | 2,00*1,50*1,30 |  | 3.9 | [23 empty] | VV | 0
8 | 162701105R00 | Vodorovné přemístění výkopku z horniny 1 až 4, na vzdálenost přes 9 000 do 10 000 m | m3 | 55.324 |  | 0 |  | 0 |  | 0 | 21 | 0 | 0 | 0 | 0 | 0 | 800-1 | RTS 24/ I | RTS 24/ I | 0.011 | 0.61 |  | Práce | Důležitá |  |  |  | POL1_1
|  | po suchu, bez naložení výkopku, avšak se složením bez rozhrnutí, zpáteční cesta vozidla. | [25 empty] | SPI
|  | odvoz přebytečné zeminy na skládku : | [25 empty] | VV | 0
|  | vnitřní kanalizace : | [25 empty] | VV | 0
|  | 153,20*0,80*0,40 |  | 49.024 | [23 empty] | VV | 0
|  | vnitřní vodovod : | [25 empty] | VV | 0
|  | 7,50*0,80*0,40 |  | 2.4 | [23 empty] | VV | 0
|  | výkop pro revizní šachtu : | [25 empty] | VV | 0
|  | 2,00*1,50*1,30 |  | 3.9 | [23 empty] | VV | 0
9 | 162701109R00 | Vodorovné přemístění výkopku příplatek k ceně za každých dalších i započatých 1 000 m přes 10 000 m z horniny 1 až 4 | m3 | 553.24 |  | 0 |  | 0 |  | 0 | 21 | 0 | 0 | 0 | 0 | 0 | 800-1 | RTS 24/ I | RTS 24/ I | 0 | 0 |  | Práce | Důležitá |  |  |  | POL1_1
|  | po suchu, bez naložení výkopku, avšak se složením bez rozhrnutí, zpáteční cesta vozidla. | [25 empty] | SPI
|  | odvoz přebytečné zeminy na skládku : | [25 empty] | VV | 0
|  | Začátek provozního součtu | [25 empty] | VV
|  | vnitřní kanalizace : | [25 empty] | VV | 2
|  | 153,20*0,80*0,40 |  | 49.024 | [23 empty] | VV | 2
|  | vnitřní vodovod : | [25 empty] | VV | 2
|  | 7,50*0,80*0,40 |  | 2.4 | [23 empty] | VV | 2
|  | výkop pro revizní šachtu : | [25 empty] | VV | 2
|  | 2,00*1,50*1,30 |  | 3.9 | [23 empty] | VV | 2
|  | Konec provozního součtu | [25 empty] | VV
|  | 55,3240*10 |  | 553.24 | [23 empty] | VV | 0
10 | 167101101R00 | Nakládání, skládání, překládání neulehlého výkopku nakládání výkopku do 100 m3, z horniny 1 až 4 | m3 | 55.324 |  | 0 |  | 0 |  | 0 | 21 | 0 | 0 | 0 | 0 | 0 | 800-1 | RTS 24/ I | RTS 24/ I | 0.652 | 36.07 |  | Práce | Důležitá |  |  |  | POL1_1
|  | odvoz přebytečné zeminy na skládku : | [25 empty] | VV | 0
|  | vnitřní kanalizace : | [25 empty] | VV | 0
|  | 153,20*0,80*0,40 |  | 49.024 | [23 empty] | VV | 0
|  | vnitřní vodovod : | [25 empty] | VV | 0
|  | 7,50*0,80*0,40 |  | 2.4 | [23 empty] | VV | 0
|  | výkop pro revizní šachtu : | [25 empty] | VV | 0
|  | 2,00*1,50*1,30 |  | 3.9 | [23 empty] | VV | 0
11 | 171201201R00 | Uložení sypaniny na dočasnou skládku tak, že na 1 m2 plochy připadá přes 2 m3 výkopku nebo ornice | m3 | 55.324 |  | 0 |  | 0 |  | 0 | 21 | 0 | 0 | 0 | 0 | 0 | 800-1 | RTS 24/ I | RTS 24/ I | 0.009 | 0.5 |  | Práce | Důležitá |  |  |  | POL1_1
|  | odvoz přebytečné zeminy na skládku : | [25 empty] | VV | 0
|  | vnitřní kanalizace : | [25 empty] | VV | 0
|  | 153,20*0,80*0,40 |  | 49.024 | [23 empty] | VV | 0
|  | vnitřní vodovod : | [25 empty] | VV | 0
|  | 7,50*0,80*0,40 |  | 2.4 | [23 empty] | VV | 0
|  | výkop pro revizní šachtu : | [25 empty] | VV | 0
|  | 2,00*1,50*1,30 |  | 3.9 | [23 empty] | VV | 0
12 | 174101101R00 | Zásyp sypaninou se zhutněním jam, šachet, rýh nebo kolem objektů v těchto vykopávkách | m3 | 52.5472 |  | 0 |  | 0 |  | 0 | 21 | 0 | 0 | 0 | 0 | 0 | 800-1 | RTS 24/ I | RTS 24/ I | 0.202 | 10.61 |  | Práce | Běžná |  |  |  | POL1_1
|  | z jakékoliv horniny s uložením výkopku po vrstvách, | [25 empty] | SPI
|  | Dovezený materiál pro zásyp musí být posouzen geotechnikem. Geotechnik rozhodne o vhodnosti výkopku pro zásyp nebo dovezení nového. | [25 empty] | POP |  | Dovezený materiál pro zásyp musí být posouzen geotechnikem. Geotechnik rozhodne o vhodnosti výkopku pro zásyp nebo dovezení nového.
|  | vnitřní kanalizace : | [25 empty] | VV | 0
|  | 153,20*0,80*(0,77-0,40) |  | 45.3472 | [23 empty] | VV | 0
|  | vnitřní vodovod : | [25 empty] | VV | 0
|  | 7,50*0,80*(1,60-0,40) |  | 7.2 | [23 empty] | VV | 0
13 | 175101101R00 | Obsyp potrubí bez prohození sypaniny, bez dodávky obsypového materiálu | m3 | 40.284 |  | 0 |  | 0 |  | 0 | 21 | 0 | 0 | 0 | 0 | 0 | 800-1 | RTS 24/ I | RTS 24/ I | 1.587 | 63.93 |  | Práce | Důležitá |  |  |  | POL1_1
|  | sypaninou z vhodných hornin tř. 1 - 4 nebo materiálem připraveným podél výkopu ve vzdálenosti do 3 m od jeho kraje, pro jakoukoliv hloubku výkopu a jakoukoliv míru zhutnění, | [25 empty] | SPI |  | sypaninou z vhodných hornin tř. 1 - 4 nebo materiálem připraveným podél výkopu ve vzdálenosti do 3 m od jeho kraje, pro jakoukoliv hloubku výkopu a jakoukoliv míru zhutnění,
|  | pískový obsyp potrubí : | [25 empty] | VV | 0
|  | vnitřní kanalizace : | [25 empty] | VV | 0
|  | 153,20*0,80*0,30 |  | 36.768 | [23 empty] | VV | 0
|  | vnitřní vodovod : | [25 empty] | VV | 0
|  | 7,50*0,80*0,30 |  | 1.8 | [23 empty] | VV | 0
|  | obsyp kolem revizní šachty : | [25 empty] | VV | 0
|  | 2,00*1,50*1,30 |  | 3.9 | [23 empty] | VV | 0
|  | -1,40*1,20*1,30 |  | -2.184 | [23 empty] | VV | 0
14 | 199000005R00 | Poplatky za skládku zeminy 1- 4, skupina 17 05 04 z Katalogu odpadů | t | 105.1156 |  | 0 |  | 0 |  | 0 | 21 | 0 | 0 | 0 | 0 | 0 | 800-1 | RTS 24/ I | RTS 24/ I | 0 | 0 |  | Práce | Důležitá |  |  |  | POL1_1
|  | odvoz přebytečné zeminy na skládku : | [25 empty] | VV | 0
|  | Začátek provozního součtu | [25 empty] | VV
|  | vnitřní kanalizace : | [25 empty] | VV | 2
|  | 153,20*0,80*0,40 |  | 49.024 | [23 empty] | VV | 2
|  | vnitřní vodovod : | [25 empty] | VV | 2
|  | 7,50*0,80*0,40 |  | 2.4 | [23 empty] | VV | 2
|  | výkop pro revizní šachtu : | [25 empty] | VV | 2
|  | 2,00*1,50*1,30 |  | 3.9 | [23 empty] | VV | 2
|  | Konec provozního součtu | [25 empty] | VV
|  | 55,3240*1,90 |  | 105.1156 | [23 empty] | VV | 0
15 | 583324831R | Kamenivo stanovené přírodní; těžené; 4/8; OH = 2,63 Mg/m3; štěrkopísek | t | 76.1368 |  | 0 |  | 0 |  | 0 | 21 | 0 | 1 | 76.14 | 0 | 0 | SPCM | RTS 24/ I | RTS 24/ I | 0 | 0 |  | Specifikace | Důležitá |  |  |  | POL3_1
|  | pískový obsyp potrubí : | [25 empty] | VV | 0
|  | Začátek provozního součtu | [25 empty] | VV
|  | vnitřní kanalizace : | [25 empty] | VV | 2
|  | 153,20*0,80*0,30 |  | 36.768 | [23 empty] | VV | 2
|  | vnitřní vodovod : | [25 empty] | VV | 2
|  | 7,50*0,80*0,30 |  | 1.8 | [23 empty] | VV | 2
|  | Konec provozního součtu | [25 empty] | VV
|  | 38,5680*1,89 |  | 72.8935 | [23 empty] | VV | 0
|  | obsyp kolem revizní šachty : | [25 empty] | VV | 0
|  | Začátek provozního součtu | [25 empty] | VV
|  | 2,00*1,50*1,30 |  | 3.9 | [23 empty] | VV | 2
|  | -1,40*1,20*1,30 |  | -2.184 | [23 empty] | VV | 2
|  | Konec provozního součtu | [25 empty] | VV
|  | 1,7160*1,89 |  | 3.2432 | [23 empty] | VV | 0
Díl: | 2 | Základy a zvláštní zakládání |  |  |  | 0 |  | 0 |  | 0 |  | 0 |  | 36.05 |  | 0 |  |  |  |  | 21.95 | [6 empty] | DIL
16 | 271531113R00 | Polštáře zhutněné pod základy kamenivo hrubé, drcené, frakce 16 - 32 mm | m3 | 20.232 |  | 0 |  | 0 |  | 0 | 21 | 0 | 1.7816 | 36.05 | 0 | 0 | 800-2 | RTS 24/ I | RTS 24/ I | 1.085 | 21.95 |  | Práce | Důležitá |  |  |  | POL1_1
|  | Skladba P1 : | [25 empty] | VV | 0
|  | nový štěrkový podsyp tl.200 mm pod podkladní beton : | [25 empty] | VV | 0
|  | 99,00*0,20 |  | 19.8 | [23 empty] | VV | 0
[28 empty] | VV | 0
|  | výkres č.02_půdorys základů : | [25 empty] | VV | 0
|  | štěrkový podsyp pod revizní šachtu monolitickou, vnitřní rozměr 1000x800x1300 mm : | [25 empty] | VV | 0
|  | 1,40*1,20*0,10 |  | 0.168 | [23 empty] | VV | 0
|  | Skladba P1 : | [25 empty] | VV | 0
|  | nový štěrkový podsyp tl.200 mm pod podkladní beton : | [25 empty] | VV | 0
|  | kolem revizní šachty : | [25 empty] | VV | 0
|  | 2,00*1,50*0,20 |  | 0.6 | [23 empty] | VV | 0
|  | -1,40*1,20*0,20 |  | -0.336 | [23 empty] | VV | 0
Díl: | 38 | Kompletní konstrukce |  |  |  | 0 |  | 0 |  | 0 |  | 0 |  | 4.12 |  | 0 |  |  |  |  | 31.49 | [6 empty] | DIL
17 | 380326132RU1 | Kompletní konstrukce z betonu železového vodostavebního třídy C 30/37, vliv prostředí XC4, tloušťky konstrukce přes 150 do 300 mm | m3 | 1.348 |  | 0 |  | 0 |  | 0 | 21 | 0 | 2.5914 | 3.49 | 0 | 0 | 801-5 | RTS 24/ I | RTS 24/ I | 4.193 | 5.65 |  | Práce | Běžná |  |  |  | POL1_1
|  | čistíren odpadních vod (mimo budovy), nádrží, vodojemů, žlabů nebo kanálů, včetně pomocného pracovního lešení o výšce podlahy do 1900 mm a pro zatížení do 1,5 kPa, | [25 empty] | SPI |  | čistíren odpadních vod (mimo budovy), nádrží, vodojemů, žlabů nebo kanálů, včetně pomocného pracovního lešení o výšce podlahy do 1900 mm a pro zatížení do 1,5 kPa,
|  | revizní šachta monolitická, vnitřní rozměr 1000x800x1300 mm : | [25 empty] | VV | 0
|  | výkres č.02_půdorys základů : | [25 empty] | VV | 0
|  | dno : | [25 empty] | VV | 0
|  | 1,40*1,20*0,20 |  | 0.336 | [23 empty] | VV | 0
|  | stěny : | [25 empty] | VV | 0
|  | (2*1,40+2*0,80)*0,20*1,15 |  | 1.012 | [23 empty] | VV | 0
18 | 380356231R00 | Bednění kompletních konstrukcí neomítaných z betonu prostého nebo železového obyčejného, ploch rovinných, zřízení | m2 | 10.76 |  | 0 |  | 0 |  | 0 | 21 | 0 | 0.04235 | 0.46 | 0 | 0 | 801-5 | RTS 24/ I | RTS 24/ I | 1.57 | 16.89 |  | Práce | Běžná |  |  |  | POL1_1
|  | čistíren odpadních vod (mimo budovy), nádrží, vodojemů, žlabů nebo kanálů: | [25 empty] | SPI
|  | - konstrukcí omítaných z betonu prostého nebo železového obyčejného i vodostavebního | [25 empty] | SPI
|  | - konstrukcí neomítaných z betonu prostého nebo železového | [25 empty] | SPI
|  | revizní šachta monolitická, vnitřní rozměr 1000x800x1300 mm : | [25 empty] | VV | 0
|  | výkres č.02_půdorys základů : | [25 empty] | VV | 0
|  | dno : | [25 empty] | VV | 0
|  | (2*1,40+2*1,20)*0,30 |  | 1.56 | [23 empty] | VV | 0
|  | stěny : | [25 empty] | VV | 0
|  | (2*1,40+2*1,20+2*1,00+0,80)*1,15 |  | 9.2 | [23 empty] | VV | 0
19 | 380356232R00 | Bednění kompletních konstrukcí neomítaných z betonu prostého nebo železového obyčejného, ploch rovinných, odbednění | m2 | 10.76 |  | 0 |  | 0 |  | 0 | 21 | 0 | 0 | 0 | 0 | 0 | 801-5 | RTS 24/ I | RTS 24/ I | 0.5 | 5.38 |  | Práce | Běžná |  |  |  | POL1_1
|  | čistíren odpadních vod (mimo budovy), nádrží, vodojemů, žlabů nebo kanálů: | [25 empty] | SPI
|  | - konstrukcí omítaných z betonu prostého nebo železového obyčejného i vodostavebního | [25 empty] | SPI
|  | - konstrukcí neomítaných z betonu prostého nebo železového | [25 empty] | SPI
|  | revizní šachta monolitická, vnitřní rozměr 1000x800x1300 mm : | [25 empty] | VV | 0
|  | výkres č.02_půdorys základů : | [25 empty] | VV | 0
|  | dno : | [25 empty] | VV | 0
|  | (2*1,40+2*1,20)*0,30 |  | 1.56 | [23 empty] | VV | 0
|  | stěny : | [25 empty] | VV | 0
|  | (2*1,40+2*1,20+2*1,00+0,80)*1,15 |  | 9.2 | [23 empty] | VV | 0
20 | 380361007R00 | Výztuž kompletních konstrukcí z oceli z oceli 10 505 | t | 0.1618 |  | 0 |  | 0 |  | 0 | 21 | 0 | 1.0253 | 0.17 | 0 | 0 | 801-5 | RTS 24/ I | RTS 24/ I | 22.07 | 3.57 |  | Práce | Běžná |  |  |  | POL1_1
|  | čistíren odpadních vod (mimo budovy), nádrží, vodojemů, žlabů nebo kanálů , včetně pomocného pracovního lešení o výšce podlahy do 1900 mm a pro zatížení do 1,5 kPa, | [25 empty] | SPI |  | čistíren odpadních vod (mimo budovy), nádrží, vodojemů, žlabů nebo kanálů , včetně pomocného pracovního lešení o výšce podlahy do 1900 mm a pro zatížení do 1,5 kPa,
|  | revizní šachta monolitická, vnitřní rozměr 1000x800x1300 mm : | [25 empty] | VV | 0
|  | výkres č.02_půdorys základů : | [25 empty] | VV | 0
|  | Začátek provozního součtu | [25 empty] | VV
|  | dno : | [25 empty] | VV | 2
|  | 1,40*1,20*0,20 |  | 0.336 | [23 empty] | VV | 2
|  | stěny : | [25 empty] | VV | 2
|  | (2*1,40+2*0,80)*0,20*1,15 |  | 1.012 | [23 empty] | VV | 2
|  | Konec provozního součtu | [25 empty] | VV
|  | 1,3480*120,00*0,001 |  | 0.16176 | [23 empty] | VV | 0
21 | 380-001 | D+M poklop s rámem 1000x800 mm, pro zadláždění keramickou dlažbou | kus | 1 |  | 0 |  | 0 |  | 0 | 21 | 0 | 0 | 0 | 0 | 0 |  | Vlastní | Indiv | 0 | 0 |  | Práce | Běžná |  |  |  | POL1_1
|  | revizní šachta monolitická, vnitřní rozměr 1000x800x1300 mm : | [25 empty] | VV | 0
|  | výkres č.02_půdorys základů : | [25 empty] | VV | 0
|  | 1,00 |  | 1 | [23 empty] | VV | 0
22 | 380-002 | D+M prostupy skrz stěny revizní šachty pro potrubí, vč.zatěsnění | kus | 2 |  | 0 |  | 0 |  | 0 | 21 | 0 | 0 | 0 | 0 | 0 |  | Vlastní | Indiv | 0 | 0 |  | Práce | Běžná |  |  |  | POL1_1
|  | revizní šachta monolitická, vnitřní rozměr 1000x800x1300 mm : | [25 empty] | VV | 0
|  | výkres č.02_půdorys základů : | [25 empty] | VV | 0
|  | 2,00 |  | 2 | [23 empty] | VV | 0
Díl: | 4 | Vodorovné konstrukce |  |  |  | 0 |  | 0 |  | 0 |  | 0 |  | 14.56 |  | 0 |  |  |  |  | 21.79 | [6 empty] | DIL
23 | 451572111R00 | Lože pod potrubí, stoky a drobné objekty z kameniva drobného těženého 0÷4 mm | m3 | 12.856 |  | 0 |  | 0 |  | 0 | 21 | 0 | 1.1322 | 14.56 | 0 | 0 | 827-1 | RTS 24/ I | RTS 24/ I | 1.695 | 21.79 |  | Práce | Běžná |  |  |  | POL1_0
|  | v otevřeném výkopu, | [25 empty] | SPI
|  | vnitřní kanalizace : | [25 empty] | VV | 0
|  | 153,20*0,80*0,10 |  | 12.256 | [23 empty] | VV | 0
|  | vnitřní vodovod : | [25 empty] | VV | 0
|  | 7,50*0,80*0,10 |  | 0.6 | [23 empty] | VV | 0
Díl: | 61 | Upravy povrchů vnitřní |  |  |  | 0 |  | 0 |  | 0 |  | 0 |  | 3.37 |  | 0 |  |  |  |  | 34.44 | [6 empty] | DIL
24 | 612403386R00 | Hrubá výplň rýh ve stěnách, jakoukoliv maltou maltou ze suchých směsí 100 x 100 mm | m | 50 |  | 0 |  | 0 |  | 0 | 21 | 0 | 0.01733 | 0.87 | 0 | 0 | 801-4 | RTS 24/ I | RTS 24/ I | 0.253 | 12.65 |  | Práce | Běžná |  |  |  | POL1_1
|  | jakékoliv šířky rýhy, | [25 empty] | SPI
25 | 612403388R00 | Hrubá výplň rýh ve stěnách, jakoukoliv maltou maltou ze suchých směsí 150 x 150 mm | m | 50 |  | 0 |  | 0 |  | 0 | 21 | 0 | 0.03713 | 1.86 | 0 | 0 | 801-4 | RTS 24/ I | RTS 24/ I | 0.293 | 14.65 |  | Práce | Běžná |  |  |  | POL1_1
|  | jakékoliv šířky rýhy, | [25 empty] | SPI
26 | 612403399RT2 | Hrubá výplň rýh ve stěnách, jakoukoliv maltou maltou ze suchých směsí jakékoliv šířky | m2 | 10 |  | 0 |  | 0 |  | 0 | 21 | 0 | 0.064 | 0.64 | 0 | 0 | 801-4 | RTS 24/ I | RTS 24/ I | 0.71398 | 7.14 |  | Práce | Běžná |  |  |  | POL1_1
|  | jakékoliv šířky rýhy, | [25 empty] | SPI
Díl: | 63 | Podlahy a podlahové konstrukce |  |  |  | 0 |  | 0 |  | 0 |  | 0 |  | 26.13 |  | 0 |  |  |  |  | 38.93 | [6 empty] | DIL
27 | 631313611R00 | Mazanina z betonu prostého tl. přes 80 do 120 mm třídy C 16/20 , | m3 | 10.12 |  | 0 |  | 0 |  | 0 | 21 | 0 | 2.525 | 25.55 | 0 | 0 | 801-1 | RTS 24/ I | RTS 24/ I | 2.58 | 26.11 |  | Práce | Důležitá |  |  |  | POL1_1
|  | (z kameniva) hlazená dřevěným hladítkem | [25 empty] | SPI
|  | Skladba P1 : | [25 empty] | VV | 0
|  | nový podkladní beton tl.100 mm : | [25 empty] | VV | 0
|  | 99,00*0,10 |  | 9.9 | [23 empty] | VV | 0
|  | Skladba P1 : | [25 empty] | VV | 0
|  | nový podkladní beton tl.100 mm : | [25 empty] | VV | 0
|  | kolem revizní šachty : | [25 empty] | VV | 0
|  | 2,00*1,50*0,10 |  | 0.3 | [23 empty] | VV | 0
|  | -1,00*0,80*0,10 |  | -0.08 | [23 empty] | VV | 0
28 | 631319173R00 | Příplatek za stržení povrchu tloušťka mazaniny od 80 mm do 120 mm | m3 | 10.12 |  | 0 |  | 0 |  | 0 | 21 | 0 | 0 | 0 | 0 | 0 | 801-1 | RTS 24/ I | RTS 24/ I | 0.41 | 4.15 |  | Práce | Důležitá |  |  |  | POL1_1
|  | spodní vrstvy mazaniny latí před vložením výztuže nebo pletiva pro tloušťku obou vrstev mazaniny | [25 empty] | SPI
|  | Skladba P1 : | [25 empty] | VV | 0
|  | nový podkladní beton tl.100 mm : | [25 empty] | VV | 0
|  | 99,00*0,10 |  | 9.9 | [23 empty] | VV | 0
|  | Skladba P1 : | [25 empty] | VV | 0
|  | nový podkladní beton tl.100 mm : | [25 empty] | VV | 0
|  | kolem revizní šachty : | [25 empty] | VV | 0
|  | 2,00*1,50*0,10 |  | 0.3 | [23 empty] | VV | 0
|  | -1,00*0,80*0,10 |  | -0.08 | [23 empty] | VV | 0
29 | 631351101R00 | Bednění stěn, rýh a otvorů v podlahách zřízení | m2 | 0.72 |  | 0 |  | 0 |  | 0 | 21 | 0 | 0.01411 | 0.01 | 0 | 0 | 801-1 | RTS 24/ I | RTS 24/ I | 0.396 | 0.29 |  | Práce | Důležitá |  |  |  | POL1_1
|  | Skladba P1 : | [25 empty] | VV | 0
|  | nový podkladní beton tl.100 mm : | [25 empty] | VV | 0
|  | kolem revizní šachty : | [25 empty] | VV | 0
|  | (2*1,00+2*0,80)*0,20 |  | 0.72 | [23 empty] | VV | 0
30 | 631351102R00 | Bednění stěn, rýh a otvorů v podlahách odstranění | m2 | 0.72 |  | 0 |  | 0 |  | 0 | 21 | 0 | 0 | 0 | 0 | 0 | 801-1 | RTS 24/ I | RTS 24/ I | 0.24 | 0.17 |  | Práce | Důležitá |  |  |  | POL1_1
|  | Skladba P1 : | [25 empty] | VV | 0
|  | nový podkladní beton tl.100 mm : | [25 empty] | VV | 0
|  | kolem revizní šachty : | [25 empty] | VV | 0
|  | (2*1,00+2*0,80)*0,20 |  | 0.72 | [23 empty] | VV | 0
31 | 631361921RT4 | Výztuž mazanin z betonů a z lehkých betonů ze svařovaných sítí průměr drátu 6 mm, velikost oka 100/100 mm | t | 0.5392 |  | 0 |  | 0 |  | 0 | 21 | 0 | 1.0662 | 0.57 | 0 | 0 | 801-1 | RTS 24/ I | RTS 24/ I | 15.231 | 8.21 |  | Práce | Důležitá |  |  |  | POL1_1
|  | včetně distančních prvků | [25 empty] | SPI
|  | Skladba P1 : | [25 empty] | VV | 0
|  | nový podkladní beton tl.100 mm : | [25 empty] | VV | 0
|  | Začátek provozního součtu | [25 empty] | VV
|  | 99,00 |  | 99 | [23 empty] | VV | 2
|  | Konec provozního součtu | [25 empty] | VV
|  | 99,00*4,44*0,001*1,20 |  | 0.52747 | [23 empty] | VV | 0
|  | Skladba P1 : | [25 empty] | VV | 0
|  | nový podkladní beton tl.100 mm : | [25 empty] | VV | 0
|  | kolem revizní šachty : | [25 empty] | VV | 0
|  | Začátek provozního součtu | [25 empty] | VV
|  | 2,00*1,50 |  | 3 | [23 empty] | VV | 2
|  | -1,00*0,80 |  | -0.8 | [23 empty] | VV | 2
|  | Konec provozního součtu | [25 empty] | VV
|  | 2,20*4,44*0,001*1,20 |  | 0.01172 | [23 empty] | VV | 0
Díl: | 9 | Ostatní konstrukce, bourání |  |  |  | 0 |  | 0 |  | 0 |  | 0 |  | 0 |  | 0 |  |  |  |  | 0 | [6 empty] | DIL
32 | 900-001 | D+M identifikační označení a štítky | kus | 50 |  | 0 |  | 0 |  | 0 | 21 | 0 | 0 | 0 | 0 | 0 |  | Vlastní | Indiv | 0 | 0 |  | Práce | Běžná |  |  |  | POL1_1
Díl: | 96 | Bourání konstrukcí |  |  |  | 0 |  | 0 |  | 0 |  | 0 |  | 0 |  | 51 |  |  |  |  | 130.27 | [6 empty] | DIL
33 | 965042141RT2 | Bourání podkladů pod dlažby nebo litých celistvých dlažeb a mazanin betonových nebo z litého asfaltu, tloušťky do 100 mm, plochy přes 4 m2 | m3 | 10.2 |  | 0 |  | 0 |  | 0 | 21 | 0 | 0 | 0 | 2.2 | 22.44 | 801-3 | RTS 24/ I | RTS 24/ I | 10.67 | 108.83 |  | Práce | Důležitá |  |  |  | POL1_1
|  | Skladba P1 : | [25 empty] | VV | 0
|  | vybourání stávajícího podkladního betonu tl.100 mm : | [25 empty] | VV | 0
|  | 99,00*0,10 |  | 9.9 | [23 empty] | VV | 0
|  | Skladba P1 : | [25 empty] | VV | 0
|  | vybourání stávajícího podkladního betonu tl.100 mm pro revizní šachtu : | [25 empty] | VV | 0
|  | 2,00*1,50*0,10 |  | 0.3 | [23 empty] | VV | 0
34 | 965082933RT2 | Odstranění násypu pod podlahami a ochranného na střechách tloušťky do 200 mm, plochy přes 2 m2 | m3 | 20.4 |  | 0 |  | 0 |  | 0 | 21 | 0 | 0 | 0 | 1.4 | 28.56 | 801-3 | RTS 24/ I | RTS 24/ I | 1.051 | 21.44 |  | Práce | Důležitá |  |  |  | POL1_1
|  | Skladba P1 : | [25 empty] | VV | 0
|  | odstranění násypu pod stávajícím podkladním betonem tl.200 mm : | [25 empty] | VV | 0
|  | 99,00*0,20 |  | 19.8 | [23 empty] | VV | 0
|  | Skladba P1 : | [25 empty] | VV | 0
|  | odstranění násypu pod stávajícím podkladním betonem tl.200 mm pro revizní šachtu : | [25 empty] | VV | 0
|  | 2,00*1,50*0,20 |  | 0.6 | [23 empty] | VV | 0
Díl: | 97 | Prorážení otvorů |  |  |  | 0 |  | 0 |  | 0 |  | 0 |  | 0.05 |  | 4.62 |  |  |  |  | 454.05 | [6 empty] | DIL
35 | 970031100R00 | Jádrové vrtání, kruhové prostupy v cihelném zdivu jádrové vrtání, do D 100 mm | m | 5 |  | 0 |  | 0 |  | 0 | 21 | 0 | 0 | 0 | 0.00214 | 0.01 | 801-3 | RTS 24/ I | RTS 24/ I | 2.95 | 14.75 |  | Práce | Běžná |  |  |  | POL1_1
36 | 970031200R00 | Jádrové vrtání, kruhové prostupy v cihelném zdivu jádrové vrtání, do D 200 mm | m | 5 |  | 0 |  | 0 |  | 0 | 21 | 0 | 0 | 0 | 0.00214 | 0.01 | 801-3 | RTS 24/ I | RTS 24/ I | 5.5 | 27.5 |  | Práce | Běžná |  |  |  | POL1_1
37 | 970041200R00 | Jádrové vrtání, kruhové prostupy v prostém betonu jádrové vrtání , do D 200 mm | m | 10 |  | 0 |  | 0 |  | 0 | 21 | 0 | 0 | 0 | 0.00263 | 0.03 | 801-3 | RTS 24/ I | RTS 24/ I | 5.7 | 57 |  | Práce | Běžná |  |  |  | POL1_1
|  | prostupy v základech_výkres č.02 : | [25 empty] | VV | 0
|  | 10,00 |  | 10 | [23 empty] | VV | 0
38 | 970041250R00 | Jádrové vrtání, kruhové prostupy v prostém betonu jádrové vrtání , do D 250 mm | m | 12 |  | 0 |  | 0 |  | 0 | 21 | 0 | 0 | 0 | 0.00263 | 0.03 | 801-3 | RTS 24/ I | RTS 24/ I | 6.5 | 78 |  | Práce | Běžná |  |  |  | POL1_1
|  | prostupy v základech_výkres č.02 : | [25 empty] | VV | 0
|  | 12,00 |  | 12 | [23 empty] | VV | 0
39 | 970241100R00 | Řezání prostého betonu hloubka řezu 100 mm | m | 236 |  | 0 |  | 0 |  | 0 | 21 | 0 | 0 | 0 | 0.00046 | 0.11 | 801-3 | RTS 24/ I | RTS 24/ I | 0.9 | 212.4 |  | Práce | Běžná |  |  |  | POL1_1
|  | Skladba P1 : | [25 empty] | VV | 0
|  | řezání stávající podlahové konstrukce tl.100 mm : | [25 empty] | VV | 0
|  | 229,00 |  | 229 | [23 empty] | VV | 0
|  | Skladba P1 : | [25 empty] | VV | 0
|  | vybourání stávajícího podkladního betonu tl.100 mm pro revizní šachtu : | [25 empty] | VV | 0
|  | 2*2,00+2*1,50 |  | 7 | [23 empty] | VV | 0
40 | 971033331R00 | Vybourání otvorů ve zdivu cihelném z jakýchkoliv cihel pálených na jakoukoliv maltu vápenou nebo vápenocementovou, plochy do 0,09 m2, tloušťky do 150 mm | kus | 10 |  | 0 |  | 0 |  | 0 | 21 | 0 | 0.00034 | 0 | 0.025 | 0.25 | 801-3 | RTS 24/ I | RTS 24/ I | 0.213 | 2.13 |  | Práce | Běžná |  |  |  | POL1_1
|  | základovém nebo nadzákladovém, | [25 empty] | SPI
41 | 971033341R00 | Vybourání otvorů ve zdivu cihelném z jakýchkoliv cihel pálených na jakoukoliv maltu vápenou nebo vápenocementovou, plochy do 0,09 m2, tloušťky do 300 mm | kus | 10 |  | 0 |  | 0 |  | 0 | 21 | 0 | 0.00034 | 0 | 0.054 | 0.54 | 801-3 | RTS 24/ I | RTS 24/ I | 0.381 | 3.81 |  | Práce | Běžná |  |  |  | POL1_1
|  | základovém nebo nadzákladovém, | [25 empty] | SPI
42 | 971033351R00 | Vybourání otvorů ve zdivu cihelném z jakýchkoliv cihel pálených na jakoukoliv maltu vápenou nebo vápenocementovou, plochy do 0,09 m2, tloušťky do 450 mm | kus | 10 |  | 0 |  | 0 |  | 0 | 21 | 0 | 0.00133 | 0.01 | 0.074 | 0.74 | 801-3 | RTS 24/ I | RTS 24/ I | 0.796 | 7.96 |  | Práce | Běžná |  |  |  | POL1_1
|  | základovém nebo nadzákladovém, | [25 empty] | SPI
43 | 974031153R00 | Vysekání rýh v jakémkoliv zdivu cihelném v ploše do hloubky 100 mm, šířky do 100 mm | m | 50 |  | 0 |  | 0 |  | 0 | 21 | 0 | 0.00049 | 0.02 | 0.018 | 0.9 | 801-3 | RTS 24/ I | RTS 24/ I | 0.342 | 17.1 |  | Práce | Běžná |  |  |  | POL1_1
44 | 974031164R00 | Vysekání rýh v jakémkoliv zdivu cihelném v ploše do hloubky 150 mm, šířky do 150 mm | m | 50 |  | 0 |  | 0 |  | 0 | 21 | 0 | 0.00049 | 0.02 | 0.04 | 2 | 801-3 | RTS 24/ I | RTS 24/ I | 0.668 | 33.4 |  | Práce | Běžná |  |  |  | POL1_1
Díl: | 99 | Staveništní přesun hmot |  |  |  | 0 |  | 0 |  | 0 |  | 0 |  | 0 |  | 0 |  |  |  |  | 303.58 | [6 empty] | DIL
45 | 999281108R00 | Přesun hmot pro opravy a údržbu objektů pro opravy a údržbu dosavadních objektů včetně vnějších plášťů výšky do 12 m, | t | 160.4531 |  | 0 |  | 0 |  | 0 | 21 | 0 | 0 | 0 | 0 | 0 | 801-4 | RTS 24/ I | RTS 24/ I | 1.892 | 303.58 |  | Přesun hmot | Běžná |  |  |  | POL7_
|  | oborů 801, 803, 811 a 812 | [25 empty] | SPI
|  | Hmotnosti z položek s pořadovými čísly: : | [25 empty] | VV | 0
|  | 4,15,16,17,18,20,23,24,25,26,27,29,31,40,41,42,43,44, : | [25 empty] | VV | 0
|  | Součet: : 160,45315 |  | 160.4531 | [23 empty] | VV | 0
Díl: | 711 | Izolace proti vodě |  |  |  | 0 |  | 0 |  | 0 |  | 0 |  | 0.01 |  | 0 |  |  |  |  | 1.09 | [6 empty] | DIL
46 | 711823121RT6 | Ochrana konstrukcí nopovou fólií svisle, výška nopu 20 mm, včetně dodávky fólie | m2 | 6.76 |  | 0 |  | 0 |  | 0 | 21 | 0 | 0.00115 | 0.01 | 0 | 0 | 800-711 | RTS 24/ I | RTS 24/ I | 0.16 | 1.08 |  | Práce | Běžná |  |  |  | POL1_
|  | revizní šachta monolitická, vnitřní rozměr 1000x800x1300 mm : | [25 empty] | VV | 0
|  | výkres č.02_půdorys základů : | [25 empty] | VV | 0
|  | stěny : | [25 empty] | VV | 0
|  | (2*1,40+2*1,20)*1,30 |  | 6.76 | [23 empty] | VV | 0
47 | 998711102R00 | Přesun hmot pro izolace proti vodě svisle do 12 m | t | 0.00777 |  | 0 |  | 0 |  | 0 | 21 | 0 | 0 | 0 | 0 | 0 | 800-711 | RTS 24/ I | RTS 24/ I | 1.598 | 0.01 |  | Přesun hmot | Běžná |  |  |  | POL7_
|  | 50 m vodorovně měřeno od těžiště půdorysné plochy skládky do těžiště půdorysné plochy objektu | [25 empty] | SPI
|  | Hmotnosti z položek s pořadovými čísly: : | [25 empty] | VV | 0
|  | 46, : | [25 empty] | VV | 0
|  | Součet: : 0,00777 |  | 0.00777 | [23 empty] | VV | 0
Díl: | 713 | Izolace tepelné |  |  |  | 0 |  | 0 |  | 0 |  | 0 |  | 0.03 |  | 0 |  |  |  |  | 0.09 | [6 empty] | DIL
48 | 713-001 | D+M Izolace potrubí tl. 20 mm - vnejší průměr potrubí 20 mm | m | 18 |  | 0 |  | 0 |  | 0 | 21 | 0 | 0.0001 | 0 | 0 | 0 |  | Vlastní | Indiv | 0 | 0 |  | Práce | Běžná |  |  |  | POL1_
|  | Potrubí bude po celé délce izolováno dle vyhlášky 193/2007 sb., ventily a další armatury nebudou izolovány. Bude použita flexibilní tepelná izolace z polyethylenu. Stáhnutí pouzdra v příčném směru se doporučuje ALS páskou na 3 místech na 1m běžný. | [25 empty] | POP |  | Potrubí bude po celé délce izolováno dle vyhlášky 193/2007 sb., ventily a další armatury nebudou izolovány. Bude použita flexibilní tepelná izolace z polyethylenu. Stáhnutí pouzdra v příčném směru se doporučuje ALS páskou na 3 místech na 1m běžný.
|  | Izolace potrubí SV - páteřní rozvod : | [25 empty] | VV | 0
|  | 18,00 |  | 18 | [23 empty] | VV | 0
49 | 713-002 | D+M Izolace potrubí tl. 20 mm - vnější průměr potrubí 25 mm | m | 9 |  | 0 |  | 0 |  | 0 | 21 | 0 | 0.0001 | 0 | 0 | 0 |  | Vlastní | Indiv | 0 | 0 |  | Práce | Běžná |  |  |  | POL1_
|  | Potrubí bude po celé délce izolováno dle vyhlášky 193/2007 sb., ventily a další armatury nebudou izolovány. Bude použita flexibilní tepelná izolace z polyethylenu. Stáhnutí pouzdra v příčném směru se doporučuje ALS páskou na 3 místech na 1m běžný. | [25 empty] | POP |  | Potrubí bude po celé délce izolováno dle vyhlášky 193/2007 sb., ventily a další armatury nebudou izolovány. Bude použita flexibilní tepelná izolace z polyethylenu. Stáhnutí pouzdra v příčném směru se doporučuje ALS páskou na 3 místech na 1m běžný.
|  | Izolace potrubí SV - páteřní rozvod : | [25 empty] | VV | 0
|  | 9,00 |  | 9 | [23 empty] | VV | 0
50 | 713-003 | D+M Izolace potrubí tl. 20 mm - vnější průměr potrubí 32 mm | m | 12 |  | 0 |  | 0 |  | 0 | 21 | 0 | 0.0001 | 0 | 0 | 0 |  | Vlastní | Indiv | 0 | 0 |  | Práce | Běžná |  |  |  | POL1_
|  | Potrubí bude po celé délce izolováno dle vyhlášky 193/2007 sb., ventily a další armatury nebudou izolovány. Bude použita flexibilní tepelná izolace z polyethylenu. Stáhnutí pouzdra v příčném směru se doporučuje ALS páskou na 3 místech na 1m běžný. | [25 empty] | POP |  | Potrubí bude po celé délce izolováno dle vyhlášky 193/2007 sb., ventily a další armatury nebudou izolovány. Bude použita flexibilní tepelná izolace z polyethylenu. Stáhnutí pouzdra v příčném směru se doporučuje ALS páskou na 3 místech na 1m běžný.
|  | Izolace potrubí SV - páteřní rozvod : | [25 empty] | VV | 0
|  | 12,00 |  | 12 | [23 empty] | VV | 0
51 | 713-004 | D+M Izolace potrubí tl. 20 mm - vnější průměr potrubí 40 mm | m | 8 |  | 0 |  | 0 |  | 0 | 21 | 0 | 0.0001 | 0 | 0 | 0 |  | Vlastní | Indiv | 0 | 0 |  | Práce | Běžná |  |  |  | POL1_
|  | Potrubí bude po celé délce izolováno dle vyhlášky 193/2007 sb., ventily a další armatury nebudou izolovány. Bude použita flexibilní tepelná izolace z polyethylenu. Stáhnutí pouzdra v příčném směru se doporučuje ALS páskou na 3 místech na 1m běžný. | [25 empty] | POP |  | Potrubí bude po celé délce izolováno dle vyhlášky 193/2007 sb., ventily a další armatury nebudou izolovány. Bude použita flexibilní tepelná izolace z polyethylenu. Stáhnutí pouzdra v příčném směru se doporučuje ALS páskou na 3 místech na 1m běžný.
|  | Izolace potrubí SV - páteřní rozvod : | [25 empty] | VV | 0
|  | 8,00 |  | 8 | [23 empty] | VV | 0
52 | 713-005 | D+M Izolace potrubí tl. 20 mm - vnější průměr potrubí 50 mm | m | 10 |  | 0 |  | 0 |  | 0 | 21 | 0 | 0.0001 | 0 | 0 | 0 |  | Vlastní | Indiv | 0 | 0 |  | Práce | Běžná |  |  |  | POL1_
|  | Potrubí bude po celé délce izolováno dle vyhlášky 193/2007 sb., ventily a další armatury nebudou izolovány. Bude použita flexibilní tepelná izolace z polyethylenu. Stáhnutí pouzdra v příčném směru se doporučuje ALS páskou na 3 místech na 1m běžný. | [25 empty] | POP |  | Potrubí bude po celé délce izolováno dle vyhlášky 193/2007 sb., ventily a další armatury nebudou izolovány. Bude použita flexibilní tepelná izolace z polyethylenu. Stáhnutí pouzdra v příčném směru se doporučuje ALS páskou na 3 místech na 1m běžný.
|  | Izolace potrubí SV - páteřní rozvod : | [25 empty] | VV | 0
|  | 10,00 |  | 10 | [23 empty] | VV | 0
53 | 713-006 | D+M Izolace potrubí tl. 20 mm - vnější průměr potrubí 63 mm | m | 30 |  | 0 |  | 0 |  | 0 | 21 | 0 | 0.0001 | 0 | 0 | 0 |  | Vlastní | Indiv | 0 | 0 |  | Práce | Běžná |  |  |  | POL1_
|  | Potrubí bude po celé délce izolováno dle vyhlášky 193/2007 sb., ventily a další armatury nebudou izolovány. Bude použita flexibilní tepelná izolace z polyethylenu. Stáhnutí pouzdra v příčném směru se doporučuje ALS páskou na 3 místech na 1m běžný. | [25 empty] | POP |  | Potrubí bude po celé délce izolováno dle vyhlášky 193/2007 sb., ventily a další armatury nebudou izolovány. Bude použita flexibilní tepelná izolace z polyethylenu. Stáhnutí pouzdra v příčném směru se doporučuje ALS páskou na 3 místech na 1m běžný.
|  | Izolace potrubí SV - páteřní rozvod : | [25 empty] | VV | 0
|  | 30,00 |  | 30 | [23 empty] | VV | 0
54 | 713-007 | D+M Izolace potrubí tl. 9 mm - vnější průměr potrubí 20 mm | m | 102 |  | 0 |  | 0 |  | 0 | 21 | 0 | 0.0001 | 0.01 | 0 | 0 |  | Vlastní | Indiv | 0 | 0 |  | Práce | Běžná |  |  |  | POL1_
|  | Potrubí bude po celé délce izolováno dle vyhlášky 193/2007 sb., ventily a další armatury nebudou izolovány. Bude použita flexibilní tepelná izolace z polyethylenu. Stáhnutí pouzdra v příčném směru se doporučuje ALS páskou na 3 místech na 1m běžný. | [25 empty] | POP |  | Potrubí bude po celé délce izolováno dle vyhlášky 193/2007 sb., ventily a další armatury nebudou izolovány. Bude použita flexibilní tepelná izolace z polyethylenu. Stáhnutí pouzdra v příčném směru se doporučuje ALS páskou na 3 místech na 1m běžný.
|  | Izolace potrubí SV - připojovací potrubí : | [25 empty] | VV | 0
|  | 45,00 |  | 45 | [23 empty] | VV | 0
|  | Izolace potrubí UV : | [25 empty] | VV | 0
|  | 57,00 |  | 57 | [23 empty] | VV | 0
55 | 713-008 | D+M Izolace potrubí tl. 9 mm - vnější průměr potrubí 25 mm | m | 20 |  | 0 |  | 0 |  | 0 | 21 | 0 | 0.0001 | 0 | 0 | 0 |  | Vlastní | Indiv | 0 | 0 |  | Práce | Běžná |  |  |  | POL1_
|  | Potrubí bude po celé délce izolováno dle vyhlášky 193/2007 sb., ventily a další armatury nebudou izolovány. Bude použita flexibilní tepelná izolace z polyethylenu. Stáhnutí pouzdra v příčném směru se doporučuje ALS páskou na 3 místech na 1m běžný. | [25 empty] | POP |  | Potrubí bude po celé délce izolováno dle vyhlášky 193/2007 sb., ventily a další armatury nebudou izolovány. Bude použita flexibilní tepelná izolace z polyethylenu. Stáhnutí pouzdra v příčném směru se doporučuje ALS páskou na 3 místech na 1m běžný.
|  | Izolace potrubí SV - připojovací potrubí : | [25 empty] | VV | 0
|  | 4,00 |  | 4 | [23 empty] | VV | 0
|  | Izolace potrubí UV : | [25 empty] | VV | 0
|  | 16,00 |  | 16 | [23 empty] | VV | 0
56 | 713-009 | D+M Izolace potrubí tl. 9 mm - vnější průměr potrubí 32 mm | m | 26 |  | 0 |  | 0 |  | 0 | 21 | 0 | 0.0001 | 0 | 0 | 0 |  | Vlastní | Indiv | 0 | 0 |  | Práce | Běžná |  |  |  | POL1_
|  | Potrubí bude po celé délce izolováno dle vyhlášky 193/2007 sb., ventily a další armatury nebudou izolovány. Bude použita flexibilní tepelná izolace z polyethylenu. Stáhnutí pouzdra v příčném směru se doporučuje ALS páskou na 3 místech na 1m běžný. | [25 empty] | POP |  | Potrubí bude po celé délce izolováno dle vyhlášky 193/2007 sb., ventily a další armatury nebudou izolovány. Bude použita flexibilní tepelná izolace z polyethylenu. Stáhnutí pouzdra v příčném směru se doporučuje ALS páskou na 3 místech na 1m běžný.
|  | Izolace potrubí SV - připojovací potrubí : | [25 empty] | VV | 0
|  | 2,00 |  | 2 | [23 empty] | VV | 0
|  | Izolace potrubí UV : | [25 empty] | VV | 0
|  | 24,00 |  | 24 | [23 empty] | VV | 0
57 | 713-010 | D+M Izolace potrubí tl. 9 mm - vnější průměr potrubí 40 mm | m | 19 |  | 0 |  | 0 |  | 0 | 21 | 0 | 0.0001 | 0 | 0 | 0 |  | Vlastní | Indiv | 0 | 0 |  | Práce | Běžná |  |  |  | POL1_
|  | Potrubí bude po celé délce izolováno dle vyhlášky 193/2007 sb., ventily a další armatury nebudou izolovány. Bude použita flexibilní tepelná izolace z polyethylenu. Stáhnutí pouzdra v příčném směru se doporučuje ALS páskou na 3 místech na 1m běžný. | [25 empty] | POP |  | Potrubí bude po celé délce izolováno dle vyhlášky 193/2007 sb., ventily a další armatury nebudou izolovány. Bude použita flexibilní tepelná izolace z polyethylenu. Stáhnutí pouzdra v příčném směru se doporučuje ALS páskou na 3 místech na 1m běžný.
|  | Izolace potrubí UV : | [25 empty] | VV | 0
|  | 19,00 |  | 19 | [23 empty] | VV | 0
58 | 713-011 | D+M Izolace potrubí tl. 30 mm - vnější průměr potrubí 20 mm | m | 57 |  | 0 |  | 0 |  | 0 | 21 | 0 | 0.0001 | 0.01 | 0 | 0 |  | Vlastní | Indiv | 0 | 0 |  | Práce | Běžná |  |  |  | POL1_
|  | Potrubí bude po celé délce izolováno dle vyhlášky 193/2007 sb., ventily a další armatury nebudou izolovány. Bude použita flexibilní tepelná izolace z polyethylenu. Stáhnutí pouzdra v příčném směru se doporučuje ALS páskou na 3 místech na 1m běžný. | [25 empty] | POP |  | Potrubí bude po celé délce izolováno dle vyhlášky 193/2007 sb., ventily a další armatury nebudou izolovány. Bude použita flexibilní tepelná izolace z polyethylenu. Stáhnutí pouzdra v příčném směru se doporučuje ALS páskou na 3 místech na 1m běžný.
|  | Izolace potrubí TV a cirkulace - páteřní rozvod : | [25 empty] | VV | 0
|  | 57,00 |  | 57 | [23 empty] | VV | 0
59 | 713-012 | D+M Izolace potrubí tl. 30 mm - vnější průměr potrubí 25 mm | m | 29 |  | 0 |  | 0 |  | 0 | 21 | 0 | 0.0001 | 0 | 0 | 0 |  | Vlastní | Indiv | 0 | 0 |  | Práce | Běžná |  |  |  | POL1_
|  | Potrubí bude po celé délce izolováno dle vyhlášky 193/2007 sb., ventily a další armatury nebudou izolovány. Bude použita flexibilní tepelná izolace z polyethylenu. Stáhnutí pouzdra v příčném směru se doporučuje ALS páskou na 3 místech na 1m běžný. | [25 empty] | POP |  | Potrubí bude po celé délce izolováno dle vyhlášky 193/2007 sb., ventily a další armatury nebudou izolovány. Bude použita flexibilní tepelná izolace z polyethylenu. Stáhnutí pouzdra v příčném směru se doporučuje ALS páskou na 3 místech na 1m běžný.
|  | Izolace potrubí TV a cirkulace - páteřní rozvod : | [25 empty] | VV | 0
|  | 29,00 |  | 29 | [23 empty] | VV | 0
60 | 713-013 | D+M Izolace potrubí tl. 40 mm - vnější průměr potrubí 32 mm | m | 24 |  | 0 |  | 0 |  | 0 | 21 | 0 | 0.0001 | 0 | 0 | 0 |  | Vlastní | Indiv | 0 | 0 |  | Práce | Běžná |  |  |  | POL1_
|  | Potrubí bude po celé délce izolováno dle vyhlášky 193/2007 sb., ventily a další armatury nebudou izolovány. Bude použita flexibilní tepelná izolace z polyethylenu. Stáhnutí pouzdra v příčném směru se doporučuje ALS páskou na 3 místech na 1m běžný. | [25 empty] | POP |  | Potrubí bude po celé délce izolováno dle vyhlášky 193/2007 sb., ventily a další armatury nebudou izolovány. Bude použita flexibilní tepelná izolace z polyethylenu. Stáhnutí pouzdra v příčném směru se doporučuje ALS páskou na 3 místech na 1m běžný.
|  | Izolace potrubí TV a cirkulace - páteřní rozvod : | [25 empty] | VV | 0
|  | 24,00 |  | 24 | [23 empty] | VV | 0
61 | 713-014 | D+M Izolace potrubí tl. 40 mm - vnější průměr potrubí 40 mm | m | 11 |  | 0 |  | 0 |  | 0 | 21 | 0 | 0.0001 | 0 | 0 | 0 |  | Vlastní | Indiv | 0 | 0 |  | Práce | Běžná |  |  |  | POL1_
|  | Potrubí bude po celé délce izolováno dle vyhlášky 193/2007 sb., ventily a další armatury nebudou izolovány. Bude použita flexibilní tepelná izolace z polyethylenu. Stáhnutí pouzdra v příčném směru se doporučuje ALS páskou na 3 místech na 1m běžný. | [25 empty] | POP |  | Potrubí bude po celé délce izolováno dle vyhlášky 193/2007 sb., ventily a další armatury nebudou izolovány. Bude použita flexibilní tepelná izolace z polyethylenu. Stáhnutí pouzdra v příčném směru se doporučuje ALS páskou na 3 místech na 1m běžný.
|  | Izolace potrubí TV a cirkulace - páteřní rozvod : | [25 empty] | VV | 0
|  | 11,00 |  | 11 | [23 empty] | VV | 0
62 | 713-015 | D+M Izolace potrubí tl. 40 mm - vnější průměr potrubí 50 mm | m | 23 |  | 0 |  | 0 |  | 0 | 21 | 0 | 0.0001 | 0 | 0 | 0 |  | Vlastní | Indiv | 0 | 0 |  | Práce | Běžná |  |  |  | POL1_
|  | Potrubí bude po celé délce izolováno dle vyhlášky 193/2007 sb., ventily a další armatury nebudou izolovány. Bude použita flexibilní tepelná izolace z polyethylenu. Stáhnutí pouzdra v příčném směru se doporučuje ALS páskou na 3 místech na 1m běžný. | [25 empty] | POP |  | Potrubí bude po celé délce izolováno dle vyhlášky 193/2007 sb., ventily a další armatury nebudou izolovány. Bude použita flexibilní tepelná izolace z polyethylenu. Stáhnutí pouzdra v příčném směru se doporučuje ALS páskou na 3 místech na 1m běžný.
|  | Izolace potrubí TV a cirkulace - páteřní rozvod : | [25 empty] | VV | 0
|  | 23,00 |  | 23 | [23 empty] | VV | 0
63 | 713-016 | D+M Izolace potrubí tl. 15 mm - vnější průměr potrubí 20 mm | m | 58 |  | 0 |  | 0 |  | 0 | 21 | 0 | 0.0001 | 0.01 | 0 | 0 |  | Vlastní | Indiv | 0 | 0 |  | Práce | Běžná |  |  |  | POL1_
|  | Potrubí bude po celé délce izolováno dle vyhlášky 193/2007 sb., ventily a další armatury nebudou izolovány. Bude použita flexibilní tepelná izolace z polyethylenu. Stáhnutí pouzdra v příčném směru se doporučuje ALS páskou na 3 místech na 1m běžný. | [25 empty] | POP |  | Potrubí bude po celé délce izolováno dle vyhlášky 193/2007 sb., ventily a další armatury nebudou izolovány. Bude použita flexibilní tepelná izolace z polyethylenu. Stáhnutí pouzdra v příčném směru se doporučuje ALS páskou na 3 místech na 1m běžný.
|  | Izolace potrubí TV - připojovací potrubí : | [25 empty] | VV | 0
|  | 58,00 |  | 58 | [23 empty] | VV | 0
64 | 713-017 | D+M Izolace potrubí tl. 15 mm - vnější průměr potrubí 25 mm | m | 35 |  | 0 |  | 0 |  | 0 | 21 | 0 | 0.0001 | 0 | 0 | 0 |  | Vlastní | Indiv | 0 | 0 |  | Práce | Běžná |  |  |  | POL1_
|  | Potrubí bude po celé délce izolováno dle vyhlášky 193/2007 sb., ventily a další armatury nebudou izolovány. Bude použita flexibilní tepelná izolace z polyethylenu. Stáhnutí pouzdra v příčném směru se doporučuje ALS páskou na 3 místech na 1m běžný. | [25 empty] | POP |  | Potrubí bude po celé délce izolováno dle vyhlášky 193/2007 sb., ventily a další armatury nebudou izolovány. Bude použita flexibilní tepelná izolace z polyethylenu. Stáhnutí pouzdra v příčném směru se doporučuje ALS páskou na 3 místech na 1m běžný.
|  | Potrubí TV a cirkulace - páteřní rozvod : | [25 empty] | VV | 0
|  | 35,00 |  | 35 | [23 empty] | VV | 0
65 | 713-018 | D+M Izolace potrubí tl. 15 mm - vnější průměr potrubí 32 mm | m | 8 |  | 0 |  | 0 |  | 0 | 21 | 0 | 0.0001 | 0 | 0 | 0 |  | Vlastní | Indiv | 0 | 0 |  | Práce | Běžná |  |  |  | POL1_
|  | Potrubí bude po celé délce izolováno dle vyhlášky 193/2007 sb., ventily a další armatury nebudou izolovány. Bude použita flexibilní tepelná izolace z polyethylenu. Stáhnutí pouzdra v příčném směru se doporučuje ALS páskou na 3 místech na 1m běžný. | [25 empty] | POP |  | Potrubí bude po celé délce izolováno dle vyhlášky 193/2007 sb., ventily a další armatury nebudou izolovány. Bude použita flexibilní tepelná izolace z polyethylenu. Stáhnutí pouzdra v příčném směru se doporučuje ALS páskou na 3 místech na 1m běžný.
|  | Potrubí TV a cirkulace - páteřní rozvod : | [25 empty] | VV | 0
|  | 8,00 |  | 8 | [23 empty] | VV | 0
66 | 998713102R00 | Přesun hmot pro izolace tepelné v objektech výšky do 12 m | t | 0.0499 |  | 0 |  | 0 |  | 0 | 21 | 0 | 0 | 0 | 0 | 0 | 800-713 | RTS 24/ I | RTS 24/ I | 1.831 | 0.09 |  | Přesun hmot | Běžná |  |  |  | POL7_
|  | 50 m vodorovně | [25 empty] | SPI
|  | Hmotnosti z položek s pořadovými čísly: : | [25 empty] | VV | 0
|  | 48,49,50,51,52,53,54,55,56,57,58,59,60,61,62,63,64,65, : | [25 empty] | VV | 0
|  | Součet: : 0,04990 |  | 0.0499 | [23 empty] | VV | 0
Díl: | 720 | Zdravotechnická instalace |  |  |  | 0 |  | 0 |  | 0 |  | 0 |  | 0 |  | 0 |  |  |  |  | 0 | [6 empty] | DIL
67 | 720-001 | D+M vybavení SOS systémem na WC pro ZTP | ks | 1 |  | 0 |  | 0 |  | 0 | 21 | 0 | 0 | 0 | 0 | 0 |  | Vlastní | Indiv | 0 | 0 |  | Práce | Běžná |  |  |  | POL1_
|  | systém bude obsahovat : | [25 empty] | VV | 0
|  | - volací tlačítko : | [25 empty] | VV | 0
|  | - svorkovnice : | [25 empty] | VV | 0
|  | - spínací jednotku : | [25 empty] | VV | 0
|  | - kontrolní modul s alarmem : | [25 empty] | VV | 0
|  | - nulovací tlačítko : | [25 empty] | VV | 0
|  | - transformátor : | [25 empty] | VV | 0
|  | - instalační krabici : | [25 empty] | VV | 0
|  | - krycí rámečky : | [25 empty] | VV | 0
|  | - propojovací kabely : | [25 empty] | VV | 0
|  | - napojení na stávající elektroinstalaci : | [25 empty] | VV | 0
|  | 1,00 |  | 1 | [23 empty] | VV | 0
Díl: | 721 | Vnitřní kanalizace |  |  |  | 0 |  | 0 |  | 0 |  | 0 |  | 0 |  | 0 |  |  |  |  | 19.65 | [6 empty] | DIL
68 | 721234124RT1 | Střešní vtoky z PP se svislým odtokem s pevnou izolační přírubou a izolační svorkou, s elektrickým ohřevem (10-30W, 230V), D 75, 110, 125 mm, včetně dodávky materiálu | kus | 2 |  | 0 |  | 0 |  | 0 | 21 | 0 | 0.00163 | 0 | 0 | 0 | 800-721 | RTS 24/ I | RTS 24/ I | 0.66 | 1.32 |  | Práce | Běžná |  |  |  | POL1_7
|  | Vyhřívaná střešní vpust se svislým odtokem vč. nástavců dle skladby střechy a minimálním průtokem 8 l/s | [25 empty] | POP |  | Vyhřívaná střešní vpust se svislým odtokem vč. nástavců dle skladby střechy a minimálním průtokem 8 l/s
|  | dešťová kanalizace : | [25 empty] | VV | 0
|  | 2,00 |  | 2 | [23 empty] | VV | 0
69 | 721290111R00 | Zkouška těsnosti kanalizace v objektech vodou, DN 125 | m | 372 |  | 0 |  | 0 |  | 0 | 21 | 0 | 0 | 0 | 0 | 0 | 800-721 | RTS 24/ I | RTS 24/ I | 0.048 | 17.86 |  | Práce | Běžná |  |  |  | POL1_7
|  | splašková kanalizace : | [25 empty] | VV | 0
|  | potrubí PP-HT : | [25 empty] | VV | 0
|  | 11,00+54,00+33,00+37,00+12,00 |  | 147 | [23 empty] | VV | 0
|  | splašková kanalizace : | [25 empty] | VV | 0
|  | potrubí PVC-KG : | [25 empty] | VV | 0
|  | 93,00+59,00 |  | 152 | [23 empty] | VV | 0
|  | dešťová kanalizace : | [25 empty] | VV | 0
|  | potrubí PVC-KG : | [25 empty] | VV | 0
|  | 58,00 |  | 58 | [23 empty] | VV | 0
|  | dešťová kanalizace : | [25 empty] | VV | 0
|  | potrubí PP-HT : | [25 empty] | VV | 0
|  | 15,00 |  | 15 | [23 empty] | VV | 0
70 | 721290112R00 | Zkouška těsnosti kanalizace v objektech vodou, DN 200 | m | 8 |  | 0 |  | 0 |  | 0 | 21 | 0 | 0 | 0 | 0 | 0 | 800-721 | RTS 24/ I | RTS 24/ I | 0.059 | 0.47 |  | Práce | Běžná |  |  |  | POL1_7
|  | dešťová kanalizace : | [25 empty] | VV | 0
|  | potrubí PVC-KG : | [25 empty] | VV | 0
|  | 8,00 |  | 8 | [23 empty] | VV | 0
71 | 998721102R00 | Přesun hmot pro vnitřní kanalizaci v objektech výšky do 12 m | t | 0.00326 |  | 0 |  | 0 |  | 0 | 21 | 0 | 0 | 0 | 0 | 0 | 800-721 | RTS 24/ I | RTS 24/ I | 1.523 | 0 |  | Přesun hmot | Běžná |  |  |  | POL7_
|  | 50 m vodorovně, měřeno od těžiště půdorysné plochy skládky do těžiště půdorysné plochy objektu | [25 empty] | SPI
|  | Hmotnosti z položek s pořadovými čísly: : | [25 empty] | VV | 0
|  | 68, : | [25 empty] | VV | 0
|  | Součet: : 0,00326 |  | 0.00326 | [23 empty] | VV | 0
Díl: | 721.1 | Vnitřní kanalizace_splašková |  |  |  | 0 |  | 0 |  | 0 |  | 0 |  | 0 |  | 0 |  |  |  |  | 0 | [6 empty] | DIL
72 | 7211-001 | D+M potrubí PP DN 32 | m | 11 |  | 0 |  | 0 |  | 0 | 21 | 0 | 0 | 0 | 0 | 0 |  | Vlastní | Indiv | 0 | 0 |  | Práce | Běžná |  |  |  | POL1_1
|  | Tato položka zahrnuje dodávku a montáž potrubí včetně všech tvarovek, spojovacího materiálu, závěsů a ostatního montážního materiálu. | [25 empty] | POP |  | Tato položka zahrnuje dodávku a montáž potrubí včetně všech tvarovek, spojovacího materiálu, závěsů a ostatního montážního materiálu.
|  | Trubky jsou opatřeny nástrčným hrdlem opatřeným těsnícím kroužkem z elastomer. | [25 empty] | POP
|  | Tento systém musí zaručovat při správné montáži dokonalou těsnost a tím i ekologickou jistotu kanalizačního systému. | [25 empty] | POP |  | Tento systém musí zaručovat při správné montáži dokonalou těsnost a tím i ekologickou jistotu kanalizačního systému.
73 | 7211-002 | D+M potrubí PP DN 50 | m | 54 |  | 0 |  | 0 |  | 0 | 21 | 0 | 0 | 0 | 0 | 0 |  | Vlastní | Indiv | 0 | 0 |  | Práce | Běžná |  |  |  | POL1_1
|  | Tato položka zahrnuje dodávku a montáž potrubí včetně všech tvarovek, spojovacího materiálu, závěsů a ostatního montážního materiálu. | [25 empty] | POP |  | Tato položka zahrnuje dodávku a montáž potrubí včetně všech tvarovek, spojovacího materiálu, závěsů a ostatního montážního materiálu.
|  | Trubky jsou opatřeny nástrčným hrdlem opatřeným těsnícím kroužkem z elastomer. | [25 empty] | POP
|  | Tento systém musí zaručovat při správné montáži dokonalou těsnost a tím i ekologickou jistotu kanalizačního systému. | [25 empty] | POP |  | Tento systém musí zaručovat při správné montáži dokonalou těsnost a tím i ekologickou jistotu kanalizačního systému.
74 | 7211-003 | D+M potrubí PP DN 75 | m | 33 |  | 0 |  | 0 |  | 0 | 21 | 0 | 0 | 0 | 0 | 0 |  | Vlastní | Indiv | 0 | 0 |  | Práce | Běžná |  |  |  | POL1_1
|  | Tato položka zahrnuje dodávku a montáž potrubí včetně všech tvarovek, spojovacího materiálu, závěsů a ostatního montážního materiálu. | [25 empty] | POP |  | Tato položka zahrnuje dodávku a montáž potrubí včetně všech tvarovek, spojovacího materiálu, závěsů a ostatního montážního materiálu.
|  | Trubky jsou opatřeny nástrčným hrdlem opatřeným těsnícím kroužkem z elastomer. | [25 empty] | POP
|  | Tento systém musí zaručovat při správné montáži dokonalou těsnost a tím i ekologickou jistotu kanalizačního systému. | [25 empty] | POP |  | Tento systém musí zaručovat při správné montáži dokonalou těsnost a tím i ekologickou jistotu kanalizačního systému.
75 | 7211-004 | D+M potrubí PP DN 110 | m | 37 |  | 0 |  | 0 |  | 0 | 21 | 0 | 0 | 0 | 0 | 0 |  | Vlastní | Indiv | 0 | 0 |  | Práce | Běžná |  |  |  | POL1_1
|  | Tato položka zahrnuje dodávku a montáž potrubí včetně všech tvarovek, spojovacího materiálu, závěsů a ostatního montážního materiálu. | [25 empty] | POP |  | Tato položka zahrnuje dodávku a montáž potrubí včetně všech tvarovek, spojovacího materiálu, závěsů a ostatního montážního materiálu.
|  | Trubky jsou opatřeny nástrčným hrdlem opatřeným těsnícím kroužkem z elastomer. | [25 empty] | POP
|  | Tento systém musí zaručovat při správné montáži dokonalou těsnost a tím i ekologickou jistotu kanalizačního systému. | [25 empty] | POP |  | Tento systém musí zaručovat při správné montáži dokonalou těsnost a tím i ekologickou jistotu kanalizačního systému.
76 | 7211-005 | D+M potrubí PP DN 125 | m | 12 |  | 0 |  | 0 |  | 0 | 21 | 0 | 0 | 0 | 0 | 0 |  | Vlastní | Indiv | 0 | 0 |  | Práce | Běžná |  |  |  | POL1_1
|  | Tato položka zahrnuje dodávku a montáž potrubí včetně všech tvarovek, spojovacího materiálu, závěsů a ostatního montážního materiálu. | [25 empty] | POP |  | Tato položka zahrnuje dodávku a montáž potrubí včetně všech tvarovek, spojovacího materiálu, závěsů a ostatního montážního materiálu.
|  | Trubky jsou opatřeny nástrčným hrdlem opatřeným těsnícím kroužkem z elastomer. | [25 empty] | POP
|  | Tento systém musí zaručovat při správné montáži dokonalou těsnost a tím i ekologickou jistotu kanalizačního systému. | [25 empty] | POP |  | Tento systém musí zaručovat při správné montáži dokonalou těsnost a tím i ekologickou jistotu kanalizačního systému.
77 | 7211-006 | D+M potrubí PVC KG DN 110 | m | 93 |  | 0 |  | 0 |  | 0 | 21 | 0 | 0 | 0 | 0 | 0 |  | Vlastní | Indiv | 0 | 0 |  | Práce | Běžná |  |  |  | POL1_1
|  | Tato položka zahrnuje dodávku a montáž potrubí včetně všech tvarovek, spojovacího materiálu, závěsů a ostatního montážního materiálu. | [25 empty] | POP |  | Tato položka zahrnuje dodávku a montáž potrubí včetně všech tvarovek, spojovacího materiálu, závěsů a ostatního montážního materiálu.
|  | Trubky jsou opatřeny nástrčným hrdlem opatřeným těsnícím kroužkem z elastomer. | [25 empty] | POP
|  | Tento systém musí zaručovat při správné montáži dokonalou těsnost a tím i ekologickou jistotu kanalizačního systému. | [25 empty] | POP |  | Tento systém musí zaručovat při správné montáži dokonalou těsnost a tím i ekologickou jistotu kanalizačního systému.
78 | 7211-007 | D+M potrubí PVC KG DN 125 | m | 59 |  | 0 |  | 0 |  | 0 | 21 | 0 | 0 | 0 | 0 | 0 |  | Vlastní | Indiv | 0 | 0 |  | Práce | Běžná |  |  |  | POL1_1
|  | Tato položka zahrnuje dodávku a montáž potrubí včetně všech tvarovek, spojovacího materiálu, závěsů a ostatního montážního materiálu. | [25 empty] | POP |  | Tato položka zahrnuje dodávku a montáž potrubí včetně všech tvarovek, spojovacího materiálu, závěsů a ostatního montážního materiálu.
|  | Trubky jsou opatřeny nástrčným hrdlem opatřeným těsnícím kroužkem z elastomer. | [25 empty] | POP
|  | Tento systém musí zaručovat při správné montáži dokonalou těsnost a tím i ekologickou jistotu kanalizačního systému. | [25 empty] | POP |  | Tento systém musí zaručovat při správné montáži dokonalou těsnost a tím i ekologickou jistotu kanalizačního systému.
79 | 7211-008 | D+M Větrací hlavice DN110 | kus | 4 |  | 0 |  | 0 |  | 0 | 21 | 0 | 0 | 0 | 0 | 0 |  | Vlastní | Indiv | 0 | 0 |  | Práce | Běžná |  |  |  | POL1_1
80 | 7211-009 | D+M Podomítkový přivzdušňovací ventil | kus | 5 |  | 0 |  | 0 |  | 0 | 21 | 0 | 0 | 0 | 0 | 0 |  | Vlastní | Indiv | 0 | 0 |  | Práce | Běžná |  |  |  | POL1_1
81 | 7211-010 | D+M Kalich se zápachovou uzávěrkou, pro úkapy od pojistných ventilů | kus | 5 |  | 0 |  | 0 |  | 0 | 21 | 0 | 0 | 0 | 0 | 0 |  | Vlastní | Indiv | 0 | 0 |  | Práce | Běžná |  |  |  | POL1_1
82 | 7211-011 | D+M Podomítková kombinovaná zápachová uzávěrka, pro odvod kondenzátu | kus | 4 |  | 0 |  | 0 |  | 0 | 21 | 0 | 0 | 0 | 0 | 0 |  | Vlastní | Indiv | 0 | 0 |  | Práce | Běžná |  |  |  | POL1_1
83 | 7211-012 | D+M Podlahová vpust s kombinovanou zápachovou, uzávěrkou | kus | 5 |  | 0 |  | 0 |  | 0 | 21 | 0 | 0 | 0 | 0 | 0 |  | Vlastní | Indiv | 0 | 0 |  | Práce | Běžná |  |  |  | POL1_1
84 | 7211-013 | D+M Revizní dvířka 200x300 | kus | 13 |  | 0 |  | 0 |  | 0 | 21 | 0 | 0 | 0 | 0 | 0 |  | Vlastní | Indiv | 0 | 0 |  | Práce | Běžná |  |  |  | POL1_1
85 | 7211-014 | D+M Vyspravení stávající revizní šachty v podlaze, osazení nového poklopu 800x1000mm s rámem | kus | 1 |  | 0 |  | 0 |  | 0 | 21 | 0 | 0 | 0 | 0 | 0 |  | Vlastní | Indiv | 0 | 0 |  | Práce | Běžná |  |  |  | POL1_1
86 | 7211-015 | D+M Vyčerpání, vyčistění a kontrola těsnosti, stávající čerpací šachty cca 6m3 | kus | 1 |  | 0 |  | 0 |  | 0 | 21 | 0 | 0 | 0 | 0 | 0 |  | Vlastní | Indiv | 0 | 0 |  | Práce | Běžná |  |  |  | POL1_1
Díl: | 721.2 | Vnitřní kanalizace_dešťová |  |  |  | 0 |  | 0 |  | 0 |  | 0 |  | 0 |  | 0 |  |  |  |  | 0 | [6 empty] | DIL
87 | 7212-001 | D+M potrubí PVC KG DN 125 | m | 58 |  | 0 |  | 0 |  | 0 | 21 | 0 | 0 | 0 | 0 | 0 |  | Vlastní | Indiv | 0 | 0 |  | Práce | Běžná |  |  |  | POL1_1
|  | Tato položka zahrnuje dodávku a montáž potrubí včetně všech tvarovek, spojovacího materiálu, závěsů a ostatního montážního materiálu. | [25 empty] | POP |  | Tato položka zahrnuje dodávku a montáž potrubí včetně všech tvarovek, spojovacího materiálu, závěsů a ostatního montážního materiálu.
|  | Trubky jsou opatřeny nástrčným hrdlem opatřeným těsnícím kroužkem z elastomer. | [25 empty] | POP
|  | Tento systém musí zaručovat při správné montáži dokonalou těsnost a tím i ekologickou jistotu kanalizačního systému. | [25 empty] | POP |  | Tento systém musí zaručovat při správné montáži dokonalou těsnost a tím i ekologickou jistotu kanalizačního systému.
88 | 7212-002 | D+M potrubí PVC KG DN 160 | m | 8 |  | 0 |  | 0 |  | 0 | 21 | 0 | 0 | 0 | 0 | 0 |  | Vlastní | Indiv | 0 | 0 |  | Práce | Běžná |  |  |  | POL1_1
|  | Tato položka zahrnuje dodávku a montáž potrubí včetně všech tvarovek, spojovacího materiálu, závěsů a ostatního montážního materiálu. | [25 empty] | POP |  | Tato položka zahrnuje dodávku a montáž potrubí včetně všech tvarovek, spojovacího materiálu, závěsů a ostatního montážního materiálu.
|  | Trubky jsou opatřeny nástrčným hrdlem opatřeným těsnícím kroužkem z elastomer. | [25 empty] | POP
|  | Tento systém musí zaručovat při správné montáži dokonalou těsnost a tím i ekologickou jistotu kanalizačního systému. | [25 empty] | POP |  | Tento systém musí zaručovat při správné montáži dokonalou těsnost a tím i ekologickou jistotu kanalizačního systému.
89 | 7212-003 | D+M potrubí PP DN 110 | m | 15 |  | 0 |  | 0 |  | 0 | 21 | 0 | 0 | 0 | 0 | 0 |  | Vlastní | Indiv | 0 | 0 |  | Práce | Běžná |  |  |  | POL1_1
|  | Tato položka zahrnuje dodávku a montáž potrubí včetně všech tvarovek, spojovacího materiálu, závěsů a ostatního montážního materiálu. | [25 empty] | POP |  | Tato položka zahrnuje dodávku a montáž potrubí včetně všech tvarovek, spojovacího materiálu, závěsů a ostatního montážního materiálu.
|  | Trubky jsou opatřeny nástrčným hrdlem opatřeným těsnícím kroužkem z elastomer. | [25 empty] | POP
|  | Tento systém musí zaručovat při správné montáži dokonalou těsnost a tím i ekologickou jistotu kanalizačního systému. | [25 empty] | POP |  | Tento systém musí zaručovat při správné montáži dokonalou těsnost a tím i ekologickou jistotu kanalizačního systému.
Díl: | 722 | Vnitřní vodovod |  |  |  | 0 |  | 0 |  | 0 |  | 0 |  | 0.79 |  | 0 |  |  |  |  | 64.13 | [6 empty] | DIL
90 | 722171216R00 | Potrubí z plastických hmot polyetylenové potrubí PE-HD, D 63 mm, s 5,8 mm, PN 10, svěrné spojky, včetně zednických výpomocí | m | 4 |  | 0 |  | 0 |  | 0 | 21 | 0 | 0.00151 | 0.01 | 0 | 0 | 800-721 | RTS 24/ I | RTS 24/ I | 0.899 | 3.6 |  | Práce | Běžná |  |  |  | POL1_7
|  | včetně tvarovek, bez zednických výpomocí | [25 empty] | SPI
|  | Potrubí pitné vody - v zemi : | [25 empty] | VV | 0
|  | PE100 SDR11 63x5,8 mm : | [25 empty] | VV | 0
|  | 4,00 |  | 4 | [23 empty] | VV | 0
91 | 722280109R00 | Tlakové zkoušky vodovodního potrubí přes DN 50 do DN 65 | m | 531 |  | 0 |  | 0 |  | 0 | 21 | 0 | 0 | 0 | 0 | 0 | 800-721 | RTS 24/ I | RTS 24/ I | 0.05 | 26.55 |  | Práce | Běžná |  |  |  | POL1_
|  | Včetně dodávky vody, uzavření a zabezpečení konců potrubí. | [25 empty] | POP
92 | 722290234R00 | Proplach a dezinfekce vodovodního potrubí do DN 80 | m | 531 |  | 0 |  | 0 |  | 0 | 21 | 0 | 1e-05 | 0.01 | 0 | 0 | 800-721 | RTS 24/ I | RTS 24/ I | 0.062 | 32.92 |  | Práce | Běžná |  |  |  | POL1_
|  | Včetně dodání desinfekčního prostředku. | [25 empty] | POP
93 | 722-001 | D+M Potrubí PP-RCT D 20 mm | m | 235 |  | 0 |  | 0 |  | 0 | 21 | 0 | 0.00152 | 0.36 | 0 | 0 |  | Vlastní | Indiv | 0 | 0 |  | Práce | Běžná |  |  |  | POL1_
|  | Potrubí pro rozvod studené vody bude ze systému PP-RCT. Bude spojováno svařováním a s použitím speciálních fitinků pro spojování tohoto potrubí. Potrubí bude po celé délce izolováno dle vyhlášky 193/2007 sb. | [25 empty] | POP |  | Potrubí pro rozvod studené vody bude ze systému PP-RCT. Bude spojováno svařováním a s použitím speciálních fitinků pro spojování tohoto potrubí. Potrubí bude po celé délce izolováno dle vyhlášky 193/2007 sb.
|  | Potrubí SV - páteřní rozvod : | [25 empty] | VV | 0
|  | 18,00 |  | 18 | [23 empty] | VV | 0
|  | Potrubí SV - připojovací potrubí : | [25 empty] | VV | 0
|  | 45,00 |  | 45 | [23 empty] | VV | 0
|  | Potrubí TV a cirkulace - páteřní rozvod : | [25 empty] | VV | 0
|  | 57,00 |  | 57 | [23 empty] | VV | 0
|  | Potrubí TV - připojovací potrubí : | [25 empty] | VV | 0
|  | 58,00 |  | 58 | [23 empty] | VV | 0
|  | Potrubí UV : | [25 empty] | VV | 0
|  | 57,00 |  | 57 | [23 empty] | VV | 0
94 | 722-002 | D+M Potrubí PP-RCT D 25 mm | m | 93 |  | 0 |  | 0 |  | 0 | 21 | 0 | 0.00152 | 0.14 | 0 | 0 |  | Vlastní | Indiv | 0 | 0 |  | Práce | Běžná |  |  |  | POL1_
|  | Potrubí pro rozvod studené vody bude ze systému PP-RCT. Bude spojováno svařováním a s použitím speciálních fitinků pro spojování tohoto potrubí. Potrubí bude po celé délce izolováno dle vyhlášky 193/2007 sb. | [25 empty] | POP |  | Potrubí pro rozvod studené vody bude ze systému PP-RCT. Bude spojováno svařováním a s použitím speciálních fitinků pro spojování tohoto potrubí. Potrubí bude po celé délce izolováno dle vyhlášky 193/2007 sb.
|  | Potrubí SV - páteřní rozvod : | [25 empty] | VV | 0
|  | 9,00 |  | 9 | [23 empty] | VV | 0
|  | Potrubí SV - připojovací potrubí : | [25 empty] | VV | 0
|  | 4,00 |  | 4 | [23 empty] | VV | 0
|  | Potrubí TV a cirkulace - páteřní rozvod : | [25 empty] | VV | 0
|  | 29,00 |  | 29 | [23 empty] | VV | 0
|  | Potrubí PP-RCT D 25 mm : | [25 empty] | VV | 0
|  | 35,00 |  | 35 | [23 empty] | VV | 0
|  | Potrubí UV : | [25 empty] | VV | 0
|  | 16,00 |  | 16 | [23 empty] | VV | 0
95 | 722-003 | D+M Potrubí PP-RCT D 32 mm | m | 70 |  | 0 |  | 0 |  | 0 | 21 | 0 | 0.00152 | 0.11 | 0 | 0 |  | Vlastní | Indiv | 0 | 0 |  | Práce | Běžná |  |  |  | POL1_
|  | Potrubí pro rozvod studené vody bude ze systému PP-RCT. Bude spojováno svařováním a s použitím speciálních fitinků pro spojování tohoto potrubí. Potrubí bude po celé délce izolováno dle vyhlášky 193/2007 sb. | [25 empty] | POP |  | Potrubí pro rozvod studené vody bude ze systému PP-RCT. Bude spojováno svařováním a s použitím speciálních fitinků pro spojování tohoto potrubí. Potrubí bude po celé délce izolováno dle vyhlášky 193/2007 sb.
|  | Potrubí SV - páteřní rozvod : | [25 empty] | VV | 0
|  | 12,00 |  | 12 | [23 empty] | VV | 0
|  | Potrubí SV - připojovací potrubí : | [25 empty] | VV | 0
|  | 2,00 |  | 2 | [23 empty] | VV | 0
|  | Potrubí TV a cirkulace - páteřní rozvod : | [25 empty] | VV | 0
|  | 24,00 |  | 24 | [23 empty] | VV | 0
|  | Potrubí TV - připojovací potrubí : | [25 empty] | VV | 0
|  | 8,00 |  | 8 | [23 empty] | VV | 0
|  | Potrubí UV : | [25 empty] | VV | 0
|  | 24,00 |  | 24 | [23 empty] | VV | 0
96 | 722-004 | D+M Potrubí PP-RCT D 40 mm | m | 38 |  | 0 |  | 0 |  | 0 | 21 | 0 | 0.00152 | 0.06 | 0 | 0 |  | Vlastní | Indiv | 0 | 0 |  | Práce | Běžná |  |  |  | POL1_
|  | Potrubí pro rozvod studené vody bude ze systému PP-RCT. Bude spojováno svařováním a s použitím speciálních fitinků pro spojování tohoto potrubí. Potrubí bude po celé délce izolováno dle vyhlášky 193/2007 sb. | [25 empty] | POP |  | Potrubí pro rozvod studené vody bude ze systému PP-RCT. Bude spojováno svařováním a s použitím speciálních fitinků pro spojování tohoto potrubí. Potrubí bude po celé délce izolováno dle vyhlášky 193/2007 sb.
|  | Potrubí SV - páteřní rozvod : | [25 empty] | VV | 0
|  | 8,00 |  | 8 | [23 empty] | VV | 0
|  | Potrubí TV a cirkulace - páteřní rozvod : | [25 empty] | VV | 0
|  | 11,00 |  | 11 | [23 empty] | VV | 0
|  | Potrubí UV : | [25 empty] | VV | 0
|  | 19,00 |  | 19 | [23 empty] | VV | 0
97 | 722-005 | D+M Potrubí PP-RCT D 50 mm | m | 33 |  | 0 |  | 0 |  | 0 | 21 | 0 | 0.00152 | 0.05 | 0 | 0 |  | Vlastní | Indiv | 0 | 0 |  | Práce | Běžná |  |  |  | POL1_
|  | Potrubí pro rozvod studené vody bude ze systému PP-RCT. Bude spojováno svařováním a s použitím speciálních fitinků pro spojování tohoto potrubí. Potrubí bude po celé délce izolováno dle vyhlášky 193/2007 sb. | [25 empty] | POP |  | Potrubí pro rozvod studené vody bude ze systému PP-RCT. Bude spojováno svařováním a s použitím speciálních fitinků pro spojování tohoto potrubí. Potrubí bude po celé délce izolováno dle vyhlášky 193/2007 sb.
|  | Potrubí SV - páteřní rozvod : | [25 empty] | VV | 0
|  | 10,00 |  | 10 | [23 empty] | VV | 0
|  | Potrubí TV a cirkulace - páteřní rozvod : | [25 empty] | VV | 0
|  | 23,00 |  | 23 | [23 empty] | VV | 0
98 | 722-006 | D+M Potrubí PP-RCT D 63 mm | m | 30 |  | 0 |  | 0 |  | 0 | 21 | 0 | 0.00152 | 0.05 | 0 | 0 |  | Vlastní | Indiv | 0 | 0 |  | Práce | Běžná |  |  |  | POL1_
|  | Potrubí pro rozvod studené vody bude ze systému PP-RCT. Bude spojováno svařováním a s použitím speciálních fitinků pro spojování tohoto potrubí. Potrubí bude po celé délce izolováno dle vyhlášky 193/2007 sb. | [25 empty] | POP |  | Potrubí pro rozvod studené vody bude ze systému PP-RCT. Bude spojováno svařováním a s použitím speciálních fitinků pro spojování tohoto potrubí. Potrubí bude po celé délce izolováno dle vyhlášky 193/2007 sb.
|  | Potrubí SV - páteřní rozvod : | [25 empty] | VV | 0
|  | 30,00 |  | 30 | [23 empty] | VV | 0
99 | 998722102R00 | Přesun hmot pro vnitřní vodovod v objektech výšky do 12 m | t | 0.76983 |  | 0 |  | 0 |  | 0 | 21 | 0 | 0 | 0 | 0 | 0 | 800-721 | RTS 24/ I | RTS 24/ I | 1.374 | 1.06 |  | Přesun hmot | Běžná |  |  |  | POL7_
|  | vodorovně do 50 m | [25 empty] | SPI
|  | Hmotnosti z položek s pořadovými čísly: : | [25 empty] | VV | 0
|  | 90,92,93,94,95,96,97,98, : | [25 empty] | VV | 0
|  | Součet: : 0,76983 |  | 0.76983 | [23 empty] | VV | 0
Díl: | 724.1 | Armatury a zařízení |  |  |  | 0 |  | 0 |  | 0 |  | 0 |  | 0.09 |  | 0 |  |  |  |  | 0 | [6 empty] | DIL
100 | 734-001 | D+M Kulový kohout DN 20 | ks | 3 |  | 0 |  | 0 |  | 0 | 21 | 0 | 0.00152 | 0 | 0 | 0 |  | Vlastní | Indiv | 0 | 0 |  | Práce | Běžná |  |  |  | POL1_
101 | 734-002 | D+M Kulový kohout DN 25 | ks | 12 |  | 0 |  | 0 |  | 0 | 21 | 0 | 0.00152 | 0.02 | 0 | 0 |  | Vlastní | Indiv | 0 | 0 |  | Práce | Běžná |  |  |  | POL1_
102 | 734-003 | D+M Kulový kohout DN 15 s vypouštěním | ks | 3 |  | 0 |  | 0 |  | 0 | 21 | 0 | 0.00152 | 0 | 0 | 0 |  | Vlastní | Indiv | 0 | 0 |  | Práce | Běžná |  |  |  | POL1_
103 | 734-004 | D+M Kulový kohout DN 20 s vypouštěním | ks | 4 |  | 0 |  | 0 |  | 0 | 21 | 0 | 0.00152 | 0.01 | 0 | 0 |  | Vlastní | Indiv | 0 | 0 |  | Práce | Běžná |  |  |  | POL1_
104 | 734-005 | D+M Kulový kohout DN 25 s vypouštěním | ks | 2 |  | 0 |  | 0 |  | 0 | 21 | 0 | 0.00152 | 0 | 0 | 0 |  | Vlastní | Indiv | 0 | 0 |  | Práce | Běžná |  |  |  | POL1_
105 | 734-006 | D+M Kulový kohout DN 32 s vypouštěním | ks | 4 |  | 0 |  | 0 |  | 0 | 21 | 0 | 0.00152 | 0.01 | 0 | 0 |  | Vlastní | Indiv | 0 | 0 |  | Práce | Běžná |  |  |  | POL1_
106 | 734-007 | D+M Kulový kohout DN 40 s vypouštěním | ks | 5 |  | 0 |  | 0 |  | 0 | 21 | 0 | 0.00152 | 0.01 | 0 | 0 |  | Vlastní | Indiv | 0 | 0 |  | Práce | Běžná |  |  |  | POL1_
107 | 734-008 | D+M Kulový kohout DN 50 s vypouštěním | ks | 1 |  | 0 |  | 0 |  | 0 | 21 | 0 | 0.00152 | 0 | 0 | 0 |  | Vlastní | Indiv | 0 | 0 |  | Práce | Běžná |  |  |  | POL1_
108 | 734-009 | D+M Zpětná klapka DN 20 | ks | 3 |  | 0 |  | 0 |  | 0 | 21 | 0 | 0.00152 | 0 | 0 | 0 |  | Vlastní | Indiv | 0 | 0 |  | Práce | Běžná |  |  |  | POL1_
109 | 734-010 | D+M Zpětná klapka DN 25 | ks | 12 |  | 0 |  | 0 |  | 0 | 21 | 0 | 0.00152 | 0.02 | 0 | 0 |  | Vlastní | Indiv | 0 | 0 |  | Práce | Běžná |  |  |  | POL1_
110 | 734-011 | D+M Zpětná klapka DN 40 | ks | 1 |  | 0 |  | 0 |  | 0 | 21 | 0 | 0.00152 | 0 | 0 | 0 |  | Vlastní | Indiv | 0 | 0 |  | Práce | Běžná |  |  |  | POL1_
111 | 734-012 | D+M Termostatický směšovací ventil DN 25 | ks | 5 |  | 0 |  | 0 |  | 0 | 21 | 0 | 0.00152 | 0.01 | 0 | 0 |  | Vlastní | Indiv | 0 | 0 |  | Práce | Běžná |  |  |  | POL1_
112 | 734-013 | D+M Termostatický směšovací ventil DN 32 | ks | 1 |  | 0 |  | 0 |  | 0 | 21 | 0 | 0.00152 | 0 | 0 | 0 |  | Vlastní | Indiv | 0 | 0 |  | Práce | Běžná |  |  |  | POL1_
113 | 734-014 | D+M Termostatický vyvažovací ventil DN 15 | ks | 2 |  | 0 |  | 0 |  | 0 | 21 | 0 | 0.00152 | 0 | 0 | 0 |  | Vlastní | Indiv | 0 | 0 |  | Práce | Běžná |  |  |  | POL1_
114 | 734-015 | D+M Pojistný ventil DN 25 | ks | 1 |  | 0 |  | 0 |  | 0 | 21 | 0 | 0.00152 | 0 | 0 | 0 |  | Vlastní | Indiv | 0 | 0 |  | Práce | Běžná |  |  |  | POL1_
115 | 734-016 | D+M Filtr DN 20 | ks | 1 |  | 0 |  | 0 |  | 0 | 21 | 0 | 0.00152 | 0 | 0 | 0 |  | Vlastní | Indiv | 0 | 0 |  | Práce | Běžná |  |  |  | POL1_
116 | 734-017 | D+M Cirkulační čerpadlo | ks | 1 |  | 0 |  | 0 |  | 0 | 21 | 0 | 0.00152 | 0 | 0 | 0 |  | Vlastní | Indiv | 0 | 0 |  | Práce | Běžná |  |  |  | POL1_
117 | 734-018 | D+M Výtokový ventil s možností napojení na hadici - příprava pro vanu | ks | 2 |  | 0 |  | 0 |  | 0 | 21 | 0 | 0.00152 | 0 | 0 | 0 |  | Vlastní | Indiv | 0 | 0 |  | Práce | Běžná |  |  |  | POL1_
118 | 734-019 | D+M Revizní dvířka | ks | 8 |  | 0 |  | 0 |  | 0 | 21 | 0 | 0.00152 | 0.01 | 0 | 0 |  | Vlastní | Indiv | 0 | 0 |  | Práce | Běžná |  |  |  | POL1_
Díl: | 724.2 | Požární vodovod |  |  |  | 0 |  | 0 |  | 0 |  | 0 |  | 0 |  | 0 |  |  |  |  | 0 | [6 empty] | DIL
119 | 740-001 | D+M Ocelové potrubí DN 25 | m | 4 |  | 0 |  | 0 |  | 0 | 21 | 0 | 0 | 0 | 0 | 0 |  | Vlastní | Indiv | 0 | 0 |  | Práce | Běžná |  |  |  | POL1_
120 | 740-002 | D+M Ocelové potrubí DN 32 | m | 23 |  | 0 |  | 0 |  | 0 | 21 | 0 | 0 | 0 | 0 | 0 |  | Vlastní | Indiv | 0 | 0 |  | Práce | Běžná |  |  |  | POL1_
121 | 740-003 | D+M Zpětná klapka typu "EA" DN 32 | ks | 1 |  | 0 |  | 0 |  | 0 | 21 | 0 | 0 | 0 | 0 | 0 |  | Vlastní | Indiv | 0 | 0 |  | Práce | Běžná |  |  |  | POL1_
122 | 740-004 | D+M Kulový kohout DN 33 | ks | 1 |  | 0 |  | 0 |  | 0 | 21 | 0 | 0 | 0 | 0 | 0 |  | Vlastní | Indiv | 0 | 0 |  | Práce | Běžná |  |  |  | POL1_
123 | 740-005 | D+M Hydrant - přesný typ dle PBŘ | ks | 2 |  | 0 |  | 0 |  | 0 | 21 | 0 | 0 | 0 | 0 | 0 |  | Vlastní | Indiv | 0 | 0 |  | Práce | Běžná |  |  |  | POL1_
Díl: | 724.3 | Vodoměrná sestava |  |  |  | 0 |  | 0 |  | 0 |  | 0 |  | 0 |  | 0 |  |  |  |  | 0 | [6 empty] | DIL
124 | 741-001 | D+M Kulový kohout DN 50 | ks | 2 |  | 0 |  | 0 |  | 0 | 21 | 0 | 0 | 0 | 0 | 0 |  | Vlastní | Indiv | 0 | 0 |  | Práce | Běžná |  |  |  | POL1_
125 | 741-002 | D+M Filtr DN 50 s manuálním proplachem | ks | 1 |  | 0 |  | 0 |  | 0 | 21 | 0 | 0 | 0 | 0 | 0 |  | Vlastní | Indiv | 0 | 0 |  | Práce | Běžná |  |  |  | POL1_
126 | 741-003 | D+M Vodoměr Qn = 16m3/hod | ks | 1 |  | 0 |  | 0 |  | 0 | 21 | 0 | 0 | 0 | 0 | 0 |  | Vlastní | Indiv | 0 | 0 |  | Práce | Běžná |  |  |  | POL1_
127 | 741-004 | D+M Kulový kohout DN 50 s vypouštěním | ks | 1 |  | 0 |  | 0 |  | 0 | 21 | 0 | 0 | 0 | 0 | 0 |  | Vlastní | Indiv | 0 | 0 |  | Práce | Běžná |  |  |  | POL1_
128 | 741-005 | D+M Zpětná klapka DN 50 | ks | 1 |  | 0 |  | 0 |  | 0 | 21 | 0 | 0 | 0 | 0 | 0 |  | Vlastní | Indiv | 0 | 0 |  | Práce | Běžná |  |  |  | POL1_
129 | 741-006 | D+M Vypouštění DN 25 | ks | 1 |  | 0 |  | 0 |  | 0 | 21 | 0 | 0 | 0 | 0 | 0 |  | Vlastní | Indiv | 0 | 0 |  | Práce | Běžná |  |  |  | POL1_
Díl: | 725 | Zařizovací předměty |  |  |  | 0 |  | 0 |  | 0 |  | 0 |  | 0.04 |  | 0 |  |  |  |  | 11.16 | [6 empty] | DIL
130 | 725292001R00 | Koupelnové doplňky zásobník na toaletní papír uzamykatelný, maximální rozměr náplně 290 x 100 mm, nerezový | soubor | 11 |  | 0 |  | 0 |  | 0 | 21 | 0 | 0.00206 | 0.02 | 0 | 0 | 800-721 | RTS 24/ I | RTS 24/ I | 0.23 | 2.53 |  | Práce | Běžná |  |  |  | POL1_
131 | 725292011R00 | Koupelnové doplňky zásobník na papírové ručníky 340 x 110 x 265 mm, uzamykatelný, maximální rozměr náplně 260 x 100 mm, nerezový | soubor | 4 |  | 0 |  | 0 |  | 0 | 21 | 0 | 0.00206 | 0.01 | 0 | 0 | 800-721 | RTS 24/ I | RTS 24/ I | 0.23 | 0.92 |  | Práce | Běžná |  |  |  | POL1_
132 | 725292041R00 | Koupelnové doplňky dávkovač tekutého mýdla, obsah 0,5 l, nerezový | soubor | 19 |  | 0 |  | 0 |  | 0 | 21 | 0 | 0.00056 | 0.01 | 0 | 0 | 800-721 | RTS 24/ I | RTS 24/ I | 0.23 | 4.37 |  | Práce | Běžná |  |  |  | POL1_
133 | 725292061R00 | Koupelnové doplňky WC kartáč s nerezovým držákem na stěnu, | soubor | 11 |  | 0 |  | 0 |  | 0 | 21 | 0 | 0.00016 | 0 | 0 | 0 | 800-721 | RTS 24/ I | RTS 24/ I | 0.165 | 1.82 |  | Práce | Běžná |  |  |  | POL1_
134 | 725291142R00 | Invalidní program madlo dvojité pevné, rozměr 813 mm, nerez | soubor | 2 |  | 0 |  | 0 |  | 0 | 21 | 0 | 0.002 | 0 | 0 | 0 | 800-721 | RTS 24/ I | RTS 24/ I | 0.38 | 0.76 |  | Práce | Běžná |  |  |  | POL1_
135 | 725291146R00 | Invalidní program madlo dvojité sklopné, rozměr 813 mm, nerez | soubor | 2 |  | 0 |  | 0 |  | 0 | 21 | 0 | 0.0022 | 0 | 0 | 0 | 800-721 | RTS 24/ I | RTS 24/ I | 0.38 | 0.76 |  | Práce | Běžná |  |  |  | POL1_
136 | 725-001 | D+M Osoušeč rukou nerezový 394x234x100 mm, konstrukce krytu_polykarbonát PC | ks | 19 |  | 0 |  | 0 |  | 0 | 21 | 0 | 0 | 0 | 0 | 0 |  | Vlastní | Indiv | 0 | 0 |  | Práce | Běžná |  |  |  | POL1_
|  | Elektrické parametry : | [25 empty] | VV | 0
|  | Napájení_230-240 V AC, 50 Hz : | [25 empty] | VV | 0
|  | Příkon_1000 W : | [25 empty] | VV | 0
|  | Typ motoru_digitální motor_Spínaný reluktanční motor bez uhlíků : | [25 empty] | VV | 0
|  | Rychlost motoru_88 000 otáček za minutu : | [25 empty] | VV | 0
|  | Topné těleso_není : | [25 empty] | VV | 0
|  | Příkon v klidu_< 0,5 W : | [25 empty] | VV | 0
|  | Spotřeba energie na jedno osušení_0,0044 kWh : | [25 empty] | VV | 0
[28 empty] | VV | 0
|  | Provoz : | [25 empty] | VV | 0
|  | Bezdoteková infra-červená aktivace : | [25 empty] | VV | 0
|  | Vysušení rukou za 10 sekund : | [25 empty] | VV | 0
|  | (měřeno metodou definovanou National Sanitation Foundation protokolem P335) : | [25 empty] | VV | 0
|  | Automatické vypnutí po 30 s : | [25 empty] | VV | 0
|  | Rychlost vzduchu_690 km/h : | [25 empty] | VV | 0
|  | Provozní průtok vzduchu_30 l/s : | [25 empty] | VV | 0
|  | Hlučnost_86dB(A) : | [25 empty] | VV | 0
[28 empty] | VV | 0
|  | Filtrace : | [25 empty] | VV | 0
|  | Celoživotní antimikrobiální filtr HEPA třídy H13 : | [25 empty] | VV | 0
|  | Zachycuje 99,9% bakterií : | [25 empty] | VV | 0
[28 empty] | VV | 0
|  | Krytí_IP24 : | [25 empty] | VV | 0
|  | Hmotnost produktu_2,8 kg : | [25 empty] | VV | 0
[28 empty] | VV | 0
|  | osazení dle PD : | [25 empty] | VV | 0
|  | 19,00 |  | 19 | [23 empty] | VV | 0
137 | D | D+M kuchyňský dřez, dřezová stojánková baterie, 2x RV 1/2"x3/8"; dřezový sifon | ks | 1 |  | 0 |  | 0 |  | 0 | 21 | 0 | 0 | 0 | 0 | 0 |  | Vlastní | Indiv | 0 | 0 |  | Práce | Běžná |  |  |  | POL1_
138 | P | D+M pisoár keramický, pisoárový sifon, automatické splachování, RV 1/2"x3/8" | ks | 8 |  | 0 |  | 0 |  | 0 | 21 | 0 | 0 | 0 | 0 | 0 |  | Vlastní | Indiv | 0 | 0 |  | Práce | Běžná |  |  |  | POL1_
139 | Sk | D+M sprcha, baterie - dotykový senzor s podomítkovým modulem, podlahová bodová vpust, pevná sprchová hlavice s otočnou růžicí a připojením ze zdi | ks | 25 |  | 0 |  | 0 |  | 0 | 21 | 0 | 0 | 0 | 0 | 0 |  | Vlastní | Indiv | 0 | 0 |  | Práce | Běžná |  |  |  | POL1_
140 | U | D+M umyvadlo keramické, dřezová baterie stojánková s otočným ramínkem, v oblém designu, 2x RV 1/2"x3/8"; umyvadlový sifon | ks | 16 |  | 0 |  | 0 |  | 0 | 21 | 0 | 0 | 0 | 0 | 0 |  | Vlastní | Indiv | 0 | 0 |  | Práce | Běžná |  |  |  | POL1_
141 | Ui | D+M umyvadlo keramické v provedení pro invalidy, dřezová baterie stojánková s prodlouženou pákou, RV 1/2"x3/8"; umyvadlový sifon zapuštěný | ks | 1 |  | 0 |  | 0 |  | 0 | 21 | 0 | 0 | 0 | 0 | 0 |  | Vlastní | Indiv | 0 | 0 |  | Práce | Běžná |  |  |  | POL1_
142 | Vl | D+M výlevka keramická, stojatá se svislým odtokem DN100 s mřížkou, baterie nástěnná | ks | 2 |  | 0 |  | 0 |  | 0 | 21 | 0 | 0 | 0 | 0 | 0 |  | Vlastní | Indiv | 0 | 0 |  | Práce | Běžná |  |  |  | POL1_
143 | WC | D+M klozet keramický závěsný, RV 1/2"x3/8" součástí nádržky, předstěnový instalační modul, tlačítko splachovače | ks | 10 |  | 0 |  | 0 |  | 0 | 21 | 0 | 0 | 0 | 0 | 0 |  | Vlastní | Indiv | 0 | 0 |  | Práce | Běžná |  |  |  | POL1_
144 | WCi | D+M klozet keramický závěsný v provedení pro invalidy, RV 1/2"x3/8" součástí nádržky, předstěnový instalační modul, tlačítko splachovače pro invalidy | ks | 1 |  | 0 |  | 0 |  | 0 | 21 | 0 | 0 | 0 | 0 | 0 |  | Vlastní | Indiv | 0 | 0 |  | Práce | Běžná |  |  |  | POL1_
Díl: | 787 | Zasklívání |  |  |  | 0 |  | 0 |  | 0 |  | 0 |  | 0.31 |  | 0 |  |  |  |  | 42 | [6 empty] | DIL
145 | 787911111R00 | Montáž zrcadla na stěnu, lepidlem, plochy do 2 m2 | m2 | 20 |  | 0 |  | 0 |  | 0 | 21 | 0 | 8e-05 | 0 | 0 | 0 | 800-787 | RTS 24/ I | RTS 24/ I | 2.1 | 42 |  | Práce | Běžná |  |  |  | POL1_
|  | zrcadla u umyvadel : | [25 empty] | VV | 0
|  | 20,00 |  | 20 | [23 empty] | VV | 0
146 | 787-001 | D+M Zrcadlo výklopné lesk 400x600 mm_pro invalidy | ks | 1 |  | 0 |  | 0 |  | 0 | 21 | 0 | 0 | 0 | 0 | 0 |  | Vlastní | Indiv | 0 | 0 |  | Práce | Běžná |  |  |  | POL1_
147 | 63465127R | sklo plavené zrcadlo; čiré; š = 1 600 mm; l = 2000,0 mm; tl = 6,0 mm | m2 | 22 |  | 0 |  | 0 |  | 0 | 21 | 0 | 0.014 | 0.31 | 0 | 0 | SPCM | RTS 24/ I | RTS 24/ I | 0 | 0 |  | Specifikace | Běžná |  |  |  | POL3_
|  | zrcadla u umyvadel : | [25 empty] | VV | 0
|  | 20,00*1,10 |  | 22 | [23 empty] | VV | 0
Díl: | M23 | Montáže potrubí |  |  |  | 0 |  | 0 |  | 0 |  | 0 |  | 0.01 |  | 0 |  |  |  |  | 1.85 | [6 empty] | DIL
148 | 230191017R00 | Uložení chráničky ve výkopu PE 110x6,3mm | m | 10 |  | 0 |  | 0 |  | 0 | 21 | 0 | 0 | 0 | 0 | 0 |  | RTS 24/ I | RTS 24/ I | 0.185 | 1.85 |  | Práce | Běžná |  |  |  | POL1_9
|  | Potrubí pitné vody - v zemi : | [25 empty] | VV | 0
|  | Chránička PE pr.110 : | [25 empty] | VV | 0
|  | 10,00 |  | 10 | [23 empty] | VV | 0
149 | 230-001 | D+M chránička pr.200 mm | m | 5 |  | 0 |  | 0 |  | 0 | 21 | 0 | 0 | 0 | 0 | 0 |  | Vlastní | Indiv | 0 | 0 |  | Práce | Běžná |  |  |  | POL1_1
150 | 230-002 | D+M chránička pr.250 mm | m | 5 |  | 0 |  | 0 |  | 0 | 21 | 0 | 0 | 0 | 0 | 0 |  | Vlastní | Indiv | 0 | 0 |  | Práce | Běžná |  |  |  | POL1_1
151 | 3457114705R | trubka kabelová ohebná dvouplášťová korugovaná chránička; vnější plášť z HDPE, vnitřní z LDPE; vnější pr.= 110,0 mm; vnitřní pr.= 94,0 mm; mezní hodnota zatížení 450 N/5 cm; teplot.rozsah -45 až 60 °C; stupeň hořlavosti A1; mat. bezhalogenový; IP 40, při použití těsnicího kroužku IP 67 | m | 11 |  | 0 |  | 0 |  | 0 | 21 | 0 | 0.00069 | 0.01 | 0 | 0 | SPCM | RTS 24/ I | RTS 24/ I | 0 | 0 |  | Specifikace | Běžná |  |  |  | POL3_9
|  | Potrubí pitné vody - v zemi : | [25 empty] | VV | 0
|  | Chránička PE pr.110 : | [25 empty] | VV | 0
|  | 10,00*1,10 |  | 11 | [23 empty] | VV | 0
Díl: | D96 | Přesuny suti a vybouraných hmot |  |  |  | 0 |  | 0 |  | 0 |  | 0 |  | 0 |  | 0 |  |  |  |  | 131.87 | [6 empty] | DIL
152 | 979081111R00 | Odvoz suti a vybouraných hmot na skládku do 1 km | t | 55.6178 |  | 0 |  | 0 |  | 0 | 21 | 0 | 0 | 0 | 0 | 0 | 801-3 | RTS 24/ I | RTS 24/ I | 0.49 | 27.25 |  | Přesun suti | Běžná |  |  |  | POL8_
|  | Demontážní hmotnosti z položek s pořadovými čísly: : | [25 empty] | VV | 0
|  | 33,34,35,36,37,38,39,40,41,42,43,44, : | [25 empty] | VV | 0
|  | Součet: : 55,61782 |  | 55.6178 | [23 empty] | VV | 0
153 | 979081121R00 | Odvoz suti a vybouraných hmot na skládku příplatek za každý další 1 km | t | 1056.7386 |  | 0 |  | 0 |  | 0 | 21 | 0 | 0 | 0 | 0 | 0 | 801-3 | RTS 24/ I | RTS 24/ I | 0 | 0 |  | Přesun suti | Běžná |  |  |  | POL8_
|  | Demontážní hmotnosti z položek s pořadovými čísly: : | [25 empty] | VV | 0
|  | 33,34,35,36,37,38,39,40,41,42,43,44, : | [25 empty] | VV | 0
|  | Součet: : 1056,73858 |  | 1056.7386 | [23 empty] | VV | 0
154 | 979082111R00 | Vnitrostaveništní doprava suti a vybouraných hmot do 10 m | t | 55.6178 |  | 0 |  | 0 |  | 0 | 21 | 0 | 0 | 0 | 0 | 0 | 801-3 | RTS 24/ I | RTS 24/ I | 0.942 | 52.39 |  | Přesun suti | Běžná |  |  |  | POL8_
|  | Demontážní hmotnosti z položek s pořadovými čísly: : | [25 empty] | VV | 0
|  | 33,34,35,36,37,38,39,40,41,42,43,44, : | [25 empty] | VV | 0
|  | Součet: : 55,61782 |  | 55.6178 | [23 empty] | VV | 0
155 | 979082121R00 | Vnitrostaveništní doprava suti a vybouraných hmot příplatek k ceně za každých dalších 5 m | t | 444.9426 |  | 0 |  | 0 |  | 0 | 21 | 0 | 0 | 0 | 0 | 0 | 801-3 | RTS 24/ I | RTS 24/ I | 0.105 | 46.72 |  | Přesun suti | Běžná |  |  |  | POL8_
|  | Demontážní hmotnosti z položek s pořadovými čísly: : | [25 empty] | VV | 0
|  | 33,34,35,36,37,38,39,40,41,42,43,44, : | [25 empty] | VV | 0
|  | Součet: : 444,94256 |  | 444.9426 | [23 empty] | VV | 0
156 | 979999981R00 | Poplatek za skládku za recyklaci, betonu, kusovost do 1600 cm2, skupina 17 01 01 z Katalogu odpadů | t | 55.6178 |  | 0 |  | 0 |  | 0 | 21 | 0 | 0 | 0 | 0 | 0 | 801-3 | RTS 24/ I | RTS 24/ I | 0 | 0 |  | Přesun suti | Běžná |  |  |  | POL8_
|  | Demontážní hmotnosti z položek s pořadovými čísly: : | [25 empty] | VV | 0
|  | 33,34,35,36,37,38,39,40,41,42,43,44, : | [25 empty] | VV | 0
|  | Součet: : 55,61782 |  | 55.6178 | [23 empty] | VV | 0
157 | 979088212R00 | Nakládání suti a vybouraných hmot nakládání suti a vybouraných hmot na dopravní prostředky pro vodorovné přemístění | t | 55.6178 |  | 0 |  | 0 |  | 0 | 21 | 0 | 0 | 0 | 0 | 0 | 800-2 | RTS 24/ I | RTS 24/ I | 0.099 | 5.51 |  | Přesun suti | Běžná |  |  |  | POL8_
|  | na dopravní prostředky pro vodorovné přemístění, | [25 empty] | SPI
|  | Demontážní hmotnosti z položek s pořadovými čísly: : | [25 empty] | VV | 0
|  | 33,34,35,36,37,38,39,40,41,42,43,44, : | [25 empty] | VV | 0
|  | Součet: : 55,61782 |  | 55.6178 | [23 empty] | VV | 0
[26 empty] | 12 | 21 | DPH
| Celkem |  |  |  |  | 0 | [19 empty] | 0 | 0 | SUM
END
Note on S6: Jedná se o informaci, zda se jedná o položku, která je do rozpočtu zadána z cenové soustavy RTS, nebo vlastní.
Note on T6: Jedná se o název CÚ, která je zadána u položky rozpočtu

## SO 01 SO 01.3 Pol
Položkový soupis prací a dodávek | [27 empty] | #TypZaznamu#
S: | 2691 | Kompletní rekonstrukce fotbalových kabin, Žďár nad Sázavou | [25 empty] | STA
O: | SO 01 | Stávající objekt fotbalových kabin | [22 empty] | STA |  |  | OBJ
R: | SO 01.3 | Vzduchotechnika | [25 empty] | ROZ
P.č. | Číslo položky | Název položky | MJ | Množství | Cena / MJ | Celkem | Dodávka | Dodávka celk. | Montáž | Montáž celk. | DPH | Cena s DPH | Hmotnost / MJ | Hmotnost celk.(t) | Dem. hmotnost / MJ | Dem. hmotnost celk.(t) | Ceník | Cen. soustava / platnost | Cenová úroveň | Nhod / MJ | Nhod celk. | Dodavatel | Typ položky | Stav položky
Díl: | 94 | Lešení a stavební výtahy |  |  |  | 0 |  | 0 |  | 0 |  | 0 |  | 0.19 |  | 0 |  |  |  |  | 25.68 | [6 empty] | DIL
1 | 941955002R00 | Lešení lehké pracovní pomocné pomocné, o výšce lešeňové podlahy přes 1,2 do 1,9 m | m2 | 120 |  | 0 |  | 0 |  | 0 | 21 | 0 | 0.00158 | 0.19 | 0 | 0 | 800-3 | RTS 24/ I | RTS 24/ I | 0.214 | 25.68 |  | Práce | Běžná |  |  |  | POL1_
Díl: | 713 | Izolace tepelné |  |  |  | 0 |  | 0 |  | 0 |  | 0 |  | 0 |  | 0 |  |  |  |  | 0 | [6 empty] | DIL
2 | 713-001 | Tepelná izolace ze synt. kaučuku, tep. vodivost lambda = 0,036 W/mK při 0°C, samolepící tl. 30mm | m2 | 30 |  | 0 |  | 0 |  | 0 | 21 | 0 | 0 | 0 | 0 | 0 |  | Vlastní | Indiv | 0 | 0 |  | Práce | Běžná |  |  |  | POL1_
Díl: | M24 | Montáže vzduchotechnických zařízení |  |  |  | 0 |  | 0 |  | 0 |  | 0 |  | 0 |  | 0 |  |  |  |  | 0 | [6 empty] | DIL
3 | 240-001 | VZT skříňová podstropní přívodní a odvodní jednotka s desk. rekuperátorem min. 93% účinnosti, (dle ČSN EN 308), dodávka v celku | ks | 1 |  | 0 |  | 0 |  | 0 | 21 | 0 | 0 | 0 | 0 | 0 |  | Vlastní | Indiv | 0 | 0 |  | Práce | Běžná |  |  |  | POL1_
|  | Vnitřní provedení, Vzduch. výkon: přívod 1530m3/hod (250Pa), odvod 1530m3/hod (250Pa) | [25 empty] | POP
|  | Vestavěný elektrický ohřívač 2,1kW (230V) | [25 empty] | POP
|  | Filtrace na přívodu M5, filtrace na odvodu M5, by pass, spojovací manžeta na hrdle výfuku vzduchu | [25 empty] | POP
|  | Uzavírací klapka na přívodu a odvodu - servopohony s havarijní funkcí 24V, By pass - servopohon klapky 24V | [25 empty] | POP | Uzavírací klapka na přívodu a odvodu - servopohony s havarijní funkcí 24V, By pass - servopohon klapky 24V
|  | Hmotnost jednotky 286kg, rozměry 2300x1600x455mm (d x v x š) | [25 empty] | POP
|  | Elektrický příkon VZT jednotky 3,7kW/2x230V, 50Hz, jištění 2x10A (char. C) | [25 empty] | POP
|  | Jednotka splňuje ErP (Ecodesign) - nařízení EU 1253/2014, platné od 1.1.2016 i 1.1.2018. | [25 empty] | POP
POP
|  | Digitální regulace | [25 empty] | POP
|  | Externí rozvodnice vč. propojovacího kabelu 3m | [25 empty] | POP
|  | Nástěnný ovladač s dotykovým displayem, řízení ručně nebo časově (týdenní program) | [25 empty] | POP
|  | 1 x čidlo pohybu 230V | [25 empty] | POP
|  | 1 x čidlo vlhkosti 24V, 0-10V | [25 empty] | POP
4 | 240-002 | Montáž VZT jednotky | ks | 1 |  | 0 |  | 0 |  | 0 | 21 | 0 | 0 | 0 | 0 | 0 |  | Vlastní | Indiv | 0 | 0 |  | Práce | Běžná |  |  |  | POL1_
5 | 240-003 | VZT skříňová podstropní přívodní a odvodní jednotka s desk. rekuperátorem min. 93% účinnosti, (dle ČSN EN 308), dodávka v celku | ks | 1 |  | 0 |  | 0 |  | 0 | 21 | 0 | 0 | 0 | 0 | 0 |  | Vlastní | Indiv | 0 | 0 |  | Práce | Běžná |  |  |  | POL1_
|  | Vnitřní provedení, Vzduch. výkon: přívod 2050m3/hod (250Pa), odvod 2050m3/hod (250Pa) | [25 empty] | POP
|  | Vestavěný elektrický ohřívač 4,2kW (2x230V) | [25 empty] | POP
|  | Filtrace na přívodu M5, filtrace na odvodu M5, by pass, spojovací manžety na všech hrdlech | [25 empty] | POP
|  | Uzavírací klapka na přívodu a odvodu - servopohony s havarijní funkcí 24V, By pass - servopohon klapky 24V | [25 empty] | POP | Uzavírací klapka na přívodu a odvodu - servopohony s havarijní funkcí 24V, By pass - servopohon klapky 24V
|  | Hmotnost jednotky 580kg, rozměry 2300x1600x580mm (d x v x š) | [25 empty] | POP
|  | Elektrický příkon VZT jednotky 5,0kW/400V, 50Hz, jištění 3x16A (char. C) | [25 empty] | POP
|  | Elektrický příkon el. ohřívače 4,2kW/2x230V, 50Hz, jištění 2x10A (char. B) | [25 empty] | POP
|  | Jednotka splňuje ErP (Ecodesign) - nařízení EU 1253/2014, platné od 1.1.2016 i 1.1.2018. | [25 empty] | POP
POP
|  | Digitální regulace | [25 empty] | POP
|  | Externí rozvodnice vč. propojovacího kabelu 3m | [25 empty] | POP
|  | Nástěnný ovladač s dotykovým displayem, řízení ručně nebo časově (týdenní program) | [25 empty] | POP
|  | 1 x čidlo pohybu 230V | [25 empty] | POP
|  | 2 x čidlo vlhkosti 24V, 0-10V | [25 empty] | POP
6 | 240-004 | Montáž VZT jednotky | ks | 1 |  | 0 |  | 0 |  | 0 | 21 | 0 | 0 | 0 | 0 | 0 |  | Vlastní | Indiv | 0 | 0 |  | Práce | Běžná |  |  |  | POL1_
7 | 240-005 | VZT skříňová podstropní přívodní a odvodní jednotka s desk. rekuperátorem min. 94% účinnosti, (dle ČSN EN 308), dodávka v celku | ks | 1 |  | 0 |  | 0 |  | 0 | 21 | 0 | 0 | 0 | 0 | 0 |  | Vlastní | Indiv | 0 | 0 |  | Práce | Běžná |  |  |  | POL1_
|  | Vnitřní provedení, Vzduch. výkon: přívod 1170m3/hod (250Pa), odvod 1170m3/hod (250Pa) | [25 empty] | POP
|  | Vestavěný elektrický ohřívač 2,1kW (230V) | [25 empty] | POP
|  | Filtrace na přívodu M5, filtrace na odvodu M5, by pass, spojovací manžeta na hrdle výfuku vzduchu | [25 empty] | POP
|  | Uzavírací klapka na přívodu a odvodu - servopohony s havarijní funkcí 24V, By pass - servopohon klapky 24V | [25 empty] | POP | Uzavírací klapka na přívodu a odvodu - servopohony s havarijní funkcí 24V, By pass - servopohon klapky 24V
|  | Hmotnost jednotky 286kg, rozměry 2300x1600x455mm (d x v x š) | [25 empty] | POP
|  | Elektrický příkon VZT jednotky 3,7kW/2x230V, 50Hz, jištění 2x10A (char. C) | [25 empty] | POP
|  | Jednotka splňuje ErP (Ecodesign) - nařízení EU 1253/2014, platné od 1.1.2016 i 1.1.2018. | [25 empty] | POP
POP
|  | Digitální regulace | [25 empty] | POP
|  | Rozvodnice na jednotce | [25 empty] | POP
|  | Nástěnný ovladač s dotykovým displayem, řízení ručně nebo časově (týdenní program) | [25 empty] | POP
|  | 1 x čidlo pohybu 230V | [25 empty] | POP
|  | 1 x čidlo vlhkosti 24V, 0-10V | [25 empty] | POP
8 | 240-006 | Montáž VZT jednotky | ks | 1 |  | 0 |  | 0 |  | 0 | 21 | 0 | 0 | 0 | 0 | 0 |  | Vlastní | Indiv | 0 | 0 |  | Práce | Běžná |  |  |  | POL1_
9 | 240-007 | Axiální nástěnný ventilátor Ř100, 230V, časový doběh, zpětná klapka, vč. montáže, V=50m3/hod, 20Pa | ks | 2 |  | 0 |  | 0 |  | 0 | 21 | 0 | 0 | 0 | 0 | 0 |  | Vlastní | Indiv | 0 | 0 |  | Práce | Běžná |  |  |  | POL1_
|  | Skříň z elektricky nevodivého termoplastu, AC motor se stíněnou kotvou nakrátko, | [25 empty] | POP
|  | kuličková ložiska, tepelná ochrana motoru. min. IPX4 | [25 empty] | POP
10 | 240-008 | Axiální nástěnný ventilátor Ř150, 230V, časový doběh, zpětná klapka, vč. montáže, V=250m3/hod, 20Pa | ks | 1 |  | 0 |  | 0 |  | 0 | 21 | 0 | 0 | 0 | 0 | 0 |  | Vlastní | Indiv | 0 | 0 |  | Práce | Běžná |  |  |  | POL1_
|  | Skříň z elektricky nevodivého termoplastu, AC motor se stíněnou kotvou nakrátko, | [25 empty] | POP
|  | kuličková ložiska, tepelná ochrana motoru. min. IPX4 | [25 empty] | POP
11 | 240-009 | Radiální potrubní ventilátor DN160, 230V, vč. montáže, V=600m3/hod, 100Pa | ks | 1 |  | 0 |  | 0 |  | 0 | 21 | 0 | 0 | 0 | 0 | 0 |  | Vlastní | Indiv | 0 | 0 |  | Práce | Běžná |  |  |  | POL1_
|  | Skříň z ponik. oceli, AC motor se stíněnou kotvou nakrátko, kuličková ložiska, | [25 empty] | POP
|  | tepelná ochrana motoru. min. IP 44 | [25 empty] | POP
12 | 240-009.1 | Hlásič kouře + patice 24V + adaptér pro VZT potrubí vč. montáže | ks | 1 |  | 0 |  | 0 |  | 0 | 21 | 0 | 0 | 0 | 0 | 0 |  | Vlastní | Indiv | 0 | 0 |  | Práce | Běžná |  |  |  | POL1_
13 | 240-010 | Talířový ventil plastový pro přívod vzduchu, DN200 vč. montáže | ks | 2 |  | 0 |  | 0 |  | 0 | 21 | 0 | 0 | 0 | 0 | 0 |  | Vlastní | Indiv | 0 | 0 |  | Práce | Běžná |  |  |  | POL1_
14 | 240-011 | Talířový ventil plastový pro přívod vzduchu, DN200 vč. montáže | ks | 25 |  | 0 |  | 0 |  | 0 | 21 | 0 | 0 | 0 | 0 | 0 |  | Vlastní | Indiv | 0 | 0 |  | Práce | Běžná |  |  |  | POL1_
15 | 240-012 | Čtyřhranná mřížka jednořadá - pozink - rozměry 500x150, montážní rámeček, montáž na pružiny do rámečku | ks | 22 |  | 0 |  | 0 |  | 0 | 21 | 0 | 0 | 0 | 0 | 0 |  | Vlastní | Indiv | 0 | 0 |  | Práce | Běžná |  |  |  | POL1_
|  | vč. montáže | [25 empty] | POP
16 | 240-013 | Čtyřhranná mřížka jednořadá - pozink - rozměry 800x200, montážní rámeček, montáž na pružiny do rámečku | ks | 14 |  | 0 |  | 0 |  | 0 | 21 | 0 | 0 | 0 | 0 | 0 |  | Vlastní | Indiv | 0 | 0 |  | Práce | Běžná |  |  |  | POL1_
|  | vč. montáže | [25 empty] | POP
17 | 240-014 | Talířový ventil plastový pro odvod vzduchu, DN100 vč. montáže | ks | 4 |  | 0 |  | 0 |  | 0 | 21 | 0 | 0 | 0 | 0 | 0 |  | Vlastní | Indiv | 0 | 0 |  | Práce | Běžná |  |  |  | POL1_
18 | 240-015 | Talířový ventil plastový pro odvod vzduchu, DN125 vč. montáže | ks | 22 |  | 0 |  | 0 |  | 0 | 21 | 0 | 0 | 0 | 0 | 0 |  | Vlastní | Indiv | 0 | 0 |  | Práce | Běžná |  |  |  | POL1_
19 | 240-016 | Talířový ventil plastový pro odvod vzduchu, DN160 vč. montáže | ks | 24 |  | 0 |  | 0 |  | 0 | 21 | 0 | 0 | 0 | 0 | 0 |  | Vlastní | Indiv | 0 | 0 |  | Práce | Běžná |  |  |  | POL1_
20 | 240-017 | Samočinná kruhová protidešťová žaluzie, plast, DN100 vč. montáže | ks | 2 |  | 0 |  | 0 |  | 0 | 21 | 0 | 0 | 0 | 0 | 0 |  | Vlastní | Indiv | 0 | 0 |  | Práce | Běžná |  |  |  | POL1_
21 | 240-018 | Samočinná kruhová protidešťová žaluzie, plast, DN150 vč. montáže | ks | 1 |  | 0 |  | 0 |  | 0 | 21 | 0 | 0 | 0 | 0 | 0 |  | Vlastní | Indiv | 0 | 0 |  | Práce | Běžná |  |  |  | POL1_
22 | 240-019 | Protidešťová protidešťová žaluzie, pozink. 500x315 vč. montáže | ks | 4 |  | 0 |  | 0 |  | 0 | 21 | 0 | 0 | 0 | 0 | 0 |  | Vlastní | Indiv | 0 | 0 |  | Práce | Běžná |  |  |  | POL1_
23 | 240-020 | Protidešťová protidešťová žaluzie, pozink. 600x315 vč. montáže | ks | 1 |  | 0 |  | 0 |  | 0 | 21 | 0 | 0 | 0 | 0 | 0 |  | Vlastní | Indiv | 0 | 0 |  | Práce | Běžná |  |  |  | POL1_
24 | 240-021 | Protidešťová protidešťová žaluzie, pozink. 800x400 vč. montáže | ks | 1 |  | 0 |  | 0 |  | 0 | 21 | 0 | 0 | 0 | 0 | 0 |  | Vlastní | Indiv | 0 | 0 |  | Práce | Běžná |  |  |  | POL1_
25 | 240-022 | Protidešťová stříška, pozink., DN160 vč. montáže | ks | 1 |  | 0 |  | 0 |  | 0 | 21 | 0 | 0 | 0 | 0 | 0 |  | Vlastní | Indiv | 0 | 0 |  | Práce | Běžná |  |  |  | POL1_
26 | 240-023 | Kruhový tlumič hluku DN125 / 1200mm, pozink., tl. izolace 50mm, útlum min. 25 dB vč.montáže | ks | 1 |  | 0 |  | 0 |  | 0 | 21 | 0 | 0 | 0 | 0 | 0 |  | Vlastní | Indiv | 0 | 0 |  | Práce | Běžná |  |  |  | POL1_
27 | 240-024 | Kruhový tlumič hluku DN160 / 600mm, pozink., tl. izolace 50mm, útlum min. 15 dB vč.montáže | ks | 1 |  | 0 |  | 0 |  | 0 | 21 | 0 | 0 | 0 | 0 | 0 |  | Vlastní | Indiv | 0 | 0 |  | Práce | Běžná |  |  |  | POL1_
28 | 240-025 | Kruhový tlumič hluku DN315 / 900mm, pozink., tl. izolace 50mm, útlum min. 15 dB vč.montáže | ks | 1 |  | 0 |  | 0 |  | 0 | 21 | 0 | 0 | 0 | 0 | 0 |  | Vlastní | Indiv | 0 | 0 |  | Práce | Běžná |  |  |  | POL1_
29 | 240-026 | Škrtící klapka, DN125 vč. montáže | ks | 2 |  | 0 |  | 0 |  | 0 | 21 | 0 | 0 | 0 | 0 | 0 |  | Vlastní | Indiv | 0 | 0 |  | Práce | Běžná |  |  |  | POL1_
30 | 240-027 | Škrtící klapka, DN160 vč. montáže | ks | 2 |  | 0 |  | 0 |  | 0 | 21 | 0 | 0 | 0 | 0 | 0 |  | Vlastní | Indiv | 0 | 0 |  | Práce | Běžná |  |  |  | POL1_
31 | 240-028 | Škrtící klapka, DN200 vč. Montáže | ks | 1 |  | 0 |  | 0 |  | 0 | 21 | 0 | 0 | 0 | 0 | 0 |  | Vlastní | Indiv | 0 | 0 |  | Práce | Běžná |  |  |  | POL1_
32 | 240-029 | Škrtící klapka, DN250 vč. Montáže | ks | 3 |  | 0 |  | 0 |  | 0 | 21 | 0 | 0 | 0 | 0 | 0 |  | Vlastní | Indiv | 0 | 0 |  | Práce | Běžná |  |  |  | POL1_
33 | 240-030 | Tlumič hluku 400x200 délka 1000mm, kulisa/mezera 100/100mm, tlak. ztráta max 40Pa/1170m3/hod, útlum min. 20dB vč.montáže | ks | 2 |  | 0 |  | 0 |  | 0 | 21 | 0 | 0 | 0 | 0 | 0 |  | Vlastní | Indiv | 0 | 0 |  | Práce | Běžná |  |  |  | POL1_
34 | 240-031 | Tlumič hluku 400x200 délka 1500mm, kulisa/mezera 100/100mm, tlak. ztráta max 65Pa/1170m3/hod, útlum min. 25dB vč.montáže | ks | 1 |  | 0 |  | 0 |  | 0 | 21 | 0 | 0 | 0 | 0 | 0 |  | Vlastní | Indiv | 0 | 0 |  | Práce | Běžná |  |  |  | POL1_
35 | 240-032 | Tlumič hluku 500x250 délka 1000mm, kulisa/mezera 100/67mm, tlak. ztráta max 40Pa/1530m3/hod, útlum min. 20dB vč.montáže | ks | 2 |  | 0 |  | 0 |  | 0 | 21 | 0 | 0 | 0 | 0 | 0 |  | Vlastní | Indiv | 0 | 0 |  | Práce | Běžná |  |  |  | POL1_
36 | 240-033 | Tlumič hluku 500x300 délka 1000mm, kulisa/mezera 100/67mm, tlak. ztráta max 40Pa/2050m3/hod, útlum min. 20dB vč.montáže | ks | 1 |  | 0 |  | 0 |  | 0 | 21 | 0 | 0 | 0 | 0 | 0 |  | Vlastní | Indiv | 0 | 0 |  | Práce | Běžná |  |  |  | POL1_
37 | 240-034 | Tlumič hluku 500x300 délka 1000mm, kulisa/mezera 100/67mm, tlak. ztráta max 65Pa/2050m3/hod, útlum min. 25dB vč.montáže | ks | 1 |  | 0 |  | 0 |  | 0 | 21 | 0 | 0 | 0 | 0 | 0 |  | Vlastní | Indiv | 0 | 0 |  | Práce | Běžná |  |  |  | POL1_
38 | 240-035 | Tlumič hluku 600x200 délka 1000mm, kulisa/mezera 100/100mm, tlak. ztráta max 40Pa/2050m3/hod, útlum min. 15dB vč.montáže | ks | 2 |  | 0 |  | 0 |  | 0 | 21 | 0 | 0 | 0 | 0 | 0 |  | Vlastní | Indiv | 0 | 0 |  | Práce | Běžná |  |  |  | POL1_
39 | 240-036 | spiro potrubí SR 100 1000 | m | 12 |  | 0 |  | 0 |  | 0 | 21 | 0 | 0 | 0 | 0 | 0 |  | Vlastní | Indiv | 0 | 0 |  | Práce | Běžná |  |  |  | POL1_
40 | 240-037 | spiro potrubí SR 125 1000 | m | 25 |  | 0 |  | 0 |  | 0 | 21 | 0 | 0 | 0 | 0 | 0 |  | Vlastní | Indiv | 0 | 0 |  | Práce | Běžná |  |  |  | POL1_
41 | 240-038 | spiro potrubí SR 150 1000 | m | 1 |  | 0 |  | 0 |  | 0 | 21 | 0 | 0 | 0 | 0 | 0 |  | Vlastní | Indiv | 0 | 0 |  | Práce | Běžná |  |  |  | POL1_
42 | 240-039 | spiro potrubí SR 160 1000 | m | 20 |  | 0 |  | 0 |  | 0 | 21 | 0 | 0 | 0 | 0 | 0 |  | Vlastní | Indiv | 0 | 0 |  | Práce | Běžná |  |  |  | POL1_
43 | 240-040 | spiro potrubí SR 200 1000 | m | 20 |  | 0 |  | 0 |  | 0 | 21 | 0 | 0 | 0 | 0 | 0 |  | Vlastní | Indiv | 0 | 0 |  | Práce | Běžná |  |  |  | POL1_
44 | 240-041 | spiro potrubí SR 250 1000 | m | 16 |  | 0 |  | 0 |  | 0 | 21 | 0 | 0 | 0 | 0 | 0 |  | Vlastní | Indiv | 0 | 0 |  | Práce | Běžná |  |  |  | POL1_
45 | 240-042 | spiro potrubí SR 315 1000 | m | 1 |  | 0 |  | 0 |  | 0 | 21 | 0 | 0 | 0 | 0 | 0 |  | Vlastní | Indiv | 0 | 0 |  | Práce | Běžná |  |  |  | POL1_
46 | 240-043 | segmentový oblouk O 250 90 | ks | 2 |  | 0 |  | 0 |  | 0 | 21 | 0 | 0 | 0 | 0 | 0 |  | Vlastní | Indiv | 0 | 0 |  | Práce | Běžná |  |  |  | POL1_
47 | 240-044 | segmentový oblouk O 315 90 | ks | 2 |  | 0 |  | 0 |  | 0 | 21 | 0 | 0 | 0 | 0 | 0 |  | Vlastní | Indiv | 0 | 0 |  | Práce | Běžná |  |  |  | POL1_
48 | 240-045 | lisovaný oblouk O 100 15 | ks | 1 |  | 0 |  | 0 |  | 0 | 21 | 0 | 0 | 0 | 0 | 0 |  | Vlastní | Indiv | 0 | 0 |  | Práce | Běžná |  |  |  | POL1_
49 | 240-046 | lisovaný oblouk O 100 90 | ks | 4 |  | 0 |  | 0 |  | 0 | 21 | 0 | 0 | 0 | 0 | 0 |  | Vlastní | Indiv | 0 | 0 |  | Práce | Běžná |  |  |  | POL1_
50 | 240-047 | lisovaný oblouk O 125 30 | ks | 2 |  | 0 |  | 0 |  | 0 | 21 | 0 | 0 | 0 | 0 | 0 |  | Vlastní | Indiv | 0 | 0 |  | Práce | Běžná |  |  |  | POL1_
51 | 240-048 | lisovaný oblouk O 125 45 | ks | 4 |  | 0 |  | 0 |  | 0 | 21 | 0 | 0 | 0 | 0 | 0 |  | Vlastní | Indiv | 0 | 0 |  | Práce | Běžná |  |  |  | POL1_
52 | 240-049 | lisovaný oblouk O 125 90 | ks | 8 |  | 0 |  | 0 |  | 0 | 21 | 0 | 0 | 0 | 0 | 0 |  | Vlastní | Indiv | 0 | 0 |  | Práce | Běžná |  |  |  | POL1_
53 | 240-050 | lisovaný oblouk O 160 90 | ks | 2 |  | 0 |  | 0 |  | 0 | 21 | 0 | 0 | 0 | 0 | 0 |  | Vlastní | Indiv | 0 | 0 |  | Práce | Běžná |  |  |  | POL1_
54 | 240-051 | lisovaný oblouk O 200 90 | ks | 1 |  | 0 |  | 0 |  | 0 | 21 | 0 | 0 | 0 | 0 | 0 |  | Vlastní | Indiv | 0 | 0 |  | Práce | Běžná |  |  |  | POL1_
55 | 240-052 | vnější záslepka VneZ 160 | ks | 1 |  | 0 |  | 0 |  | 0 | 21 | 0 | 0 | 0 | 0 | 0 |  | Vlastní | Indiv | 0 | 0 |  | Práce | Běžná |  |  |  | POL1_
56 | 240-053 | vnitřní záslepka VniZ 315 | ks | 7 |  | 0 |  | 0 |  | 0 | 21 | 0 | 0 | 0 | 0 | 0 |  | Vlastní | Indiv | 0 | 0 |  | Práce | Běžná |  |  |  | POL1_
57 | 240-054 | nástavec na kruhové potrubí NAST 125 | ks | 5 |  | 0 |  | 0 |  | 0 | 21 | 0 | 0 | 0 | 0 | 0 |  | Vlastní | Indiv | 0 | 0 |  | Práce | Běžná |  |  |  | POL1_
58 | 240-055 | nástavec na kruhové potrubí NAST 160 | ks | 7 |  | 0 |  | 0 |  | 0 | 21 | 0 | 0 | 0 | 0 | 0 |  | Vlastní | Indiv | 0 | 0 |  | Práce | Běžná |  |  |  | POL1_
59 | 240-056 | vnější spojka VneSp 125 | ks | 2 |  | 0 |  | 0 |  | 0 | 21 | 0 | 0 | 0 | 0 | 0 |  | Vlastní | Indiv | 0 | 0 |  | Práce | Běžná |  |  |  | POL1_
60 | 240-057 | vnější spojka VneSp 160 | ks | 4 |  | 0 |  | 0 |  | 0 | 21 | 0 | 0 | 0 | 0 | 0 |  | Vlastní | Indiv | 0 | 0 |  | Práce | Běžná |  |  |  | POL1_
61 | 240-058 | vnější spojka VneSp 250 | ks | 1 |  | 0 |  | 0 |  | 0 | 21 | 0 | 0 | 0 | 0 | 0 |  | Vlastní | Indiv | 0 | 0 |  | Práce | Běžná |  |  |  | POL1_
62 | 240-059 | vnější spojka VneSp 315 | ks | 8 |  | 0 |  | 0 |  | 0 | 21 | 0 | 0 | 0 | 0 | 0 |  | Vlastní | Indiv | 0 | 0 |  | Práce | Běžná |  |  |  | POL1_
63 | 240-060 | vnitřní spojka VniSp 100 | ks | 1 |  | 0 |  | 0 |  | 0 | 21 | 0 | 0 | 0 | 0 | 0 |  | Vlastní | Indiv | 0 | 0 |  | Práce | Běžná |  |  |  | POL1_
64 | 240-061 | vnitřní spojka VniSp 125 | ks | 20 |  | 0 |  | 0 |  | 0 | 21 | 0 | 0 | 0 | 0 | 0 |  | Vlastní | Indiv | 0 | 0 |  | Práce | Běžná |  |  |  | POL1_
65 | 240-062 | vnitřní spojka VniSp 160 | ks | 14 |  | 0 |  | 0 |  | 0 | 21 | 0 | 0 | 0 | 0 | 0 |  | Vlastní | Indiv | 0 | 0 |  | Práce | Běžná |  |  |  | POL1_
66 | 240-063 | vnitřní spojka VniSp 200 | ks | 13 |  | 0 |  | 0 |  | 0 | 21 | 0 | 0 | 0 | 0 | 0 |  | Vlastní | Indiv | 0 | 0 |  | Práce | Běžná |  |  |  | POL1_
67 | 240-064 | vnitřní spojka VniSp 250 | ks | 2 |  | 0 |  | 0 |  | 0 | 21 | 0 | 0 | 0 | 0 | 0 |  | Vlastní | Indiv | 0 | 0 |  | Práce | Běžná |  |  |  | POL1_
68 | 240-065 | vnitřní spojka VniSp 315 | ks | 4 |  | 0 |  | 0 |  | 0 | 21 | 0 | 0 | 0 | 0 | 0 |  | Vlastní | Indiv | 0 | 0 |  | Práce | Běžná |  |  |  | POL1_
69 | 240-066 | redukce RED 160 125 | ks | 2 |  | 0 |  | 0 |  | 0 | 21 | 0 | 0 | 0 | 0 | 0 |  | Vlastní | Indiv | 0 | 0 |  | Práce | Běžná |  |  |  | POL1_
70 | 240-067 | redukce RED 200 100 | ks | 1 |  | 0 |  | 0 |  | 0 | 21 | 0 | 0 | 0 | 0 | 0 |  | Vlastní | Indiv | 0 | 0 |  | Práce | Běžná |  |  |  | POL1_
71 | 240-068 | redukce RED 200 160 | ks | 3 |  | 0 |  | 0 |  | 0 | 21 | 0 | 0 | 0 | 0 | 0 |  | Vlastní | Indiv | 0 | 0 |  | Práce | Běžná |  |  |  | POL1_
72 | 240-069 | redukce RED 250 160 | ks | 3 |  | 0 |  | 0 |  | 0 | 21 | 0 | 0 | 0 | 0 | 0 |  | Vlastní | Indiv | 0 | 0 |  | Práce | Běžná |  |  |  | POL1_
73 | 240-070 | redukce RED 250 200 | ks | 6 |  | 0 |  | 0 |  | 0 | 21 | 0 | 0 | 0 | 0 | 0 |  | Vlastní | Indiv | 0 | 0 |  | Práce | Běžná |  |  |  | POL1_
74 | 240-071 | redukce RED 200 160 | ks | 3 |  | 0 |  | 0 |  | 0 | 21 | 0 | 0 | 0 | 0 | 0 |  | Vlastní | Indiv | 0 | 0 |  | Práce | Běžná |  |  |  | POL1_
75 | 240-072 | odbočka 90, jednostranná ODJ 100 100 | ks | 2 |  | 0 |  | 0 |  | 0 | 21 | 0 | 0 | 0 | 0 | 0 |  | Vlastní | Indiv | 0 | 0 |  | Práce | Běžná |  |  |  | POL1_
76 | 240-073 | odbočka 90, jednostranná ODJ 125 125 | ks | 12 |  | 0 |  | 0 |  | 0 | 21 | 0 | 0 | 0 | 0 | 0 |  | Vlastní | Indiv | 0 | 0 |  | Práce | Běžná |  |  |  | POL1_
77 | 240-074 | odbočka 90, jednostranná ODJ 160 160 | ks | 7 |  | 0 |  | 0 |  | 0 | 21 | 0 | 0 | 0 | 0 | 0 |  | Vlastní | Indiv | 0 | 0 |  | Práce | Běžná |  |  |  | POL1_
78 | 240-075 | odbočka 90, jednostranná ODJ 200 200 | ks | 10 |  | 0 |  | 0 |  | 0 | 21 | 0 | 0 | 0 | 0 | 0 |  | Vlastní | Indiv | 0 | 0 |  | Práce | Běžná |  |  |  | POL1_
79 | 240-076 | odbočka 90, jednostranná ODJ 250 200 | ks | 1 |  | 0 |  | 0 |  | 0 | 21 | 0 | 0 | 0 | 0 | 0 |  | Vlastní | Indiv | 0 | 0 |  | Práce | Běžná |  |  |  | POL1_
80 | 240-077 | odbočka 90, jednostranná ODJ 250 250 | ks | 3 |  | 0 |  | 0 |  | 0 | 21 | 0 | 0 | 0 | 0 | 0 |  | Vlastní | Indiv | 0 | 0 |  | Práce | Běžná |  |  |  | POL1_
81 | 240-078 | odbočka 90, jednostranná ODJ 315 100 | ks | 1 |  | 0 |  | 0 |  | 0 | 21 | 0 | 0 | 0 | 0 | 0 |  | Vlastní | Indiv | 0 | 0 |  | Práce | Běžná |  |  |  | POL1_
82 | 240-079 | odbočka 90, jednostranná ODJ 315 125 | ks | 1 |  | 0 |  | 0 |  | 0 | 21 | 0 | 0 | 0 | 0 | 0 |  | Vlastní | Indiv | 0 | 0 |  | Práce | Běžná |  |  |  | POL1_
83 | 240-080 | odbočka 90, jednostranná ODJ 200 160 | ks | 3 |  | 0 |  | 0 |  | 0 | 21 | 0 | 0 | 0 | 0 | 0 |  | Vlastní | Indiv | 0 | 0 |  | Práce | Běžná |  |  |  | POL1_
84 | 240-081 | odbočka 90, oboustranná ODD 125 125 | ks | 1 |  | 0 |  | 0 |  | 0 | 21 | 0 | 0 | 0 | 0 | 0 |  | Vlastní | Indiv | 0 | 0 |  | Práce | Běžná |  |  |  | POL1_
85 | 240-082 | odbočka 90, oboustranná ODD 160 125 | ks | 1 |  | 0 |  | 0 |  | 0 | 21 | 0 | 0 | 0 | 0 | 0 |  | Vlastní | Indiv | 0 | 0 |  | Práce | Běžná |  |  |  | POL1_
86 | 240-083 | odbočka 90, oboustranná ODD 250 160 | ks | 4 |  | 0 |  | 0 |  | 0 | 21 | 0 | 0 | 0 | 0 | 0 |  | Vlastní | Indiv | 0 | 0 |  | Práce | Běžná |  |  |  | POL1_
87 | 240-084 | odbočka 90, oboustranná ODD 250 200 | ks | 1 |  | 0 |  | 0 |  | 0 | 21 | 0 | 0 | 0 | 0 | 0 |  | Vlastní | Indiv | 0 | 0 |  | Práce | Běžná |  |  |  | POL1_
88 | 240-085 | Montáž potrubí plechového kruhového do d 100 mm | m | 15 |  | 0 |  | 0 |  | 0 | 21 | 0 | 0 | 0 | 0 | 0 |  | Vlastní | Indiv | 0 | 0 |  | Práce | Běžná |  |  |  | POL1_
89 | 240-086 | Montáž potrubí plechového kruhového do d 200 mm | m | 75 |  | 0 |  | 0 |  | 0 | 21 | 0 | 0 | 0 | 0 | 0 |  | Vlastní | Indiv | 0 | 0 |  | Práce | Běžná |  |  |  | POL1_
90 | 240-087 | Montáž potrubí plechového kruhového do d 300 mm | m | 20 |  | 0 |  | 0 |  | 0 | 21 | 0 | 0 | 0 | 0 | 0 |  | Vlastní | Indiv | 0 | 0 |  | Práce | Běžná |  |  |  | POL1_
91 | 240-088 | Čtyřhranné trouby, sk I | m2 | 56 |  | 0 |  | 0 |  | 0 | 21 | 0 | 0 | 0 | 0 | 0 |  | Vlastní | Indiv | 0 | 0 |  | Práce | Běžná |  |  |  | POL1_
92 | 240-089 | Čtyřhranné tvarovky, sk I | m2 | 33 |  | 0 |  | 0 |  | 0 | 21 | 0 | 0 | 0 | 0 | 0 |  | Vlastní | Indiv | 0 | 0 |  | Práce | Běžná |  |  |  | POL1_
93 | 240-090 | Montáž potrubí plechového čtyřhranného do 2,00 m2 | m | 89 |  | 0 |  | 0 |  | 0 | 21 | 0 | 0 | 0 | 0 | 0 |  | Vlastní | Indiv | 0 | 0 |  | Práce | Běžná |  |  |  | POL1_
94 | 240-091 | Flexibilní Al hadice DN 100 s tepelnou a zvukovou izolací tl. 25mm | m | 1 |  | 0 |  | 0 |  | 0 | 21 | 0 | 0 | 0 | 0 | 0 |  | Vlastní | Indiv | 0 | 0 |  | Práce | Běžná |  |  |  | POL1_
95 | 240-092 | Flexibilní Al hadice DN 125 s tepelnou a zvukovou izolací tl. 25mm | m | 12 |  | 0 |  | 0 |  | 0 | 21 | 0 | 0 | 0 | 0 | 0 |  | Vlastní | Indiv | 0 | 0 |  | Práce | Běžná |  |  |  | POL1_
96 | 240-093 | Flexibilní Al hadice DN 160 s tepelnou a zvukovou izolací tl. 25mm | m | 12 |  | 0 |  | 0 |  | 0 | 21 | 0 | 0 | 0 | 0 | 0 |  | Vlastní | Indiv | 0 | 0 |  | Práce | Běžná |  |  |  | POL1_
97 | 240-094 | Flexibilní Al hadice DN 200 s tepelnou a zvukovou izolací tl. 25mm | m | 18 |  | 0 |  | 0 |  | 0 | 21 | 0 | 0 | 0 | 0 | 0 |  | Vlastní | Indiv | 0 | 0 |  | Práce | Běžná |  |  |  | POL1_
98 | 240-095 | Flexibilní Al hadice DN 315 s tepelnou a zvukovou izolací tl. 25mm | m | 1 |  | 0 |  | 0 |  | 0 | 21 | 0 | 0 | 0 | 0 | 0 |  | Vlastní | Indiv | 0 | 0 |  | Práce | Běžná |  |  |  | POL1_
99 | 240-096 | Flexibilní Al hadice DN 315 s tepelnou a zvukovou izolací tl. 50mm | m | 2 |  | 0 |  | 0 |  | 0 | 21 | 0 | 0 | 0 | 0 | 0 |  | Vlastní | Indiv | 0 | 0 |  | Práce | Běžná |  |  |  | POL1_
100 | 240-097 | Montáž potrubí ohebného izolovan. z AL do d 100 mm | m | 1 |  | 0 |  | 0 |  | 0 | 21 | 0 | 0 | 0 | 0 | 0 |  | Vlastní | Indiv | 0 | 0 |  | Práce | Běžná |  |  |  | POL1_
101 | 240-098 | Montáž potrubí ohebného izolovan. z AL do d 200 mm | m | 42 |  | 0 |  | 0 |  | 0 | 21 | 0 | 0 | 0 | 0 | 0 |  | Vlastní | Indiv | 0 | 0 |  | Práce | Běžná |  |  |  | POL1_
102 | 240-099 | Montáž potrubí ohebného izolovan. z AL do d 300 mm | m | 30 |  | 0 |  | 0 |  | 0 | 21 | 0 | 0 | 0 | 0 | 0 |  | Vlastní | Indiv | 0 | 0 |  | Práce | Běžná |  |  |  | POL1_
103 | 240-100 | Závěsný, spojovací a těsnící materiál | kg | 207 |  | 0 |  | 0 |  | 0 | 21 | 0 | 0 | 0 | 0 | 0 |  | Vlastní | Indiv | 0 | 0 |  | Práce | Běžná |  |  |  | POL1_
104 | 240-101 | Zednické výpomoci a stavební práce (vybourání otvorů a jejich zednické zapravení a začištění), vč. přesunu sutí a vybouraných hmot | ks | 1 |  | 0 |  | 0 |  | 0 | 21 | 0 | 0 | 0 | 0 | 0 |  | Vlastní | Indiv | 0 | 0 |  | Práce | Běžná |  |  |  | POL1_
|  | s odvozem na skládku do 10km | [25 empty] | POP
105 | 240-102 | Kompletní montáž, kabeláže, trasování, zaregulování, vypracování provozního protokolu, zaškolení obsluhy | hod | 300 |  | 0 |  | 0 |  | 0 | 21 | 0 | 0 | 0 | 0 | 0 |  | Vlastní | Indiv | 0 | 0 |  | Práce | Běžná |  |  |  | POL1_
[26 empty] | 12 | 21 | DPH
| Celkem |  |  |  |  | 0 | [19 empty] | 0 | 0 | SUM
END
Note on S6: Jedná se o informaci, zda se jedná o položku, která je do rozpočtu zadána z cenové soustavy RTS, nebo vlastní.
Note on T6: Jedná se o název CÚ, která je zadána u položky rozpočtu

## SO 01 SO 01.4 Pol
Položkový soupis prací a dodávek | [27 empty] | #TypZaznamu#
S: | 2691 | Kompletní rekonstrukce fotbalových kabin, Žďár nad Sázavou | [25 empty] | STA
O: | SO 01 | Stávající objekt fotbalových kabin | [22 empty] | STA |  |  | OBJ
R: | SO 01.4 | Vytápění | [25 empty] | ROZ
P.č. | Číslo položky | Název položky | MJ | Množství | Cena / MJ | Celkem | Dodávka | Dodávka celk. | Montáž | Montáž celk. | DPH | Cena s DPH | Hmotnost / MJ | Hmotnost celk.(t) | Dem. hmotnost / MJ | Dem. hmotnost celk.(t) | Ceník | Cen. soustava / platnost | Cenová úroveň | Nhod / MJ | Nhod celk. | Dodavatel | Typ položky | Stav položky
Díl: | 63 | Podlahy a podlahové konstrukce |  |  |  | 0 |  | 0 |  | 0 |  | 0 |  | 6 |  | 0 |  |  |  |  | 12.79 | [6 empty] | DIL
1 | 631312141R00 | Doplnění mazanin betonem prostým rýh v dosavadních mazaninách | m3 | 2.4 |  | 0 |  | 0 |  | 0 | 21 | 0 | 2.5 | 6 | 0 | 0 | 801-4 | RTS 24/ I | RTS 24/ I | 5.33 | 12.79 |  | Práce | Běžná |  |  |  | POL1_
|  | prostým betonem (s dodáním hmot) bez potěru, | [25 empty] | SPI
|  | zapravení rýh ve 2.NP : | [25 empty] | VV | 0
|  | 120,00*0,10*0,20 |  | 2.4 | [23 empty] | VV | 0
Díl: | 96 | Bourání konstrukcí |  |  |  | 0 |  | 0 |  | 0 |  | 0 |  | 0 |  | 5.52 |  |  |  |  | 136.8 | [6 empty] | DIL
2 | 974042555R00 | do hloubky 100 mm, šířky do 200 mm | m | 120 |  | 0 |  | 0 |  | 0 | 21 | 0 | 0 | 0 | 0.046 | 5.52 |  | RTS 24/ I | RTS 24/ I | 1.14 | 136.8 |  | Práce | Běžná |  |  |  | POL1_0
Díl: | 713 | Izolace tepelné |  |  |  | 0 |  | 0 |  | 0 |  | 0 |  | 0.09 |  | 0 |  |  |  |  | 0.17 | [6 empty] | DIL
3 | MONTIZ | Montáž návlekové tepelné izolace, (včetně spojek a pomocného materiálu) | m | 520 |  | 0 |  | 0 |  | 0 | 21 | 0 | 0 | 0 | 0 | 0 |  | Vlastní | Indiv | 0 | 0 |  | Práce | Běžná |  |  |  | POL1_
|  | pro 2.np bude tl. izolace upravena dle skutečné skladby podlahy | [25 empty] | POP
4 | IZ20DN15 | Tepelná izolace navlek. standard tl20 mm pro D15, Tepelná vodivost (10 oC): menší než 0,040 W/(mK) | m | 300 |  | 0 |  | 0 |  | 0 | 21 | 0 | 0.0001 | 0.03 | 0 | 0 |  | Vlastní | Indiv | 0 | 0 |  | Specifikace | Běžná |  |  |  | POL3_0
5 | IZ20DN18 | Tepelná izolace navlek. standard tl20 mm pro D18, Tepelná vodivost (10 oC): menší než 0,040 W/(mK) | m | 90 |  | 0 |  | 0 |  | 0 | 21 | 0 | 0.0001 | 0.01 | 0 | 0 |  | Vlastní | Indiv | 0 | 0 |  | Specifikace | Běžná |  |  |  | POL3_0
6 | IZAL20DN22 | Tepelná izolace navlek. standard tl20 mm pro D22, Tepelná vodivost (10 oC): menší než 0,040 W/(mK) | m | 90 |  | 0 |  | 0 |  | 0 | 21 | 0 | 0.0001 | 0.01 | 0 | 0 |  | Vlastní | Indiv | 0 | 0 |  | Specifikace | Běžná |  |  |  | POL3_0
7 | IZAL30DN28 | Tepelná izolace návlek. povrch AL tl.30 mm pro D28, Tepelná vodivost (10 oC): menší než 0,040 W/(mK) | m | 40 |  | 0 |  | 0 |  | 0 | 21 | 0 | 0.0003 | 0.01 | 0 | 0 |  | Vlastní | Indiv | 0 | 0 |  | Specifikace | Běžná |  |  |  | POL3_0
8 | MONTIZMV | Montáž izolace z min. vaty povrch AL, včetně pomocného materiálu | m | 520 |  | 0 |  | 0 |  | 0 | 21 | 0 | 0 | 0 | 0 | 0 |  | Vlastní | Indiv | 0 | 0 |  | Práce | Běžná |  |  |  | POL1_
|  | Vlastnosti tepelné izolace z minerální vaty: | [25 empty] | POP
|  | - izolační pouzdra povrch AL | [25 empty] | POP
|  | - nejvyšší provozní teplota 250 °C | [25 empty] | POP
|  | - soucinitel tepelné vodivosti pro 10°C l10 = 0,034 W.m-1.K-1 | [25 empty] | POP
9 | IZMV4035 | Izolační pouzdro z min.vaty povrch Al, tl.40 mm pro 35 | m | 48 |  | 0 |  | 0 |  | 0 | 21 | 0 | 0.0005 | 0.02 | 0 | 0 |  | Vlastní | Indiv | 0 | 0 |  | Specifikace | Běžná |  |  |  | POL3_0
10 | IZMV4042 | Izolační pouzdro z min.vaty povrch Al, tl.40 mm pro 42 | m | 18 |  | 0 |  | 0 |  | 0 | 21 | 0 | 0.0007 | 0.01 | 0 | 0 |  | Vlastní | Indiv | 0 | 0 |  | Specifikace | Běžná |  |  |  | POL3_0
11 | 998713101R00 | v objektech výšky do 6 m | t | 0.0966 |  | 0 |  | 0 |  | 0 | 21 | 0 | 0 | 0 | 0 | 0 |  | RTS 24/ I | RTS 24/ I | 1.74 | 0.17 |  | Přesun hmot | Běžná |  |  |  | POL7_
|  | Hmotnosti z položek s pořadovými čísly: : | [25 empty] | VV | 0
|  | 4,5,6,7,9,10, : | [25 empty] | VV | 0
|  | Součet: : 0,09660 |  | 0.0966 | [23 empty] | VV | 0
Díl: | 731 | Kotelny |  |  |  | 0 |  | 0 |  | 0 |  | 0 |  | 0 |  | 1.23 |  |  |  |  | 39.43 | [6 empty] | DIL
12 | 731249134R00 | Montáž kotle ocel. teplovod., elektrický do 29 kW, zpětná montáž | soubor | 4 |  | 0 |  | 0 |  | 0 | 21 | 0 | 0.00046 | 0 | 0 | 0 |  | Vlastní | Indiv | 6.308 | 25.23 |  | Práce | Běžná |  |  |  | POL1_0
13 | 7738328644 | Napuštění systému demineralizovanou vodou, objem vody v systému V=450 l | ks | 1 |  | 0 |  | 0 |  | 0 | 21 | 0 | 0 | 0 | 0 | 0 |  | Vlastní | Indiv | 0 | 0 |  | Specifikace | Běžná |  |  |  | POL3_0
14 | svod | Dopojení kotlů na kanalizaci | soubor | 1 |  | 0 |  | 0 |  | 0 | 21 | 0 | 0 | 0 | 0 | 0 |  | Vlastní | Indiv | 0 | 0 |  | Práce | Běžná |  |  |  | POL1_0
15 | 998731101R00 | Přesun hmot pro kotelny, výšky do 6 m | t | 0.2 |  | 0 |  | 0 |  | 0 | 21 | 0 | 0 | 0 | 0 | 0 |  | Vlastní | Indiv | 10.582 | 2.12 |  | Práce | Běžná |  |  |  | POL1_0
16 | 731200825R00 | Demontáž elektrokotle, do 40 kW | kus | 4 |  | 0 |  | 0 |  | 0 | 21 | 0 | 0.0002 | 0 | 0.30625 | 1.23 |  | Vlastní | Indiv | 2.451 | 9.8 |  | Práce | Běžná |  |  |  | POL1_0
17 | 731890801R00 | Přemístění vybouraných hmot - kotelny, H do 6 m | t | 0.2 |  | 0 |  | 0 |  | 0 | 21 | 0 | 0 | 0 | 0 | 0 |  | Vlastní | Indiv | 11.403 | 2.28 |  | Práce | Běžná |  |  |  | POL1_0
Díl: | 732 | Strojovny |  |  |  | 0 |  | 0 |  | 0 |  | 0 |  | 0.05 |  | 0.55 |  |  |  |  | 17.92 | [6 empty] | DIL
18 | 732199100RM1 | Montáž orientačního štítku, včetně dodávky štítku | soubor | 11 |  | 0 |  | 0 |  | 0 | 21 | 0 | 0.00113 | 0.01 | 0 | 0 |  | Vlastní | Indiv | 0.114 | 1.25 |  | Práce | Běžná |  |  |  | POL1_0
19 | 732349102R00 | Montáž anuloidu II - průtok 8 m3/hod, zpětná montáž stávajícího | soubor | 1 |  | 0 |  | 0 |  | 0 | 21 | 0 | 0.0165 | 0.02 | 0 | 0 |  | Vlastní | Indiv | 1.788 | 1.79 |  | Práce | Běžná |  |  |  | POL1_0
20 | 732219306R00 | Montáž ohříváků vody stojat.kombinovaných do 800 l | soubor | 1 |  | 0 |  | 0 |  | 0 | 21 | 0 | 0.00519 | 0.01 | 0 | 0 |  | Vlastní | Indiv | 5.278 | 5.28 |  | Práce | Běžná |  |  |  | POL1_0
21 | 732339104R00 | Montáž nádoby expanzní tlakové 50 l | soubor | 1 |  | 0 |  | 0 |  | 0 | 21 | 0 | 0.00476 | 0 | 0 | 0 |  | Vlastní | Indiv | 0.81 | 0.81 |  | Práce | Běžná |  |  |  | POL1_0
22 | EN50/6 | Expanzní nádoba tlaková 50/6 (6bar), | ks | 1 |  | 0 |  | 0 |  | 0 | 21 | 0 | 0.01 | 0.01 | 0 | 0 |  | Vlastní | Indiv | 0 | 0 |  | Specifikace | Běžná |  |  |  | POL3_0
23 | 732429112R00 | Montáž čerpadel oběhových spirálních, DN 40, zpětná montáž 30/0,5-7 | soubor | 2 |  | 0 |  | 0 |  | 0 | 21 | 0 | 0.00059 | 0 | 0 | 0 |  | Vlastní | Indiv | 0.53 | 1.06 |  | Práce | Běžná |  |  |  | POL1_0
24 | 732320812R00 | Odpojení nádrží od rozvodů potrubí, do 100 l | kus | 1 |  | 0 |  | 0 |  | 0 | 21 | 0 | 0 | 0 | 0 | 0 |  | Vlastní | Indiv | 0.98 | 0.98 |  | Práce | Běžná |  |  |  | POL1_0
25 | 732212815R00 | Demontáž ohříváků zásobníkových stojat.do 1600 l | kus | 1 |  | 0 |  | 0 |  | 0 | 21 | 0 | 0 | 0 | 0.51196 | 0.51 |  | Vlastní | Indiv | 2.478 | 2.48 |  | Práce | Běžná |  |  |  | POL1_0
26 | 732320812R00 | Odpojení nádrží od rozvodů potrubí, do 100 l, anuloid | kus | 1 |  | 0 |  | 0 |  | 0 | 21 | 0 | 0 | 0 | 0 | 0 |  | Vlastní | Indiv | 0.98 | 0.98 |  | R-položka | Běžná |  |  |  | POL12_1
27 | 732420812R00 | Demontáž čerpadel oběhových spirálních DN 40 | kus | 2 |  | 0 |  | 0 |  | 0 | 21 | 0 | 7e-05 | 0 | 0.021 | 0.04 |  | Vlastní | Indiv | 0.43 | 0.86 |  | Práce | Běžná |  |  |  | POL1_0
28 | 732890801R00 | Přemístění vybouraných hmot - strojovny, H do 6 m | t | 0.6 |  | 0 |  | 0 |  | 0 | 21 | 0 | 0 | 0 | 0 | 0 |  | Vlastní | Indiv | 4.043 | 2.43 |  | Práce | Běžná |  |  |  | POL1_0
Díl: | 733 | Rozvod potrubí |  |  |  | 0 |  | 0 |  | 0 |  | 0 |  | 0.58 |  | 0 |  |  |  |  | 192.51 | [6 empty] | DIL
29 | 733163102R00 | Potrubí z měděných trubek vytápění D 15 x 1,0 mm, M+D vč.uchycení | m | 300 |  | 0 |  | 0 |  | 0 | 21 | 0 | 0.00076 | 0.23 | 0 | 0 |  | Vlastní | Indiv | 0.29738 | 89.21 |  | Práce | Běžná |  |  |  | POL1_0
30 | 733163103R00 | Potrubí z měděných trubek vytápění D 18 x 1,0 mm, M+D vč.uchycení | m | 90 |  | 0 |  | 0 |  | 0 | 21 | 0 | 0.00088 | 0.08 | 0 | 0 |  | Vlastní | Indiv | 0.30738 | 27.66 |  | Práce | Běžná |  |  |  | POL1_0
31 | 733163104R00 | Potrubí z měděných trubek vytápění D 22 x 1,0 mm, M+D vč.uchycení | m | 90 |  | 0 |  | 0 |  | 0 | 21 | 0 | 0.00101 | 0.09 | 0 | 0 |  | Vlastní | Indiv | 0.31738 | 28.56 |  | Práce | Běžná |  |  |  | POL1_0
32 | 733163105R00 | Potrubí z měděných trubek vytápění D 28 x 1,5 mm, M+D vč.uchycení | m | 40 |  | 0 |  | 0 |  | 0 | 21 | 0 | 0.0016 | 0.06 | 0 | 0 |  | Vlastní | Indiv | 0.33332 | 13.33 |  | Práce | Běžná |  |  |  | POL1_0
33 | 733163106R00 | Potrubí z měděných trubek vytápění D 35 x 1,5 mm, M+D vč.uchycení | m | 30 |  | 0 |  | 0 |  | 0 | 21 | 0 | 0.00196 | 0.06 | 0 | 0 |  | Vlastní | Indiv | 0.3579 | 10.74 |  | Práce | Běžná |  |  |  | POL1_0
34 | 733163107R00 | Potrubí z měděných trubek vytápění D 42 x 1,5 mm, M+D vč.uchycení | m | 18 |  | 0 |  | 0 |  | 0 | 21 | 0 | 0.00231 | 0.04 | 0 | 0 |  | Vlastní | Indiv | 0.4088 | 7.36 |  | Práce | Běžná |  |  |  | POL1_0
35 | Dodtvar | Dodávka měděných tvarovek | soubor | 246959 |  | 0 |  | 0 |  | 0 | 21 | 0 | 0 | 0 | 0 | 0 |  | Vlastní | Indiv | 0 | 0 |  | Specifikace | Běžná |  |  |  | POL3_0
|  | orientační počty kolen: | [25 empty] | POP
|  | 15-350 | [25 empty] | POP
|  | 18-20 | [25 empty] | POP
|  | 22-10 | [25 empty] | POP
|  | 28-20 | [25 empty] | POP
|  | 35-20 | [25 empty] | POP
|  | 42-20 | [25 empty] | POP
|  | orientační počty Tkusů(uvadena nejvetší dimenze): | [25 empty] | POP
|  | 15-24 | [25 empty] | POP
|  | 18-24 | [25 empty] | POP
|  | 22-30 | [25 empty] | POP
|  | 28-6 | [25 empty] | POP
|  | 35-2 | [25 empty] | POP
36 | 733190106R00 | Tlaková zkouška potrubí DN 32 | m | 550 |  | 0 |  | 0 |  | 0 | 21 | 0 | 0 | 0 | 0 | 0 |  | Vlastní | Indiv | 0.018 | 9.9 |  | Práce | Běžná |  |  |  | POL1_0
37 | 733190107R00 | Tlaková zkouška potrubí DN 40 | m | 18 |  | 0 |  | 0 |  | 0 | 21 | 0 | 0 | 0 | 0 | 0 |  | Vlastní | Indiv | 0.021 | 0.38 |  | Práce | Běžná |  |  |  | POL1_0
38 | 733191112R00 | Manžety prostupové pro trubky do DN 32 | kus | 10 |  | 0 |  | 0 |  | 0 | 21 | 0 | 0.00188 | 0.02 | 0 | 0 |  | Vlastní | Indiv | 0.33 | 3.3 |  | Práce | Běžná |  |  |  | POL1_0
39 | 998733101R00 | v objektech výšky do 6 m | t | 0.58128 |  | 0 |  | 0 |  | 0 | 21 | 0 | 0 | 0 | 0 | 0 |  | RTS 24/ I | RTS 24/ I | 3.563 | 2.07 |  | Přesun hmot | Běžná |  |  |  | POL7_
|  | Hmotnosti z položek s pořadovými čísly: : | [25 empty] | VV | 0
|  | 29,30,31,32,33,34,38, : | [25 empty] | VV | 0
|  | Součet: : 0,58128 |  | 0.58128 | [23 empty] | VV | 0
Díl: | 734 | Armatury |  |  |  | 0 |  | 0 |  | 0 |  | 0 |  | 0.02 |  | 0 |  |  |  |  | 36.32 | [6 empty] | DIL
40 | 734209102RT2 | Montáž armatur závitových,s 1závitem, G 3/8, včetně ventilu odvzdušňovacího automatického | kus | 5 |  | 0 |  | 0 |  | 0 | 21 | 0 | 8e-05 | 0 | 0 | 0 |  | Vlastní | Indiv | 0.051 | 0.26 |  | Práce | Běžná |  |  |  | POL1_0
41 | 734209103R00 | Montáž armatur závitových,s 1závitem, G 1/2 | kus | 8 |  | 0 |  | 0 |  | 0 | 21 | 0 | 0 | 0 | 0 | 0 |  | Vlastní | Indiv | 0.051 | 0.41 |  | Práce | Běžná |  |  |  | POL1_0
42 | 734295321R00 | Kohout kul.vypouštěcí,komplet DN 15 | kus | 8 |  | 0 |  | 0 |  | 0 | 21 | 0 | 0.00019 | 0 | 0 | 0 |  | Vlastní | Indiv | 0.083 | 0.66 |  | Práce | Běžná |  |  |  | POL1_0
43 | 734209113R00 | Montáž armatur závitových,se 2závity, G 1/2 | kus | 80 |  | 0 |  | 0 |  | 0 | 21 | 0 | 0 | 0 | 0 | 0 |  | Vlastní | Indiv | 0.165 | 13.2 |  | Práce | Běžná |  |  |  | POL1_0
44 | H--vkp | Připojovací armatura H-ventil Rp 1/2"x3/4 EK, rohová pro spodní připojení ot. tělesa | ks | 38 |  | 0 |  | 0 |  | 0 | 21 | 0 | 0 | 0 | 0 | 0 |  | Vlastní | Indiv | 0 | 0 |  | Specifikace | Běžná |  |  |  | POL3_0
45 | HM | Připojovací armatura-ventil HM rohová R1/2xG3/4, s krytkou-barva bílá a termostatickou hlavicí-sada | ks | 2 |  | 0 |  | 0 |  | 0 | 21 | 0 | 0.0001 | 0 | 0 | 0 |  | Vlastní | Indiv | 0 | 0 |  | Specifikace | Běžná |  |  |  | POL3_0
46 | SŠ383115 | Svěrné šroubení 3831-15.351 pro med DN15, vč. opěrného pouzdra | ks | 80 |  | 0 |  | 0 |  | 0 | 21 | 0 | 5e-05 | 0 | 0 | 0 |  | Vlastní | Indiv | 0 | 0 |  | Specifikace | Běžná |  |  |  | POL3_0
47 | THK | Termostatická hlavice s vestavěným čidlem, M30x1,5, s ochranou proti zcizeni a vnitřními zarážkami tep | ks | 38 |  | 0 |  | 0 |  | 0 | 21 | 0 | 0.0001 | 0 | 0 | 0 |  | Vlastní | Indiv | 0 | 0 |  | Specifikace | Běžná |  |  |  | POL3_0
48 | 734209115R00 | Montáž armatur závitových,se 2závity, G 1 | kus | 18 |  | 0 |  | 0 |  | 0 | 21 | 0 | 0 | 0 | 0 | 0 |  | Vlastní | Indiv | 0.227 | 4.09 |  | Práce | Běžná |  |  |  | POL1_0
49 | 734245123R00 | Ventil zpětný,2xvnitřní závitový DN 25 | kus | 4 |  | 0 |  | 0 |  | 0 | 21 | 0 | 0.00027 | 0 | 0 | 0 |  | Vlastní | Indiv | 0.227 | 0.91 |  | Práce | Běžná |  |  |  | POL1_0
50 | VL02 | Kulový kohout MAGNET FILTERBALL DN25, s magnetem | ks | 4 |  | 0 |  | 0 |  | 0 | 21 | 0 | 0 | 0 | 0 | 0 |  | Vlastní | Indiv | 0 | 0 |  | Práce | Běžná |  |  |  | POL1_0
51 | 734234145R00 | Kohout kulový s vypouš.vnitř.-vnitř.z. DN 25 | kus | 8 |  | 0 |  | 0 |  | 0 | 21 | 0 | 0.00055 | 0 | 0 | 0 |  | Vlastní | Indiv | 0.227 | 1.82 |  | Práce | Běžná |  |  |  | POL1_0
52 | STADDN25 | Regulační ventil DN25 kvs=8,59, s vypouštěním | ks | 1 |  | 0 |  | 0 |  | 0 | 21 | 0 | 0.0002 | 0 | 0 | 0 |  | Vlastní | Indiv | 0 | 0 |  | Specifikace | Běžná |  |  |  | POL3_0
53 | MKK | Uzavírací kohout se zajištěním v ot. poloze MK 1", | ks | 1 |  | 0 |  | 0 |  | 0 | 21 | 0 | 0 | 0 | 0 | 0 |  | Vlastní | Indiv | 0 | 0 |  | Specifikace | Běžná |  |  |  | POL3_0
54 | 734209116R00 | Montáž armatur závitových,se 2závity, G 5/4 | kus | 12 |  | 0 |  | 0 |  | 0 | 21 | 0 | 0 | 0 | 0 | 0 |  | Vlastní | Indiv | 0.268 | 3.22 |  | Práce | Běžná |  |  |  | POL1_0
55 | 734235124R00 | Kohout kulový,2xvnitřní závitový DN 32 | kus | 8 |  | 0 |  | 0 |  | 0 | 21 | 0 | 0.00068 | 0.01 | 0 | 0 |  | Vlastní | Indiv | 0.269 | 2.15 |  | Práce | Běžná |  |  |  | POL1_0
56 | 734295214R00 | Filtr, vnitřní-vnitřní závitový DN 32 | kus | 2 |  | 0 |  | 0 |  | 0 | 21 | 0 | 0.00056 | 0 | 0 | 0 |  | Vlastní | Indiv | 0.269 | 0.54 |  | Práce | Běžná |  |  |  | POL1_0
57 | 734245124R00 | Ventil zpětný,2xvnitřní závitový DN 32 | kus | 2 |  | 0 |  | 0 |  | 0 | 21 | 0 | 0.00035 | 0 | 0 | 0 |  | Vlastní | Indiv | 0.269 | 0.54 |  | Práce | Běžná |  |  |  | POL1_0
58 | 734209125R00 | Montáž armatur závitových,se 3závity, G 1 | kus | 1 |  | 0 |  | 0 |  | 0 | 21 | 0 | 0 | 0 | 0 | 0 |  | Vlastní | Indiv | 0.288 | 0.29 |  | Práce | Běžná |  |  |  | POL1_0
59 | VLtrv | 3-cestný směšovací venti DN25 kv=10, závitový | ks | 1 |  | 0 |  | 0 |  | 0 | 21 | 0 | 0 | 0 | 0 | 0 |  | Vlastní | Indiv | 0 | 0 |  | Specifikace | Běžná |  |  |  | POL3_0
60 | Pohon | Servopohon k 3-cestnému ventilu 3-bodový (230V) | ks | 1 |  | 0 |  | 0 |  | 0 | 21 | 0 | 0 | 0 | 0 | 0 |  | Vlastní | Indiv | 0 | 0 |  | Specifikace | Běžná |  |  |  | POL3_0
61 | 734411142R00 | Teploměr dvoukovový DTR,pevný stonek 100 mm | kus | 7 |  | 0 |  | 0 |  | 0 | 21 | 0 | 0.00067 | 0 | 0 | 0 |  | Vlastní | Indiv | 0.381 | 2.67 |  | Práce | Běžná |  |  |  | POL1_0
62 | 734421130R00 | Tlakoměr deformační 0-10 MPa č. 03313, D 160 | kus | 1 |  | 0 |  | 0 |  | 0 | 21 | 0 | 0.00297 | 0 | 0 | 0 |  | Vlastní | Indiv | 0.433 | 0.43 |  | Práce | Běžná |  |  |  | POL1_0
63 | 734494121R00 | Návarky M 20x1,5 délka do 220 mm | kus | 11 |  | 0 |  | 0 |  | 0 | 21 | 0 | 0.00051 | 0.01 | 0 | 0 |  | Vlastní | Indiv | 0.251 | 2.76 |  | Práce | Běžná |  |  |  | POL1_0
64 | 734499211R00 | Montáž návarků M 20 x 1,5 | kus | 11 |  | 0 |  | 0 |  | 0 | 21 | 0 | 0.00015 | 0 | 0 | 0 |  | Vlastní | Indiv | 0.206 | 2.27 |  | Práce | Běžná |  |  |  | POL1_0
65 | 998734101R00 | v objektech výšky do 6 m | t | 0.03778 |  | 0 |  | 0 |  | 0 | 21 | 0 | 0 | 0 | 0 | 0 |  | RTS 24/ I | RTS 24/ I | 2.575 | 0.1 |  | Přesun hmot | Běžná |  |  |  | POL7_
|  | Hmotnosti z položek s pořadovými čísly: : | [25 empty] | VV | 0
|  | 40,42,45,46,47,49,51,52,55,56,57,61,62,63,64, : | [25 empty] | VV | 0
|  | Součet: : 0,03778 |  | 0.03778 | [23 empty] | VV | 0
Díl: | 735 | Otopná tělesa |  |  |  | 0 |  | 0 |  | 0 |  | 0 |  | 1.23 |  | 0 |  |  |  |  | 75.07 | [6 empty] | DIL
66 | 735159111R00 | bez ohledu na počet desek, délky do 1600 mm, bez dodávky materiálu | kus | 38 |  | 0 |  | 0 |  | 0 | 21 | 0 | 0 | 0 | 0 | 0 |  | RTS 24/ I | RTS 24/ I | 0.868 | 32.98 |  | Práce | Běžná |  |  |  | POL1_0
67 | 735157520R00 | počet desek 2, počet přídavných přestupných ploch 1, výška 400 mm, délka 400 mm, provedení ventil kompakt, pravé spodní připojení, s nuceným oběhem, čelní deska profilovaná, včetně dodávky materiálu | kus | 1 |  | 0 |  | 0 |  | 0 | 21 | 0 | 0.00822 | 0.01 | 0 | 0 |  | RTS 24/ I | RTS 24/ I | 0.903 | 0.9 |  | Práce | Běžná |  |  |  | POL1_0
68 | 735157560R00 | počet desek 2, počet přídavných přestupných ploch 1, výška 600 mm, délka 400 mm, provedení ventil kompakt, pravé spodní připojení, s nuceným oběhem, čelní deska profilovaná, včetně dodávky materiálu | kus | 1 |  | 0 |  | 0 |  | 0 | 21 | 0 | 0.0122 | 0.01 | 0 | 0 |  | RTS 24/ I | RTS 24/ I | 0.913 | 0.91 |  | Práce | Běžná |  |  |  | POL1_0
69 | 735157561R00 | počet desek 2, počet přídavných přestupných ploch 1, výška 600 mm, délka 500 mm, provedení ventil kompakt, pravé spodní připojení, s nuceným oběhem, čelní deska profilovaná, včetně dodávky materiálu | kus | 2 |  | 0 |  | 0 |  | 0 | 21 | 0 | 0.01525 | 0.03 | 0 | 0 |  | RTS 24/ I | RTS 24/ I | 0.913 | 1.83 |  | Práce | Běžná |  |  |  | POL1_0
70 | 735157562R00 | počet desek 2, počet přídavných přestupných ploch 1, výška 600 mm, délka 600 mm, provedení ventil kompakt, pravé spodní připojení, s nuceným oběhem, čelní deska profilovaná, včetně dodávky materiálu | kus | 5 |  | 0 |  | 0 |  | 0 | 21 | 0 | 0.0183 | 0.09 | 0 | 0 |  | RTS 24/ I | RTS 24/ I | 0.929 | 4.65 |  | Práce | Běžná |  |  |  | POL1_0
71 | 735157563R00 | počet desek 2, počet přídavných přestupných ploch 1, výška 600 mm, délka 700 mm, provedení ventil kompakt, pravé spodní připojení, s nuceným oběhem, čelní deska profilovaná, včetně dodávky materiálu | kus | 4 |  | 0 |  | 0 |  | 0 | 21 | 0 | 0.02135 | 0.09 | 0 | 0 |  | RTS 24/ I | RTS 24/ I | 0.929 | 3.72 |  | Práce | Běžná |  |  |  | POL1_0
72 | 735157564R00 | počet desek 2, počet přídavných přestupných ploch 1, výška 600 mm, délka 800 mm, provedení ventil kompakt, pravé spodní připojení, s nuceným oběhem, čelní deska profilovaná, včetně dodávky materiálu | kus | 2 |  | 0 |  | 0 |  | 0 | 21 | 0 | 0.0244 | 0.05 | 0 | 0 |  | RTS 24/ I | RTS 24/ I | 0.945 | 1.89 |  | Práce | Běžná |  |  |  | POL1_0
73 | 735157566R00 | počet desek 2, počet přídavných přestupných ploch 1, výška 600 mm, délka 1000 mm, provedení ventil kompakt, pravé spodní připojení, s nuceným oběhem, čelní deska profilovaná, včetně dodávky materiálu | kus | 6 |  | 0 |  | 0 |  | 0 | 21 | 0 | 0.0305 | 0.18 | 0 | 0 |  | RTS 24/ I | RTS 24/ I | 0.953 | 5.72 |  | Práce | Běžná |  |  |  | POL1_0
74 | 735157569R00 | počet desek 2, počet přídavných přestupných ploch 1, výška 600 mm, délka 1400 mm, provedení ventil kompakt, pravé spodní připojení, s nuceným oběhem, čelní deska profilovaná, včetně dodávky materiálu | kus | 3 |  | 0 |  | 0 |  | 0 | 21 | 0 | 0.0427 | 0.13 | 0 | 0 |  | RTS 24/ I | RTS 24/ I | 1.008 | 3.02 |  | Práce | Běžná |  |  |  | POL1_0
75 | 735157570R00 | počet desek 2, počet přídavných přestupných ploch 1, výška 600 mm, délka 1600 mm, provedení ventil kompakt, pravé spodní připojení, s nuceným oběhem, čelní deska profilovaná, včetně dodávky materiálu | kus | 3 |  | 0 |  | 0 |  | 0 | 21 | 0 | 0.0488 | 0.15 | 0 | 0 |  | RTS 24/ I | RTS 24/ I | 1.127 | 3.38 |  | Práce | Běžná |  |  |  | POL1_0
76 | 735157661R00 | počet desek 2, počet přídavných přestupných ploch 2, výška 600 mm, délka 500 mm, provedení ventil kompakt, pravé spodní připojení, s nuceným oběhem, čelní deska profilovaná, včetně dodávky materiálu | kus | 1 |  | 0 |  | 0 |  | 0 | 21 | 0 | 0.01815 | 0.02 | 0 | 0 |  | RTS 24/ I | RTS 24/ I | 0.913 | 0.91 |  | Práce | Běžná |  |  |  | POL1_0
77 | 735157664R00 | počet desek 2, počet přídavných přestupných ploch 2, výška 600 mm, délka 800 mm, provedení ventil kompakt, pravé spodní připojení, s nuceným oběhem, čelní deska profilovaná, včetně dodávky materiálu | kus | 1 |  | 0 |  | 0 |  | 0 | 21 | 0 | 0.02904 | 0.03 | 0 | 0 |  | RTS 24/ I | RTS 24/ I | 0.945 | 0.95 |  | Práce | Běžná |  |  |  | POL1_0
78 | 735157666R00 | počet desek 2, počet přídavných přestupných ploch 2, výška 600 mm, délka 1000 mm, provedení ventil kompakt, pravé spodní připojení, s nuceným oběhem, čelní deska profilovaná, včetně dodávky materiálu | kus | 1 |  | 0 |  | 0 |  | 0 | 21 | 0 | 0.0363 | 0.04 | 0 | 0 |  | RTS 24/ I | RTS 24/ I | 0.953 | 0.95 |  | Práce | Běžná |  |  |  | POL1_0
79 | 735157668R00 | počet desek 2, počet přídavných přestupných ploch 2, výška 600 mm, délka 1200 mm, provedení ventil kompakt, pravé spodní připojení, s nuceným oběhem, čelní deska profilovaná, včetně dodávky materiálu | kus | 2 |  | 0 |  | 0 |  | 0 | 21 | 0 | 0.04356 | 0.09 | 0 | 0 |  | RTS 24/ I | RTS 24/ I | 1 | 2 |  | Práce | Běžná |  |  |  | POL1_0
80 | 735157669R00 | počet desek 2, počet přídavných přestupných ploch 2, výška 600 mm, délka 1400 mm, provedení ventil kompakt, pravé spodní připojení, s nuceným oběhem, čelní deska profilovaná, včetně dodávky materiálu | kus | 3 |  | 0 |  | 0 |  | 0 | 21 | 0 | 0.05082 | 0.15 | 0 | 0 |  | RTS 24/ I | RTS 24/ I | 1.008 | 3.02 |  | Práce | Běžná |  |  |  | POL1_0
81 | 735157670R00 | počet desek 2, počet přídavných přestupných ploch 2, výška 600 mm, délka 1600 mm, provedení ventil kompakt, pravé spodní připojení, s nuceným oběhem, čelní deska profilovaná, včetně dodávky materiálu | kus | 2 |  | 0 |  | 0 |  | 0 | 21 | 0 | 0.05808 | 0.12 | 0 | 0 |  | RTS 24/ I | RTS 24/ I | 1.127 | 2.25 |  | Práce | Běžná |  |  |  | POL1_0
82 | 735157682R00 | počet desek 2, počet přídavných přestupných ploch 2, výška 900 mm, délka 600 mm, provedení ventil kompakt, pravé spodní připojení, s nuceným oběhem, čelní deska profilovaná, včetně dodávky materiálu | kus | 1 |  | 0 |  | 0 |  | 0 | 21 | 0 | 0.03378 | 0.03 | 0 | 0 |  | RTS 24/ I | RTS 24/ I | 0.951 | 0.95 |  | Práce | Běžná |  |  |  | POL1_0
83 | 735179110R00 | topných žebříků, bez dodávky materiálu | kus | 2 |  | 0 |  | 0 |  | 0 | 21 | 0 | 2e-05 | 0 | 0 | 0 |  | RTS 24/ I | RTS 24/ I | 0.868 | 1.74 |  | Práce | Běžná |  |  |  | POL1_0
84 | 484518321R | těleso otopné trubkové koupelnové; zapojení na teplovodnou otopnou soustavu; mat. ocel.trubky pr.24mm, ocel.profil 41x35 mm; v = 700 mm; l = 450 mm; šířka 35 mm; povrch barva bílá; rovné; d trubky 24,0 mm; umístit na zeď | kus | 2 |  | 0 |  | 0 |  | 0 | 21 | 0 | 0.005 | 0.01 | 0 | 0 | SPCM | RTS 24/ I | RTS 24/ I | 0 | 0 |  | Specifikace | Běžná |  |  |  | POL3_
|  | se středovým spodním připojením | [25 empty] | POP
85 | 998735102R00 | Přesun hmot pro otopná tělesa v objektech výšky do 12 m | t | 1.2172 |  | 0 |  | 0 |  | 0 | 21 | 0 | 0 | 0 | 0 | 0 | 800-731 | RTS 24/ I | RTS 24/ I | 2.71 | 3.3 |  | Přesun hmot | Běžná |  |  |  | POL7_
|  | Hmotnosti z položek s pořadovými čísly: : | [25 empty] | VV | 0
|  | 67,68,69,70,71,72,73,74,75,76,77,78,79,80,81,82,83,84, : | [25 empty] | VV | 0
|  | Součet: : 1,21717 |  | 1.2172 | [23 empty] | VV | 0
Díl: | 999 | Ostatní |  |  |  | 0 |  | 0 |  | 0 |  | 0 |  | 0 |  | 0 |  |  |  |  | 0 | [6 empty] | DIL
86 | Topná zkouška | Topná zkouška | hod | 36 |  | 0 |  | 0 |  | 0 | 21 | 0 | 0 | 0 | 0 | 0 |  | Vlastní | Indiv | 0 | 0 |  | Práce | Běžná |  |  |  | POL1_
87 | OST003 | Napuštění systému | hod | 12 |  | 0 |  | 0 |  | 0 | 21 | 0 | 0 | 0 | 0 | 0 |  | Vlastní | Indiv | 0 | 0 |  | Práce | Běžná |  |  |  | POL1_
88 | ost004 | Vypuštění systému | hod | 16 |  | 0 |  | 0 |  | 0 | 21 | 0 | 0 | 0 | 0 | 0 |  | Vlastní | Indiv | 0 | 0 |  | Práce | Běžná |  |  |  | POL1_
89 | OST002 | Propláchnutí systému systému | hod | 4 |  | 0 |  | 0 |  | 0 | 21 | 0 | 0 | 0 | 0 | 0 |  | Vlastní | Indiv | 0 | 0 |  | Práce | Běžná |  |  |  | POL1_
90 | M+R | Regulace+Elektroinstalace-Montáž a dodávka, (dle požadavků v TZ) | ks | 1 |  | 0 |  | 0 |  | 0 | 21 | 0 | 0 | 0 | 0 | 0 |  | Vlastní | Indiv | 0 | 0 |  | Práce | Běžná |  |  |  | POL1_
|  | Elektroinstalace(zajistí profese elektro) | [25 empty] | POP
|  | - připojení kotlů 4x28kE + přesunutí kompletní regulace-čidel vč. kabeláže | [25 empty] | POP
|  | - venkovní čidlo kabel stínený 2x1mm2 na severní stranu 2,5 m nad terén | [25 empty] | POP
POP
|  | Elektroinstalace-MaR(zajistí profese ÚT) | [25 empty] | POP
|  | - kompletace přesunuté stávající regulace | [25 empty] | POP
|  | - připojení a kompletace regulace výrobce kotle(zapojení kotlů, čerpadel, směšovacích" | [25 empty] | POP
|  | ventilů, kabeláž) | [25 empty] | POP
|  | funkce: - řízení topné směšované větve dle venkovní teploty (1x) | [25 empty] | POP
|  | - řízení topné větve ohřevu TV | [25 empty] | POP
|  | - zapojení venkovního čidla teploty a čidlo řízení výstupní teploty na anuloidu | [25 empty] | POP
|  | - zprovoznění regulace a zaškolení obsluhy | [25 empty] | POP
|  | - dodávka, připojení a kompletace regulace havarijních stavů a propojení s nadřazeným regulátorem | [25 empty] | POP
|  | funkce: - odepnutí kotlů z provozu při jakékoliv níže uvedeném havarijním stavu: | [25 empty] | POP
|  | - signalizace při nedostatku tlaku v otopné soustavě | [25 empty] | POP
|  | - signalizace při zaplavení kotelny | [25 empty] | POP
|  | - signalizace při překročení teploty v kotelně | [25 empty] | POP
|  | - osazení tlačítka central stop | [25 empty] | POP
|  | - zvuková signalizace | [25 empty] | POP
POP
|  | Řešení regulace (M+R) kotelny bude součástí dodávky ÚT. Montážní firma toto zajistí u odborně způsobilé firmy pro montáž měření a regulace. Regulace bude provedena dle funkčního schema zapojení zařízení ÚT s naznačenými funkcemi a požadavků výrobce kotle | [25 empty] | POP |  | Řešení regulace (M+R) kotelny bude součástí dodávky ÚT. Montážní firma toto zajistí u odborně způsobilé firmy pro montáž měření a regulace. Regulace bude provedena dle funkčního schema zapojení zařízení ÚT s naznačenými funkcemi a požadavků výrobce kotle
91 | Demontáž OT | Demontáž stávajícího otopného systému, Otopný systém do 50 kW výkonu | hod | 100 |  | 0 |  | 0 |  | 0 | 21 | 0 | 0 | 0 | 0 | 0 |  | Vlastní | Indiv | 0 | 0 |  | Práce | Běžná |  |  |  | POL1_
|  | Vytápění: | [25 empty] | POP
|  | -otopná tělesa litinová článková, konvektory vč. armatur do 30 ks | [25 empty] | POP
|  | -potrubí vytápění vč.iz do DN50 - cca 150 m | [25 empty] | POP
[26 empty] | 12 | 21 | DPH
| Celkem |  |  |  |  | 0 | [19 empty] | 0 | 0 | SUM
END
Note on S6: Jedná se o informaci, zda se jedná o položku, která je do rozpočtu zadána z cenové soustavy RTS, nebo vlastní.
Note on T6: Jedná se o název CÚ, která je zadána u položky rozpočtu

## SO 01 SO 01.5 Pol
Položkový soupis prací a dodávek | [27 empty] | #TypZaznamu#
S: | 2691 | Kompletní rekonstrukce fotbalových kabin, Žďár nad Sázavou | [25 empty] | STA
O: | SO 01 | Stávající objekt fotbalových kabin | [22 empty] | STA |  |  | OBJ
R: | SO 01.5 | Silnoproud | [25 empty] | ROZ
P.č. | Číslo položky | Název položky | MJ | Množství | Cena / MJ | Celkem | Dodávka | Dodávka celk. | Montáž | Montáž celk. | DPH | Cena s DPH | Hmotnost / MJ | Hmotnost celk.(t) | Dem. hmotnost / MJ | Dem. hmotnost celk.(t) | Ceník | Cen. soustava / platnost | Cenová úroveň | Nhod / MJ | Nhod celk. | Dodavatel | Typ položky | Stav položky
Díl: | 61 | Úpravy povrchů vnitřní |  |  |  | 0 |  | 0 |  | 0 |  | 0 |  | 1.1 |  | 0 |  |  |  |  | 34.99 | [6 empty] | DIL
1 | 612403382RV1 | Hrubá výplň rýh ve stěnách, jakoukoliv maltou maltou ze suchých směsí 50 x 50 mm | m | 100 |  | 0 |  | 0 |  | 0 | 21 | 0 | 0.00154 | 0.15 | 0 | 0 | 801-4 | RTS 24/ I | RTS 24/ I | 0.152 | 15.2 |  | Práce | Běžná |  |  |  | POL1_1
|  | jakékoliv šířky rýhy, | [25 empty] | SPI
2 | 612403386RV1 | Hrubá výplň rýh ve stěnách, jakoukoliv maltou maltou ze suchých směsí 100 x 100 mm | m | 50 |  | 0 |  | 0 |  | 0 | 21 | 0 | 0.00618 | 0.31 | 0 | 0 | 801-4 | RTS 24/ I | RTS 24/ I | 0.253 | 12.65 |  | Práce | Běžná |  |  |  | POL1_1
|  | jakékoliv šířky rýhy, | [25 empty] | SPI
3 | 612403399RT2 | Hrubá výplň rýh ve stěnách, jakoukoliv maltou maltou ze suchých směsí jakékoliv šířky | m2 | 10 |  | 0 |  | 0 |  | 0 | 21 | 0 | 0.064 | 0.64 | 0 | 0 | 801-4 | RTS 24/ I | RTS 24/ I | 0.71398 | 7.14 |  | Práce | Běžná |  |  |  | POL1_1
|  | jakékoliv šířky rýhy, | [25 empty] | SPI
Díl: | 96 | Bourání konstrukcí |  |  |  | 0 |  | 0 |  | 0 |  | 0 |  | 0.07 |  | 1.5 |  |  |  |  | 44.5 | [6 empty] | DIL
4 | 974031132R00 | Vysekání rýh v jakémkoliv zdivu cihelném v ploše do hloubky 50 mm, šířky do 70 mm | m | 100 |  | 0 |  | 0 |  | 0 | 21 | 0 | 0.00049 | 0.05 | 0.006 | 0.6 | 801-3 | RTS 24/ I | RTS 24/ I | 0.274 | 27.4 |  | Práce | Běžná |  |  |  | POL1_1
5 | 974031153R00 | Vysekání rýh v jakémkoliv zdivu cihelném v ploše do hloubky 100 mm, šířky do 100 mm | m | 50 |  | 0 |  | 0 |  | 0 | 21 | 0 | 0.00049 | 0.02 | 0.018 | 0.9 | 801-3 | RTS 24/ I | RTS 24/ I | 0.342 | 17.1 |  | Práce | Běžná |  |  |  | POL1_1
Díl: | 97 | Prorážení otvorů |  |  |  | 0 |  | 0 |  | 0 |  | 0 |  | 0 |  | 0.02 |  |  |  |  | 29.5 | [6 empty] | DIL
6 | 970031100R00 | Jádrové vrtání, kruhové prostupy v cihelném zdivu jádrové vrtání, do D 100 mm | m | 10 |  | 0 |  | 0 |  | 0 | 21 | 0 | 0 | 0 | 0.00214 | 0.02 | 801-3 | RTS 24/ I | RTS 24/ I | 2.95 | 29.5 |  | Práce | Běžná |  |  |  | POL1_1
Díl: | M21.05 | Svítidla |  |  |  | 0 |  | 0 |  | 0 |  | 0 |  | 0 |  | 0 |  |  |  |  | 0 | [6 empty] | DIL
7 | A.001 | A_Vestavné kruhové LED svítidlo, mikroprizmatický kryt | ks | 28 |  | 0 |  | 0 |  | 0 | 21 | 0 | 0 | 0 | 0 | 0 |  | Vlastní | Indiv | 0 | 0 |  | Práce | Běžná |  |  |  | POL1_
|  | V ceně dodávky svítidla je zahrnuto svítidlo včetně kompletní výzbroje, světelných zdrojů, startérů, předřadníků a pod. V ceně svítidel je zahrnuta dodávka, vybalení, montáž a veškerý podružný,konstrukční materiál (závěsy,lanka,úchyty,apod.) Součástí dodávky bude i polatek za likvidaci zdrojů + poplatek za likvidaci elektroodpadu. Položky obsahují pomocné zednické práce a kompletační činnost. | [25 empty] | POP |  | V ceně dodávky svítidla je zahrnuto svítidlo včetně kompletní výzbroje, světelných zdrojů, startérů, předřadníků a pod. V ceně svítidel je zahrnuta dodávka, vybalení, montáž a veškerý podružný,konstrukční materiál (závěsy,lanka,úchyty,apod.) Součástí dodávky bude i polatek za likvidaci zdrojů + poplatek za likvidaci elektroodpadu. Položky obsahují pomocné zednické práce a kompletační činnost.
8 | A.002 | B_Přisazené LED svítidlo, opálový PMMA kryt, průměr 300mm | ks | 2 |  | 0 |  | 0 |  | 0 | 21 | 0 | 0 | 0 | 0 | 0 |  | Vlastní | Indiv | 0 | 0 |  | Práce | Běžná |  |  |  | POL1_
|  | V ceně dodávky svítidla je zahrnuto svítidlo včetně kompletní výzbroje, světelných zdrojů, startérů, předřadníků a pod. V ceně svítidel je zahrnuta dodávka, vybalení, montáž a veškerý podružný,konstrukční materiál (závěsy,lanka,úchyty,apod.) Součástí dodávky bude i polatek za likvidaci zdrojů + poplatek za likvidaci elektroodpadu. Položky obsahují pomocné zednické práce a kompletační činnost. | [25 empty] | POP |  | V ceně dodávky svítidla je zahrnuto svítidlo včetně kompletní výzbroje, světelných zdrojů, startérů, předřadníků a pod. V ceně svítidel je zahrnuta dodávka, vybalení, montáž a veškerý podružný,konstrukční materiál (závěsy,lanka,úchyty,apod.) Součástí dodávky bude i polatek za likvidaci zdrojů + poplatek za likvidaci elektroodpadu. Položky obsahují pomocné zednické práce a kompletační činnost.
9 | A.003 | C_LED panel, UGR<19, hliníkový rámeček, mikroprizmatický kryt,čtverec 600x600mm | ks | 52 |  | 0 |  | 0 |  | 0 | 21 | 0 | 0 | 0 | 0 | 0 |  | Vlastní | Indiv | 0 | 0 |  | Práce | Běžná |  |  |  | POL1_
|  | V ceně dodávky svítidla je zahrnuto svítidlo včetně kompletní výzbroje, světelných zdrojů, startérů, předřadníků a pod. V ceně svítidel je zahrnuta dodávka, vybalení, montáž a veškerý podružný,konstrukční materiál (závěsy,lanka,úchyty,apod.) Součástí dodávky bude i polatek za likvidaci zdrojů + poplatek za likvidaci elektroodpadu. Položky obsahují pomocné zednické práce a kompletační činnost. | [25 empty] | POP |  | V ceně dodávky svítidla je zahrnuto svítidlo včetně kompletní výzbroje, světelných zdrojů, startérů, předřadníků a pod. V ceně svítidel je zahrnuta dodávka, vybalení, montáž a veškerý podružný,konstrukční materiál (závěsy,lanka,úchyty,apod.) Součástí dodávky bude i polatek za likvidaci zdrojů + poplatek za likvidaci elektroodpadu. Položky obsahují pomocné zednické práce a kompletační činnost.
10 | A.004 | D_Přisazené LED svítidlo, opálový PMMA kryt, průměr 375mm | ks | 10 |  | 0 |  | 0 |  | 0 | 21 | 0 | 0 | 0 | 0 | 0 |  | Vlastní | Indiv | 0 | 0 |  | Práce | Běžná |  |  |  | POL1_
|  | V ceně dodávky svítidla je zahrnuto svítidlo včetně kompletní výzbroje, světelných zdrojů, startérů, předřadníků a pod. V ceně svítidel je zahrnuta dodávka, vybalení, montáž a veškerý podružný,konstrukční materiál (závěsy,lanka,úchyty,apod.) Součástí dodávky bude i polatek za likvidaci zdrojů + poplatek za likvidaci elektroodpadu. Položky obsahují pomocné zednické práce a kompletační činnost. | [25 empty] | POP |  | V ceně dodávky svítidla je zahrnuto svítidlo včetně kompletní výzbroje, světelných zdrojů, startérů, předřadníků a pod. V ceně svítidel je zahrnuta dodávka, vybalení, montáž a veškerý podružný,konstrukční materiál (závěsy,lanka,úchyty,apod.) Součástí dodávky bude i polatek za likvidaci zdrojů + poplatek za likvidaci elektroodpadu. Položky obsahují pomocné zednické práce a kompletační činnost.
11 | A.005 | E_LED downlight, hliníkový korpus,opálový skleněný kryt | ks | 18 |  | 0 |  | 0 |  | 0 | 21 | 0 | 0 | 0 | 0 | 0 |  | Vlastní | Indiv | 0 | 0 |  | Práce | Běžná |  |  |  | POL1_
|  | V ceně dodávky svítidla je zahrnuto svítidlo včetně kompletní výzbroje, světelných zdrojů, startérů, předřadníků a pod. V ceně svítidel je zahrnuta dodávka, vybalení, montáž a veškerý podružný,konstrukční materiál (závěsy,lanka,úchyty,apod.) Součástí dodávky bude i polatek za likvidaci zdrojů + poplatek za likvidaci elektroodpadu. Položky obsahují pomocné zednické práce a kompletační činnost. | [25 empty] | POP |  | V ceně dodávky svítidla je zahrnuto svítidlo včetně kompletní výzbroje, světelných zdrojů, startérů, předřadníků a pod. V ceně svítidel je zahrnuta dodávka, vybalení, montáž a veškerý podružný,konstrukční materiál (závěsy,lanka,úchyty,apod.) Součástí dodávky bude i polatek za likvidaci zdrojů + poplatek za likvidaci elektroodpadu. Položky obsahují pomocné zednické práce a kompletační činnost.
12 | A.006 | F_LED downlight, hliníkový korpus,opálový skleněný kryt | ks | 12 |  | 0 |  | 0 |  | 0 | 21 | 0 | 0 | 0 | 0 | 0 |  | Vlastní | Indiv | 0 | 0 |  | Práce | Běžná |  |  |  | POL1_
|  | V ceně dodávky svítidla je zahrnuto svítidlo včetně kompletní výzbroje, světelných zdrojů, startérů, předřadníků a pod. V ceně svítidel je zahrnuta dodávka, vybalení, montáž a veškerý podružný,konstrukční materiál (závěsy,lanka,úchyty,apod.) Součástí dodávky bude i polatek za likvidaci zdrojů + poplatek za likvidaci elektroodpadu. Položky obsahují pomocné zednické práce a kompletační činnost. | [25 empty] | POP |  | V ceně dodávky svítidla je zahrnuto svítidlo včetně kompletní výzbroje, světelných zdrojů, startérů, předřadníků a pod. V ceně svítidel je zahrnuta dodávka, vybalení, montáž a veškerý podružný,konstrukční materiál (závěsy,lanka,úchyty,apod.) Součástí dodávky bude i polatek za likvidaci zdrojů + poplatek za likvidaci elektroodpadu. Položky obsahují pomocné zednické práce a kompletační činnost.
13 | A.007 | I_Přisazené/závěsné, čtvercové LED svítidlo, opálový kryt | ks | 2 |  | 0 |  | 0 |  | 0 | 21 | 0 | 0 | 0 | 0 | 0 |  | Vlastní | Indiv | 0 | 0 |  | Práce | Běžná |  |  |  | POL1_
|  | V ceně dodávky svítidla je zahrnuto svítidlo včetně kompletní výzbroje, světelných zdrojů, startérů, předřadníků a pod. V ceně svítidel je zahrnuta dodávka, vybalení, montáž a veškerý podružný,konstrukční materiál (závěsy,lanka,úchyty,apod.) Součástí dodávky bude i polatek za likvidaci zdrojů + poplatek za likvidaci elektroodpadu. Položky obsahují pomocné zednické práce a kompletační činnost. | [25 empty] | POP |  | V ceně dodávky svítidla je zahrnuto svítidlo včetně kompletní výzbroje, světelných zdrojů, startérů, předřadníků a pod. V ceně svítidel je zahrnuta dodávka, vybalení, montáž a veškerý podružný,konstrukční materiál (závěsy,lanka,úchyty,apod.) Součástí dodávky bude i polatek za likvidaci zdrojů + poplatek za likvidaci elektroodpadu. Položky obsahují pomocné zednické práce a kompletační činnost.
14 | A.009 | N3pikt_TRILUX - TM-OS.M1.AT007 ONTEC S M1 301 M AT | ks | 15 |  | 0 |  | 0 |  | 0 | 21 | 0 | 0 | 0 | 0 | 0 |  | Vlastní | Indiv | 0 | 0 |  | Práce | Běžná |  |  |  | POL1_
|  | V ceně dodávky svítidla je zahrnuto svítidlo včetně kompletní výzbroje, světelných zdrojů, startérů, předřadníků a pod. V ceně svítidel je zahrnuta dodávka, vybalení, montáž a veškerý podružný,konstrukční materiál (závěsy,lanka,úchyty,apod.) Součástí dodávky bude i polatek za likvidaci zdrojů + poplatek za likvidaci elektroodpadu. Položky obsahují pomocné zednické práce a kompletační činnost. | [25 empty] | POP |  | V ceně dodávky svítidla je zahrnuto svítidlo včetně kompletní výzbroje, světelných zdrojů, startérů, předřadníků a pod. V ceně svítidel je zahrnuta dodávka, vybalení, montáž a veškerý podružný,konstrukční materiál (závěsy,lanka,úchyty,apod.) Součástí dodávky bude i polatek za likvidaci zdrojů + poplatek za likvidaci elektroodpadu. Položky obsahují pomocné zednické práce a kompletační činnost.
Díl: | M21.09 | Přístroje |  |  |  | 0 |  | 0 |  | 0 |  | 0 |  | 0 |  | 0 |  |  |  |  | 0 | [6 empty] | DIL
15 | B.001 | Vypínač č.1, včetně přístrojové krabice | ks | 7 |  | 0 |  | 0 |  | 0 | 21 | 0 | 0 | 0 | 0 | 0 |  | Vlastní | Indiv | 0 | 0 |  | Práce | Běžná |  |  |  | POL1_
|  | Montáž elektrických spínacích přístrojů musí být provedena dle ČSN . Všechny instalační přístroje jsou určeny k montáži do stěn a příček. Veškeré instalované elektrické přístroje musí být schváleny pro instalace v ČR a označeny znakem shody. Instalace vypínačů jednopólových, sériových, střídavých, křížových vypínačů a tlačítek nástěnných, krytí IPXX (dle protokolu o určení prostředí), 230V/10A AC 50 Hz, barvu a odstín určí investor z nabídky dodavatele před zahájením montáže.Cena obsahuje dodávku a transport materiálu, kompletní montáž vypínače včetně zapojení a ukončení vodičů. | [25 empty] | POP |  | Montáž elektrických spínacích přístrojů musí být provedena dle ČSN . Všechny instalační přístroje jsou určeny k montáži do stěn a příček. Veškeré instalované elektrické přístroje musí být schváleny pro instalace v ČR a označeny znakem shody. Instalace vypínačů jednopólových, sériových, střídavých, křížových vypínačů a tlačítek nástěnných, krytí IPXX (dle protokolu o určení prostředí), 230V/10A AC 50 Hz, barvu a odstín určí investor z nabídky dodavatele před zahájením montáže.Cena obsahuje dodávku a transport materiálu, kompletní montáž vypínače včetně zapojení a ukončení vodičů.
16 | B.002 | Montáž,zapojení a ukončení vodičů | ks | 7 |  | 0 |  | 0 |  | 0 | 21 | 0 | 0 | 0 | 0 | 0 |  | Vlastní | Indiv | 0 | 0 |  | Práce | Běžná |  |  |  | POL1_
17 | B.003 | Vypínač č.1, včetně přístrojové krabice, IP44 | ks | 1 |  | 0 |  | 0 |  | 0 | 21 | 0 | 0 | 0 | 0 | 0 |  | Vlastní | Indiv | 0 | 0 |  | Práce | Běžná |  |  |  | POL1_
18 | B.004 | Montáž,zapojení a ukončení vodičů | ks | 1 |  | 0 |  | 0 |  | 0 | 21 | 0 | 0 | 0 | 0 | 0 |  | Vlastní | Indiv | 0 | 0 |  | Práce | Běžná |  |  |  | POL1_
19 | B.007 | Vypínač č.6, včetně přístrojové krabice | ks | 26 |  | 0 |  | 0 |  | 0 | 21 | 0 | 0 | 0 | 0 | 0 |  | Vlastní | Indiv | 0 | 0 |  | Práce | Běžná |  |  |  | POL1_
20 | B.008 | Montáž,zapojení a ukončení vodičů | ks | 26 |  | 0 |  | 0 |  | 0 | 21 | 0 | 0 | 0 | 0 | 0 |  | Vlastní | Indiv | 0 | 0 |  | Práce | Běžná |  |  |  | POL1_
21 | B.011 | Vypínač č.6, včetně přístrojové krabice, IP44 | ks | 2 |  | 0 |  | 0 |  | 0 | 21 | 0 | 0 | 0 | 0 | 0 |  | Vlastní | Indiv | 0 | 0 |  | Práce | Běžná |  |  |  | POL1_
22 | B.012 | Montáž,zapojení a ukončení vodičů | ks | 2 |  | 0 |  | 0 |  | 0 | 21 | 0 | 0 | 0 | 0 | 0 |  | Vlastní | Indiv | 0 | 0 |  | Práce | Běžná |  |  |  | POL1_
23 | B.013 | Vypínač č.7, včetně přístrojové krabice | ks | 1 |  | 0 |  | 0 |  | 0 | 21 | 0 | 0 | 0 | 0 | 0 |  | Vlastní | Indiv | 0 | 0 |  | Práce | Běžná |  |  |  | POL1_
24 | B.014 | Montáž,zapojení a ukončení vodičů | ks | 1 |  | 0 |  | 0 |  | 0 | 21 | 0 | 0 | 0 | 0 | 0 |  | Vlastní | Indiv | 0 | 0 |  | Práce | Běžná |  |  |  | POL1_
25 | B.015 | Vypínač č.7, včetně přístrojové krabice, IP44 | ks | 1 |  | 0 |  | 0 |  | 0 | 21 | 0 | 0 | 0 | 0 | 0 |  | Vlastní | Indiv | 0 | 0 |  | Práce | Běžná |  |  |  | POL1_
26 | B.016 | Montáž,zapojení a ukončení vodičů | ks | 1 |  | 0 |  | 0 |  | 0 | 21 | 0 | 0 | 0 | 0 | 0 |  | Vlastní | Indiv | 0 | 0 |  | Práce | Běžná |  |  |  | POL1_
27 | B.017 | Pohybový spínač 120°, 250V/10A, spínací prvek relé, kompletní | ks | 13 |  | 0 |  | 0 |  | 0 | 21 | 0 | 0 | 0 | 0 | 0 |  | Vlastní | Indiv | 0 | 0 |  | Práce | Běžná |  |  |  | POL1_
28 | B.018 | Montáž,zapojení a ukončení vodičů | ks | 13 |  | 0 |  | 0 |  | 0 | 21 | 0 | 0 | 0 | 0 | 0 |  | Vlastní | Indiv | 0 | 0 |  | Práce | Běžná |  |  |  | POL1_
29 | B.019 | Pohybový spínač 360°, 250V/10A, spínací prvek relé, kompletní | ks | 8 |  | 0 |  | 0 |  | 0 | 21 | 0 | 0 | 0 | 0 | 0 |  | Vlastní | Indiv | 0 | 0 |  | Práce | Běžná |  |  |  | POL1_
30 | B.020 | Montáž,zapojení a ukončení vodičů | ks | 8 |  | 0 |  | 0 |  | 0 | 21 | 0 | 0 | 0 | 0 | 0 |  | Vlastní | Indiv | 0 | 0 |  | Práce | Běžná |  |  |  | POL1_
31 | B.021 | Doběhový spínač, kompletní, včetně krabice | ks | 10 |  | 0 |  | 0 |  | 0 | 21 | 0 | 0 | 0 | 0 | 0 |  | Vlastní | Indiv | 0 | 0 |  | Práce | Běžná |  |  |  | POL1_
32 | B.022 | Montáž,zapojení a ukončení vodičů | ks | 10 |  | 0 |  | 0 |  | 0 | 21 | 0 | 0 | 0 | 0 | 0 |  | Vlastní | Indiv | 0 | 0 |  | Práce | Běžná |  |  |  | POL1_
33 | B.023 | Jednonásobná zásuvka 250V/16A, modul 45x45 do podparapetního žlabu | ks | 9 |  | 0 |  | 0 |  | 0 | 21 | 0 | 0 | 0 | 0 | 0 |  | Vlastní | Indiv | 0 | 0 |  | Práce | Běžná |  |  |  | POL1_
34 | B.024 | Montáž,zapojení a ukončení vodičů | ks | 9 |  | 0 |  | 0 |  | 0 | 21 | 0 | 0 | 0 | 0 | 0 |  | Vlastní | Indiv | 0 | 0 |  | Práce | Běžná |  |  |  | POL1_
35 | B.025 | CZ-275-A modul s přepěťovou ochranou do instalační krabičky SPD typu 3 | ks | 3 |  | 0 |  | 0 |  | 0 | 21 | 0 | 0 | 0 | 0 | 0 |  | Vlastní | Indiv | 0 | 0 |  | Práce | Běžná |  |  |  | POL1_
36 | B.026 | Montáž,zapojení a ukončení vodičů | ks | 3 |  | 0 |  | 0 |  | 0 | 21 | 0 | 0 | 0 | 0 | 0 |  | Vlastní | Indiv | 0 | 0 |  | Práce | Běžná |  |  |  | POL1_
37 | B.027 | Jednonásobná zásuvka 250V/16A, kompletní, včetně montáže | ks | 76 |  | 0 |  | 0 |  | 0 | 21 | 0 | 0 | 0 | 0 | 0 |  | Vlastní | Indiv | 0 | 0 |  | Práce | Běžná |  |  |  | POL1_
38 | B.028 | Montáž,zapojení a ukončení vodičů | ks | 76 |  | 0 |  | 0 |  | 0 | 21 | 0 | 0 | 0 | 0 | 0 |  | Vlastní | Indiv | 0 | 0 |  | Práce | Běžná |  |  |  | POL1_
39 | B.029 | Jednonásobná zásuvka 250V/16A,IP44, kompletní, včetně montáže | ks | 1 |  | 0 |  | 0 |  | 0 | 21 | 0 | 0 | 0 | 0 | 0 |  | Vlastní | Indiv | 0 | 0 |  | Práce | Běžná |  |  |  | POL1_
40 | B.030 | Montáž,zapojení a ukončení vodičů | ks | 1 |  | 0 |  | 0 |  | 0 | 21 | 0 | 0 | 0 | 0 | 0 |  | Vlastní | Indiv | 0 | 0 |  | Práce | Běžná |  |  |  | POL1_
41 | B.031 | Prostorový termostat | ks | 1 |  | 0 |  | 0 |  | 0 | 21 | 0 | 0 | 0 | 0 | 0 |  | Vlastní | Indiv | 0 | 0 |  | Práce | Běžná |  |  |  | POL1_
42 | B.032 | Montáž,zapojení a ukončení vodičů | ks | 1 |  | 0 |  | 0 |  | 0 | 21 | 0 | 0 | 0 | 0 | 0 |  | Vlastní | Indiv | 0 | 0 |  | Práce | Běžná |  |  |  | POL1_
43 | B.033 | TOTAL stop tlačítko v červeném proskleném krytu, včetně podružného příslušenství | ks | 1 |  | 0 |  | 0 |  | 0 | 21 | 0 | 0 | 0 | 0 | 0 |  | Vlastní | Indiv | 0 | 0 |  | Práce | Běžná |  |  |  | POL1_
44 | B.034 | Montáž,zapojení a ukončení vodičů | ks | 1 |  | 0 |  | 0 |  | 0 | 21 | 0 | 0 | 0 | 0 | 0 |  | Vlastní | Indiv | 0 | 0 |  | Práce | Běžná |  |  |  | POL1_
45 | B.035 | Sada pro nouzovou signalizaci, alpská bílá ABB 3280B-C10001 B | ks | 1 |  | 0 |  | 0 |  | 0 | 21 | 0 | 0 | 0 | 0 | 0 |  | Vlastní | Indiv | 0 | 0 |  | Práce | Běžná |  |  |  | POL1_
46 | B.036 | Montáž,zapojení a ukončení vodičů | ks | 1 |  | 0 |  | 0 |  | 0 | 21 | 0 | 0 | 0 | 0 | 0 |  | Vlastní | Indiv | 0 | 0 |  | Práce | Běžná |  |  |  | POL1_
Díl: | M21.10 | Instalační materiál |  |  |  | 0 |  | 0 |  | 0 |  | 0 |  | 0 |  | 0 |  |  |  |  | 0 | [6 empty] | DIL
47 | C.001 | Instalační krabice odbočná s víčkem (d=73mm,h=42mm) pod omítku | ks | 105 |  | 0 |  | 0 |  | 0 | 21 | 0 | 0 | 0 | 0 | 0 |  | Vlastní | Indiv | 0 | 0 |  | Práce | Běžná |  |  |  | POL1_
|  | Instalace níže uvedeného instalačního materiálu, jako jsou krabice odbočné, protahovací a instalační, kabelové žlaby, kabelové kanály, trubky, svorky atd. obsahuje dodávku, vybalení, montáž a veškerý podružný,konstrukční materiál (závěsy,úchyty, úhelníky,apod.). V ceně je zahrnuta kompletační činnost a podružné zednické práce. | [25 empty] | POP |  | Instalace níže uvedeného instalačního materiálu, jako jsou krabice odbočné, protahovací a instalační, kabelové žlaby, kabelové kanály, trubky, svorky atd. obsahuje dodávku, vybalení, montáž a veškerý podružný,konstrukční materiál (závěsy,úchyty, úhelníky,apod.). V ceně je zahrnuta kompletační činnost a podružné zednické práce.
48 | C.002 | Montáž,zapojení a ukončení vodičů | ks | 105 |  | 0 |  | 0 |  | 0 | 21 | 0 | 0 | 0 | 0 | 0 |  | Vlastní | Indiv | 0 | 0 |  | Práce | Běžná |  |  |  | POL1_
49 | C.003 | Instalační krabice odbočná s víčkem (d=103mm,h=50mm) pod omítku | ks | 75 |  | 0 |  | 0 |  | 0 | 21 | 0 | 0 | 0 | 0 | 0 |  | Vlastní | Indiv | 0 | 0 |  | Práce | Běžná |  |  |  | POL1_
50 | C.004 | Montáž,zapojení a ukončení vodičů | ks | 75 |  | 0 |  | 0 |  | 0 | 21 | 0 | 0 | 0 | 0 | 0 |  | Vlastní | Indiv | 0 | 0 |  | Práce | Běžná |  |  |  | POL1_
51 | C.005 | Rozbočovací krabice na omítku 80x80x40mm (š x v x h) na omítku, IP44 | ks | 50 |  | 0 |  | 0 |  | 0 | 21 | 0 | 0 | 0 | 0 | 0 |  | Vlastní | Indiv | 0 | 0 |  | Práce | Běžná |  |  |  | POL1_
52 | C.006 | Montáž,zapojení a ukončení vodičů | ks | 50 |  | 0 |  | 0 |  | 0 | 21 | 0 | 0 | 0 | 0 | 0 |  | Vlastní | Indiv | 0 | 0 |  | Práce | Běžná |  |  |  | POL1_
53 | C.007 | Svorka bezšroubová Wago 3 x 2,5 mm2 s páčkou | ks | 150 |  | 0 |  | 0 |  | 0 | 21 | 0 | 0 | 0 | 0 | 0 |  | Vlastní | Indiv | 0 | 0 |  | Práce | Běžná |  |  |  | POL1_
54 | C.008 | Svorka bezšroubová Wago 5 x 2,5 mm2 s páčkou | ks | 50 |  | 0 |  | 0 |  | 0 | 21 | 0 | 0 | 0 | 0 | 0 |  | Vlastní | Indiv | 0 | 0 |  | Práce | Běžná |  |  |  | POL1_
55 | C.009 | Instalační trubka pevná z PVC d=20mm, střední mechanická odolnost,upevňovací a spojovací materiál | m | 400 |  | 0 |  | 0 |  | 0 | 21 | 0 | 0 | 0 | 0 | 0 |  | Vlastní | Indiv | 0 | 0 |  | Práce | Běžná |  |  |  | POL1_
56 | C.010 | Montáž | m | 400 |  | 0 |  | 0 |  | 0 | 21 | 0 | 0 | 0 | 0 | 0 |  | Vlastní | Indiv | 0 | 0 |  | Práce | Běžná |  |  |  | POL1_
57 | C.011 | Instalační trubka pevná z PVC d=40mm,střední mechanická odolnost,upevňovací a spojovací materiál | m | 300 |  | 0 |  | 0 |  | 0 | 21 | 0 | 0 | 0 | 0 | 0 |  | Vlastní | Indiv | 0 | 0 |  | Práce | Běžná |  |  |  | POL1_
58 | C.012 | Montáž | m | 300 |  | 0 |  | 0 |  | 0 | 21 | 0 | 0 | 0 | 0 | 0 |  | Vlastní | Indiv | 0 | 0 |  | Práce | Běžná |  |  |  | POL1_
59 | C.013 | Instalační trubka ohebná z PVC d=20mm,nízká mechanická odolnost,upevňovací a spojovací materiál | m | 200 |  | 0 |  | 0 |  | 0 | 21 | 0 | 0 | 0 | 0 | 0 |  | Vlastní | Indiv | 0 | 0 |  | Práce | Běžná |  |  |  | POL1_
60 | C.014 | Montáž | m | 200 |  | 0 |  | 0 |  | 0 | 21 | 0 | 0 | 0 | 0 | 0 |  | Vlastní | Indiv | 0 | 0 |  | Práce | Běžná |  |  |  | POL1_
61 | C.015 | Instalační trubka ohebná z PVC d=32mm,nízká mechanická odolnost,upevňovací a spojovací materiál | m | 100 |  | 0 |  | 0 |  | 0 | 21 | 0 | 0 | 0 | 0 | 0 |  | Vlastní | Indiv | 0 | 0 |  | Práce | Běžná |  |  |  | POL1_
62 | C.016 | Montáž | m | 100 |  | 0 |  | 0 |  | 0 | 21 | 0 | 0 | 0 | 0 | 0 |  | Vlastní | Indiv | 0 | 0 |  | Práce | Běžná |  |  |  | POL1_
63 | C.017 | Instalační trubka ohebná z PVC d=50mm,nízká mechanická odolnost,upevňovací a spojovací materiál | m | 50 |  | 0 |  | 0 |  | 0 | 21 | 0 | 0 | 0 | 0 | 0 |  | Vlastní | Indiv | 0 | 0 |  | Práce | Běžná |  |  |  | POL1_
64 | C.018 | Montáž | m | 50 |  | 0 |  | 0 |  | 0 | 21 | 0 | 0 | 0 | 0 | 0 |  | Vlastní | Indiv | 0 | 0 |  | Práce | Běžná |  |  |  | POL1_
65 | C.019 | Kabelový žlab PERFOROVANÝ (125x50mm), včetně příslušenství (úhelníky,závěsy, spojky,redukce, koncovky,úchytek pro kabeláž,přepážky pro slaboproud apod) | m | 150 |  | 0 |  | 0 |  | 0 | 21 | 0 | 0 | 0 | 0 | 0 |  | Vlastní | Indiv | 0 | 0 |  | Práce | Běžná |  |  |  | POL1_
66 | C.020 | Montáž | m | 150 |  | 0 |  | 0 |  | 0 | 21 | 0 | 0 | 0 | 0 | 0 |  | Vlastní | Indiv | 0 | 0 |  | Práce | Běžná |  |  |  | POL1_
67 | C.021 | Podparapetní kanál, dvoukomorový, včetně příslušenství (spojky, koncovky, přepážky pro slaboproud apod) | m | 4 |  | 0 |  | 0 |  | 0 | 21 | 0 | 0 | 0 | 0 | 0 |  | Vlastní | Indiv | 0 | 0 |  | Práce | Běžná |  |  |  | POL1_
68 | C.022 | Montáž | m | 4 |  | 0 |  | 0 |  | 0 | 21 | 0 | 0 | 0 | 0 | 0 |  | Vlastní | Indiv | 0 | 0 |  | Práce | Běžná |  |  |  | POL1_
69 | C.023 | Podružný materiál | ks | 1 |  | 0 |  | 0 |  | 0 | 21 | 0 | 0 | 0 | 0 | 0 |  | Vlastní | Indiv | 0 | 0 |  | Práce | Běžná |  |  |  | POL1_
70 | C.024 | Protipožární ucpávky, včetně příslušenství, nátěru a montáže | m2 | 1 |  | 0 |  | 0 |  | 0 | 21 | 0 | 0 | 0 | 0 | 0 |  | Vlastní | Indiv | 0 | 0 |  | Práce | Běžná |  |  |  | POL1_
71 | C.025 | Instalační trubka ohebná z PVC s odolností vůči UV záření a mrazu, d=80mm,nízká mechanická odolnost, upevňovací a spojovací materiál | m | 130 |  | 0 |  | 0 |  | 0 | 21 | 0 | 0 | 0 | 0 | 0 |  | Vlastní | Indiv | 0 | 0 |  | Práce | Běžná |  |  |  | POL1_
72 | C.026 | Montáž | m | 130 |  | 0 |  | 0 |  | 0 | 21 | 0 | 0 | 0 | 0 | 0 |  | Vlastní | Indiv | 0 | 0 |  | Práce | Běžná |  |  |  | POL1_
Díl: | M21.11 | Kabeláž |  |  |  | 0 |  | 0 |  | 0 |  | 0 |  | 0 |  | 0 |  |  |  |  | 0 | [6 empty] | DIL
73 | D.001 | Kabel CYKY 2x1,5 mm2 | m | 250 |  | 0 |  | 0 |  | 0 | 21 | 0 | 0 | 0 | 0 | 0 |  | Vlastní | Indiv | 0 | 0 |  | Práce | Běžná |  |  |  | POL1_
|  | Montáž kabelů musí být provedena dle ČSN. Kabely budou uloženy pod omítkou, v konstrukci příček , v SDK stěnách v chráničkách, pevně na příchytkách a volně v roštech v podhledu , pokud není v textu uvedeno jinak. V ceně montáže kabelů je zahrnut i podružný materiál, spojky, pomocné stavební práce a ukončení kabelů v rozváděčích a na svorkách přístrojů, kompletační činnost, včetně součinnosti s ostatními profesemi. Kabeláž CYKY, 1-YY, AYKY, 1-AYY slouží pro standardní rozvody. Kabeláž H07V ŽZ slouží pro přizemnění a ochranné pospojování. Kabeláží CSKH-J se myslí kabely s klasifikací (uvedenou v TZ), tedy kabely s funkční schopností kabelového systému pro požární systémy. Kabeláží CXKH-J se myslí kabely s klasifikací (B2ca s1 d0) - rozvody v CHÚC a pod. | [25 empty] | POP |  | Montáž kabelů musí být provedena dle ČSN. Kabely budou uloženy pod omítkou, v konstrukci příček , v SDK stěnách v chráničkách, pevně na příchytkách a volně v roštech v podhledu , pokud není v textu uvedeno jinak. V ceně montáže kabelů je zahrnut i podružný materiál, spojky, pomocné stavební práce a ukončení kabelů v rozváděčích a na svorkách přístrojů, kompletační činnost, včetně součinnosti s ostatními profesemi. Kabeláž CYKY, 1-YY, AYKY, 1-AYY slouží pro standardní rozvody. Kabeláž H07V ŽZ slouží pro přizemnění a ochranné pospojování. Kabeláží CSKH-J se myslí kabely s klasifikací (uvedenou v TZ), tedy kabely s funkční schopností kabelového systému pro požární systémy. Kabeláží CXKH-J se myslí kabely s klasifikací (B2ca s1 d0) - rozvody v CHÚC a pod.
74 | D.002 | Kabel CYKY 3x1,5 mm2 | m | 250 |  | 0 |  | 0 |  | 0 | 21 | 0 | 0 | 0 | 0 | 0 |  | Vlastní | Indiv | 0 | 0 |  | Práce | Běžná |  |  |  | POL1_
|  | Montáž kabelů musí být provedena dle ČSN. Kabely budou uloženy pod omítkou, v konstrukci příček , v SDK stěnách v chráničkách, pevně na příchytkách a volně v roštech v podhledu , pokud není v textu uvedeno jinak. V ceně montáže kabelů je zahrnut i podružný materiál, spojky, pomocné stavební práce a ukončení kabelů v rozváděčích a na svorkách přístrojů, kompletační činnost, včetně součinnosti s ostatními profesemi. Kabeláž CYKY, 1-YY, AYKY, 1-AYY slouží pro standardní rozvody. Kabeláž H07V ŽZ slouží pro přizemnění a ochranné pospojování. Kabeláží CSKH-J se myslí kabely s klasifikací (uvedenou v TZ), tedy kabely s funkční schopností kabelového systému pro požární systémy. Kabeláží CXKH-J se myslí kabely s klasifikací (B2ca s1 d0) - rozvody v CHÚC a pod. | [25 empty] | POP |  | Montáž kabelů musí být provedena dle ČSN. Kabely budou uloženy pod omítkou, v konstrukci příček , v SDK stěnách v chráničkách, pevně na příchytkách a volně v roštech v podhledu , pokud není v textu uvedeno jinak. V ceně montáže kabelů je zahrnut i podružný materiál, spojky, pomocné stavební práce a ukončení kabelů v rozváděčích a na svorkách přístrojů, kompletační činnost, včetně součinnosti s ostatními profesemi. Kabeláž CYKY, 1-YY, AYKY, 1-AYY slouží pro standardní rozvody. Kabeláž H07V ŽZ slouží pro přizemnění a ochranné pospojování. Kabeláží CSKH-J se myslí kabely s klasifikací (uvedenou v TZ), tedy kabely s funkční schopností kabelového systému pro požární systémy. Kabeláží CXKH-J se myslí kabely s klasifikací (B2ca s1 d0) - rozvody v CHÚC a pod.
75 | D.003 | Kabel CYKY 3x2,5 mm2 | m | 950 |  | 0 |  | 0 |  | 0 | 21 | 0 | 0 | 0 | 0 | 0 |  | Vlastní | Indiv | 0 | 0 |  | Práce | Běžná |  |  |  | POL1_
|  | Montáž kabelů musí být provedena dle ČSN. Kabely budou uloženy pod omítkou, v konstrukci příček , v SDK stěnách v chráničkách, pevně na příchytkách a volně v roštech v podhledu , pokud není v textu uvedeno jinak. V ceně montáže kabelů je zahrnut i podružný materiál, spojky, pomocné stavební práce a ukončení kabelů v rozváděčích a na svorkách přístrojů, kompletační činnost, včetně součinnosti s ostatními profesemi. Kabeláž CYKY, 1-YY, AYKY, 1-AYY slouží pro standardní rozvody. Kabeláž H07V ŽZ slouží pro přizemnění a ochranné pospojování. Kabeláží CSKH-J se myslí kabely s klasifikací (uvedenou v TZ), tedy kabely s funkční schopností kabelového systému pro požární systémy. Kabeláží CXKH-J se myslí kabely s klasifikací (B2ca s1 d0) - rozvody v CHÚC a pod. | [25 empty] | POP |  | Montáž kabelů musí být provedena dle ČSN. Kabely budou uloženy pod omítkou, v konstrukci příček , v SDK stěnách v chráničkách, pevně na příchytkách a volně v roštech v podhledu , pokud není v textu uvedeno jinak. V ceně montáže kabelů je zahrnut i podružný materiál, spojky, pomocné stavební práce a ukončení kabelů v rozváděčích a na svorkách přístrojů, kompletační činnost, včetně součinnosti s ostatními profesemi. Kabeláž CYKY, 1-YY, AYKY, 1-AYY slouží pro standardní rozvody. Kabeláž H07V ŽZ slouží pro přizemnění a ochranné pospojování. Kabeláží CSKH-J se myslí kabely s klasifikací (uvedenou v TZ), tedy kabely s funkční schopností kabelového systému pro požární systémy. Kabeláží CXKH-J se myslí kabely s klasifikací (B2ca s1 d0) - rozvody v CHÚC a pod.
76 | D.004 | Kabel CYKY 5x2,5 mm2 | m | 150 |  | 0 |  | 0 |  | 0 | 21 | 0 | 0 | 0 | 0 | 0 |  | Vlastní | Indiv | 0 | 0 |  | Práce | Běžná |  |  |  | POL1_
|  | Montáž kabelů musí být provedena dle ČSN. Kabely budou uloženy pod omítkou, v konstrukci příček , v SDK stěnách v chráničkách, pevně na příchytkách a volně v roštech v podhledu , pokud není v textu uvedeno jinak. V ceně montáže kabelů je zahrnut i podružný materiál, spojky, pomocné stavební práce a ukončení kabelů v rozváděčích a na svorkách přístrojů, kompletační činnost, včetně součinnosti s ostatními profesemi. Kabeláž CYKY, 1-YY, AYKY, 1-AYY slouží pro standardní rozvody. Kabeláž H07V ŽZ slouží pro přizemnění a ochranné pospojování. Kabeláží CSKH-J se myslí kabely s klasifikací (uvedenou v TZ), tedy kabely s funkční schopností kabelového systému pro požární systémy. Kabeláží CXKH-J se myslí kabely s klasifikací (B2ca s1 d0) - rozvody v CHÚC a pod. | [25 empty] | POP |  | Montáž kabelů musí být provedena dle ČSN. Kabely budou uloženy pod omítkou, v konstrukci příček , v SDK stěnách v chráničkách, pevně na příchytkách a volně v roštech v podhledu , pokud není v textu uvedeno jinak. V ceně montáže kabelů je zahrnut i podružný materiál, spojky, pomocné stavební práce a ukončení kabelů v rozváděčích a na svorkách přístrojů, kompletační činnost, včetně součinnosti s ostatními profesemi. Kabeláž CYKY, 1-YY, AYKY, 1-AYY slouží pro standardní rozvody. Kabeláž H07V ŽZ slouží pro přizemnění a ochranné pospojování. Kabeláží CSKH-J se myslí kabely s klasifikací (uvedenou v TZ), tedy kabely s funkční schopností kabelového systému pro požární systémy. Kabeláží CXKH-J se myslí kabely s klasifikací (B2ca s1 d0) - rozvody v CHÚC a pod.
77 | D.005 | Kabel SYKFY 2x2x0,5 | m | 100 |  | 0 |  | 0 |  | 0 | 21 | 0 | 0 | 0 | 0 | 0 |  | Vlastní | Indiv | 0 | 0 |  | Práce | Běžná |  |  |  | POL1_
|  | Montáž kabelů musí být provedena dle ČSN. Kabely budou uloženy pod omítkou, v konstrukci příček , v SDK stěnách v chráničkách, pevně na příchytkách a volně v roštech v podhledu , pokud není v textu uvedeno jinak. V ceně montáže kabelů je zahrnut i podružný materiál, spojky, pomocné stavební práce a ukončení kabelů v rozváděčích a na svorkách přístrojů, kompletační činnost, včetně součinnosti s ostatními profesemi. Kabeláž CYKY, 1-YY, AYKY, 1-AYY slouží pro standardní rozvody. Kabeláž H07V ŽZ slouží pro přizemnění a ochranné pospojování. Kabeláží CSKH-J se myslí kabely s klasifikací (uvedenou v TZ), tedy kabely s funkční schopností kabelového systému pro požární systémy. Kabeláží CXKH-J se myslí kabely s klasifikací (B2ca s1 d0) - rozvody v CHÚC a pod. | [25 empty] | POP |  | Montáž kabelů musí být provedena dle ČSN. Kabely budou uloženy pod omítkou, v konstrukci příček , v SDK stěnách v chráničkách, pevně na příchytkách a volně v roštech v podhledu , pokud není v textu uvedeno jinak. V ceně montáže kabelů je zahrnut i podružný materiál, spojky, pomocné stavební práce a ukončení kabelů v rozváděčích a na svorkách přístrojů, kompletační činnost, včetně součinnosti s ostatními profesemi. Kabeláž CYKY, 1-YY, AYKY, 1-AYY slouží pro standardní rozvody. Kabeláž H07V ŽZ slouží pro přizemnění a ochranné pospojování. Kabeláží CSKH-J se myslí kabely s klasifikací (uvedenou v TZ), tedy kabely s funkční schopností kabelového systému pro požární systémy. Kabeláží CXKH-J se myslí kabely s klasifikací (B2ca s1 d0) - rozvody v CHÚC a pod.
78 | D.006 | Kabel UTP cat 5e | m | 100 |  | 0 |  | 0 |  | 0 | 21 | 0 | 0 | 0 | 0 | 0 |  | Vlastní | Indiv | 0 | 0 |  | Práce | Běžná |  |  |  | POL1_
|  | Montáž kabelů musí být provedena dle ČSN. Kabely budou uloženy pod omítkou, v konstrukci příček , v SDK stěnách v chráničkách, pevně na příchytkách a volně v roštech v podhledu , pokud není v textu uvedeno jinak. V ceně montáže kabelů je zahrnut i podružný materiál, spojky, pomocné stavební práce a ukončení kabelů v rozváděčích a na svorkách přístrojů, kompletační činnost, včetně součinnosti s ostatními profesemi. Kabeláž CYKY, 1-YY, AYKY, 1-AYY slouží pro standardní rozvody. Kabeláž H07V ŽZ slouží pro přizemnění a ochranné pospojování. Kabeláží CSKH-J se myslí kabely s klasifikací (uvedenou v TZ), tedy kabely s funkční schopností kabelového systému pro požární systémy. Kabeláží CXKH-J se myslí kabely s klasifikací (B2ca s1 d0) - rozvody v CHÚC a pod. | [25 empty] | POP |  | Montáž kabelů musí být provedena dle ČSN. Kabely budou uloženy pod omítkou, v konstrukci příček , v SDK stěnách v chráničkách, pevně na příchytkách a volně v roštech v podhledu , pokud není v textu uvedeno jinak. V ceně montáže kabelů je zahrnut i podružný materiál, spojky, pomocné stavební práce a ukončení kabelů v rozváděčích a na svorkách přístrojů, kompletační činnost, včetně součinnosti s ostatními profesemi. Kabeláž CYKY, 1-YY, AYKY, 1-AYY slouží pro standardní rozvody. Kabeláž H07V ŽZ slouží pro přizemnění a ochranné pospojování. Kabeláží CSKH-J se myslí kabely s klasifikací (uvedenou v TZ), tedy kabely s funkční schopností kabelového systému pro požární systémy. Kabeláží CXKH-J se myslí kabely s klasifikací (B2ca s1 d0) - rozvody v CHÚC a pod.
79 | D.007 | Kabel UTP cat 6A | m | 150 |  | 0 |  | 0 |  | 0 | 21 | 0 | 0 | 0 | 0 | 0 |  | Vlastní | Indiv | 0 | 0 |  | Práce | Běžná |  |  |  | POL1_
80 | D.008 | Montáž kabelů do průřezu 6mm2 (včetně) | m | 1800 |  | 0 |  | 0 |  | 0 | 21 | 0 | 0 | 0 | 0 | 0 |  | Vlastní | Indiv | 0 | 0 |  | Práce | Běžná |  |  |  | POL1_
|  | Montáž kabelů musí být provedena dle ČSN. Kabely budou uloženy pod omítkou, v konstrukci příček , v SDK stěnách v chráničkách, pevně na příchytkách a volně v roštech v podhledu , pokud není v textu uvedeno jinak. V ceně montáže kabelů je zahrnut i podružný materiál, spojky, pomocné stavební práce a ukončení kabelů v rozváděčích a na svorkách přístrojů, kompletační činnost, včetně součinnosti s ostatními profesemi. Kabeláž CYKY, 1-YY, AYKY, 1-AYY slouží pro standardní rozvody. Kabeláž H07V ŽZ slouží pro přizemnění a ochranné pospojování. Kabeláží CSKH-J se myslí kabely s klasifikací (uvedenou v TZ), tedy kabely s funkční schopností kabelového systému pro požární systémy. Kabeláží CXKH-J se myslí kabely s klasifikací (B2ca s1 d0) - rozvody v CHÚC a pod. | [25 empty] | POP |  | Montáž kabelů musí být provedena dle ČSN. Kabely budou uloženy pod omítkou, v konstrukci příček , v SDK stěnách v chráničkách, pevně na příchytkách a volně v roštech v podhledu , pokud není v textu uvedeno jinak. V ceně montáže kabelů je zahrnut i podružný materiál, spojky, pomocné stavební práce a ukončení kabelů v rozváděčích a na svorkách přístrojů, kompletační činnost, včetně součinnosti s ostatními profesemi. Kabeláž CYKY, 1-YY, AYKY, 1-AYY slouží pro standardní rozvody. Kabeláž H07V ŽZ slouží pro přizemnění a ochranné pospojování. Kabeláží CSKH-J se myslí kabely s klasifikací (uvedenou v TZ), tedy kabely s funkční schopností kabelového systému pro požární systémy. Kabeláží CXKH-J se myslí kabely s klasifikací (B2ca s1 d0) - rozvody v CHÚC a pod.
81 | D.009 | Kabel CYKY 4x10 mm2 | m | 80 |  | 0 |  | 0 |  | 0 | 21 | 0 | 0 | 0 | 0 | 0 |  | Vlastní | Indiv | 0 | 0 |  | Práce | Běžná |  |  |  | POL1_
|  | Montáž kabelů musí být provedena dle ČSN. Kabely budou uloženy pod omítkou, v konstrukci příček , v SDK stěnách v chráničkách, pevně na příchytkách a volně v roštech v podhledu , pokud není v textu uvedeno jinak. V ceně montáže kabelů je zahrnut i podružný materiál, spojky, pomocné stavební práce a ukončení kabelů v rozváděčích a na svorkách přístrojů, kompletační činnost, včetně součinnosti s ostatními profesemi. Kabeláž CYKY, 1-YY, AYKY, 1-AYY slouží pro standardní rozvody. Kabeláž H07V ŽZ slouží pro přizemnění a ochranné pospojování. Kabeláží CSKH-J se myslí kabely s klasifikací (uvedenou v TZ), tedy kabely s funkční schopností kabelového systému pro požární systémy. Kabeláží CXKH-J se myslí kabely s klasifikací (B2ca s1 d0) - rozvody v CHÚC a pod. | [25 empty] | POP |  | Montáž kabelů musí být provedena dle ČSN. Kabely budou uloženy pod omítkou, v konstrukci příček , v SDK stěnách v chráničkách, pevně na příchytkách a volně v roštech v podhledu , pokud není v textu uvedeno jinak. V ceně montáže kabelů je zahrnut i podružný materiál, spojky, pomocné stavební práce a ukončení kabelů v rozváděčích a na svorkách přístrojů, kompletační činnost, včetně součinnosti s ostatními profesemi. Kabeláž CYKY, 1-YY, AYKY, 1-AYY slouží pro standardní rozvody. Kabeláž H07V ŽZ slouží pro přizemnění a ochranné pospojování. Kabeláží CSKH-J se myslí kabely s klasifikací (uvedenou v TZ), tedy kabely s funkční schopností kabelového systému pro požární systémy. Kabeláží CXKH-J se myslí kabely s klasifikací (B2ca s1 d0) - rozvody v CHÚC a pod.
82 | D.010 | Montáž kabelů o průřezu 10 - 16mm2 (včetně) | m | 80 |  | 0 |  | 0 |  | 0 | 21 | 0 | 0 | 0 | 0 | 0 |  | Vlastní | Indiv | 0 | 0 |  | Práce | Běžná |  |  |  | POL1_
|  | Montáž kabelů musí být provedena dle ČSN. Kabely budou uloženy pod omítkou, v konstrukci příček , v SDK stěnách v chráničkách, pevně na příchytkách a volně v roštech v podhledu , pokud není v textu uvedeno jinak. V ceně montáže kabelů je zahrnut i podružný materiál, spojky, pomocné stavební práce a ukončení kabelů v rozváděčích a na svorkách přístrojů, kompletační činnost, včetně součinnosti s ostatními profesemi. Kabeláž CYKY, 1-YY, AYKY, 1-AYY slouží pro standardní rozvody. Kabeláž H07V ŽZ slouží pro přizemnění a ochranné pospojování. Kabeláží CSKH-J se myslí kabely s klasifikací (uvedenou v TZ), tedy kabely s funkční schopností kabelového systému pro požární systémy. Kabeláží CXKH-J se myslí kabely s klasifikací (B2ca s1 d0) - rozvody v CHÚC a pod. | [25 empty] | POP |  | Montáž kabelů musí být provedena dle ČSN. Kabely budou uloženy pod omítkou, v konstrukci příček , v SDK stěnách v chráničkách, pevně na příchytkách a volně v roštech v podhledu , pokud není v textu uvedeno jinak. V ceně montáže kabelů je zahrnut i podružný materiál, spojky, pomocné stavební práce a ukončení kabelů v rozváděčích a na svorkách přístrojů, kompletační činnost, včetně součinnosti s ostatními profesemi. Kabeláž CYKY, 1-YY, AYKY, 1-AYY slouží pro standardní rozvody. Kabeláž H07V ŽZ slouží pro přizemnění a ochranné pospojování. Kabeláží CSKH-J se myslí kabely s klasifikací (uvedenou v TZ), tedy kabely s funkční schopností kabelového systému pro požární systémy. Kabeláží CXKH-J se myslí kabely s klasifikací (B2ca s1 d0) - rozvody v CHÚC a pod.
83 | D.013 | Vodič H07V-U žz 4 mm2 | m | 150 |  | 0 |  | 0 |  | 0 | 21 | 0 | 0 | 0 | 0 | 0 |  | Vlastní | Indiv | 0 | 0 |  | Práce | Běžná |  |  |  | POL1_
|  | Montáž kabelů musí být provedena dle ČSN. Kabely budou uloženy pod omítkou, v konstrukci příček , v SDK stěnách v chráničkách, pevně na příchytkách a volně v roštech v podhledu , pokud není v textu uvedeno jinak. V ceně montáže kabelů je zahrnut i podružný materiál, spojky, pomocné stavební práce a ukončení kabelů v rozváděčích a na svorkách přístrojů, kompletační činnost, včetně součinnosti s ostatními profesemi. Kabeláž CYKY, 1-YY, AYKY, 1-AYY slouží pro standardní rozvody. Kabeláž H07V ŽZ slouží pro přizemnění a ochranné pospojování. Kabeláží CSKH-J se myslí kabely s klasifikací (uvedenou v TZ), tedy kabely s funkční schopností kabelového systému pro požární systémy. Kabeláží CXKH-J se myslí kabely s klasifikací (B2ca s1 d0) - rozvody v CHÚC a pod. | [25 empty] | POP |  | Montáž kabelů musí být provedena dle ČSN. Kabely budou uloženy pod omítkou, v konstrukci příček , v SDK stěnách v chráničkách, pevně na příchytkách a volně v roštech v podhledu , pokud není v textu uvedeno jinak. V ceně montáže kabelů je zahrnut i podružný materiál, spojky, pomocné stavební práce a ukončení kabelů v rozváděčích a na svorkách přístrojů, kompletační činnost, včetně součinnosti s ostatními profesemi. Kabeláž CYKY, 1-YY, AYKY, 1-AYY slouží pro standardní rozvody. Kabeláž H07V ŽZ slouží pro přizemnění a ochranné pospojování. Kabeláží CSKH-J se myslí kabely s klasifikací (uvedenou v TZ), tedy kabely s funkční schopností kabelového systému pro požární systémy. Kabeláží CXKH-J se myslí kabely s klasifikací (B2ca s1 d0) - rozvody v CHÚC a pod.
84 | D.014 | Vodič H07V-U žz 6 mm2 | m | 100 |  | 0 |  | 0 |  | 0 | 21 | 0 | 0 | 0 | 0 | 0 |  | Vlastní | Indiv | 0 | 0 |  | Práce | Běžná |  |  |  | POL1_
|  | Montáž kabelů musí být provedena dle ČSN. Kabely budou uloženy pod omítkou, v konstrukci příček , v SDK stěnách v chráničkách, pevně na příchytkách a volně v roštech v podhledu , pokud není v textu uvedeno jinak. V ceně montáže kabelů je zahrnut i podružný materiál, spojky, pomocné stavební práce a ukončení kabelů v rozváděčích a na svorkách přístrojů, kompletační činnost, včetně součinnosti s ostatními profesemi. Kabeláž CYKY, 1-YY, AYKY, 1-AYY slouží pro standardní rozvody. Kabeláž H07V ŽZ slouží pro přizemnění a ochranné pospojování. Kabeláží CSKH-J se myslí kabely s klasifikací (uvedenou v TZ), tedy kabely s funkční schopností kabelového systému pro požární systémy. Kabeláží CXKH-J se myslí kabely s klasifikací (B2ca s1 d0) - rozvody v CHÚC a pod. | [25 empty] | POP |  | Montáž kabelů musí být provedena dle ČSN. Kabely budou uloženy pod omítkou, v konstrukci příček , v SDK stěnách v chráničkách, pevně na příchytkách a volně v roštech v podhledu , pokud není v textu uvedeno jinak. V ceně montáže kabelů je zahrnut i podružný materiál, spojky, pomocné stavební práce a ukončení kabelů v rozváděčích a na svorkách přístrojů, kompletační činnost, včetně součinnosti s ostatními profesemi. Kabeláž CYKY, 1-YY, AYKY, 1-AYY slouží pro standardní rozvody. Kabeláž H07V ŽZ slouží pro přizemnění a ochranné pospojování. Kabeláží CSKH-J se myslí kabely s klasifikací (uvedenou v TZ), tedy kabely s funkční schopností kabelového systému pro požární systémy. Kabeláží CXKH-J se myslí kabely s klasifikací (B2ca s1 d0) - rozvody v CHÚC a pod.
85 | D.015 | Vodič H07V-U žz 10 mm2 | m | 80 |  | 0 |  | 0 |  | 0 | 21 | 0 | 0 | 0 | 0 | 0 |  | Vlastní | Indiv | 0 | 0 |  | Práce | Běžná |  |  |  | POL1_
|  | Montáž kabelů musí být provedena dle ČSN. Kabely budou uloženy pod omítkou, v konstrukci příček , v SDK stěnách v chráničkách, pevně na příchytkách a volně v roštech v podhledu , pokud není v textu uvedeno jinak. V ceně montáže kabelů je zahrnut i podružný materiál, spojky, pomocné stavební práce a ukončení kabelů v rozváděčích a na svorkách přístrojů, kompletační činnost, včetně součinnosti s ostatními profesemi. Kabeláž CYKY, 1-YY, AYKY, 1-AYY slouží pro standardní rozvody. Kabeláž H07V ŽZ slouží pro přizemnění a ochranné pospojování. Kabeláží CSKH-J se myslí kabely s klasifikací (uvedenou v TZ), tedy kabely s funkční schopností kabelového systému pro požární systémy. Kabeláží CXKH-J se myslí kabely s klasifikací (B2ca s1 d0) - rozvody v CHÚC a pod. | [25 empty] | POP |  | Montáž kabelů musí být provedena dle ČSN. Kabely budou uloženy pod omítkou, v konstrukci příček , v SDK stěnách v chráničkách, pevně na příchytkách a volně v roštech v podhledu , pokud není v textu uvedeno jinak. V ceně montáže kabelů je zahrnut i podružný materiál, spojky, pomocné stavební práce a ukončení kabelů v rozváděčích a na svorkách přístrojů, kompletační činnost, včetně součinnosti s ostatními profesemi. Kabeláž CYKY, 1-YY, AYKY, 1-AYY slouží pro standardní rozvody. Kabeláž H07V ŽZ slouží pro přizemnění a ochranné pospojování. Kabeláží CSKH-J se myslí kabely s klasifikací (uvedenou v TZ), tedy kabely s funkční schopností kabelového systému pro požární systémy. Kabeláží CXKH-J se myslí kabely s klasifikací (B2ca s1 d0) - rozvody v CHÚC a pod.
86 | D.016 | Montáž vodičů do průřezu 35mm2 (včetně) | m | 330 |  | 0 |  | 0 |  | 0 | 21 | 0 | 0 | 0 | 0 | 0 |  | Vlastní | Indiv | 0 | 0 |  | Práce | Běžná |  |  |  | POL1_
|  | Montáž kabelů musí být provedena dle ČSN. Kabely budou uloženy pod omítkou, v konstrukci příček , v SDK stěnách v chráničkách, pevně na příchytkách a volně v roštech v podhledu , pokud není v textu uvedeno jinak. V ceně montáže kabelů je zahrnut i podružný materiál, spojky, pomocné stavební práce a ukončení kabelů v rozváděčích a na svorkách přístrojů, kompletační činnost, včetně součinnosti s ostatními profesemi. Kabeláž CYKY, 1-YY, AYKY, 1-AYY slouží pro standardní rozvody. Kabeláž H07V ŽZ slouží pro přizemnění a ochranné pospojování. Kabeláží CSKH-J se myslí kabely s klasifikací (uvedenou v TZ), tedy kabely s funkční schopností kabelového systému pro požární systémy. Kabeláží CXKH-J se myslí kabely s klasifikací (B2ca s1 d0) - rozvody v CHÚC a pod. | [25 empty] | POP |  | Montáž kabelů musí být provedena dle ČSN. Kabely budou uloženy pod omítkou, v konstrukci příček , v SDK stěnách v chráničkách, pevně na příchytkách a volně v roštech v podhledu , pokud není v textu uvedeno jinak. V ceně montáže kabelů je zahrnut i podružný materiál, spojky, pomocné stavební práce a ukončení kabelů v rozváděčích a na svorkách přístrojů, kompletační činnost, včetně součinnosti s ostatními profesemi. Kabeláž CYKY, 1-YY, AYKY, 1-AYY slouží pro standardní rozvody. Kabeláž H07V ŽZ slouží pro přizemnění a ochranné pospojování. Kabeláží CSKH-J se myslí kabely s klasifikací (uvedenou v TZ), tedy kabely s funkční schopností kabelového systému pro požární systémy. Kabeláží CXKH-J se myslí kabely s klasifikací (B2ca s1 d0) - rozvody v CHÚC a pod.
Díl: | M21.12 | Rozvaděče |  |  |  | 0 |  | 0 |  | 0 |  | 0 |  | 0 |  | 0 |  |  |  |  | 0 | [6 empty] | DIL
87 | E.001 | Rozvaděč RH1 | ks | 1 |  | 0 |  | 0 |  | 0 | 21 | 0 | 0 | 0 | 0 | 0 |  | Vlastní | Indiv | 0 | 0 |  | Práce | Běžná |  |  |  | POL1_
|  | Nový skříňový rozvaděč, 2000x800x400, výbava dle výkresové dokumentace, ponechat prostorovou rezervu | [25 empty] | POP
POP
|  | Montáž elektrických rozvaděčů dle ČSN. Kompletní dodávkou rozváděče se myslí výzbroj dle příslušného popisu, včetně sběren, pomocných obvodů, vnitřního zapojení, štítků a nápisů, dovoz na stavbu a usazení. Rozváděč vyroben v krytí uvedeném příslušném popise. Stavební příprava – otvor pro rozváděč, průrazy stropem a zazdění rozváděče je součástí ceny. Odstín a barvu povrchu rozváděče určí investor z nabídky dodavatele. | [25 empty] | POP |  | Montáž elektrických rozvaděčů dle ČSN. Kompletní dodávkou rozváděče se myslí výzbroj dle příslušného popisu, včetně sběren, pomocných obvodů, vnitřního zapojení, štítků a nápisů, dovoz na stavbu a usazení. Rozváděč vyroben v krytí uvedeném příslušném popise. Stavební příprava – otvor pro rozváděč, průrazy stropem a zazdění rozváděče je součástí ceny. Odstín a barvu povrchu rozváděče určí investor z nabídky dodavatele.
88 | E.002 | Rozvaděč RP2x | ks | 2 |  | 0 |  | 0 |  | 0 | 21 | 0 | 0 | 0 | 0 | 0 |  | Vlastní | Indiv | 0 | 0 |  | Práce | Běžná |  |  |  | POL1_
|  | Vestavný oceloplechový rozvaděč , 3x14 modulů, včetně zámku, výbava dle výkresové dokumentace | [25 empty] | POP
POP
|  | Montáž elektrických rozvaděčů dle ČSN. Kompletní dodávkou rozváděče se myslí výzbroj dle příslušného popisu, včetně sběren, pomocných obvodů, vnitřního zapojení, štítků a nápisů, dovoz na stavbu a usazení. Rozváděč vyroben v krytí uvedeném příslušném popise. Stavební příprava – otvor pro rozváděč, průrazy stropem a zazdění rozváděče je součástí ceny. Odstín a barvu povrchu rozváděče určí investor z nabídky dodavatele. | [25 empty] | POP |  | Montáž elektrických rozvaděčů dle ČSN. Kompletní dodávkou rozváděče se myslí výzbroj dle příslušného popisu, včetně sběren, pomocných obvodů, vnitřního zapojení, štítků a nápisů, dovoz na stavbu a usazení. Rozváděč vyroben v krytí uvedeném příslušném popise. Stavební příprava – otvor pro rozváděč, průrazy stropem a zazdění rozváděče je součástí ceny. Odstín a barvu povrchu rozváděče určí investor z nabídky dodavatele.
Díl: | M211 | Hromosvod a uzemnění |  |  |  | 0 |  | 0 |  | 0 |  | 0 |  | 0 |  | 0 |  |  |  |  | 0 | [6 empty] | DIL
89 | F.001 | Jímací tyč o výšce 2,5m, včetně uchycení a podstavců | ks | 6 |  | 0 |  | 0 |  | 0 | 21 | 0 | 0 | 0 | 0 | 0 |  | Vlastní | Indiv | 0 | 0 |  | Práce | Běžná |  |  |  | POL1_
90 | F.002 | Jímací drát AlMgSi D8 | m | 120 |  | 0 |  | 0 |  | 0 | 21 | 0 | 0 | 0 | 0 | 0 |  | Vlastní | Indiv | 0 | 0 |  | Práce | Běžná |  |  |  | POL1_
91 | F.003 | Jímací drát FeZn D10, svody | m | 90 |  | 0 |  | 0 |  | 0 | 21 | 0 | 0 | 0 | 0 | 0 |  | Vlastní | Indiv | 0 | 0 |  | Práce | Běžná |  |  |  | POL1_
92 | F.004 | Spojka hromosvodová univerzální | ks | 50 |  | 0 |  | 0 |  | 0 | 21 | 0 | 0 | 0 | 0 | 0 |  | Vlastní | Indiv | 0 | 0 |  | Práce | Běžná |  |  |  | POL1_
93 | F.005 | Podpěra vedení, umístit max po 1m | ks | 160 |  | 0 |  | 0 |  | 0 | 21 | 0 | 0 | 0 | 0 | 0 |  | Vlastní | Indiv | 0 | 0 |  | Práce | Běžná |  |  |  | POL1_
94 | F.006 | Pomocný materiál pro hromosvod a uzemnění | ks | 1 |  | 0 |  | 0 |  | 0 | 21 | 0 | 0 | 0 | 0 | 0 |  | Vlastní | Indiv | 0 | 0 |  | Práce | Běžná |  |  |  | POL1_
95 | F.007 | Zemnící pásek FeZn 30/4 | m | 120 |  | 0 |  | 0 |  | 0 | 21 | 0 | 0 | 0 | 0 | 0 |  | Vlastní | Indiv | 0 | 0 |  | Práce | Běžná |  |  |  | POL1_
96 | F.008 | Svar 100 mm | ks | 30 |  | 0 |  | 0 |  | 0 | 21 | 0 | 0 | 0 | 0 | 0 |  | Vlastní | Indiv | 0 | 0 |  | Práce | Běžná |  |  |  | POL1_
97 | F.009 | MET Přípojnice hlavního pospojování na sloupu, včetně montáže | ks | 1 |  | 0 |  | 0 |  | 0 | 21 | 0 | 0 | 0 | 0 | 0 |  | Vlastní | Indiv | 0 | 0 |  | Práce | Běžná |  |  |  | POL1_
Díl: | D96 | Přesuny suti a vybouraných hmot |  |  |  | 0 |  | 0 |  | 0 |  | 0 |  | 0 |  | 0 |  |  |  |  | 3.61 | [6 empty] | DIL
98 | 979081111R00 | Odvoz suti a vybouraných hmot na skládku do 1 km | t | 1.5214 |  | 0 |  | 0 |  | 0 | 21 | 0 | 0 | 0 | 0 | 0 | 801-3 | RTS 24/ I | RTS 24/ I | 0.49 | 0.75 |  | Přesun suti | Běžná |  |  |  | POL8_
|  | Demontážní hmotnosti z položek s pořadovými čísly: : | [25 empty] | VV | 0
|  | 4,5,6, : | [25 empty] | VV | 0
|  | Součet: : 1,52140 |  | 1.5214 | [23 empty] | VV | 0
99 | 979081121R00 | Odvoz suti a vybouraných hmot na skládku příplatek za každý další 1 km | t | 28.9066 |  | 0 |  | 0 |  | 0 | 21 | 0 | 0 | 0 | 0 | 0 | 801-3 | RTS 24/ I | RTS 24/ I | 0 | 0 |  | Přesun suti | Běžná |  |  |  | POL8_
|  | Demontážní hmotnosti z položek s pořadovými čísly: : | [25 empty] | VV | 0
|  | 4,5,6, : | [25 empty] | VV | 0
|  | Součet: : 28,90660 |  | 28.9066 | [23 empty] | VV | 0
100 | 979082111R00 | Vnitrostaveništní doprava suti a vybouraných hmot do 10 m | t | 1.5214 |  | 0 |  | 0 |  | 0 | 21 | 0 | 0 | 0 | 0 | 0 | 801-3 | RTS 24/ I | RTS 24/ I | 0.942 | 1.43 |  | Přesun suti | Běžná |  |  |  | POL8_
|  | Demontážní hmotnosti z položek s pořadovými čísly: : | [25 empty] | VV | 0
|  | 4,5,6, : | [25 empty] | VV | 0
|  | Součet: : 1,52140 |  | 1.5214 | [23 empty] | VV | 0
101 | 979082121R00 | Vnitrostaveništní doprava suti a vybouraných hmot příplatek k ceně za každých dalších 5 m | t | 12.1712 |  | 0 |  | 0 |  | 0 | 21 | 0 | 0 | 0 | 0 | 0 | 801-3 | RTS 24/ I | RTS 24/ I | 0.105 | 1.28 |  | Přesun suti | Běžná |  |  |  | POL8_
|  | Demontážní hmotnosti z položek s pořadovými čísly: : | [25 empty] | VV | 0
|  | 4,5,6, : | [25 empty] | VV | 0
|  | Součet: : 12,17120 |  | 12.1712 | [23 empty] | VV | 0
102 | 979999981R00 | Poplatek za skládku za recyklaci, betonu, kusovost do 1600 cm2, skupina 17 01 01 z Katalogu odpadů | t | 1.5214 |  | 0 |  | 0 |  | 0 | 21 | 0 | 0 | 0 | 0 | 0 | 801-3 | RTS 24/ I | RTS 24/ I | 0 | 0 |  | Přesun suti | Běžná |  |  |  | POL8_
|  | Demontážní hmotnosti z položek s pořadovými čísly: : | [25 empty] | VV | 0
|  | 4,5,6, : | [25 empty] | VV | 0
|  | Součet: : 1,52140 |  | 1.5214 | [23 empty] | VV | 0
103 | 979088212R00 | Nakládání suti a vybouraných hmot nakládání suti a vybouraných hmot na dopravní prostředky pro vodorovné přemístění | t | 1.5214 |  | 0 |  | 0 |  | 0 | 21 | 0 | 0 | 0 | 0 | 0 | 800-2 | RTS 24/ I | RTS 24/ I | 0.099 | 0.15 |  | Přesun suti | Běžná |  |  |  | POL8_
|  | na dopravní prostředky pro vodorovné přemístění, | [25 empty] | SPI
|  | Demontážní hmotnosti z položek s pořadovými čísly: : | [25 empty] | VV | 0
|  | 4,5,6, : | [25 empty] | VV | 0
|  | Součet: : 1,52140 |  | 1.5214 | [23 empty] | VV | 0
[26 empty] | 12 | 21 | DPH
| Celkem |  |  |  |  | 0 | [19 empty] | 0 | 0 | SUM
END
Note on S6: Jedná se o informaci, zda se jedná o položku, která je do rozpočtu zadána z cenové soustavy RTS, nebo vlastní.
Note on T6: Jedná se o název CÚ, která je zadána u položky rozpočtu

## SO 01 SO 01.6 Pol
Položkový soupis prací a dodávek | [27 empty] | #TypZaznamu#
S: | 2691 | Kompletní rekonstrukce fotbalových kabin, Žďár nad Sázavou | [25 empty] | STA
O: | SO 01 | Stávající objekt fotbalových kabin | [22 empty] | STA |  |  | OBJ
R: | SO 01.6 | Slaboproud | [25 empty] | ROZ
P.č. | Číslo položky | Název položky | MJ | Množství | Cena / MJ | Celkem | Dodávka | Dodávka celk. | Montáž | Montáž celk. | DPH | Cena s DPH | Hmotnost / MJ | Hmotnost celk.(t) | Dem. hmotnost / MJ | Dem. hmotnost celk.(t) | Ceník | Cen. soustava / platnost | Cenová úroveň | Nhod / MJ | Nhod celk. | Dodavatel | Typ položky | Stav položky
Díl: | 61 | Úpravy povrchů vnitřní |  |  |  | 0 |  | 0 |  | 0 |  | 0 |  | 0.28 |  | 0 |  |  |  |  | 9.53 | [6 empty] | DIL
1 | 612403382RV1 | Hrubá výplň rýh ve stěnách, jakoukoliv maltou maltou ze suchých směsí 50 x 50 mm | m | 20 |  | 0 |  | 0 |  | 0 | 21 | 0 | 0.00154 | 0.03 | 0 | 0 | 801-4 | RTS 24/ I | RTS 24/ I | 0.152 | 3.04 |  | Práce | Běžná |  |  |  | POL1_1
|  | jakékoliv šířky rýhy, | [25 empty] | SPI
2 | 612403386RV1 | Hrubá výplň rýh ve stěnách, jakoukoliv maltou maltou ze suchých směsí 100 x 100 mm | m | 20 |  | 0 |  | 0 |  | 0 | 21 | 0 | 0.00618 | 0.12 | 0 | 0 | 801-4 | RTS 24/ I | RTS 24/ I | 0.253 | 5.06 |  | Práce | Běžná |  |  |  | POL1_1
|  | jakékoliv šířky rýhy, | [25 empty] | SPI
3 | 612403399RT2 | Hrubá výplň rýh ve stěnách, jakoukoliv maltou maltou ze suchých směsí jakékoliv šířky | m2 | 2 |  | 0 |  | 0 |  | 0 | 21 | 0 | 0.064 | 0.13 | 0 | 0 | 801-4 | RTS 24/ I | RTS 24/ I | 0.71398 | 1.43 |  | Práce | Běžná |  |  |  | POL1_1
|  | jakékoliv šířky rýhy, | [25 empty] | SPI
Díl: | 96 | Bourání konstrukcí |  |  |  | 0 |  | 0 |  | 0 |  | 0 |  | 0.03 |  | 0.97 |  |  |  |  | 20.35 | [6 empty] | DIL
4 | 973031344R00 | Vysekání v cihelném zdivu výklenků a kapes kapes na jakoukoliv maltu vápennou nebo vápenocementovou, plochy do 0,25 m2, hloubky do 150 mm | kus | 10 |  | 0 |  | 0 |  | 0 | 21 | 0 | 0.00091 | 0.01 | 0.049 | 0.49 | 801-3 | RTS 24/ I | RTS 24/ I | 0.803 | 8.03 |  | Práce | Běžná |  |  |  | POL1_
5 | 974031132R00 | Vysekání rýh v jakémkoliv zdivu cihelném v ploše do hloubky 50 mm, šířky do 70 mm | m | 20 |  | 0 |  | 0 |  | 0 | 21 | 0 | 0.00049 | 0.01 | 0.006 | 0.12 | 801-3 | RTS 24/ I | RTS 24/ I | 0.274 | 5.48 |  | Práce | Běžná |  |  |  | POL1_1
6 | 974031153R00 | Vysekání rýh v jakémkoliv zdivu cihelném v ploše do hloubky 100 mm, šířky do 100 mm | m | 20 |  | 0 |  | 0 |  | 0 | 21 | 0 | 0.00049 | 0.01 | 0.018 | 0.36 | 801-3 | RTS 24/ I | RTS 24/ I | 0.342 | 6.84 |  | Práce | Běžná |  |  |  | POL1_1
Díl: | 97 | Prorážení otvorů |  |  |  | 0 |  | 0 |  | 0 |  | 0 |  | 0 |  | 0 |  |  |  |  | 2.95 | [6 empty] | DIL
7 | 970031100R00 | Jádrové vrtání, kruhové prostupy v cihelném zdivu jádrové vrtání, do D 100 mm | m | 1 |  | 0 |  | 0 |  | 0 | 21 | 0 | 0 | 0 | 0.00214 | 0 | 801-3 | RTS 24/ I | RTS 24/ I | 2.95 | 2.95 |  | Práce | Běžná |  |  |  | POL1_1
Díl: | M22.01 | Slaboproud+Ostatní |  |  |  | 0 |  | 0 |  | 0 |  | 0 |  | 0 |  | 0 |  |  |  |  | 0 | [6 empty] | DIL
8 | G.001 | Datový rozvaděč 19" 6U, 600x400 mm | ks | 1 |  | 0 |  | 0 |  | 0 | 21 | 0 | 0 | 0 | 0 | 0 |  | Vlastní | Indiv | 0 | 0 |  | Práce | Běžná |  |  |  | POL1_
9 | G.002 | WiFi access point, posílení signálu v různých částech objektu | ks | 3 |  | 0 |  | 0 |  | 0 | 21 | 0 | 0 | 0 | 0 | 0 |  | Vlastní | Indiv | 0 | 0 |  | Práce | Běžná |  |  |  | POL1_
10 | G.003 | Spojovací materiál | ks | 1 |  | 0 |  | 0 |  | 0 | 21 | 0 | 0 | 0 | 0 | 0 |  | Vlastní | Indiv | 0 | 0 |  | Práce | Běžná |  |  |  | POL1_
11 | G.004 | Rozvodný panel ACAR s přepěťovou ochr, 19", 5x230V, 3m | ks | 1 |  | 0 |  | 0 |  | 0 | 21 | 0 | 0 | 0 | 0 | 0 |  | Vlastní | Indiv | 0 | 0 |  | Práce | Běžná |  |  |  | POL1_
12 | G.005 | Vyvazovací panel 19", 1U | ks | 1 |  | 0 |  | 0 |  | 0 | 21 | 0 | 0 | 0 | 0 | 0 |  | Vlastní | Indiv | 0 | 0 |  | Práce | Běžná |  |  |  | POL1_
13 | G.006 | Patch panel 19", 1U, 24 pozic, RJ45, , osazený | ks | 1 |  | 0 |  | 0 |  | 0 | 21 | 0 | 0 | 0 | 0 | 0 |  | Vlastní | Indiv | 0 | 0 |  | Práce | Běžná |  |  |  | POL1_
14 | G.007 | Zapojení Patch panelu, 24 pozic | ks | 1 |  | 0 |  | 0 |  | 0 | 21 | 0 | 0 | 0 | 0 | 0 |  | Vlastní | Indiv | 0 | 0 |  | Práce | Běžná |  |  |  | POL1_
15 | G.008 | Popisné štítky | ks | 48 |  | 0 |  | 0 |  | 0 | 21 | 0 | 0 | 0 | 0 | 0 |  | Vlastní | Indiv | 0 | 0 |  | Práce | Běžná |  |  |  | POL1_
16 | G.009 | Dvojitá zás. včetně konektorů, 1xRJ45, povrchová montáž | ks | 3 |  | 0 |  | 0 |  | 0 | 21 | 0 | 0 | 0 | 0 | 0 |  | Vlastní | Indiv | 0 | 0 |  | Práce | Běžná |  |  |  | POL1_
17 | G.010 | Dvojitá zás. včetně konektorů, 2xRJ45,modul 45x45 | ks | 1 |  | 0 |  | 0 |  | 0 | 21 | 0 | 0 | 0 | 0 | 0 |  | Vlastní | Indiv | 0 | 0 |  | Práce | Běžná |  |  |  | POL1_
18 | G.011 | Instalační krabice datové dvojzásuvky | ks | 4 |  | 0 |  | 0 |  | 0 | 21 | 0 | 0 | 0 | 0 | 0 |  | Vlastní | Indiv | 0 | 0 |  | Práce | Běžná |  |  |  | POL1_
19 | G.012 | Měření jedné linky STK vč. Protokolu | ks | 8 |  | 0 |  | 0 |  | 0 | 21 | 0 | 0 | 0 | 0 | 0 |  | Vlastní | Indiv | 0 | 0 |  | Práce | Běžná |  |  |  | POL1_
20 | G.014 | Kompletační činnost-cena obsahuje kompletaci zařízení a jeho odzkoušení s vazbou na ostatní profese | ks | 1 |  | 0 |  | 0 |  | 0 | 21 | 0 | 0 | 0 | 0 | 0 |  | Vlastní | Indiv | 0 | 0 |  | Práce | Běžná |  |  |  | POL1_
21 | G.015 | Připojení zařízení, oživení, funkční zkoušky, zaškolení obsluhy | ks | 1 |  | 0 |  | 0 |  | 0 | 21 | 0 | 0 | 0 | 0 | 0 |  | Vlastní | Indiv | 0 | 0 |  | Práce | Běžná |  |  |  | POL1_
22 | G.016 | Výchozí revize - cena obsahuje kompletní revizi, včetně zpracování zprávy | ks | 1 |  | 0 |  | 0 |  | 0 | 21 | 0 | 0 | 0 | 0 | 0 |  | Vlastní | Indiv | 0 | 0 |  | Práce | Běžná |  |  |  | POL1_
23 | G.017 | Projektová dokumentace realizační | ks | 1 |  | 0 |  | 0 |  | 0 | 21 | 0 | 0 | 0 | 0 | 0 |  | Vlastní | Indiv | 0 | 0 |  | Práce | Běžná |  |  |  | POL1_
24 | G.018 | Autorský dozor | ks | 1 |  | 0 |  | 0 |  | 0 | 21 | 0 | 0 | 0 | 0 | 0 |  | Vlastní | Indiv | 0 | 0 |  | Práce | Běžná |  |  |  | POL1_
Díl: | D96 | Přesuny suti a vybouraných hmot |  |  |  | 0 |  | 0 |  | 0 |  | 0 |  | 0 |  | 0 |  |  |  |  | 2.32 | [6 empty] | DIL
25 | 979081111R00 | Odvoz suti a vybouraných hmot na skládku do 1 km | t | 0.97214 |  | 0 |  | 0 |  | 0 | 21 | 0 | 0 | 0 | 0 | 0 | 801-3 | RTS 24/ I | RTS 24/ I | 0.49 | 0.48 |  | Přesun suti | Běžná |  |  |  | POL8_
|  | Demontážní hmotnosti z položek s pořadovými čísly: : | [25 empty] | VV | 0
|  | 4,5,6,7, : | [25 empty] | VV | 0
|  | Součet: : 0,97214 |  | 0.97214 | [23 empty] | VV | 0
26 | 979081121R00 | Odvoz suti a vybouraných hmot na skládku příplatek za každý další 1 km | t | 18.4707 |  | 0 |  | 0 |  | 0 | 21 | 0 | 0 | 0 | 0 | 0 | 801-3 | RTS 24/ I | RTS 24/ I | 0 | 0 |  | Přesun suti | Běžná |  |  |  | POL8_
|  | Demontážní hmotnosti z položek s pořadovými čísly: : | [25 empty] | VV | 0
|  | 4,5,6,7, : | [25 empty] | VV | 0
|  | Součet: : 18,47066 |  | 18.4707 | [23 empty] | VV | 0
27 | 979082111R00 | Vnitrostaveništní doprava suti a vybouraných hmot do 10 m | t | 0.97214 |  | 0 |  | 0 |  | 0 | 21 | 0 | 0 | 0 | 0 | 0 | 801-3 | RTS 24/ I | RTS 24/ I | 0.942 | 0.92 |  | Přesun suti | Běžná |  |  |  | POL8_
|  | Demontážní hmotnosti z položek s pořadovými čísly: : | [25 empty] | VV | 0
|  | 4,5,6,7, : | [25 empty] | VV | 0
|  | Součet: : 0,97214 |  | 0.97214 | [23 empty] | VV | 0
28 | 979082121R00 | Vnitrostaveništní doprava suti a vybouraných hmot příplatek k ceně za každých dalších 5 m | t | 7.7771 |  | 0 |  | 0 |  | 0 | 21 | 0 | 0 | 0 | 0 | 0 | 801-3 | RTS 24/ I | RTS 24/ I | 0.105 | 0.82 |  | Přesun suti | Běžná |  |  |  | POL8_
|  | Demontážní hmotnosti z položek s pořadovými čísly: : | [25 empty] | VV | 0
|  | 4,5,6,7, : | [25 empty] | VV | 0
|  | Součet: : 7,77712 |  | 7.7771 | [23 empty] | VV | 0
29 | 979999981R00 | Poplatek za skládku za recyklaci, betonu, kusovost do 1600 cm2, skupina 17 01 01 z Katalogu odpadů | t | 0.97214 |  | 0 |  | 0 |  | 0 | 21 | 0 | 0 | 0 | 0 | 0 | 801-3 | RTS 24/ I | RTS 24/ I | 0 | 0 |  | Přesun suti | Běžná |  |  |  | POL8_
|  | Demontážní hmotnosti z položek s pořadovými čísly: : | [25 empty] | VV | 0
|  | 4,5,6,7, : | [25 empty] | VV | 0
|  | Součet: : 0,97214 |  | 0.97214 | [23 empty] | VV | 0
30 | 979088212R00 | Nakládání suti a vybouraných hmot nakládání suti a vybouraných hmot na dopravní prostředky pro vodorovné přemístění | t | 0.97214 |  | 0 |  | 0 |  | 0 | 21 | 0 | 0 | 0 | 0 | 0 | 800-2 | RTS 24/ I | RTS 24/ I | 0.099 | 0.1 |  | Přesun suti | Běžná |  |  |  | POL8_
|  | na dopravní prostředky pro vodorovné přemístění, | [25 empty] | SPI
|  | Demontážní hmotnosti z položek s pořadovými čísly: : | [25 empty] | VV | 0
|  | 4,5,6,7, : | [25 empty] | VV | 0
|  | Součet: : 0,97214 |  | 0.97214 | [23 empty] | VV | 0
[26 empty] | 12 | 21 | DPH
| Celkem |  |  |  |  | 0 | [19 empty] | 0 | 0 | SUM
END
Note on S6: Jedná se o informaci, zda se jedná o položku, která je do rozpočtu zadána z cenové soustavy RTS, nebo vlastní.
Note on T6: Jedná se o název CÚ, která je zadána u položky rozpočtu

## SO 02 SO 02 Pol
Položkový soupis prací a dodávek | [27 empty] | #TypZaznamu#
S: | 2691 | Kompletní rekonstrukce fotbalových kabin, Žďár nad Sázavou | [25 empty] | STA
O: | SO 02 | Zpevněné plochy navazující na objekt | [22 empty] | STA |  |  | OBJ
R: | SO 02 | Zpevněné plochy navazující na objekt | [25 empty] | ROZ
P.č. | Číslo položky | Název položky | MJ | Množství | Cena / MJ | Celkem | Dodávka | Dodávka celk. | Montáž | Montáž celk. | DPH | Cena s DPH | Hmotnost / MJ | Hmotnost celk.(t) | Dem. hmotnost / MJ | Dem. hmotnost celk.(t) | Ceník | Cen. soustava / platnost | Cenová úroveň | Nhod / MJ | Nhod celk. | Dodavatel | Typ položky | Stav položky
Díl: | 1 | Zemní práce |  |  |  | 0 |  | 0 |  | 0 |  | 0 |  | 0 |  | 1.87 |  |  |  |  | 86.28 | [6 empty] | DIL
1 | 113109320R00 | Odstranění podkladů nebo krytů z betonu prostého, v ploše jednotlivě do 50 m2, tloušťka vrstvy 200 mm | m2 | 3.9 |  | 0 |  | 0 |  | 0 | 21 | 0 | 0 | 0 | 0.48 | 1.87 | 822-1 | RTS 24/ I | RTS 24/ I | 1.507 | 5.88 |  | Práce | Běžná |  |  |  | POL1_1
|  | výkres C.05 : | [25 empty] | VV | 0
|  | odbourání staré betonové zpevněné plochy před vraty : | [25 empty] | VV | 0
|  | 2,60*1,50 |  | 3.9 | [23 empty] | VV | 0
2 | 122201101R00 | Odkopávky a prokopávky nezapažené v hornině 3 do 100 m3 | m3 | 75.035 |  | 0 |  | 0 |  | 0 | 21 | 0 | 0 | 0 | 0 | 0 | 800-1 | RTS 24/ I | RTS 24/ I | 0.368 | 27.61 |  | Práce | Běžná |  |  |  | POL1_1
|  | s přehozením výkopku na vzdálenost do 3 m nebo s naložením na dopravní prostředek, | [25 empty] | SPI
|  | výkres C.05 : | [25 empty] | VV | 0
|  | nový okapový chodník : | [25 empty] | VV | 0
|  | Začátek provozního součtu | [25 empty] | VV
|  | 16,51+4,87+1,31+8,76 |  | 31.45 | [23 empty] | VV | 2
|  | Konec provozního součtu | [25 empty] | VV
|  | 31,45*0,15 |  | 4.72 | [23 empty] | VV | 0
|  | výkres C.05 : | [25 empty] | VV | 0
|  | nový okapový chodník z kačírku : | [25 empty] | VV | 0
|  | Začátek provozního součtu | [25 empty] | VV
|  | 5,76 |  | 5.76 | [23 empty] | VV | 2
|  | Konec provozního součtu | [25 empty] | VV
|  | 5,76*0,20 |  | 1.15 | [23 empty] | VV | 0
|  | výkres C.05 : | [25 empty] | VV | 0
|  | Skladba Z3 : | [25 empty] | VV | 0
|  | nová mlatová zpevněná plocha : | [25 empty] | VV | 0
|  | mlat tl.50 mm : | [25 empty] | VV | 0
|  | Začátek provozního součtu | [25 empty] | VV
|  | 45,55 |  | 45.55 | [23 empty] | VV | 2
|  | Konec provozního součtu | [25 empty] | VV
|  | 45,55*0,50 |  | 22.77 | [23 empty] | VV | 0
|  | výkres C.05 : | [25 empty] | VV | 0
|  | Skladba Z2 : | [25 empty] | VV | 0
|  | nová zpevněné plocha_větší kostky 80/100 mm : | [25 empty] | VV | 0
|  | Začátek provozního součtu | [25 empty] | VV
|  | 16,83 |  | 16.83 | [23 empty] | VV | 2
|  | Konec provozního součtu | [25 empty] | VV
|  | 16,83*0,40 |  | 6.73 | [23 empty] | VV | 0
|  | výkres C.05 : | [25 empty] | VV | 0
|  | Skladba Z1 : | [25 empty] | VV | 0
|  | nový chodník_menší chodníkové kostky 40/60 mm : | [25 empty] | VV | 0
|  | Začátek provozního součtu | [25 empty] | VV
|  | 6,87+24,91 |  | 31.78 | [23 empty] | VV | 2
|  | Konec provozního součtu | [25 empty] | VV
|  | 31,78*0,50 |  | 15.89 | [23 empty] | VV | 0
|  | pro obrubníky : | [25 empty] | VV | 0
|  | (68,17+67,65)*0,35*0,50 |  | 23.77 | [23 empty] | VV | 0
3 | 162701105R00 | Vodorovné přemístění výkopku z horniny 1 až 4, na vzdálenost přes 9 000 do 10 000 m | m3 | 75.035 |  | 0 |  | 0 |  | 0 | 21 | 0 | 0 | 0 | 0 | 0 | 800-1 | RTS 24/ I | RTS 24/ I | 0.011 | 0.83 |  | Práce | Běžná |  |  |  | POL1_1
|  | po suchu, bez naložení výkopku, avšak se složením bez rozhrnutí, zpáteční cesta vozidla. | [25 empty] | SPI
|  | odvoz přebytečné zeminy na skládku : | [25 empty] | VV | 0
|  | 75,0350 |  | 75.03 | [23 empty] | VV | 0
4 | 162701109R00 | Vodorovné přemístění výkopku příplatek k ceně za každých dalších i započatých 1 000 m přes 10 000 m z horniny 1 až 4 | m3 | 750.35 |  | 0 |  | 0 |  | 0 | 21 | 0 | 0 | 0 | 0 | 0 | 800-1 | RTS 24/ I | RTS 24/ I | 0 | 0 |  | Práce | Běžná |  |  |  | POL1_1
|  | po suchu, bez naložení výkopku, avšak se složením bez rozhrnutí, zpáteční cesta vozidla. | [25 empty] | SPI
|  | odvoz přebytečné zeminy na skládku : | [25 empty] | VV | 0
|  | 75,0350*10 |  | 750.35 | [23 empty] | VV | 0
5 | 167101101R00 | Nakládání, skládání, překládání neulehlého výkopku nakládání výkopku do 100 m3, z horniny 1 až 4 | m3 | 75.035 |  | 0 |  | 0 |  | 0 | 21 | 0 | 0 | 0 | 0 | 0 | 800-1 | RTS 24/ I | RTS 24/ I | 0.652 | 48.92 |  | Práce | Běžná |  |  |  | POL1_1
|  | odvoz přebytečné zeminy na skládku : | [25 empty] | VV | 0
|  | 75,0350 |  | 75.03 | [23 empty] | VV | 0
6 | 171201201R00 | Uložení sypaniny na dočasnou skládku tak, že na 1 m2 plochy připadá přes 2 m3 výkopku nebo ornice | m3 | 75.035 |  | 0 |  | 0 |  | 0 | 21 | 0 | 0 | 0 | 0 | 0 | 800-1 | RTS 24/ I | RTS 24/ I | 0.009 | 0.68 |  | Práce | Běžná |  |  |  | POL1_1
|  | odvoz přebytečné zeminy na skládku : | [25 empty] | VV | 0
|  | 75,0350 |  | 75.03 | [23 empty] | VV | 0
7 | 181101102R00 | Úprava pláně v zářezech v hornině 1 až 4, se zhutněním | m2 | 131.37 |  | 0 |  | 0 |  | 0 | 21 | 0 | 0 | 0 | 0 | 0 | 800-1 | RTS 24/ I | RTS 24/ I | 0.018 | 2.36 |  | Práce | Běžná |  |  |  | POL1_1
|  | vyrovnáním výškových rozdílů, ploch vodorovných a ploch do sklonu 1 : 5. | [25 empty] | SPI
|  | výkres C.05 : | [25 empty] | VV | 0
|  | nový okapový chodník : | [25 empty] | VV | 0
|  | 16,51+4,87+1,31+8,76 |  | 31.45 | [23 empty] | VV | 0
|  | výkres C.05 : | [25 empty] | VV | 0
|  | nový okapový chodník z kačírku : | [25 empty] | VV | 0
|  | 5,76 |  | 5.76 | [23 empty] | VV | 0
|  | výkres C.05 : | [25 empty] | VV | 0
|  | Skladba Z3 : | [25 empty] | VV | 0
|  | nová mlatová zpevněná plocha : | [25 empty] | VV | 0
|  | mlat tl.50 mm : | [25 empty] | VV | 0
|  | 45,55 |  | 45.55 | [23 empty] | VV | 0
|  | výkres C.05 : | [25 empty] | VV | 0
|  | Skladba Z2 : | [25 empty] | VV | 0
|  | nová zpevněné plocha_větší kostky 80/100 mm : | [25 empty] | VV | 0
|  | 16,83 |  | 16.83 | [23 empty] | VV | 0
|  | výkres C.05 : | [25 empty] | VV | 0
|  | Skladba Z1 : | [25 empty] | VV | 0
|  | nový chodník_menší chodníkové kostky 40/60 mm : | [25 empty] | VV | 0
|  | 6,87+24,91 |  | 31.78 | [23 empty] | VV | 0
8 | 199000005R00 | Poplatky za skládku zeminy 1- 4, skupina 17 05 04 z Katalogu odpadů | t | 142.5665 |  | 0 |  | 0 |  | 0 | 21 | 0 | 0 | 0 | 0 | 0 | 800-1 | RTS 24/ I | RTS 24/ I | 0 | 0 |  | Práce | Běžná |  |  |  | POL1_1
|  | odvoz přebytečné zeminy na skládku : | [25 empty] | VV | 0
|  | 75,0350*1,90 |  | 142.57 | [23 empty] | VV | 0
Díl: | 181 | Sadové úpravy |  |  |  | 0 |  | 0 |  | 0 |  | 0 |  | 47.92 |  | 0 |  |  |  |  | 78.13 | [6 empty] | DIL
9 | 162701105R00 | Vodorovné přemístění výkopku z horniny 1 až 4, na vzdálenost přes 9 000 do 10 000 m | m3 | 25.2105 |  | 0 |  | 0 |  | 0 | 21 | 0 | 0 | 0 | 0 | 0 | 800-1 | RTS 24/ I | RTS 24/ I | 0.011 | 0.28 |  | Práce | Důležitá |  |  |  | POL1_1
|  | po suchu, bez naložení výkopku, avšak se složením bez rozhrnutí, zpáteční cesta vozidla. | [25 empty] | SPI
|  | vegetační úpravy - zatravnění : | [25 empty] | VV | 0
|  | - zatravnění - úprava ploch zasažených stavbou, ohumusování tl. 150 mm, zatravnění : | [25 empty] | VV | 0
|  | dovoz ornice pro zatravnění : | [25 empty] | VV | 0
|  | (118,44+2,12+21,83+10,50+15,18)*0,15 |  | 25.21 | [23 empty] | VV | 0
10 | 167101101R00 | Nakládání, skládání, překládání neulehlého výkopku nakládání výkopku do 100 m3, z horniny 1 až 4 | m3 | 25.2105 |  | 0 |  | 0 |  | 0 | 21 | 0 | 0 | 0 | 0 | 0 | 800-1 | RTS 24/ I | RTS 24/ I | 0.652 | 16.44 |  | Práce | Důležitá |  |  |  | POL1_1
|  | vegetační úpravy - zatravnění : | [25 empty] | VV | 0
|  | - zatravnění - úprava ploch zasažených stavbou, ohumusování tl. 150 mm, zatravnění : | [25 empty] | VV | 0
|  | dovoz ornice pro zatravnění : | [25 empty] | VV | 0
|  | (118,44+2,12+21,83+10,50+15,18)*0,15 |  | 25.21 | [23 empty] | VV | 0
11 | 180402111R00 | Založení trávníku parkový trávník, výsevem, v rovině nebo na svahu do 1:5 | m2 | 168.07 |  | 0 |  | 0 |  | 0 | 21 | 0 | 0 | 0 | 0 | 0 | 823-1 | RTS 24/ I | RTS 24/ I | 0.06 | 10.08 |  | Práce | Důležitá |  |  |  | POL1_1
|  | na půdě předem připravené s pokosením, naložením, odvozem odpadu do 20 km a se složením, | [25 empty] | SPI
|  | vegetační úpravy - zatravnění : | [25 empty] | VV | 0
|  | - zatravnění - úprava ploch zasažených stavbou, ohumusování tl. 150 mm, zatravnění : | [25 empty] | VV | 0
|  | 118,44+2,12+21,83+10,50+15,18 |  | 168.07 | [23 empty] | VV | 0
12 | 181101132R00 | Úprava pozemku hornina třídy 3, přemístění na vzdálenost přes 20 do 40 m | m3 | 25.2105 |  | 0 |  | 0 |  | 0 | 21 | 0 | 0 | 0 | 0 | 0 | 823-1 | RTS 24/ I | RTS 24/ I | 0.016 | 0.4 |  | Práce | Důležitá |  |  |  | POL1_1
|  | s rozpojením a přehrnutím včetně urovnání, | [25 empty] | SPI
|  | vegetační úpravy - zatravnění : | [25 empty] | VV | 0
|  | - zatravnění - úprava ploch zasažených stavbou, ohumusování tl. 150 mm, zatravnění : | [25 empty] | VV | 0
|  | dovoz ornice pro zatravnění : | [25 empty] | VV | 0
|  | (118,44+2,12+21,83+10,50+15,18)*0,15 |  | 25.21 | [23 empty] | VV | 0
13 | 181301102R00 | Rozprostření a urovnání ornice v rovině v souvislé ploše do 500 m2, tloušťka vrstvy přes 100 do 150 mm | m2 | 168.07 |  | 0 |  | 0 |  | 0 | 21 | 0 | 0 | 0 | 0 | 0 | 800-1 | RTS 24/ I | RTS 24/ I | 0.177 | 29.75 |  | Práce | Důležitá |  |  |  | POL1_1
|  | s případným nutným přemístěním hromad nebo dočasných skládek na místo potřeby ze vzdálenosti do 30 m, v rovině nebo ve svahu do 1 : 5, | [25 empty] | SPI |  | s případným nutným přemístěním hromad nebo dočasných skládek na místo potřeby ze vzdálenosti do 30 m, v rovině nebo ve svahu do 1 : 5,
|  | vegetační úpravy - zatravnění : | [25 empty] | VV | 0
|  | - zatravnění - úprava ploch zasažených stavbou, ohumusování tl. 150 mm, zatravnění : | [25 empty] | VV | 0
|  | 118,44+2,12+21,83+10,50+15,18 |  | 168.07 | [23 empty] | VV | 0
14 | 182001121R00 | Plošná úprava terénu při nerovnostech terénu přes 100 do 150 mm, v rovině nebo na svahu do 1:5 | m2 | 168.07 |  | 0 |  | 0 |  | 0 | 21 | 0 | 0 | 0 | 0 | 0 | 823-1 | RTS 24/ I | RTS 24/ I | 0.126 | 21.18 |  | Práce | Důležitá |  |  |  | POL1_1
|  | s urovnáním povrchu, bez doplnění ornice, v hornině 1 až 4, | [25 empty] | SPI
|  | vegetační úpravy - zatravnění : | [25 empty] | VV | 0
|  | - zatravnění - úprava ploch zasažených stavbou, ohumusování tl. 150 mm, zatravnění : | [25 empty] | VV | 0
|  | 118,44+2,12+21,83+10,50+15,18 |  | 168.07 | [23 empty] | VV | 0
15 | 00572410R | směs travní parková, pro mírnou zátěž | kg | 16.6389 |  | 0 |  | 0 |  | 0 | 21 | 0 | 0.001 | 0.02 | 0 | 0 | SPCM | RTS 24/ I | RTS 24/ I | 0 | 0 |  | Specifikace | Důležitá |  |  |  | POL3_1
|  | vegetační úpravy - zatravnění : | [25 empty] | VV | 0
|  | - zatravnění - úprava ploch zasažených stavbou, ohumusování tl. 150 mm, zatravnění : | [25 empty] | VV | 0
|  | Začátek provozního součtu | [25 empty] | VV
|  | 118,44+2,12+21,83+10,50+15,18 |  | 168.07 | [23 empty] | VV | 2
|  | Konec provozního součtu | [25 empty] | VV
|  | 168,07*0,09*1,10 |  | 16.64 | [23 empty] | VV | 0
16 | 5832012R | zemina zahradní; tříděná; frakce 0,0 až 8,0 mm | t | 47.8999 |  | 0 |  | 0 |  | 0 | 21 | 0 | 1 | 47.9 | 0 | 0 | SPCM | RTS 24/ I | RTS 24/ I | 0 | 0 |  | Specifikace | Důležitá |  |  |  | POL3_1
|  | vegetační úpravy - zatravnění : | [25 empty] | VV | 0
|  | - zatravnění - úprava ploch zasažených stavbou, ohumusování tl. 150 mm, zatravnění : | [25 empty] | VV | 0
|  | Začátek provozního součtu | [25 empty] | VV
|  | 118,44+2,12+21,83+10,50+15,18 |  | 168.07 | [23 empty] | VV | 2
|  | Konec provozního součtu | [25 empty] | VV
|  | 168,07*0,15*1,90 |  | 47.8999 | [23 empty] | VV | 0
Díl: | 2 | Základy a zvláštní zakládání |  |  |  | 0 |  | 0 |  | 0 |  | 0 |  | 12.86 |  | 0 |  |  |  |  | 56.2 | [6 empty] | DIL
17 | 271531113R00 | Polštáře zhutněné pod základy kamenivo hrubé, drcené, frakce 16 - 32 mm | m3 | 0.7438 |  | 0 |  | 0 |  | 0 | 21 | 0 | 1.7816 | 1.33 | 0 | 0 | 800-2 | RTS 24/ I | RTS 24/ I | 1.085 | 0.81 |  | Práce | Běžná |  |  |  | POL1_1
|  | štěrkový podsyp pod ŽB konstrukce pod PREFA stupně vstupního schodiště : | [25 empty] | VV | 0
|  | výkres D.1.1.01 a D.1.1.12 : | [25 empty] | VV | 0
|  | řez B-B : | [25 empty] | VV | 0
|  | 3,50*1,25*0,17 |  | 0.74 | [23 empty] | VV | 0
18 | 279321312R00 | Beton základových zdí železový třídy C 20/25 | m3 | 3.7622 |  | 0 |  | 0 |  | 0 | 21 | 0 | 2.525 | 9.5 | 0 | 0 | 801-1 | RTS 24/ I | RTS 24/ I | 0.599 | 2.25 |  | Práce | Běžná |  |  |  | POL1_1
|  | bez výztuže | [25 empty] | SPI
|  | výkres D.1.1.01 a C.05 : | [25 empty] | VV | 0
|  | opěrné zídky kolem schodiště a rampy tl.200 mm : | [25 empty] | VV | 0
|  | (2,08+1,25)*0,20*1,38 |  | 0.92 | [23 empty] | VV | 0
|  | (2,08+1,25)*0,20*1,38 |  | 0.92 | [23 empty] | VV | 0
|  | 3,25*0,20*1,48 |  | 0.96 | [23 empty] | VV | 0
|  | 3,25*0,20*1,48 |  | 0.96 | [23 empty] | VV | 0
19 | 279351105R00 | Bednění základových zdí oboustranné, zřízení | m2 | 39.9096 |  | 0 |  | 0 |  | 0 | 21 | 0 | 0.03935 | 1.57 | 0 | 0 | 801-1 | RTS 24/ I | RTS 24/ I | 0.65 | 25.94 |  | Práce | Běžná |  |  |  | POL1_1
|  | bednění svislé nebo šikmé (odkloněné), půdorysně přímé nebo zalomené základových zdí ve volných nebo zapažených jámách, rýhách, šachtách, včetně případných vzpěr, | [25 empty] | SPI |  | bednění svislé nebo šikmé (odkloněné), půdorysně přímé nebo zalomené základových zdí ve volných nebo zapažených jámách, rýhách, šachtách, včetně případných vzpěr,
|  | výkres D.1.1.01 a C.05 : | [25 empty] | VV | 0
|  | opěrné zídky kolem schodiště a rampy tl.200 mm : | [25 empty] | VV | 0
|  | (2*2,08+2*1,25+2*0,20)*1,38 |  | 9.74 | [23 empty] | VV | 0
|  | (2*2,08+2*1,25+2*0,20)*1,38 |  | 9.74 | [23 empty] | VV | 0
|  | (2*3,25+2*0,20)*1,48 |  | 10.21 | [23 empty] | VV | 0
|  | (2*3,25+2*0,20)*1,48 |  | 10.21 | [23 empty] | VV | 0
20 | 279351106R00 | Bednění základových zdí oboustranné, odstranění | m2 | 39.9096 |  | 0 |  | 0 |  | 0 | 21 | 0 | 0 | 0 | 0 | 0 | 801-1 | RTS 24/ I | RTS 24/ I | 0.35 | 13.97 |  | Práce | Běžná |  |  |  | POL1_1
|  | bednění svislé nebo šikmé (odkloněné), půdorysně přímé nebo zalomené základových zdí ve volných nebo zapažených jámách, rýhách, šachtách, včetně případných vzpěr, | [25 empty] | SPI |  | bednění svislé nebo šikmé (odkloněné), půdorysně přímé nebo zalomené základových zdí ve volných nebo zapažených jámách, rýhách, šachtách, včetně případných vzpěr,
|  | výkres D.1.1.01 a C.05 : | [25 empty] | VV | 0
|  | opěrné zídky kolem schodiště a rampy tl.200 mm : | [25 empty] | VV | 0
|  | (2*2,08+2*1,25+2*0,20)*1,38 |  | 9.74 | [23 empty] | VV | 0
|  | (2*2,08+2*1,25+2*0,20)*1,38 |  | 9.74 | [23 empty] | VV | 0
|  | (2*3,25+2*0,20)*1,48 |  | 10.21 | [23 empty] | VV | 0
|  | (2*3,25+2*0,20)*1,48 |  | 10.21 | [23 empty] | VV | 0
21 | 279361821R00 | Výztuž základových zdí z betonářské oceli 10 505(R) | t | 0.4515 |  | 0 |  | 0 |  | 0 | 21 | 0 | 1.0211 | 0.46 | 0 | 0 | 801-1 | RTS 24/ I | RTS 24/ I | 29.292 | 13.23 |  | Práce | Běžná |  |  |  | POL1_1
|  | včetně distančních prvků | [25 empty] | SPI
|  | výkres D.1.1.01 a C.05 : | [25 empty] | VV | 0
|  | opěrné zídky kolem schodiště a rampy tl.200 mm : | [25 empty] | VV | 0
|  | Začátek provozního součtu | [25 empty] | VV
|  | (2,08+1,25)*0,20*1,38 |  | 0.92 | [23 empty] | VV | 2
|  | (2,08+1,25)*0,20*1,38 |  | 0.92 | [23 empty] | VV | 2
|  | 3,25*0,20*1,48 |  | 0.96 | [23 empty] | VV | 2
|  | 3,25*0,20*1,48 |  | 0.96 | [23 empty] | VV | 2
|  | Konec provozního součtu | [25 empty] | VV
|  | 3,7622*120,00*0,001 |  | 0.45 | [23 empty] | VV | 0
22 | 279-001 | Příplatek za pohledové bednění | m2 | 19.9548 |  | 0 |  | 0 |  | 0 | 21 | 0 | 0 | 0 | 0 | 0 |  | Vlastní | Indiv | 0 | 0 |  | Práce | Běžná |  |  |  | POL1_1
|  | výkres D.1.1.01 a C.05 : | [25 empty] | VV | 0
|  | opěrné zídky kolem schodiště a rampy tl.200 mm : | [25 empty] | VV | 0
|  | Začátek provozního součtu | [25 empty] | VV
|  | (2*2,08+2*1,25+2*0,20)*1,38 |  | 9.74 | [23 empty] | VV | 2
|  | (2*2,08+2*1,25+2*0,20)*1,38 |  | 9.74 | [23 empty] | VV | 2
|  | (2*3,25+2*0,20)*1,48 |  | 10.21 | [23 empty] | VV | 2
|  | (2*3,25+2*0,20)*1,48 |  | 10.21 | [23 empty] | VV | 2
|  | Konec provozního součtu | [25 empty] | VV
|  | 39,9096/2 |  | 19.95 | [23 empty] | VV | 0
Díl: | 43 | Schodiště |  |  |  | 0 |  | 0 |  | 0 |  | 0 |  | 10.3 |  | 0 |  |  |  |  | 83.59 | [6 empty] | DIL
23 | 430321314R00 | Beton schodišťových konstrukcí (stupňů, schodnic, ramen, podest s nosníky) železový třídy C 20/25 | m3 | 2.3362 |  | 0 |  | 0 |  | 0 | 21 | 0 | 2.5251 | 5.9 | 0 | 0 | 801-1 | RTS 24/ I | RTS 24/ I | 3.675 | 8.59 |  | Práce | Běžná |  |  |  | POL1_1
|  | ŽB konstrukce pod PREFA stupně vstupního schodiště : | [25 empty] | VV | 0
|  | výkres D.1.1.01 a D.1.1.12 : | [25 empty] | VV | 0
|  | řez B-B : | [25 empty] | VV | 0
|  | 3,50*1,25*0,30 |  | 1.31 | [23 empty] | VV | 0
|  | 3,50*0,95*0,15 |  | 0.5 | [23 empty] | VV | 0
|  | 3,50*0,65*0,15 |  | 0.34 | [23 empty] | VV | 0
|  | 3,50*0,35*0,15 |  | 0.18 | [23 empty] | VV | 0
24 | 430361821R00 | Výztuž schodišťových konstrukcí (stupňů, schodnic, ramen, podest s nosníky) z betonářské oceli 10505 | t | 0.2803 |  | 0 |  | 0 |  | 0 | 21 | 0 | 1.0209 | 0.29 | 0 | 0 | 801-1 | RTS 24/ I | RTS 24/ I | 54.168 | 15.18 |  | Práce | Běžná |  |  |  | POL1_1
|  | Včetně distančních prvků. | [25 empty] | SPI
|  | ŽB konstrukce pod PREFA stupně vstupního schodiště : | [25 empty] | VV | 0
|  | výkres D.1.1.01 a D.1.1.12 : | [25 empty] | VV | 0
|  | řez B-B : | [25 empty] | VV | 0
|  | Začátek provozního součtu | [25 empty] | VV
|  | 3,50*1,25*0,30 |  | 1.31 | [23 empty] | VV | 2
|  | 3,50*0,95*0,15 |  | 0.5 | [23 empty] | VV | 2
|  | 3,50*0,65*0,15 |  | 0.34 | [23 empty] | VV | 2
|  | 3,50*0,35*0,15 |  | 0.18 | [23 empty] | VV | 2
|  | Konec provozního součtu | [25 empty] | VV
|  | 2,3362*120,00*0,001 |  | 0.28 | [23 empty] | VV | 0
25 | 431351121R00 | Bednění podest a podstupňových desek přímočarých zřízení | m2 | 7.125 |  | 0 |  | 0 |  | 0 | 21 | 0 | 0.03449 | 0.25 | 0 | 0 | 801-1 | RTS 24/ I | RTS 24/ I | 2.3 | 16.39 |  | Práce | Běžná |  |  |  | POL1_1
|  | včetně podpěrné konstrukce o výšce do 4 m | [25 empty] | SPI
|  | ŽB konstrukce pod PREFA stupně vstupního schodiště : | [25 empty] | VV | 0
|  | výkres D.1.1.01 a D.1.1.12 : | [25 empty] | VV | 0
|  | řez B-B : | [25 empty] | VV | 0
|  | (2*3,50+2*1,25)*0,75 |  | 7.13 | [23 empty] | VV | 0
26 | 431351122R00 | Bednění podest a podstupňových desek přímočarých odstranění | m2 | 7.125 |  | 0 |  | 0 |  | 0 | 21 | 0 | 0 | 0 | 0 | 0 | 801-1 | RTS 24/ I | RTS 24/ I | 0.338 | 2.41 |  | Práce | Běžná |  |  |  | POL1_1
|  | včetně podpěrné konstrukce o výšce do 4 m | [25 empty] | SPI
|  | ŽB konstrukce pod PREFA stupně vstupního schodiště : | [25 empty] | VV | 0
|  | výkres D.1.1.01 a D.1.1.12 : | [25 empty] | VV | 0
|  | řez B-B : | [25 empty] | VV | 0
|  | (2*3,50+2*1,25)*0,75 |  | 7.13 | [23 empty] | VV | 0
27 | 434121425R00 | Osazení schodišťových stupňů železobetonových na desku broušených nebo leštěných | m | 14 |  | 0 |  | 0 |  | 0 | 21 | 0 | 0.03462 | 0.48 | 0 | 0 | 801-1 | RTS 24/ I | RTS 24/ I | 1.349 | 18.89 |  | Práce | Běžná |  |  |  | POL1_1
|  | s vyspárováním styčných spár, s provizorním dřevěným zábradlím a dočasným zakrytím stupnic prkny | [25 empty] | SPI
|  | PREFA stupně vstupního schodiště : | [25 empty] | VV | 0
|  | výkres D.1.1.01 a D.1.1.12 : | [25 empty] | VV | 0
|  | 4*3,50 |  | 14 | [23 empty] | VV | 0
28 | 434311115R00 | Stupně dusané z betonu třídy C 20/25 | m | 14 |  | 0 |  | 0 |  | 0 | 21 | 0 | 0.11373 | 1.59 | 0 | 0 | 801-1 | RTS 24/ I | RTS 24/ I | 0.5685 | 7.96 |  | Práce | Běžná |  |  |  | POL1_1
|  | na terén nebo na desku z betonu prostého nebo prokládaného kamenem, bez potěru, se zahlazením povrchu, | [25 empty] | SPI |  | na terén nebo na desku z betonu prostého nebo prokládaného kamenem, bez potěru, se zahlazením povrchu,
|  | ŽB konstrukce pod PREFA stupně vstupního schodiště : | [25 empty] | VV | 0
|  | výkres D.1.1.01 a D.1.1.12 : | [25 empty] | VV | 0
|  | řez B-B : | [25 empty] | VV | 0
|  | 4*3,50 |  | 14 | [23 empty] | VV | 0
29 | 434351141R00 | Bednění stupňů betonovaných na podstupňové desce nebo na terénu přímočarých zřízení | m2 | 7.875 |  | 0 |  | 0 |  | 0 | 21 | 0 | 0.00816 | 0.06 | 0 | 0 | 801-1 | RTS 24/ I | RTS 24/ I | 1.5396 | 12.12 |  | Práce | Běžná |  |  |  | POL1_1
|  | ŽB konstrukce pod PREFA stupně vstupního schodiště : | [25 empty] | VV | 0
|  | výkres D.1.1.01 a D.1.1.12 : | [25 empty] | VV | 0
|  | řez B-B : | [25 empty] | VV | 0
|  | 3,50*1,25 |  | 4.38 | [23 empty] | VV | 0
|  | 3,50*1,00 |  | 3.5 | [23 empty] | VV | 0
30 | 434351142R00 | Bednění stupňů betonovaných na podstupňové desce nebo na terénu přímočarých odstranění | m2 | 7.875 |  | 0 |  | 0 |  | 0 | 21 | 0 | 0 | 0 | 0 | 0 | 801-1 | RTS 24/ I | RTS 24/ I | 0.26 | 2.05 |  | Práce | Běžná |  |  |  | POL1_1
|  | ŽB konstrukce pod PREFA stupně vstupního schodiště : | [25 empty] | VV | 0
|  | výkres D.1.1.01 a D.1.1.12 : | [25 empty] | VV | 0
|  | řez B-B : | [25 empty] | VV | 0
|  | 3,50*1,25 |  | 4.38 | [23 empty] | VV | 0
|  | 3,50*1,00 |  | 3.5 | [23 empty] | VV | 0
31 | 900-001 | PREFA schodišťový blok 150/35/15 nat protiskluz., rozměr 1500x350x150 mm, beton C35/45-XF4 | kus | 4 |  | 0 |  | 0 |  | 0 | 21 | 0 | 0.189 | 0.76 | 0 | 0 |  | Vlastní | Indiv | 0 | 0 |  | Práce | Běžná |  |  |  | POL1_1
|  | PREFA stupně vstupního schodiště : | [25 empty] | VV | 0
|  | výkres D.1.1.01 a D.1.1.12 : | [25 empty] | VV | 0
|  | 4,00 |  | 4 | [23 empty] | VV | 0
32 | 900-002 | PREFA schodišťový blok 200/35/15 nat protiskluz., rozměr 2000x350x150 mm, beton C35/45-XF4 | kus | 4 |  | 0 |  | 0 |  | 0 | 21 | 0 | 0.242 | 0.97 | 0 | 0 |  | Vlastní | Indiv | 0 | 0 |  | Práce | Běžná |  |  |  | POL1_1
|  | PREFA stupně vstupního schodiště : | [25 empty] | VV | 0
|  | výkres D.1.1.01 a D.1.1.12 : | [25 empty] | VV | 0
|  | 4,00 |  | 4 | [23 empty] | VV | 0
Díl: | 5 | Komunikace |  |  |  | 0 |  | 0 |  | 0 |  | 0 |  | 133.73 |  | 0 |  |  |  |  | 77.29 | [6 empty] | DIL
33 | 564821111RT2 | Podklad ze štěrkodrti s rozprostřením a zhutněním frakce 0-32 mm, tloušťka po zhutnění 80 mm | m2 | 37.21 |  | 0 |  | 0 |  | 0 | 21 | 0 | 0.2016 | 7.5 | 0 | 0 | 822-1 | RTS 24/ I | RTS 24/ I | 0.024 | 0.89 |  | Práce | Běžná |  |  |  | POL1_1
|  | výkres C.05 : | [25 empty] | VV | 0
|  | nový okapový chodník : | [25 empty] | VV | 0
|  | štěrkový podsyp tl.80 mm : | [25 empty] | VV | 0
|  | 16,51+4,87+1,31+8,76 |  | 31.45 | [23 empty] | VV | 0
|  | výkres C.05 : | [25 empty] | VV | 0
|  | nový okapový chodník z kačírku : | [25 empty] | VV | 0
|  | štěrkový podsyp tl.80 mm : | [25 empty] | VV | 0
|  | 5,76 |  | 5.76 | [23 empty] | VV | 0
34 | 564831111RT2 | Podklad ze štěrkodrti s rozprostřením a zhutněním frakce 0-32 mm, tloušťka po zhutnění 100 mm | m2 | 31.78 |  | 0 |  | 0 |  | 0 | 21 | 0 | 0.288 | 9.15 | 0 | 0 | 822-1 | RTS 24/ I | RTS 24/ I | 0.023 | 0.73 |  | Práce | Běžná |  |  |  | POL1_1
|  | výkres C.05 : | [25 empty] | VV | 0
|  | Skladba Z1 : | [25 empty] | VV | 0
|  | nový chodník_menší chodníkové kostky 40/60 mm : | [25 empty] | VV | 0
|  | štěrkový podsyp tl.200 mm + 100 mm : | [25 empty] | VV | 0
|  | 6,87+24,91 |  | 31.78 | [23 empty] | VV | 0
35 | 564851111RT2 | Podklad ze štěrkodrti s rozprostřením a zhutněním frakce 0-32 mm, tloušťka po zhutnění 150 mm | m2 | 16.83 |  | 0 |  | 0 |  | 0 | 21 | 0 | 0.378 | 6.36 | 0 | 0 | 822-1 | RTS 24/ I | RTS 24/ I | 0.026 | 0.44 |  | Práce | Důležitá |  |  |  | POL1_1
|  | výkres C.05 : | [25 empty] | VV | 0
|  | Skladba Z2 : | [25 empty] | VV | 0
|  | nová zpevněné plocha_větší kostky 80/100 mm : | [25 empty] | VV | 0
|  | štěrkový podsyp tl.200 mm + 150 mm : | [25 empty] | VV | 0
|  | 16,83 |  | 16.83 | [23 empty] | VV | 0
36 | 564861111RT2 | Podklad ze štěrkodrti s rozprostřením a zhutněním frakce 0-32 mm, tloušťka po zhutnění 200 mm | m2 | 141.697 |  | 0 |  | 0 |  | 0 | 21 | 0 | 0.441 | 62.49 | 0 | 0 | 822-1 | RTS 24/ I | RTS 24/ I | 0.029 | 4.11 |  | Práce | Důležitá |  |  |  | POL1_1
|  | výkres C.05 : | [25 empty] | VV | 0
|  | Skladba Z1 : | [25 empty] | VV | 0
|  | nový chodník_menší chodníkové kostky 40/60 mm : | [25 empty] | VV | 0
|  | štěrkový podsyp tl.200 mm + 100 mm : | [25 empty] | VV | 0
|  | 6,87+24,91 |  | 31.78 | [23 empty] | VV | 0
|  | výkres C.05 : | [25 empty] | VV | 0
|  | Skladba Z2 : | [25 empty] | VV | 0
|  | nová zpevněné plocha_větší kostky 80/100 mm : | [25 empty] | VV | 0
|  | štěrkový podsyp tl.200 mm + 150 mm : | [25 empty] | VV | 0
|  | 16,83 |  | 16.83 | [23 empty] | VV | 0
|  | výkres C.05 : | [25 empty] | VV | 0
|  | Skladba Z3 : | [25 empty] | VV | 0
|  | nová mlatová zpevněná plocha : | [25 empty] | VV | 0
|  | štěrkodrť tl.200 mm : | [25 empty] | VV | 0
|  | 45,55 |  | 45.55 | [23 empty] | VV | 0
|  | pod obrubníky : | [25 empty] | VV | 0
|  | (68,17+67,65)*0,35 |  | 47.54 | [23 empty] | VV | 0
37 | 564871111RT4 | Podklad ze štěrkodrti s rozprostřením a zhutněním frakce 0-63 mm, tloušťka po zhutnění 250 mm | m2 | 45.55 |  | 0 |  | 0 |  | 0 | 21 | 0 | 0.55125 | 25.11 | 0 | 0 | 822-1 | RTS 24/ I | RTS 24/ I | 0.027 | 1.23 |  | Práce | Důležitá |  |  |  | POL1_1
|  | výkres C.05 : | [25 empty] | VV | 0
|  | Skladba Z3 : | [25 empty] | VV | 0
|  | nová mlatová zpevněná plocha : | [25 empty] | VV | 0
|  | štěrkodrť tl.250 mm : | [25 empty] | VV | 0
|  | 45,55 |  | 45.55 | [23 empty] | VV | 0
38 | 564922105RT1 | Mlatový kryt z mechanicky zpevněného kameniva (MZK) frakce 0-4 mm tloušťka po zhutnění 50 mm, | m2 | 45.55 |  | 0 |  | 0 |  | 0 | 21 | 0 | 0.1012 | 4.61 | 0 | 0 | 822-1 | RTS 24/ I | RTS 24/ I | 0.024 | 1.09 |  | Práce | Běžná |  |  |  | POL1_1
|  | s rozprostřením a zhutněním | [25 empty] | SPI
|  | výkres C.05 : | [25 empty] | VV | 0
|  | Skladba Z3 : | [25 empty] | VV | 0
|  | nová mlatová zpevněná plocha : | [25 empty] | VV | 0
|  | mlat tl.50 mm : | [25 empty] | VV | 0
|  | 45,55 |  | 45.55 | [23 empty] | VV | 0
39 | 591111111R00 | Kladení dlažby z kostek velkých z kamene, do lože z kameniva těženého tloušťky 50 mm | m2 | 16.83 |  | 0 |  | 0 |  | 0 | 21 | 0 | 0.11 | 1.85 | 0 | 0 | 822-1 | RTS 24/ I | RTS 24/ I | 1.135 | 19.1 |  | Práce | Běžná |  |  |  | POL1_1
|  | s provedením lože do 50 mm, s vyplněním spár, s dvojím beraněním a se smetením přebytečného materiálu na krajnici | [25 empty] | SPI |  | s provedením lože do 50 mm, s vyplněním spár, s dvojím beraněním a se smetením přebytečného materiálu na krajnici
|  | výkres C.05 : | [25 empty] | VV | 0
|  | Skladba Z2 : | [25 empty] | VV | 0
|  | nová zpevněné plocha_větší kostky 80/100 mm : | [25 empty] | VV | 0
|  | 16,83 |  | 16.83 | [23 empty] | VV | 0
40 | 591211111R00 | Kladení dlažby z kostek drobných z kamene, do lože z kameniva těženého tloušťky 50 mm | m2 | 31.78 |  | 0 |  | 0 |  | 0 | 21 | 0 | 0.11 | 3.5 | 0 | 0 | 822-1 | RTS 24/ I | RTS 24/ I | 1.193 | 37.91 |  | Práce | Běžná |  |  |  | POL1_1
|  | s provedením lože do 50 mm, s vyplněním spár, s dvojím beraněním a se smetením přebytečného materiálu na krajnici | [25 empty] | SPI |  | s provedením lože do 50 mm, s vyplněním spár, s dvojím beraněním a se smetením přebytečného materiálu na krajnici
|  | výkres C.05 : | [25 empty] | VV | 0
|  | Skladba Z1 : | [25 empty] | VV | 0
|  | nový chodník_menší chodníkové kostky 40/60 mm : | [25 empty] | VV | 0
|  | 6,87+24,91 |  | 31.78 | [23 empty] | VV | 0
41 | 596811111RT4 | Kladení dlažby z betonových nebo kameninových dlaždic včetně dodávky dlaždic betonových, rozměru 50/50 mm, tloušťky 50 mm, do lože z kameniva těženého | m2 | 31.45 |  | 0 |  | 0 |  | 0 | 21 | 0 | 0.18108 | 5.69 | 0 | 0 | 822-1 | RTS 24/ I | RTS 24/ I | 0.375 | 11.79 |  | Práce | Běžná |  |  |  | POL1_1
|  | komunikací pro pěší do velikosti dlaždic 0,25 m2 s provedením lože do tl. 30 mm, s vyplněním spár a se smetením přebytečného materiálu na vzdálenost do 3 m | [25 empty] | SPI |  | komunikací pro pěší do velikosti dlaždic 0,25 m2 s provedením lože do tl. 30 mm, s vyplněním spár a se smetením přebytečného materiálu na vzdálenost do 3 m
|  | výkres C.05 : | [25 empty] | VV | 0
|  | nový okapový chodník : | [25 empty] | VV | 0
|  | 16,51+4,87+1,31+8,76 |  | 31.45 | [23 empty] | VV | 0
42 | 58380056R | mozaika dlažební štípaná; materiálová skupina I/2 (žula); 4/6 cm; šedobílá | m2 | 33.369 |  | 0 |  | 0 |  | 0 | 21 | 0 | 0.118 | 3.94 | 0 | 0 | SPCM | RTS 24/ I | RTS 24/ I | 0 | 0 |  | Specifikace | Běžná |  |  |  | POL3_1
|  | výkres C.05 : | [25 empty] | VV | 0
|  | Skladba Z1 : | [25 empty] | VV | 0
|  | nový chodník_menší chodníkové kostky 40/60 mm : | [25 empty] | VV | 0
|  | Začátek provozního součtu | [25 empty] | VV
|  | 6,87+24,91 |  | 31.78 | [23 empty] | VV | 2
|  | Konec provozního součtu | [25 empty] | VV
|  | 31,78*1,05 |  | 33.37 | [23 empty] | VV | 0
43 | 58380120.AR | kostka dlažební materiálová skupina I/2 (žula); tř. I.; 8/10 cm | m2 | 17.6715 |  | 0 |  | 0 |  | 0 | 21 | 0 | 0.2 | 3.53 | 0 | 0 | SPCM | RTS 24/ I | RTS 24/ I | 0 | 0 |  | Specifikace | Běžná |  |  |  | POL3_1
|  | výkres C.05 : | [25 empty] | VV | 0
|  | Skladba Z2 : | [25 empty] | VV | 0
|  | nová zpevněné plocha_větší kostky 80/100 mm : | [25 empty] | VV | 0
|  | Začátek provozního součtu | [25 empty] | VV
|  | 16,83 |  | 16.83 | [23 empty] | VV | 2
|  | Konec provozního součtu | [25 empty] | VV
|  | 16,83*1,05 |  | 17.67 | [23 empty] | VV | 0
Díl: | 63 | Podlahy a podlahové konstrukce |  |  |  | 0 |  | 0 |  | 0 |  | 0 |  | 0.92 |  | 0 |  |  |  |  | 1.04 | [6 empty] | DIL
44 | 639571210R00 | Kačírek pro okapový chodník tl. 100 mm | m2 | 5.76 |  | 0 |  | 0 |  | 0 | 21 | 0 | 0.16 | 0.92 | 0 | 0 | 801-1 | RTS 24/ I | RTS 24/ I | 0.18 | 1.04 |  | Práce | Běžná |  |  |  | POL1_1
|  | výkres C.05 : | [25 empty] | VV | 0
|  | nový okapový chodník z kačírku : | [25 empty] | VV | 0
|  | 5,76 |  | 5.76 | [23 empty] | VV | 0
Díl: | 91 | Doplňující práce na komunikaci |  |  |  | 0 |  | 0 |  | 0 |  | 0 |  | 27.79 |  | 0 |  |  |  |  | 30.97 | [6 empty] | DIL
45 | 915711111RT1 | Vodorovné značení krytů stříkané barvou, bílou, dělicích čar šířky 120 mm | m | 17 |  | 0 |  | 0 |  | 0 | 21 | 0 | 9e-05 | 0 | 0 | 0 | 822-1 | RTS 24/ I | RTS 24/ I | 0.022 | 0.37 |  | Práce | Běžná |  |  |  | POL1_1
|  | výkres C.2 : | [25 empty] | VV | 0
|  | parkovací stání pro hendikepovanou osobu : | [25 empty] | VV | 0
|  | 2*3,50+2*5,00 |  | 17 | [23 empty] | VV | 0
46 | 915721111RT1 | Vodorovné značení krytů stříkané barvou, bílou, stopčar, zeber, stínů, šipek, nápisů, přechodů apod. | m2 | 2 |  | 0 |  | 0 |  | 0 | 21 | 0 | 0.00076 | 0 | 0 | 0 | 822-1 | RTS 24/ I | RTS 24/ I | 0.311 | 0.62 |  | Práce | Běžná |  |  |  | POL1_1
|  | výkres C.2 : | [25 empty] | VV | 0
|  | parkovací stání pro hendikepovanou osobu : | [25 empty] | VV | 0
|  | 2,00 |  | 2 | [23 empty] | VV | 0
47 | 915791111R00 | Předznačení pro vodorovné značení pro dělící čáry, vodící proužky | m | 17 |  | 0 |  | 0 |  | 0 | 21 | 0 | 0 | 0 | 0 | 0 | 822-1 | RTS 24/ I | RTS 24/ I | 0.012 | 0.2 |  | Práce | Běžná |  |  |  | POL1_1
|  | stříkané barvou nebo prováděné z nátěrových hmot | [25 empty] | SPI
|  | výkres C.2 : | [25 empty] | VV | 0
|  | parkovací stání pro hendikepovanou osobu : | [25 empty] | VV | 0
|  | 2*3,50+2*5,00 |  | 17 | [23 empty] | VV | 0
48 | 915791112R00 | Předznačení pro vodorovné značení pro stopčáry, zebry,stíny, šipky, nápisy, přechody | m2 | 2 |  | 0 |  | 0 |  | 0 | 21 | 0 | 0 | 0 | 0 | 0 | 822-1 | RTS 24/ I | RTS 24/ I | 0.125 | 0.25 |  | Práce | Běžná |  |  |  | POL1_1
|  | stříkané barvou nebo prováděné z nátěrových hmot | [25 empty] | SPI
|  | výkres C.2 : | [25 empty] | VV | 0
|  | parkovací stání pro hendikepovanou osobu : | [25 empty] | VV | 0
|  | 2,00 |  | 2 | [23 empty] | VV | 0
49 | 916561111R00 | Osazení záhonového obrubníku betonového do lože z betonu prostého C 12/15, s boční opěrou z betonu prostého | m | 68.17 |  | 0 |  | 0 |  | 0 | 21 | 0 | 0.11221 | 7.65 | 0 | 0 | 822-1 | RTS 24/ I | RTS 24/ I | 0.14 | 9.54 |  | Práce | Běžná |  |  |  | POL1_1
|  | se zřízením lože z betonu prostého C 12/15 tl. 80-100 mm | [25 empty] | SPI
|  | výkres C.05 : | [25 empty] | VV | 0
|  | zahradní obrubník kolem okapového chodníku : | [25 empty] | VV | 0
|  | 0,424+0,598+3,773+32,80+8,88+0,40+2,12+2,20+0,30+16,675 |  | 68.17 | [23 empty] | VV | 0
50 | 917461111R00 | Osazení chodníkového obrubníku kamenného stojatého, s boční opěrou z betonu prostého, do lože z betonu prostého C 12/15 | m | 67.65 |  | 0 |  | 0 |  | 0 | 21 | 0 | 0.15674 | 10.6 | 0 | 0 | 822-1 | RTS 24/ I | RTS 24/ I | 0.29548 | 19.99 |  | Práce | Běžná |  |  |  | POL1_1
|  | se zřízením lože tl. 80-100 mm | [25 empty] | SPI
|  | výkres C.05 : | [25 empty] | VV | 0
|  | kamenný žulový obrubník : | [25 empty] | VV | 0
|  | 8,90+0,60+11,80+2,30+0,35 |  | 23.95 | [23 empty] | VV | 0
|  | 14,90+14,90 |  | 29.8 | [23 empty] | VV | 0
|  | 5,20+3,50+5,20 |  | 13.9 | [23 empty] | VV | 0
51 | 58380373R | obrubník kamenný přímý; materiálová skupina I/2 (žula); š = 150 mm; h = 250 mm; l = 500 až 1 500 mm | m | 71.0325 |  | 0 |  | 0 |  | 0 | 21 | 0 | 0.104 | 7.39 | 0 | 0 | SPCM | RTS 24/ I | RTS 24/ I | 0 | 0 |  | Specifikace | Běžná |  |  |  | POL3_1
|  | výkres C.05 : | [25 empty] | VV | 0
|  | kamenný žulový obrubník : | [25 empty] | VV | 0
|  | Začátek provozního součtu | [25 empty] | VV
|  | 8,90+0,60+11,80+2,30+0,35 |  | 23.95 | [23 empty] | VV | 2
|  | 14,90+14,90 |  | 29.8 | [23 empty] | VV | 2
|  | 5,20+3,50+5,20 |  | 13.9 | [23 empty] | VV | 2
|  | Konec provozního součtu | [25 empty] | VV
|  | 67,65*1,05 |  | 71.03 | [23 empty] | VV | 0
52 | 59217310R | obrubník zahradní materiál beton; l = 500,0 mm; š = 50,0 mm; h = 250,0 mm; barva šedá | kus | 143.157 |  | 0 |  | 0 |  | 0 | 21 | 0 | 0.015 | 2.15 | 0 | 0 | SPCM | RTS 24/ I | RTS 24/ I | 0 | 0 |  | Specifikace | Běžná |  |  |  | POL3_1
|  | výkres C.05 : | [25 empty] | VV | 0
|  | zahradní obrubník kolem okapového chodníku : | [25 empty] | VV | 0
|  | Začátek provozního součtu | [25 empty] | VV
|  | 0,424+0,598+3,773+32,80+8,88+0,40+2,12+2,20+0,30+16,675 |  | 68.17 | [23 empty] | VV | 2
|  | Konec provozního součtu | [25 empty] | VV
|  | 68,17*2*1,05 |  | 143.16 | [23 empty] | VV | 0
Díl: | 99 | Staveništní přesun hmot |  |  |  | 0 |  | 0 |  | 0 |  | 0 |  | 0 |  | 0 |  |  |  |  | 91.07 | [6 empty] | DIL
53 | 998223011R00 | Přesun hmot pozemních komunikací, kryt dlážděný jakékoliv délky objektu | t | 233.5186 |  | 0 |  | 0 |  | 0 | 21 | 0 | 0 | 0 | 0 | 0 | 822-1 | RTS 24/ I | RTS 24/ I | 0.39 | 91.07 |  | Přesun hmot | Běžná |  |  |  | POL7_
|  | vodorovně do 200 m | [25 empty] | SPI
|  | Hmotnosti z položek s pořadovými čísly: : | [25 empty] | VV | 0
|  | 15,16,17,18,19,21,23,24,25,27,28,29,31,32,33,34,35,36,37,38,39,40,41,42,43,44,45,46,49,50,51,52, : | [25 empty] | VV | 0
|  | Součet: : 233,51855 |  | 233.5186 | [23 empty] | VV | 0
Díl: | 711 | Izolace proti vodě |  |  |  | 0 |  | 0 |  | 0 |  | 0 |  | 0.01 |  | 0 |  |  |  |  | 4.12 | [6 empty] | DIL
54 | 711491171RT1 | Provedení izolace proti tlakové vodě ostatní práce vodorovná, podkladní textílie, materiál ve specifikaci | m2 | 45.55 |  | 0 |  | 0 |  | 0 | 21 | 0 | 0 | 0 | 0 | 0 | 800-711 | RTS 24/ I | RTS 24/ I | 0.09 | 4.1 |  | Práce | Běžná |  |  |  | POL1_7
|  | Skladba Z3 : | [25 empty] | VV | 0
|  | geotextílie 200g/m2 : | [25 empty] | VV | 0
|  | 45,55 |  | 45.55 | [23 empty] | VV | 0
55 | 69366197R | geotextilie PP; funkce separační, ochranná, výztužná, filtrační; plošná hmotnost 200 g/m2; zpevněná oboustranně | m2 | 54.66 |  | 0 |  | 0 |  | 0 | 21 | 0 | 0.0002 | 0.01 | 0 | 0 | SPCM | RTS 24/ I | RTS 24/ I | 0 | 0 |  | Specifikace | Běžná |  |  |  | POL3_7
|  | Skladba Z3 : | [25 empty] | VV | 0
|  | geotextílie 200g/m2 : | [25 empty] | VV | 0
|  | 45,55*1,20 |  | 54.66 | [23 empty] | VV | 0
56 | 998711101R00 | Přesun hmot pro izolace proti vodě svisle do 6 m | t | 0.01093 |  | 0 |  | 0 |  | 0 | 21 | 0 | 0 | 0 | 0 | 0 | 800-711 | RTS 24/ I | RTS 24/ I | 1.567 | 0.02 |  | Přesun hmot | Běžná |  |  |  | POL7_
|  | 50 m vodorovně měřeno od těžiště půdorysné plochy skládky do těžiště půdorysné plochy objektu | [25 empty] | SPI
|  | Hmotnosti z položek s pořadovými čísly: : | [25 empty] | VV | 0
|  | 55, : | [25 empty] | VV | 0
|  | Součet: : 0,01093 |  | 0.01093 | [23 empty] | VV | 0
Díl: | 721 | Vnitřní kanalizace |  |  |  | 0 |  | 0 |  | 0 |  | 0 |  | 0.25 |  | 0 |  |  |  |  | 1.87 | [6 empty] | DIL
57 | 721242110RT2 | Lapač střešních splavenin D 125 mm, s otáč.kul.kloubem na odtoku, s košem , se suchou a nezámr.klapkou,čistícím víčkem a vylam.těs. kroužky pro připoj.potrub.svodů D 75, 90, 100 a 110 mm, včetně dodávky materiálu | kus | 3 |  | 0 |  | 0 |  | 0 | 21 | 0 | 0.0838 | 0.25 | 0 | 0 | 800-721 | RTS 24/ I | RTS 24/ I | 0.5 | 1.5 |  | Práce | Běžná |  |  |  | POL1_7
|  | výkres C.05 : | [25 empty] | VV | 0
|  | nový gaigr s lapačem nečistot : | [25 empty] | VV | 0
|  | 3,00 |  | 3 | [23 empty] | VV | 0
58 | 998721101R00 | Přesun hmot pro vnitřní kanalizaci v objektech výšky do 6 m | t | 0.2514 |  | 0 |  | 0 |  | 0 | 21 | 0 | 0 | 0 | 0 | 0 | 800-721 | RTS 24/ I | RTS 24/ I | 1.47 | 0.37 |  | Přesun hmot | Běžná |  |  |  | POL7_
|  | 50 m vodorovně, měřeno od těžiště půdorysné plochy skládky do těžiště půdorysné plochy objektu | [25 empty] | SPI
|  | Hmotnosti z položek s pořadovými čísly: : | [25 empty] | VV | 0
|  | 57, : | [25 empty] | VV | 0
|  | Součet: : 0,25140 |  | 0.2514 | [23 empty] | VV | 0
Díl: | 767 | Konstrukce zámečnické |  |  |  | 0 |  | 0 |  | 0 |  | 0 |  | 1.29 |  | 0 |  |  |  |  | 4.29 | [6 empty] | DIL
59 | 003/Z | D+M zábradlí venkovního schodiště před vstupem, přímé, výška 900 mm, žárový pozink | m | 3.2 |  | 0 |  | 0 |  | 0 | 21 | 0 | 0.1 | 0.32 | 0 | 0 |  | Vlastní | Indiv | 0 | 0 |  | Práce | Běžná |  |  |  | POL1_1
|  | přesná specifikace dle výpisu zámečnických výrobků : | [25 empty] | VV | 0
|  | 3,20 |  | 3.2 | [23 empty] | VV | 0
60 | 004/Z | D+M zábradlí venkovního schodiště před vstupem, tvar "L", výška 900 mm, žárový pozink | m | 4 |  | 0 |  | 0 |  | 0 | 21 | 0 | 0.1 | 0.4 | 0 | 0 |  | Vlastní | Indiv | 0 | 0 |  | Práce | Běžná |  |  |  | POL1_1
|  | přesná specifikace dle výpisu zámečnických výrobků : | [25 empty] | VV | 0
|  | 4,00 |  | 4 | [23 empty] | VV | 0
61 | 005/Z | D+M zábradlí venkovního schodiště před vstupem, tvar "L", výška 900 mm, žárový pozink | m | 4.7 |  | 0 |  | 0 |  | 0 | 21 | 0 | 0.1 | 0.47 | 0 | 0 |  | Vlastní | Indiv | 0 | 0 |  | Práce | Běžná |  |  |  | POL1_1
|  | přesná specifikace dle výpisu zámečnických výrobků : | [25 empty] | VV | 0
|  | 4,70 |  | 4.7 | [23 empty] | VV | 0
62 | 011/Z | D+M venkovní čistící zóna 1200x400 mm | kus | 1 |  | 0 |  | 0 |  | 0 | 21 | 0 | 0.1 | 0.1 | 0 | 0 |  | Vlastní | Indiv | 0 | 0 |  | Práce | Běžná |  |  |  | POL1_1
|  | přesná specifikace dle výpisu zámečnických výrobků : | [25 empty] | VV | 0
|  | 1,00 |  | 1 | [23 empty] | VV | 0
63 | 998767101R00 | Přesun hmot pro kovové stavební doplňk. konstrukce v objektech výšky do 6 m | t | 1.29 |  | 0 |  | 0 |  | 0 | 21 | 0 | 0 | 0 | 0 | 0 | 800-767 | RTS 24/ I | RTS 24/ I | 3.327 | 4.29 |  | Přesun hmot | Běžná |  |  |  | POL7_
|  | 50 m vodorovně | [25 empty] | SPI
|  | Hmotnosti z položek s pořadovými čísly: : | [25 empty] | VV | 0
|  | 59,60,61,62, : | [25 empty] | VV | 0
|  | Součet: : 1,29000 |  | 1.29 | [23 empty] | VV | 0
Díl: | D96 | Přesuny suti a vybouraných hmot |  |  |  | 0 |  | 0 |  | 0 |  | 0 |  | 0 |  | 0 |  |  |  |  | 1.11 | [6 empty] | DIL
64 | 979081111R00 | Odvoz suti a vybouraných hmot na skládku do 1 km | t | 1.872 |  | 0 |  | 0 |  | 0 | 21 | 0 | 0 | 0 | 0 | 0 | 801-3 | RTS 24/ I | RTS 24/ I | 0.49 | 0.92 |  | Přesun suti | Běžná |  |  |  | POL8_
|  | Demontážní hmotnosti z položek s pořadovými čísly: : | [25 empty] | VV | 0
|  | 1, : | [25 empty] | VV | 0
|  | Součet: : 1,87200 |  | 1.872 | [23 empty] | VV | 0
65 | 979081121R00 | Odvoz suti a vybouraných hmot na skládku příplatek za každý další 1 km | t | 35.568 |  | 0 |  | 0 |  | 0 | 21 | 0 | 0 | 0 | 0 | 0 | 801-3 | RTS 24/ I | RTS 24/ I | 0 | 0 |  | Přesun suti | Běžná |  |  |  | POL8_
|  | Demontážní hmotnosti z položek s pořadovými čísly: : | [25 empty] | VV | 0
|  | 1, : | [25 empty] | VV | 0
|  | Součet: : 35,56800 |  | 35.568 | [23 empty] | VV | 0
66 | 979999981R00 | Poplatek za skládku za recyklaci, betonu, kusovost do 1600 cm2, skupina 17 01 01 z Katalogu odpadů | t | 1.872 |  | 0 |  | 0 |  | 0 | 21 | 0 | 0 | 0 | 0 | 0 | 801-3 | RTS 24/ I | RTS 24/ I | 0 | 0 |  | Přesun suti | Běžná |  |  |  | POL8_
|  | Demontážní hmotnosti z položek s pořadovými čísly: : | [25 empty] | VV | 0
|  | 1, : | [25 empty] | VV | 0
|  | Součet: : 1,87200 |  | 1.872 | [23 empty] | VV | 0
67 | 979088212R00 | Nakládání suti a vybouraných hmot nakládání suti a vybouraných hmot na dopravní prostředky pro vodorovné přemístění | t | 1.872 |  | 0 |  | 0 |  | 0 | 21 | 0 | 0 | 0 | 0 | 0 | 800-2 | RTS 24/ I | RTS 24/ I | 0.099 | 0.19 |  | Přesun suti | Běžná |  |  |  | POL8_
|  | na dopravní prostředky pro vodorovné přemístění, | [25 empty] | SPI
|  | Demontážní hmotnosti z položek s pořadovými čísly: : | [25 empty] | VV | 0
|  | 1, : | [25 empty] | VV | 0
|  | Součet: : 1,87200 |  | 1.872 | [23 empty] | VV | 0
[26 empty] | 12 | 21 | DPH
| Celkem |  |  |  |  | 0 | [19 empty] | 0 | 0 | SUM
END
Note on S6: Jedná se o informaci, zda se jedná o položku, která je do rozpočtu zadána z cenové soustavy RTS, nebo vlastní.
Note on T6: Jedná se o název CÚ, která je zadána u položky rozpočtu

## SO 03 SO 03.1 Pol
Položkový soupis prací a dodávek | [27 empty] | #TypZaznamu#
S: | 2691 | Kompletní rekonstrukce fotbalových kabin, Žďár nad Sázavou | [25 empty] | STA
O: | SO 03 | Přípojky inženýrských sítí | [22 empty] | STA |  |  | OBJ
R: | SO 03.1 | Dešťová kanalizace | [25 empty] | ROZ
P.č. | Číslo položky | Název položky | MJ | Množství | Cena / MJ | Celkem | Dodávka | Dodávka celk. | Montáž | Montáž celk. | DPH | Cena s DPH | Hmotnost / MJ | Hmotnost celk.(t) | Dem. hmotnost / MJ | Dem. hmotnost celk.(t) | Ceník | Cen. soustava / platnost | Cenová úroveň | Nhod / MJ | Nhod celk. | Dodavatel | Typ položky | Stav položky
Díl: | 1 | Zemní práce |  |  |  | 0 |  | 0 |  | 0 |  | 0 |  | 75.1 |  | 3.08 |  |  |  |  | 129.94 | [6 empty] | DIL
1 | 113107525R00 | Odstranění podkladů nebo krytů z kameniva hrubého drceného, v ploše jednotlivě do 50 m2, tloušťka vrstvy 250 mm | m2 | 4 |  | 0 |  | 0 |  | 0 | 21 | 0 | 0 | 0 | 0.55 | 2.2 | 822-1 | RTS 24/ I | RTS 24/ I | 0.8477 | 3.39 |  | Práce | Důležitá |  |  |  | POL1_1
|  | odstranění asfaltového povrchu cyklostezky tl.100 mm : | [25 empty] | VV | 0
|  | podkladní vrstva : | [25 empty] | VV | 0
|  | 4,00 |  | 4 | [23 empty] | VV | 0
2 | 113108310R00 | Odstranění podkladů nebo krytů živičných, v ploše jednotlivě do 50 m2, tloušťka vrstvy 100 mm | m2 | 4 |  | 0 |  | 0 |  | 0 | 21 | 0 | 0 | 0 | 0.22 | 0.88 | 822-1 | RTS 24/ I | RTS 24/ I | 0.375 | 1.5 |  | Práce | Důležitá |  |  |  | POL1_1
|  | odstranění asfaltového povrchu cyklostezky tl.100 mm : | [25 empty] | VV | 0
|  | 4,00 |  | 4 | [23 empty] | VV | 0
3 | 132301210R00 | Hloubení rýh šířky přes 60 do 200 cm do 50 m3, v hornině 4, hloubení strojně | m3 | 37.944 |  | 0 |  | 0 |  | 0 | 21 | 0 | 0 | 0 | 0 | 0 | 800-1 | RTS 24/ I | RTS 24/ I | 0.485 | 18.4 |  | Práce | Důležitá |  |  |  | POL1_1
|  | zapažených i nezapažených, s urovnáním dna do předepsaného profilu a spádu, s případně nutným přehozením výkopku na vzdálenost do 3 m ve výkopišti, s přehozením výkopku na přilehlém terénu na vzdálenost do 5 m od podélné osy rýhy nebo s naložením výkopku na dopravní prostředek. | [25 empty] | SPI |  | zapažených i nezapažených, s urovnáním dna do předepsaného profilu a spádu, s případně nutným přehozením výkopku na vzdálenost do 3 m ve výkopišti, s přehozením výkopku na přilehlém terénu na vzdálenost do 5 m od podélné osy rýhy nebo s naložením výkopku na dopravní prostředek.
|  | výkop pro potrubí_90% objemu : | [25 empty] | VV | 0
|  | Začátek provozního součtu | [25 empty] | VV
|  | 31,00*0,80*1,70 |  | 42.16 | [23 empty] | VV | 2
|  | Konec provozního součtu | [25 empty] | VV
|  | 42,16*0,90 |  | 37.94 | [23 empty] | VV | 0
4 | 132301219R00 | Hloubení rýh šířky přes 60 do 200 cm příplatek za lepivost, v hornině 4, | m3 | 18.972 |  | 0 |  | 0 |  | 0 | 21 | 0 | 0 | 0 | 0 | 0 | 800-1 | RTS 24/ I | RTS 24/ I | 0.1483 | 2.81 |  | Práce | Důležitá |  |  |  | POL1_1
|  | zapažených i nezapažených, s urovnáním dna do předepsaného profilu a spádu, s případně nutným přehozením výkopku na vzdálenost do 3 m ve výkopišti, s přehozením výkopku na přilehlém terénu na vzdálenost do 5 m od podélné osy rýhy nebo s naložením výkopku na dopravní prostředek. | [25 empty] | SPI |  | zapažených i nezapažených, s urovnáním dna do předepsaného profilu a spádu, s případně nutným přehozením výkopku na vzdálenost do 3 m ve výkopišti, s přehozením výkopku na přilehlém terénu na vzdálenost do 5 m od podélné osy rýhy nebo s naložením výkopku na dopravní prostředek.
|  | výkop pro potrubí_90% objemu : | [25 empty] | VV | 0
|  | Začátek provozního součtu | [25 empty] | VV
|  | 31,00*0,80*1,70 |  | 42.16 | [23 empty] | VV | 2
|  | Konec provozního součtu | [25 empty] | VV
|  | (42,16*0,90)*0,50 |  | 18.97 | [23 empty] | VV | 0
5 | 139601103R00 | Ruční výkop jam, rýh a šachet v hornině 4 | m3 | 4.216 |  | 0 |  | 0 |  | 0 | 21 | 0 | 0 | 0 | 0 | 0 | 800-1 | RTS 24/ I | RTS 24/ I | 4.655 | 19.63 |  | Práce | Důležitá |  |  |  | POL1_1
|  | s přehozením na vzdálenost do 5 m nebo s naložením na ruční dopravní prostředek | [25 empty] | SPI
|  | ruční výkop_10% objemu : | [25 empty] | VV | 0
|  | Začátek provozního součtu | [25 empty] | VV
|  | 31,00*0,80*1,70 |  | 42.16 | [23 empty] | VV | 2
|  | Konec provozního součtu | [25 empty] | VV
|  | 42,16*0,10 |  | 4.22 | [23 empty] | VV | 0
6 | 151101101R00 | Zřízení pažení a rozepření stěn rýh příložné pro jakoukoliv mezerovitost, hloubky do 2 m | m2 | 105.4 |  | 0 |  | 0 |  | 0 | 21 | 0 | 0.00099 | 0.1 | 0 | 0 | 800-1 | RTS 24/ I | RTS 24/ I | 0.236 | 24.87 |  | Práce | Důležitá |  |  |  | POL1_1
|  | pro podzemní vedení pro všechny šířky rýhy, | [25 empty] | SPI
|  | výkop pro potrubí : | [25 empty] | VV | 0
|  | (31,00*1,70)*2 |  | 105.4 | [23 empty] | VV | 0
7 | 151101111R00 | Odstranění pažení a rozepření rýh příložné , hloubky do 2 m | m2 | 105.4 |  | 0 |  | 0 |  | 0 | 21 | 0 | 0 | 0 | 0 | 0 | 800-1 | RTS 24/ I | RTS 24/ I | 0.07 | 7.38 |  | Práce | Důležitá |  |  |  | POL1_1
|  | pro podzemní vedení s uložením materiálu na vzdálenost do 3 m od kraje výkopu, | [25 empty] | SPI
|  | výkop pro potrubí : | [25 empty] | VV | 0
|  | (31,00*1,70)*2 |  | 105.4 | [23 empty] | VV | 0
8 | 161101102R00 | Svislé přemístění výkopku z horniny 1 až 4, při hloubce výkopu přes 2,5 do 4 m | m3 | 42.16 |  | 0 |  | 0 |  | 0 | 21 | 0 | 0 | 0 | 0 | 0 | 800-1 | RTS 24/ I | RTS 24/ I | 0.519 | 21.88 |  | Práce | Důležitá |  |  |  | POL1_0
|  | bez naložení do dopravní nádoby, ale s vyprázdněním dopravní nádoby na hromadu nebo na dopravní prostředek, | [25 empty] | SPI |  | bez naložení do dopravní nádoby, ale s vyprázdněním dopravní nádoby na hromadu nebo na dopravní prostředek,
|  | výkop pro potrubí : | [25 empty] | VV | 0
|  | 31,00*0,80*1,70 |  | 42.16 | [23 empty] | VV | 0
9 | 162701105R00 | Vodorovné přemístění výkopku z horniny 1 až 4, na vzdálenost přes 9 000 do 10 000 m | m3 | 12.4 |  | 0 |  | 0 |  | 0 | 21 | 0 | 0 | 0 | 0 | 0 | 800-1 | RTS 24/ I | RTS 24/ I | 0.011 | 0.14 |  | Práce | Důležitá |  |  |  | POL1_1
|  | po suchu, bez naložení výkopku, avšak se složením bez rozhrnutí, zpáteční cesta vozidla. | [25 empty] | SPI
|  | odvoz přebytečné zeminy na skládku : | [25 empty] | VV | 0
|  | 31,00*0,80*0,50 |  | 12.4 | [23 empty] | VV | 0
10 | 162701109R00 | Vodorovné přemístění výkopku příplatek k ceně za každých dalších i započatých 1 000 m přes 10 000 m z horniny 1 až 4 | m3 | 124 |  | 0 |  | 0 |  | 0 | 21 | 0 | 0 | 0 | 0 | 0 | 800-1 | RTS 24/ I | RTS 24/ I | 0 | 0 |  | Práce | Důležitá |  |  |  | POL1_1
|  | po suchu, bez naložení výkopku, avšak se složením bez rozhrnutí, zpáteční cesta vozidla. | [25 empty] | SPI
|  | odvoz přebytečné zeminy na skládku : | [25 empty] | VV | 0
|  | Začátek provozního součtu | [25 empty] | VV
|  | 31,00*0,80*0,50 |  | 12.4 | [23 empty] | VV | 2
|  | Konec provozního součtu | [25 empty] | VV
|  | 12,40*10 |  | 124 | [23 empty] | VV | 0
11 | 167101101R00 | Nakládání, skládání, překládání neulehlého výkopku nakládání výkopku do 100 m3, z horniny 1 až 4 | m3 | 12.4 |  | 0 |  | 0 |  | 0 | 21 | 0 | 0 | 0 | 0 | 0 | 800-1 | RTS 24/ I | RTS 24/ I | 0.652 | 8.08 |  | Práce | Důležitá |  |  |  | POL1_1
|  | odvoz přebytečné zeminy na skládku : | [25 empty] | VV | 0
|  | 31,00*0,80*0,50 |  | 12.4 | [23 empty] | VV | 0
12 | 171201201R00 | Uložení sypaniny na dočasnou skládku tak, že na 1 m2 plochy připadá přes 2 m3 výkopku nebo ornice | m3 | 12.4 |  | 0 |  | 0 |  | 0 | 21 | 0 | 0 | 0 | 0 | 0 | 800-1 | RTS 24/ I | RTS 24/ I | 0.009 | 0.11 |  | Práce | Důležitá |  |  |  | POL1_1
|  | odvoz přebytečné zeminy na skládku : | [25 empty] | VV | 0
|  | 31,00*0,80*0,50 |  | 12.4 | [23 empty] | VV | 0
13 | 174101101R00 | Zásyp sypaninou se zhutněním jam, šachet, rýh nebo kolem objektů v těchto vykopávkách | m3 | 29.76 |  | 0 |  | 0 |  | 0 | 21 | 0 | 0 | 0 | 0 | 0 | 800-1 | RTS 24/ I | RTS 24/ I | 0.202 | 6.01 |  | Práce | Důležitá |  |  |  | POL1_1
|  | z jakékoliv horniny s uložením výkopku po vrstvách, | [25 empty] | SPI
|  | Dovezený materiál pro zásyp musí být posouzen geotechnikem. Geotechnik rozhodne o vhodnosti výkopku pro zásyp nebo dovezení nového. | [25 empty] | POP |  | Dovezený materiál pro zásyp musí být posouzen geotechnikem. Geotechnik rozhodne o vhodnosti výkopku pro zásyp nebo dovezení nového.
|  | zpětný zásyp výkopu : | [25 empty] | VV | 0
|  | 31,00*0,80*1,20 |  | 29.76 | [23 empty] | VV | 0
14 | 175101101R00 | Obsyp potrubí bez prohození sypaniny, bez dodávky obsypového materiálu | m3 | 9.92 |  | 0 |  | 0 |  | 0 | 21 | 0 | 0 | 0 | 0 | 0 | 800-1 | RTS 24/ I | RTS 24/ I | 1.587 | 15.74 |  | Práce | Důležitá |  |  |  | POL1_1
|  | sypaninou z vhodných hornin tř. 1 - 4 nebo materiálem připraveným podél výkopu ve vzdálenosti do 3 m od jeho kraje, pro jakoukoliv hloubku výkopu a jakoukoliv míru zhutnění, | [25 empty] | SPI |  | sypaninou z vhodných hornin tř. 1 - 4 nebo materiálem připraveným podél výkopu ve vzdálenosti do 3 m od jeho kraje, pro jakoukoliv hloubku výkopu a jakoukoliv míru zhutnění,
|  | pískový obsyp : | [25 empty] | VV | 0
|  | 31,00*0,80*0,40 |  | 9.92 | [23 empty] | VV | 0
15 | 199000005R00 | Poplatky za skládku zeminy 1- 4, skupina 17 05 04 z Katalogu odpadů | t | 23.56 |  | 0 |  | 0 |  | 0 | 21 | 0 | 0 | 0 | 0 | 0 | 800-1 | RTS 24/ I | RTS 24/ I | 0 | 0 |  | Práce | Důležitá |  |  |  | POL1_1
|  | odvoz přebytečné zeminy na skládku : | [25 empty] | VV | 0
|  | Začátek provozního součtu | [25 empty] | VV
|  | 31,00*0,80*0,50 |  | 12.4 | [23 empty] | VV | 2
|  | Konec provozního součtu | [25 empty] | VV
|  | 12,40*1,90 |  | 23.56 | [23 empty] | VV | 0
16 | 583324831R | Kamenivo stanovené přírodní; těžené; 4/8; OH = 2,63 Mg/m3; štěrkopísek | t | 74.9952 |  | 0 |  | 0 |  | 0 | 21 | 0 | 1 | 75 | 0 | 0 | SPCM | RTS 24/ I | RTS 24/ I | 0 | 0 |  | Specifikace | Důležitá |  |  |  | POL3_1
|  | pískový obsyp : | [25 empty] | VV | 0
|  | Začátek provozního součtu | [25 empty] | VV
|  | 31,00*0,80*0,40 |  | 9.92 | [23 empty] | VV | 2
|  | Konec provozního součtu | [25 empty] | VV
|  | 9,92*1,89 |  | 18.7488 | [23 empty] | VV | 0
|  | zpětný zásyp výkopu : | [25 empty] | VV | 0
|  | Začátek provozního součtu | [25 empty] | VV
|  | 31,00*0,80*1,20 |  | 29.76 | [23 empty] | VV | 2
|  | Konec provozního součtu | [25 empty] | VV
|  | 29,76*1,89 |  | 56.2464 | [23 empty] | VV | 0
Díl: | 4 | Vodorovné konstrukce |  |  |  | 0 |  | 0 |  | 0 |  | 0 |  | 2.81 |  | 0 |  |  |  |  | 4.2 | [6 empty] | DIL
17 | 451572111R00 | Lože pod potrubí, stoky a drobné objekty z kameniva drobného těženého 0÷4 mm | m3 | 2.48 |  | 0 |  | 0 |  | 0 | 21 | 0 | 1.1322 | 2.81 | 0 | 0 | 827-1 | RTS 24/ I | RTS 24/ I | 1.695 | 4.2 |  | Práce | Důležitá |  |  |  | POL1_0
|  | v otevřeném výkopu, | [25 empty] | SPI
|  | pískový podsyp : | [25 empty] | VV | 0
|  | 31,00*0,80*0,10 |  | 2.48 | [23 empty] | VV | 0
Díl: | 5 | Komunikace |  |  |  | 0 |  | 0 |  | 0 |  | 0 |  | 8.29 |  | 0 |  |  |  |  | 8.57 | [6 empty] | DIL
18 | 564871111RT2 | Podklad ze štěrkodrti s rozprostřením a zhutněním frakce 0-32 mm, tloušťka po zhutnění 250 mm | m2 | 4 |  | 0 |  | 0 |  | 0 | 21 | 0 | 0.55125 | 2.21 | 0 | 0 | 822-1 | RTS 24/ I | RTS 24/ I | 0.027 | 0.11 |  | Práce | Důležitá |  |  |  | POL1_1
|  | obnova asfaltového povrchu cyklostezky : | [25 empty] | VV | 0
|  | 4,00 |  | 4 | [23 empty] | VV | 0
19 | 565131111RT3 | Podklad z kameniva obaleného asfaltem ACP 16+, v pruhu šířky do 3 m, třídy 1, tloušťka po zhutnění 50 mm | m2 | 4 |  | 0 |  | 0 |  | 0 | 21 | 0 | 0.13188 | 0.53 | 0 | 0 | 822-1 | RTS 24/ I | RTS 24/ I | 0.049 | 0.2 |  | Práce | Důležitá |  |  |  | POL1_1
|  | s rozprostřením a zhutněním | [25 empty] | SPI
|  | obnova asfaltového povrchu cyklostezky : | [25 empty] | VV | 0
|  | 4,00 |  | 4 | [23 empty] | VV | 0
20 | 573111124R00 | Postřik živičný infiltrační s posypem kamenivem množství zbytkového asfaltu 1,00 kg/m2 | m2 | 4 |  | 0 |  | 0 |  | 0 | 21 | 0 | 0.00101 | 0 | 0 | 0 | 822-1 | RTS 24/ I | RTS 24/ I | 0.004 | 0.02 |  | Práce | Důležitá |  |  |  | POL1_1
|  | z asfaltu silničního | [25 empty] | SPI
|  | obnova asfaltového povrchu cyklostezky : | [25 empty] | VV | 0
|  | 4,00 |  | 4 | [23 empty] | VV | 0
21 | 573231124R00 | Postřik živičný spojovací bez posypu kamenivem , množství zbytkového asfaltu 0,40 kg/m2 | m2 | 4 |  | 0 |  | 0 |  | 0 | 21 | 0 | 0.0004 | 0 | 0 | 0 | 822-1 | RTS 24/ I | RTS 24/ I | 0.002 | 0.01 |  | Práce | Důležitá |  |  |  | POL1_0
|  | obnova asfaltového povrchu cyklostezky : | [25 empty] | VV | 0
|  | 4,00 |  | 4 | [23 empty] | VV | 0
22 | 577141212RT3 | Beton asfaltový s rozprostřením a zhutněním v pruhu šířky do 3 m, ACO 8 nebo ACO 11 nebo ACO 16, tloušťky 50 mm, plochy do 200 m2 | m2 | 4 |  | 0 |  | 0 |  | 0 | 21 | 0 | 0.12715 | 0.51 | 0 | 0 | 822-1 | RTS 24/ I | RTS 24/ I | 0.072 | 0.29 |  | Práce | Důležitá |  |  |  | POL1_1
|  | obnova asfaltového povrchu cyklostezky : | [25 empty] | VV | 0
|  | 4,00 |  | 4 | [23 empty] | VV | 0
23 | 594511111RT2 | Dlažba nebo přídlažba z lomového kamene do lože z betonu tř. C -/7,5 tloušťky 50 mm, včetně dodávky kamene tloušťky 20cm, třídy 1 | m2 | 8 |  | 0 |  | 0 |  | 0 | 21 | 0 | 0.63 | 5.04 | 0 | 0 | 822-1 | RTS 24/ I | RTS 24/ I | 0.992 | 7.94 |  | Práce | Důležitá |  |  |  | POL1_1
|  | lomařsky upraveného rigolového, bez vyplnění spár v ploše vodorovné nebo ve sklonu, s provedením lože tl. 50 mm | [25 empty] | SPI |  | lomařsky upraveného rigolového, bez vyplnění spár v ploše vodorovné nebo ve sklonu, s provedením lože tl. 50 mm
|  | zpevnění břehu lomovým kamenem do betonu : | [25 empty] | VV | 0
|  | 4,00 |  | 4 | [23 empty] | VV | 0
|  | obložení okolo výústního objektu rovnaným kamenem : | [25 empty] | VV | 0
|  | 4,00 |  | 4 | [23 empty] | VV | 0
Díl: | 8 | Trubní vedení |  |  |  | 0 |  | 0 |  | 0 |  | 0 |  | 0.26 |  | 0 |  |  |  |  | 12.69 | [6 empty] | DIL
24 | 871353121R00 | Montáž potrubí z trub z plastů těsněných gumovým kroužkem DN 200 mm | m | 35 |  | 0 |  | 0 |  | 0 | 21 | 0 | 1e-05 | 0 | 0 | 0 | 827-1 | RTS 24/ I | RTS 24/ I | 0.08 | 2.8 |  | Práce | Důležitá |  |  |  | POL1_1
|  | v otevřeném výkopu ve sklonu do 20 %, | [25 empty] | SPI
|  | montáž potrubí dešťové kanalizace PVC SN12 200x6,6 : | [25 empty] | VV | 0
|  | 35,00 |  | 35 | [23 empty] | VV | 0
25 | 892571111R00 | Zkoušky těsnosti kanalizačního potrubí zkouška těsnosti kanalizačního potrubí vodou do DN 200 mm | m | 31 |  | 0 |  | 0 |  | 0 | 21 | 0 | 0 | 0 | 0 | 0 | 827-1 | RTS 24/ I | RTS 24/ I | 0.059 | 1.83 |  | Práce | Důležitá |  |  |  | POL1_1
|  | vodou nebo vzduchem, | [25 empty] | SPI
26 | 892573111R00 | Zkoušky těsnosti kanalizačního potrubí zabezpečení konců kanalizačního potrubí při tlakových zkouškách vodou do DN 200 mm | úsek | 1 |  | 0 |  | 0 |  | 0 | 21 | 0 | 0.00013 | 0 | 0 | 0 | 827-1 | RTS 24/ I | RTS 24/ I | 6.2 | 6.2 |  | Práce | Důležitá |  |  |  | POL1_1
|  | vodou nebo vzduchem, | [25 empty] | SPI
27 | 892855112R00 | Kamerové prohlídky potrubí do 50 m | m | 31 |  | 0 |  | 0 |  | 0 | 21 | 0 | 0 | 0 | 0 | 0 | 827-1 | RTS 24/ I | RTS 24/ I | 0.06 | 1.86 |  | Práce | Důležitá |  |  |  | POL1_1
28 | 800-001 | D+M zkouška těsnosti potrubí a šachty | kus | 1 |  | 0 |  | 0 |  | 0 | 21 | 0 | 0 | 0 | 0 | 0 |  | Vlastní | Indiv | 0 | 0 |  | Práce | Důležitá |  |  |  | POL1_1
29 | 28611133R | trubka plastová kanalizační PVC-U; hladká, s hrdlem; Sn 12 kN/m2; D = 200,0 mm; s = 6,90 mm; l = 6 000,0 mm | kus | 6.3758 |  | 0 |  | 0 |  | 0 | 21 | 0 | 0.04032 | 0.26 | 0 | 0 | SPCM | RTS 24/ I | RTS 24/ I | 0 | 0 |  | Specifikace | Důležitá |  |  |  | POL3_1
|  | montáž potrubí dešťové kanalizace PVC SN12 200x6,6 : | [25 empty] | VV | 0
|  | Začátek provozního součtu | [25 empty] | VV
|  | 35,00/6,00 |  | 5.83 | [23 empty] | VV | 2
|  | Konec provozního součtu | [25 empty] | VV
|  | 5,8333*1,093 |  | 6.38 | [23 empty] | VV | 0
Díl: | 89 | Ostatní konstrukce na trubním vedení |  |  |  | 0 |  | 0 |  | 0 |  | 0 |  | 4.43 |  | 0 |  |  |  |  | 0 | [6 empty] | DIL
30 | 890-001 | D+M železobetonový výustní objekt, kompletní provedení (beton, výztuž, bednění) | m3 | 1.8 |  | 0 |  | 0 |  | 0 | 21 | 0 | 2.46 | 4.43 | 0 | 0 |  | Vlastní | Indiv | 0 | 0 |  | Práce | Důležitá |  |  |  | POL1_1
|  | PD_výkres č.05 : | [25 empty] | VV | 0
|  | 1,80 |  | 1.8 | [23 empty] | VV | 0
31 | 890-002 | D+M klapka proti zpětnému vzdutí, (žabí klapka pr.200 mm) | kus | 1 |  | 0 |  | 0 |  | 0 | 21 | 0 | 0 | 0 | 0 | 0 |  | Vlastní | Indiv | 0 | 0 |  | Práce | Důležitá |  |  |  | POL1_1
32 | 890-003 | Stavební přípomoce a práce, (drážka, prostopy atd.) | hod | 10 |  | 0 |  | 0 |  | 0 | 21 | 0 | 0 | 0 | 0 | 0 |  | Vlastní | Indiv | 0 | 0 |  | Práce | Důležitá |  |  |  | POL1_1
33 | 890-004 | Součinnost se správci sítí a jejich dozory | hod. | 8 |  | 0 |  | 0 |  | 0 | 21 | 0 | 0 | 0 | 0 | 0 |  | Vlastní | Indiv | 0 | 0 |  | Práce | Důležitá |  |  |  | POL1_1
Díl: | 894 | Revizní šachty |  |  |  | 0 |  | 0 |  | 0 |  | 0 |  | 7.91 |  | 0 |  |  |  |  | 13.58 | [6 empty] | DIL
34 | 894412311RAB | Šachty z betonových dílců betonové šachty prefabrikované DN 1000, stěna 120 mm, dno přímé V max. 40, hloubka dna 2,26 m, poklop litina 40 t | kus | 1 |  | 0 |  | 0 |  | 0 | 21 | 0 | 3.447 | 3.45 | 0 | 0 | AP-HSV | RTS 24/ I | RTS 24/ I | 6.257 | 6.26 |  | Agregovaná položka | Důležitá |  |  |  | POL2_0
|  | kanalizační, obložením dna betonem C 25/30 z cementu portlandského nebo struskoportlandského, podkladní prstenec z prostého betonu C -/7,5 pod poklop do výšky 10 cm, dodávka a osazení poklopu litinového kruhového včetně rámu. | [25 empty] | SPI |  | kanalizační, obložením dna betonem C 25/30 z cementu portlandského nebo struskoportlandského, podkladní prstenec z prostého betonu C -/7,5 pod poklop do výšky 10 cm, dodávka a osazení poklopu litinového kruhového včetně rámu.
|  | Revizní šachta DN1000, litinový pojízdný poklop pr.600 uzamykatelný, třída zatížení D400, hl. do 1,5m, dno vč. přípravy pro přetrasování vodu do budoucí nádrže | [25 empty] | POP |  | Revizní šachta DN1000, litinový pojízdný poklop pr.600 uzamykatelný, třída zatížení D400, hl. do 1,5m, dno vč. přípravy pro přetrasování vodu do budoucí nádrže
|  | revizní šachta dle PD : | [25 empty] | VV | 0
|  | 1,00 |  | 1 | [23 empty] | VV | 0
35 | 894412311RBB | Šachty z betonových dílců betonové šachty prefabrikované DN 1000, stěna 120 mm, dno přímé V max. 40, hloubka dna 3,26 m, poklop litina 40 t | kus | 1 |  | 0 |  | 0 |  | 0 | 21 | 0 | 4.459 | 4.46 | 0 | 0 | AP-HSV | RTS 24/ I | RTS 24/ I | 7.3219 | 7.32 |  | Agregovaná položka | Důležitá |  |  |  | POL2_1
|  | kanalizační, obložením dna betonem C 25/30 z cementu portlandského nebo struskoportlandského, podkladní prstenec z prostého betonu C -/7,5 pod poklop do výšky 10 cm, dodávka a osazení poklopu litinového kruhového včetně rámu. | [25 empty] | SPI |  | kanalizační, obložením dna betonem C 25/30 z cementu portlandského nebo struskoportlandského, podkladní prstenec z prostého betonu C -/7,5 pod poklop do výšky 10 cm, dodávka a osazení poklopu litinového kruhového včetně rámu.
|  | Revizní šachta DN1000, litinový pojízdný poklop pr.600 uzamykatelný, třída zatížení D400, hl. do 2,5m, vč. přípravy připojení vod z budoucí nádrže, čedičový obklad dna | [25 empty] | POP |  | Revizní šachta DN1000, litinový pojízdný poklop pr.600 uzamykatelný, třída zatížení D400, hl. do 2,5m, vč. přípravy připojení vod z budoucí nádrže, čedičový obklad dna
|  | revizní šachta dle PD : | [25 empty] | VV | 0
|  | 1,00 |  | 1 | [23 empty] | VV | 0
Díl: | 91 | Doplňující práce na komunikaci |  |  |  | 0 |  | 0 |  | 0 |  | 0 |  | 0 |  | 0 |  |  |  |  | 0.26 | [6 empty] | DIL
36 | 919735112R00 | Řezání stávajících krytů nebo podkladů živičných, hloubky přes 50 do 100 mm | m | 7 |  | 0 |  | 0 |  | 0 | 21 | 0 | 0 | 0 | 0 | 0 | 822-1 | RTS 24/ I | RTS 24/ I | 0.037 | 0.26 |  | Práce | Důležitá |  |  |  | POL1_1
|  | včetně spotřeby vody | [25 empty] | SPI
|  | řezání živočného krytu : | [25 empty] | VV | 0
|  | 7,00 |  | 7 | [23 empty] | VV | 0
Díl: | 93 | Dokončovací práce inženýrských staveb |  |  |  | 0 |  | 0 |  | 0 |  | 0 |  | 0.64 |  | 0 |  |  |  |  | 2.65 | [6 empty] | DIL
37 | 936452112R00 | Výplň cementopopílkovou suspenzí potrubí 1,0 MPa, DN 150 | m | 20 |  | 0 |  | 0 |  | 0 | 21 | 0 | 0.03184 | 0.64 | 0 | 0 | 827-1 | RTS 24/ I | RTS 24/ I | 0.13269 | 2.65 |  | Práce | Důležitá |  |  |  | POL1_0
|  | Vyplnění stávajícího potrubí DN150, cementovopopílkovou směsí : | [25 empty] | VV | 0
|  | 20,00 |  | 20 | [23 empty] | VV | 0
Díl: | 96 | Bourání konstrukcí |  |  |  | 0 |  | 0 |  | 0 |  | 0 |  | 0 |  | 3.2 |  |  |  |  | 0 | [6 empty] | DIL
38 | 960-001 | Odstranění stávajícího výustního objektu, (obetonované potrubí kameninové potrubí DN150) | kus | 2 |  | 0 |  | 0 |  | 0 | 21 | 0 | 0 | 0 | 1.6 | 3.2 |  | Vlastní | Indiv | 0 | 0 |  | Práce | Důležitá |  |  |  | POL1_1
|  | PD_výkres č.01 : | [25 empty] | VV | 0
|  | 2,00 |  | 2 | [23 empty] | VV | 0
Díl: | 99 | Staveništní přesun hmot |  |  |  | 0 |  | 0 |  | 0 |  | 0 |  | 0 |  | 0 |  |  |  |  | 19.36 | [6 empty] | DIL
39 | 998276201R00 | Přesun hmot pro trubní vedení z trub plastových nebo sklolaminátových obsypaných kamenivem | t | 91.5165 |  | 0 |  | 0 |  | 0 | 21 | 0 | 0 | 0 | 0 | 0 | 827-1 | RTS 24/ I | RTS 24/ I | 0.2115 | 19.36 |  | Přesun hmot | Důležitá |  |  |  | POL7_
|  | vodovodu nebo kanalizace ražené nebo hloubené (827 1.1, 827 1.9, 827 2.1, 827 2.9), drobných objektů | [25 empty] | SPI
|  | Hmotnosti z položek s pořadovými čísly: : | [25 empty] | VV | 0
|  | 6,16,17,18,19,20,21,22,23,24,26,29,30,37, : | [25 empty] | VV | 0
|  | Součet: : 91,51651 |  | 91.5165 | [23 empty] | VV | 0
Díl: | D96 | Přesuny suti a vybouraných hmot |  |  |  | 0 |  | 0 |  | 0 |  | 0 |  | 0 |  | 0 |  |  |  |  | 3.7 | [6 empty] | DIL
40 | 979081111R00 | Odvoz suti a vybouraných hmot na skládku do 1 km | t | 6.28 |  | 0 |  | 0 |  | 0 | 21 | 0 | 0 | 0 | 0 | 0 | 801-3 | RTS 24/ I | RTS 24/ I | 0.49 | 3.08 |  | Přesun suti | Běžná |  |  |  | POL8_
|  | Demontážní hmotnosti z položek s pořadovými čísly: : | [25 empty] | VV | 0
|  | 1,2,38, : | [25 empty] | VV | 0
|  | Součet: : 6,28000 |  | 6.28 | [23 empty] | VV | 0
41 | 979081121R00 | Odvoz suti a vybouraných hmot na skládku příplatek za každý další 1 km | t | 119.32 |  | 0 |  | 0 |  | 0 | 21 | 0 | 0 | 0 | 0 | 0 | 801-3 | RTS 24/ I | RTS 24/ I | 0 | 0 |  | Přesun suti | Běžná |  |  |  | POL8_
|  | Demontážní hmotnosti z položek s pořadovými čísly: : | [25 empty] | VV | 0
|  | 1,2,38, : | [25 empty] | VV | 0
|  | Součet: : 119,32000 |  | 119.32 | [23 empty] | VV | 0
42 | 979999981R00 | Poplatek za skládku za recyklaci, betonu, kusovost do 1600 cm2, skupina 17 01 01 z Katalogu odpadů | t | 5.4008 |  | 0 |  | 0 |  | 0 | 21 | 0 | 0 | 0 | 0 | 0 | 801-3 | RTS 24/ I | RTS 24/ I | 0 | 0 |  | Přesun suti | Běžná |  |  |  | POL8_
|  | Demontážní hmotnosti z položek s pořadovými čísly: : | [25 empty] | VV | 0
|  | 1,2,38, : | [25 empty] | VV | 0
|  | Součet: : 5,40080 |  | 5.4008 | [23 empty] | VV | 0
43 | 979999995R00 | Poplatek za skládku za recyklaci, obalovaného kameniva a asfaltu, kusovost do 1600 cm2, skupina 17 03 02 z Katalogu odpadů | t | 0.8792 |  | 0 |  | 0 |  | 0 | 21 | 0 | 0 | 0 | 0 | 0 | 801-3 | RTS 24/ I | RTS 24/ I | 0 | 0 |  | Přesun suti | Běžná |  |  |  | POL8_
|  | 170 302 | [25 empty] | POP
|  | Demontážní hmotnosti z položek s pořadovými čísly: : | [25 empty] | VV | 0
|  | 1,2,38, : | [25 empty] | VV | 0
|  | Součet: : 0,87920 |  | 0.8792 | [23 empty] | VV | 0
44 | 979088212R00 | Nakládání suti a vybouraných hmot nakládání suti a vybouraných hmot na dopravní prostředky pro vodorovné přemístění | t | 6.28 |  | 0 |  | 0 |  | 0 | 21 | 0 | 0 | 0 | 0 | 0 | 800-2 | RTS 24/ I | RTS 24/ I | 0.099 | 0.62 |  | Přesun suti | Běžná |  |  |  | POL8_
|  | na dopravní prostředky pro vodorovné přemístění, | [25 empty] | SPI
|  | Demontážní hmotnosti z položek s pořadovými čísly: : | [25 empty] | VV | 0
|  | 1,2,38, : | [25 empty] | VV | 0
|  | Součet: : 6,28000 |  | 6.28 | [23 empty] | VV | 0
[26 empty] | 12 | 21 | DPH
| Celkem |  |  |  |  | 0 | [19 empty] | 0 | 0 | SUM
END
Note on S6: Jedná se o informaci, zda se jedná o položku, která je do rozpočtu zadána z cenové soustavy RTS, nebo vlastní.
Note on T6: Jedná se o název CÚ, která je zadána u položky rozpočtu