## Rekapitulace stavby
Export Komplet | [24 empty] | VZ | 2.0 | ZAMOK |  |  |  |  | False | False | {3d0a934f-b60b-4b2d-90bf-dfef0217a0a7}
[31 empty] | 0,01 | 21
[31 empty] | 0,01 | 12
|  | REKAPITULACE STAVBY | [15 empty] | v --- níže se nacházejí doplnkové a pomocné údaje k sestavám --- v | [11 empty] | Návod na vyplnění | 0,001
|  | Kód: |  |  |  |  | NEK_002_SO_01_04 | [22 empty] | Měnit lze pouze buňky se žlutým podbarvením! 1) v Rekapitulaci stavby vyplňte údaje o Uchazeči (přenesou se do ostatních sestav i v jiných listech) 2) na vybraných listech vyplňte v sestavě Soupis prací ceny u položek | 0,01
|  | Stavba: |  |  |  |  | Akumulační nádrže dešťové vody pro fotbalový a tenisový areál Žďár nad Sázavou | [23 empty] | 0,01
|  | KSO: | [11 empty] | CC-CZ: | [16 empty] | 0,01
|  | Místo: |  |  |  |  | Žďár nad Sázavou | [6 empty] | Datum: |  | 29. 9. 2022 | [14 empty] | 0,01
0,01
|  | Zadavatel: | [11 empty] | IČ: |  | 00295841 | [14 empty] | 0,01
|  |  | Město Žďár nad Sázavou | [10 empty] | DIČ: |  | CZ00295841 | [14 empty] | 0,01
0,01
|  | Uchazeč: | [11 empty] | IČ: |  | Vyplň údaj | [14 empty] | 0,01
|  |  | Vyplň údaj | [10 empty] | DIČ: |  | Vyplň údaj | [14 empty] | 0,01
False
|  | Projektant: | [11 empty] | IČ: |  | 06121276 | [14 empty] | False
|  |  | TZBplan, s.r.o. | [10 empty] | DIČ: |  | CZ06121276 | [14 empty] | True
0,01
|  | Zpracovatel: | [11 empty] | IČ: |  | 02940540 | [14 empty] | 0,01
|  |  | HADRABA, s.r.o | [10 empty] | DIČ: |  | CZ02940540 | [14 empty] | False
Poznámka:
Soupis prací je sestaven s využitím Cenové soustavy ÚRS. Položky, které pochází z této cenové soustavy, jsou ve sloupci 'Cenová soustava' označeny popisem 'CS ÚRS' a úrovní příslušného kalendářního pololetí. Veškeré další informace vymezující popis a podmínky použití těchto položek z Cenové soustavy, které nejsou uvedeny přímo v soupisu prací, jsou neomezeně dálkově k dispozici na webu podminky.urs.cz.
|  | Cena bez DPH | [11 empty] | 0
[8 empty] | Sazba daně |  | Základ daně |  |  |  | Výše daně
|  | DPH |  | základní |  |  |  | 21% |  | 0 |  |  |  | 0
|  |  |  | snížená |  |  |  | 12% |  | 0 |  |  |  | 0
|  |  |  | zákl. přenesená |  |  |  | 21% |  | 0 |  |  |  | 0
|  |  |  | sníž. přenesená |  |  |  | 12% |  | 0 |  |  |  | 0
|  |  |  | nulová |  |  |  | 0% |  | 0 |  |  |  | 0
|  | Cena s DPH | [6 empty] | v |  | CZK |  |  | 0
REKAPITULACE OBJEKTŮ STAVBY A SOUPISŮ PRACÍ
| Kód: | [6 empty] | NEK_002_SO_01_04
| Stavba: | [6 empty] | Akumulační nádrže dešťové vody pro fotbalový a tenisový areál Žďár nad Sázavou
| Místo: | [6 empty] | Žďár nad Sázavou |  |  |  |  | Datum: |  | 29. 9. 2022
| Zadavatel: | [6 empty] | Město Žďár nad Sázavou |  |  |  |  | Projektant: |  | TZBplan, s.r.o. |  |  | Informatívní údaje z listů zakázek
| Uchazeč: | [11 empty] | Zpracovatel: |  | HADRABA, s.r.o
| Kód |  |  |  | Popis | [6 empty] | Cena bez DPH [CZK] |  |  |  | Cena s DPH [CZK] | Typ | z toho Ostat. náklady [CZK] | DPH [CZK] | Normohodiny [h] | DPH základní [CZK] | DPH snížená [CZK] | DPH základní přenesená [CZK] | DPH snížená přenesená [CZK] | Základna DPH základní | Základna DPH snížená | Základna DPH zákl. přenesená | Základna DPH sníž. přenesená | Základna DPH nulová
| Náklady stavby celkem | [10 empty] | 0 |  |  |  | 0 |  | 0 | 0 | 0 | 0 | 0 | 0 | 0 | 0 | 0 | 0 | 0 | 0 |  | D | 0 | ###NOIMPORT### | IMPORT | {3d0a934f-b60b-4b2d-90bf-dfef0217a0a7} | {00000000-0000-0000-0000-000000000000}
/ |  | SO 01 |  |  |  | Akumulační nádrž A | [5 empty] | 0 |  |  |  | 0 | STA | 0 | 0 | 0 | 0 | 0 | 0 | 0 | 0 | 0 | 0 | 0 | 0 |  |  | 1 |  | IMPORT | {6f7fdca7-605f-49b3-9ca6-f3b9b16a1a15} | {3d0a934f-b60b-4b2d-90bf-dfef0217a0a7} | 2
/ |  | SO 04 |  |  |  | Odvodnění parkoviště a OLK | [5 empty] | 0 |  |  |  | 0 | STA | 0 | 0 | 0 | 0 | 0 | 0 | 0 | 0 | 0 | 0 | 0 | 0 |  |  | 1 |  | IMPORT | {d18749a5-f919-4755-a3f2-a10b1613991d} | {3d0a934f-b60b-4b2d-90bf-dfef0217a0a7} | 2
/ |  | VRN, OST |  |  |  | Vedlejší rozpočtové a ostatní náklady | [5 empty] | 0 |  |  |  | 0 | STA | 0 | 0 | 0 | 0 | 0 | 0 | 0 | 0 | 0 | 0 | 0 | 0 |  |  | 1 |  | IMPORT | {7edde371-3cad-4298-85e9-f9a0d7420181} | {3d0a934f-b60b-4b2d-90bf-dfef0217a0a7} | 2

## SO 01 - Akumulační nádrž A
[18 empty] | {6f7fdca7-605f-49b3-9ca6-f3b9b16a1a15} | [5 empty] | mezideponie | Vnitrostaveništní přesun zeminy na mezideponii a zpět | 791,354 | 2
[18 empty] | 2 | [5 empty] | obsyp | Obsyp potrubí | 111,088 | 2
| KRYCÍ LIST SOUPISU PRACÍ | [7 empty] | v --- níže se nacházejí doplnkové a pomocné údaje k sestavám --- v | [8 empty] | False | [5 empty] | odvoz_skladka | Vytlačená zemina odvážená na skládku | 291,997 | 2
[24 empty] | podsyp | Podsyp pod potrubí a šachty | 23,04 | 2
| Stavba: | [22 empty] | Vykopy_kan | Výkopy pro kanalizaci | 354,662 | 2
|  | Akumulační nádrže dešťové vody pro fotbalový a tenisový areál Žďár nad Sázavou | [21 empty] | vykopy_ret | Výkopy pro retenci | 333,012 | 2
Objekt:
SO 01 - Akumulační nádrž A
| KSO: |  |  |  |  | CC-CZ:
| Místo: |  | Žďár nad Sázavou |  |  | Datum: | 29. 9. 2022
| Zadavatel: |  |  |  |  | IČ: | 00295841
|  | Město Žďár nad Sázavou |  |  |  | DIČ: | CZ00295841
| Uchazeč: |  |  |  |  | IČ: | Vyplň údaj
|  | Vyplň údaj |  |  |  | DIČ: | Vyplň údaj
| Projektant: |  |  |  |  | IČ: | 06121276
|  | TZBplan, s.r.o. |  |  |  | DIČ: | CZ06121276
| Zpracovatel: |  |  |  |  | IČ: | 02940540
|  | HADRABA, s.r.o |  |  |  | DIČ: | CZ02940540
Poznámka:
| Cena bez DPH | [5 empty] | 0
|  |  | Základ daně |  |  | Sazba daně | Výše daně
| DPH | základní | 0 |  |  | 21% | 0
|  | snížená | 0 |  |  | 12% | 0
|  | zákl. přenesená | 0 |  |  | 21% | 0
|  | sníž. přenesená | 0 |  |  | 12% | 0
|  | nulová | 0 |  |  | 0% | 0
| Cena s DPH |  |  | v | CZK |  | 0
REKAPITULACE ČLENĚNÍ SOUPISU PRACÍ
Stavba:
Akumulační nádrže dešťové vody pro fotbalový a tenisový areál Žďár nad Sázavou
Objekt:
SO 01 - Akumulační nádrž A
Místo: |  |  | Žďár nad Sázavou |  |  | Datum: | 29. 9. 2022
Zadavatel: |  |  | Město Žďár nad Sázavou |  |  | Projektant: | TZBplan, s.r.o.
Uchazeč: |  |  | Vyplň údaj |  |  | Zpracovatel: | HADRABA, s.r.o
Kód dílu - Popis | [6 empty] | Cena celkem [CZK]
Náklady stavby celkem | [6 empty] | 0 | [11 empty] | -1
| HSV - Práce a dodávky HSV | [5 empty] | 0
| 1 - Zemní práce | [5 empty] | 0
| 2 - Zakládání | [5 empty] | 0
| 3 - Svislé a kompletní konstrukce | [5 empty] | 0
| 4 - Vodorovné konstrukce | [5 empty] | 0
| 8 - Trubní vedení | [5 empty] | 0
| 9 - Ostatní konstrukce a práce, bourání | [5 empty] | 0
| 997 - Přesun sutě | [5 empty] | 0
| 998 - Přesun hmot | [5 empty] | 0
| PSV - Práce a dodávky PSV | [5 empty] | 0
| 767 - Konstrukce zámečnické | [5 empty] | 0
| M - Práce a dodávky M | [5 empty] | 0
| 46-M - Zemní práce při extr.mont.pracích | [5 empty] | 0
SOUPIS PRACÍ
Stavba:
Akumulační nádrže dešťové vody pro fotbalový a tenisový areál Žďár nad Sázavou
Objekt:
SO 01 - Akumulační nádrž A
Místo: |  |  | Žďár nad Sázavou |  |  | Datum: | 29. 9. 2022
Zadavatel: |  |  | Město Žďár nad Sázavou |  |  | Projektant: | TZBplan, s.r.o.
Uchazeč: |  |  | Vyplň údaj |  |  | Zpracovatel: | HADRABA, s.r.o
PČ | Typ | Kód | Popis | MJ | Množství | J.cena [CZK] | Cena celkem [CZK] | Cenová soustava |  | DPH | J. Nh [h] | Nh celkem [h] | J. hmotnost [t] | Hmotnost celkem [t] | J. suť [t] | Suť Celkem [t]
Náklady soupisu celkem | [6 empty] | 0 |  |  |  |  | 0 |  | 20.4323 |  | 2.34 |  | D | -1 | [14 empty] | 0
| D | HSV | Práce a dodávky HSV |  |  |  | 0 |  |  |  |  | 0 |  | 20.3948 |  | 2.34 | 1 | D | 0 |  |  |  | ROZPOCET | [10 empty] | 0
| D | 1 | Zemní práce |  |  |  | 0 |  |  |  |  | 0 |  | 4.6249 |  | 0 | 1 | D | 1 |  |  |  | ROZPOCET | [10 empty] | 0
1 | K | 131251206 | Hloubení zapažených jam a zářezů strojně s urovnáním dna do předepsaného profilu a spádu v hornině třídy těžitelnosti I skupiny 3 přes 1 000 do 5 000 m3 | m3 | 333.012 |  | 0 | CS ÚRS 2024 01 |  | základní |  | 0 | 0 | 0 | 0 | 0 | 4 | K | 2 |  |  |  | ROZPOCET |  |  |  |  | 0 | 0 | 0 | 0 | 0 | 1 | 0 | 4 | -1018459478
| Online PSC |  | https://podminky.urs.cz/item/CS_URS_2024_01/131251206 | [14 empty] | Online PSC | 2
| VV |  | "Nádrž + prac. prostor" 14,7*3,6*3,7+((14,7*2+3.6*2)*0,8+0,8*0,8*4)*3,7 |  | 313.612 | [12 empty] | VV | 2 | 2 | True | 0 | ROZPOCET
| VV |  | "Odtoková šachta" 2*2*4,85 |  | 19.4 | [12 empty] | VV | 2 | 2 | True | 0 | ROZPOCET
| VV | vykopy_ret | Součet |  | 333.012 | [12 empty] | VV | 2 | 4 | True | 1 | ROZPOCET
2 | K | 132254206 | Hloubení zapažených rýh šířky přes 800 do 2 000 mm strojně s urovnáním dna do předepsaného profilu a spádu v hornině třídy těžitelnosti I skupiny 3 přes 1 000 do 5 000 m3 | m3 | 354.662 |  | 0 | CS ÚRS 2024 01 |  | základní |  | 0 | 0 | 0 | 0 | 0 | 4 | K | 2 |  |  |  | ROZPOCET |  |  |  |  | 0 | 0 | 0 | 0 | 0 | 1 | 0 | 4 | -138492038
| Online PSC |  | https://podminky.urs.cz/item/CS_URS_2024_01/132254206 | [14 empty] | Online PSC | 2
| VV |  | "DA" 86,8*1,1 |  | 95.48 | [12 empty] | VV | 2 | 2 | True | 0 | ROZPOCET
| VV |  | "DB" 27,35*1,1 |  | 30.085 | [12 empty] | VV | 2 | 2 | True | 0 | ROZPOCET
| VV |  | "DP" 93,7*1,1 |  | 103.07 | [12 empty] | VV | 2 | 2 | True | 0 | ROZPOCET
| VV |  | "DT1 až DT8" (8,78+6,98+7,26+7,74+6,92+5,28+1,46+7,98)*1,1 |  | 57.64 | [12 empty] | VV | 2 | 2 | True | 0 | ROZPOCET
| VV |  | "DS1 až DS2" (7,82+7,5)*1,1 |  | 16.852 | [12 empty] | VV | 2 | 2 | True | 0 | ROZPOCET
| VV |  | "vodovod" 46,85*1,1 |  | 51.535 | [12 empty] | VV | 2 | 2 | True | 0 | ROZPOCET
| VV | Vykopy_kan | Součet |  | 354.662 | [12 empty] | VV | 2 | 4 | True | 1 | ROZPOCET
3 | K | 151101101 | Zřízení pažení a rozepření stěn rýh pro podzemní vedení příložné pro jakoukoliv mezerovitost, hloubky do 2 m | m2 | 644.84 |  | 0 | CS ÚRS 2024 01 |  | základní |  | 0 | 0.00083851 | 0.5407 | 0 | 0 | 4 | K | 2 |  |  |  | ROZPOCET |  |  |  |  | 0 | 0 | 0 | 0 | 0 | 1 | 0 | 4 | 1166119222
| Online PSC |  | https://podminky.urs.cz/item/CS_URS_2024_01/151101101 | [14 empty] | Online PSC | 2
| VV |  | "DA" 86,8*2 |  | 173.6 | [12 empty] | VV | 2 | 2 | True | 0 | ROZPOCET
| VV |  | "DB" 27,35*2 |  | 54.7 | [12 empty] | VV | 2 | 2 | True | 0 | ROZPOCET
| VV |  | "DP" 93,7*2 |  | 187.4 | [12 empty] | VV | 2 | 2 | True | 0 | ROZPOCET
| VV |  | "DT1 až DT8" (8,78+6,98+7,26+7,74+6,92+5,28+1,46+7,98)*2 |  | 104.8 | [12 empty] | VV | 2 | 2 | True | 0 | ROZPOCET
| VV |  | "DS1 až DS2" (7,82+7,5)*2 |  | 30.64 | [12 empty] | VV | 2 | 2 | True | 0 | ROZPOCET
| VV |  | "vodovod" 46,85*2 |  | 93.7 | [12 empty] | VV | 2 | 2 | True | 0 | ROZPOCET
| VV | pazeni_kan | Mezisoučet |  | 644.84 | [12 empty] | VV | 2 | 3 | True | 1 | ROZPOCET
4 | K | 151101111 | Odstranění pažení a rozepření stěn rýh pro podzemní vedení s uložením materiálu na vzdálenost do 3 m od kraje výkopu příložné, hloubky do 2 m | m2 | 644.84 |  | 0 | CS ÚRS 2024 01 |  | základní |  | 0 | 0 | 0 | 0 | 0 | 4 | K | 2 |  |  |  | ROZPOCET |  |  |  |  | 0 | 0 | 0 | 0 | 0 | 1 | 0 | 4 | -1574096946
| Online PSC |  | https://podminky.urs.cz/item/CS_URS_2024_01/151101111 | [14 empty] | Online PSC | 2
5 | K | 151101201 | Zřízení pažení stěn výkopu bez rozepření nebo vzepření příložné, hloubky do 4 m | m2 | 98.79 |  | 0 | CS ÚRS 2024 01 |  | základní |  | 0 | 0.000701 | 0.069252 | 0 | 0 | 4 | K | 2 |  |  |  | ROZPOCET |  |  |  |  | 0 | 0 | 0 | 0 | 0 | 1 | 0 | 4 | -1924645711
| Online PSC |  | https://podminky.urs.cz/item/CS_URS_2024_01/151101201 | [14 empty] | Online PSC | 2
| VV |  | "pažení retence" (2*3,6+4*0,8+14,7+2*0,8)*3,7 |  | 98.79 | [12 empty] | VV | 2 | 2 | True | 1 | ROZPOCET
6 | K | 151101211 | Odstranění pažení stěn výkopu bez rozepření nebo vzepření s uložením pažin na vzdálenost do 3 m od okraje výkopu příložné, hloubky do 4 m | m2 | 98.79 |  | 0 | CS ÚRS 2024 01 |  | základní |  | 0 | 0 | 0 | 0 | 0 | 4 | K | 2 |  |  |  | ROZPOCET |  |  |  |  | 0 | 0 | 0 | 0 | 0 | 1 | 0 | 4 | -1613084920
| Online PSC |  | https://podminky.urs.cz/item/CS_URS_2024_01/151101211 | [14 empty] | Online PSC | 2
7 | K | 151101301 | Zřízení rozepření zapažených stěn výkopů s potřebným přepažováním při pažení příložném, hloubky do 4 m | m3 | 333.012 |  | 0 | CS ÚRS 2024 01 |  | základní |  | 0 | 0.00045732 | 0.15229 | 0 | 0 | 4 | K | 2 |  |  |  | ROZPOCET |  |  |  |  | 0 | 0 | 0 | 0 | 0 | 1 | 0 | 4 | 11189365
| Online PSC |  | https://podminky.urs.cz/item/CS_URS_2024_01/151101301 | [14 empty] | Online PSC | 2
| VV |  | vykopy_ret |  | 333.012 | [12 empty] | VV | 2 | 2 | True | 1 | ROZPOCET
8 | K | 151101311 | Odstranění rozepření stěn výkopů s uložením materiálu na vzdálenost do 3 m od okraje výkopu pažení příložného, hloubky do 4 m | m3 | 333.012 |  | 0 | CS ÚRS 2024 01 |  | základní |  | 0 | 0 | 0 | 0 | 0 | 4 | K | 2 |  |  |  | ROZPOCET |  |  |  |  | 0 | 0 | 0 | 0 | 0 | 1 | 0 | 4 | 1410910698
| Online PSC |  | https://podminky.urs.cz/item/CS_URS_2024_01/151101311 | [14 empty] | Online PSC | 2
9 | K | 151712111 | Převázka ocelová pro ukotvení záporového pažení pro jakoukoliv délku převázky zdvojená | m | 20 |  | 0 | CS ÚRS 2024 01 |  | základní |  | 0 | 0.15478 | 3.0957 | 0 | 0 | 4 | K | 2 |  |  |  | ROZPOCET |  |  |  |  | 0 | 0 | 0 | 0 | 0 | 1 | 0 | 4 | -1208604038
| Online PSC |  | https://podminky.urs.cz/item/CS_URS_2024_01/151712111 | [14 empty] | Online PSC | 2
| VV |  | "pažení - zajištění patek tribuny" 2*5*2 |  | 20 | [12 empty] | VV | 2 | 2 | True | 1 | ROZPOCET
10 | M | 13010832 | ocel profilová jakost S235JR (11 375) průřez U (UPN) 260 | t | 0.758 |  | 0 | CS ÚRS 2024 01 |  | základní |  | 0 | 1 | 0.758 | 0 | 0 | 8 | M | 2 |  |  |  | ROZPOCET |  |  |  |  | 0 | 0 | 0 | 0 | 0 | 1 | 0 | 4 | 1606985894
| VV |  | 20*0,0379 'Přepočtené koeficientem množství |  | 0.758 | [12 empty] | VV | 2 | 2 | False | 1 | ROZPOCET
11 | K | 153112111 | Zřízení beraněných stěn z ocelových štětovnic z terénu nastražení štětovnic ve standardních podmínkách, délky do 10 m | m2 | 60 |  | 0 | CS ÚRS 2024 01 |  | základní |  | 0 | 0.00015 | 0.009 | 0 | 0 | 4 | K | 2 |  |  |  | ROZPOCET |  |  |  |  | 0 | 0 | 0 | 0 | 0 | 1 | 0 | 4 | 460544682
| Online PSC |  | https://podminky.urs.cz/item/CS_URS_2024_01/153112111 | [14 empty] | Online PSC | 2
| VV |  | "zajištění patek tribuny, 2 ks" 6 * 5 * 2 |  | 60 | [12 empty] | VV | 2 | 2 | True | 1 | ROZPOCET
12 | K | 153112122 | Zřízení beraněných stěn z ocelových štětovnic z terénu zaberanění štětovnic ve standardních podmínkách, délky do 8 m | m2 | 60 |  | 0 | CS ÚRS 2024 01 |  | základní |  | 0 | 0 | 0 | 0 | 0 | 4 | K | 2 |  |  |  | ROZPOCET |  |  |  |  | 0 | 0 | 0 | 0 | 0 | 1 | 0 | 4 | 26086527
| Online PSC |  | https://podminky.urs.cz/item/CS_URS_2024_01/153112122 | [14 empty] | Online PSC | 2
13 | M | R-P-001 | Štětovnice ocelová VL603 | m2 | 60 |  | 0 |  |  | základní |  | 0 | 0 | 0 | 0 | 0 | 8 | M | 2 |  |  |  | ROZPOCET |  |  |  |  | 0 | 0 | 0 | 0 | 0 | 1 | 0 | 4 | -930876984
14 | K | 153113112 | Vytažení stěn z ocelových štětovnic zaberaněných z terénu délky do 12 m ve standardních podmínkách, zaberaněných na hloubku do 8 m | m2 | 60 |  | 0 | CS ÚRS 2024 01 |  | základní |  | 0 | 0 | 0 | 0 | 0 | 4 | K | 2 |  |  |  | ROZPOCET |  |  |  |  | 0 | 0 | 0 | 0 | 0 | 1 | 0 | 4 | 1796373279
| Online PSC |  | https://podminky.urs.cz/item/CS_URS_2024_01/153113112 | [14 empty] | Online PSC | 2
15 | K | 162351104 | Vodorovné přemístění výkopku nebo sypaniny po suchu na obvyklém dopravním prostředku, bez naložení výkopku, avšak se složením bez rozhrnutí z horniny třídy těžitelnosti I skupiny 1 až 3 na vzdálenost přes 500 do 1 000 m | m3 | 791.354 |  | 0 | CS ÚRS 2024 01 |  | základní |  | 0 | 0 | 0 | 0 | 0 | 4 | K | 2 |  |  |  | ROZPOCET |  |  |  |  | 0 | 0 | 0 | 0 | 0 | 1 | 0 | 4 | 858375123
| Online PSC |  | https://podminky.urs.cz/item/CS_URS_2024_01/162351104 | [14 empty] | Online PSC | 2
| VV |  | "vnitrostaveništní přesun zeminy - tam a zpět" | [14 empty] | VV | 2 | 1 | True | 0 | ROZPOCET
| VV | mezideponie | (vykopy_ret+vykopy_kan-odvoz_skladka)*2 |  | 791.354 | [12 empty] | VV | 2 | 2 | True | 1 | ROZPOCET
16 | K | 162551108 | Vodorovné přemístění výkopku nebo sypaniny po suchu na obvyklém dopravním prostředku, bez naložení výkopku, avšak se složením bez rozhrnutí z horniny třídy těžitelnosti I skupiny 1 až 3 na vzdálenost přes 2 500 do 3 000 m | m3 | 291.997 |  | 0 | CS ÚRS 2024 01 |  | základní |  | 0 | 0 | 0 | 0 | 0 | 4 | K | 2 |  |  |  | ROZPOCET |  |  |  |  | 0 | 0 | 0 | 0 | 0 | 1 | 0 | 4 | 1235745538
| Online PSC |  | https://podminky.urs.cz/item/CS_URS_2024_01/162551108 | [14 empty] | Online PSC | 2
| VV |  | podsyp+obsyp |  | 134.128 | [12 empty] | VV | 2 | 2 | True | 0 | ROZPOCET
| VV |  | "nádrž" 14,65*3,6*2,6 |  | 137.124 | [12 empty] | VV | 2 | 2 | True | 0 | ROZPOCET
| VV |  | "deska pod retenci" 15,5*4*0,15 |  | 9.3 | [12 empty] | VV | 2 | 2 | True | 0 | ROZPOCET
| VV |  | "čerpací šachta" 4,5*1,8*1,8/4*3,14 |  | 11.445 | [12 empty] | VV | 2 | 2 | True | 0 | ROZPOCET
| VV | odvoz_skladka | Součet |  | 291.997 | [12 empty] | VV | 2 | 4 | True | 1 | ROZPOCET
17 | K | 167151111 | Nakládání, skládání a překládání neulehlého výkopku nebo sypaniny strojně nakládání, množství přes 100 m3, z hornin třídy těžitelnosti I, skupiny 1 až 3 | m3 | 1083.351 |  | 0 | CS ÚRS 2024 01 |  | základní |  | 0 | 0 | 0 | 0 | 0 | 4 | K | 2 |  |  |  | ROZPOCET |  |  |  |  | 0 | 0 | 0 | 0 | 0 | 1 | 0 | 4 | 819433683
| Online PSC |  | https://podminky.urs.cz/item/CS_URS_2024_01/167151111 | [14 empty] | Online PSC | 2
| VV |  | "vnitrostaveništní přesuny - 2 x nakládka" | [14 empty] | VV | 2 | 1 | True | 0 | ROZPOCET
| VV |  | mezideponie |  | 791.354 | [12 empty] | VV | 2 | 2 | True | 0 | ROZPOCET
| VV |  | "odvoz na skládku" | [14 empty] | VV | 2 | 1 | True | 0 | ROZPOCET
| VV |  | odvoz_skladka |  | 291.997 | [12 empty] | VV | 2 | 2 | True | 0 | ROZPOCET
| VV |  | Součet |  | 1083.351 | [12 empty] | VV | 2 | 4 | True | 1 | ROZPOCET
18 | K | 171201231 | Poplatek za uložení stavebního odpadu na recyklační skládce (skládkovné) zeminy a kamení zatříděného do Katalogu odpadů pod kódem 17 05 04 | t | 525.595 |  | 0 | CS ÚRS 2024 01 |  | základní |  | 0 | 0 | 0 | 0 | 0 | 4 | K | 2 |  |  |  | ROZPOCET |  |  |  |  | 0 | 0 | 0 | 0 | 0 | 1 | 0 | 4 | 1932049908
| Online PSC |  | https://podminky.urs.cz/item/CS_URS_2024_01/171201231 | [14 empty] | Online PSC | 2
| VV |  | odvoz_skladka |  | 291.997 | [12 empty] | VV | 2 | 2 | True | 1 | ROZPOCET
| VV |  | 291,997*1,8 'Přepočtené koeficientem množství |  | 525.595 | [12 empty] | VV | 2 | 2 | False | 1 | ROZPOCET
19 | K | 171251201 | Uložení sypaniny na skládky nebo meziskládky bez hutnění s upravením uložené sypaniny do předepsaného tvaru | m3 | 291.997 |  | 0 | CS ÚRS 2024 01 |  | základní |  | 0 | 0 | 0 | 0 | 0 | 4 | K | 2 |  |  |  | ROZPOCET |  |  |  |  | 0 | 0 | 0 | 0 | 0 | 1 | 0 | 4 | 488363671
| Online PSC |  | https://podminky.urs.cz/item/CS_URS_2024_01/171251201 | [14 empty] | Online PSC | 2
| VV |  | odvoz_skladka |  | 291.997 | [12 empty] | VV | 2 | 2 | True | 1 | ROZPOCET
20 | K | 174151101 | Zásyp sypaninou z jakékoliv horniny strojně s uložením výkopku ve vrstvách se zhutněním jam, šachet, rýh nebo kolem objektů v těchto vykopávkách | m3 | 395.677 |  | 0 | CS ÚRS 2024 01 |  | základní |  | 0 | 0 | 0 | 0 | 0 | 4 | K | 2 |  |  |  | ROZPOCET |  |  |  |  | 0 | 0 | 0 | 0 | 0 | 1 | 0 | 4 | -320592483
| Online PSC |  | https://podminky.urs.cz/item/CS_URS_2024_01/174151101 | [14 empty] | Online PSC | 2
| VV |  | vykopy_ret+vykopy_kan-odvoz_skladka |  | 395.677 | [12 empty] | VV | 2 | 2 | True | 1 | ROZPOCET
21 | K | 175151101 | Obsypání potrubí strojně sypaninou z vhodných třídy těžitelnosti I a II, skupiny 1 až 4 nebo materiálem připraveným podél výkopu ve vzdálenosti do 3 m od jeho kraje, pro jakoukoliv hloubku výkopu a míru zhutnění bez prohození sypaniny | m3 | 111.088 |  | 0 | CS ÚRS 2024 01 |  | základní |  | 0 | 0 | 0 | 0 | 0 | 4 | K | 2 |  |  |  | ROZPOCET |  |  |  |  | 0 | 0 | 0 | 0 | 0 | 1 | 0 | 4 | 1088624016
| Online PSC |  | https://podminky.urs.cz/item/CS_URS_2024_01/175151101 | [14 empty] | Online PSC | 2
| VV |  | "DA" 60,9*1,1*0,5 |  | 33.495 | [12 empty] | VV | 2 | 2 | True | 0 | ROZPOCET
| VV |  | "DB" 19,1*1,1*0,5 |  | 10.505 | [12 empty] | VV | 2 | 2 | True | 0 | ROZPOCET
| VV |  | "DP" 43,2*1,1*0,6 |  | 28.512 | [12 empty] | VV | 2 | 2 | True | 0 | ROZPOCET
| VV |  | "přípojky"( 12,5+37,9)*0,5 |  | 25.2 | [12 empty] | VV | 2 | 2 | True | 0 | ROZPOCET
| VV |  | "vodovod" 30,4*1,1*0,4 |  | 13.376 | [12 empty] | VV | 2 | 2 | True | 0 | ROZPOCET
| VV | obsyp | Součet |  | 111.088 | [12 empty] | VV | 2 | 4 | True | 1 | ROZPOCET
22 | M | 58337303 | štěrkopísek frakce 0/8 | t | 222.176 |  | 0 | CS ÚRS 2024 01 |  | základní |  | 0 | 0 | 0 | 0 | 0 | 8 | M | 2 |  |  |  | ROZPOCET |  |  |  |  | 0 | 0 | 0 | 0 | 0 | 1 | 0 | 4 | 82904293
| VV |  | 111,088*2 'Přepočtené koeficientem množství |  | 222.176 | [12 empty] | VV | 2 | 2 | False | 1 | ROZPOCET
| D | 2 | Zakládání |  |  |  | 0 |  |  |  |  | 0 |  | 2.1168 |  | 0 | 1 | D | 1 |  |  |  | ROZPOCET | [10 empty] | 0
23 | K | 273313611 | Základy z betonu prostého desky z betonu kamenem neprokládaného tř. C 16/20 | m3 | 10.314 |  | 0 | CS ÚRS 2024 01 |  | základní |  | 0 | 0 | 0 | 0 | 0 | 4 | K | 2 |  |  |  | ROZPOCET |  |  |  |  | 0 | 0 | 0 | 0 | 0 | 1 | 0 | 4 | 139131277
| Online PSC |  | https://podminky.urs.cz/item/CS_URS_2024_01/273313611 | [14 empty] | Online PSC | 2
| VV |  | "deska pod ČS" 2,6*2,6*0,15 |  | 1.014 | [12 empty] | VV | 2 | 2 | True | 0 | ROZPOCET
| VV |  | "deska pod retenci" 15,5*4*0,15 |  | 9.3 | [12 empty] | VV | 2 | 2 | True | 0 | ROZPOCET
| VV |  | Součet |  | 10.314 | [12 empty] | VV | 2 | 4 | True | 1 | ROZPOCET
24 | K | 273362021 | Výztuž základů desek ze svařovaných sítí z drátů typu KARI | t | 1.547 |  | 0 | CS ÚRS 2024 01 |  | základní |  | 0 | 1.0628 | 1.6441 | 0 | 0 | 4 | K | 2 |  |  |  | ROZPOCET |  |  |  |  | 0 | 0 | 0 | 0 | 0 | 1 | 0 | 4 | -1229768730
| Online PSC |  | https://podminky.urs.cz/item/CS_URS_2024_01/273362021 | [14 empty] | Online PSC | 2
| VV |  | "deska pod retenci, 150 kg/m3" 10,314*0,150 |  | 1.547 | [12 empty] | VV | 2 | 2 | True | 1 | ROZPOCET
25 | K | 283111111 | Zřízení ocelových, trubkových mikropilot tlakové i tahové svislé nebo odklon od svislice do 60° část hladká, průměru přes 60 do 80 mm | m | 12 |  | 0 | CS ÚRS 2024 01 |  | základní |  | 0 | 0.03285 | 0.3942 | 0 | 0 | 4 | K | 2 |  |  |  | ROZPOCET |  |  |  |  | 0 | 0 | 0 | 0 | 0 | 1 | 0 | 4 | 1663401648
| Online PSC |  | https://podminky.urs.cz/item/CS_URS_2024_01/283111111 | [14 empty] | Online PSC | 2
| VV |  | "zajištění patek tribuny" 6 * 2 |  | 12 | [12 empty] | VV | 2 | 2 | True | 1 | ROZPOCET
26 | M | 14011050 | trubka ocelová bezešvá hladká jakost 11 353 76x3,2mm | m | 13.2 |  | 0 | CS ÚRS 2024 01 |  | základní |  | 0 | 0.00595 | 0.07854 | 0 | 0 | 8 | M | 2 |  |  |  | ROZPOCET |  |  |  |  | 0 | 0 | 0 | 0 | 0 | 1 | 0 | 4 | 514994562
| VV |  | 12*1,1 'Přepočtené koeficientem množství |  | 13.2 | [12 empty] | VV | 2 | 2 | False | 1 | ROZPOCET
| D | 3 | Svislé a kompletní konstrukce |  |  |  | 0 |  |  |  |  | 0 |  | 0.008 |  | 0 | 1 | D | 1 |  |  |  | ROZPOCET | [10 empty] | 0
27 | K | 382121111 | Montáž dílců prefabrikovaných kruhových nádrží ze železobetonu dna včetně těsnění DN přes 1000 do 2000 | kus | 1 |  | 0 | CS ÚRS 2024 01 |  | základní |  | 0 | 0.002 | 0.002 | 0 | 0 | 4 | K | 2 |  |  |  | ROZPOCET |  |  |  |  | 0 | 0 | 0 | 0 | 0 | 1 | 0 | 4 | -107200594
| Online PSC |  | https://podminky.urs.cz/item/CS_URS_2024_01/382121111 | [14 empty] | Online PSC | 2
28 | K | 382121121 | Montáž dílců prefabrikovaných kruhových nádrží ze železobetonu skruže včetně těsnění DN přes 1000 do 2000 | kus | 3 |  | 0 | CS ÚRS 2024 01 |  | základní |  | 0 | 0.002 | 0.006 | 0 | 0 | 4 | K | 2 |  |  |  | ROZPOCET |  |  |  |  | 0 | 0 | 0 | 0 | 0 | 1 | 0 | 4 | 630272154
| Online PSC |  | https://podminky.urs.cz/item/CS_URS_2024_01/382121121 | [14 empty] | Online PSC | 2
29 | K | 382121131 | Montáž dílců prefabrikovaných kruhových nádrží ze železobetonu zákrytové desky DN přes 1000 do 2000 | kus | 1 |  | 0 | CS ÚRS 2024 01 |  | základní |  | 0 | 0 | 0 | 0 | 0 | 4 | K | 2 |  |  |  | ROZPOCET |  |  |  |  | 0 | 0 | 0 | 0 | 0 | 1 | 0 | 4 | -1652260575
| Online PSC |  | https://podminky.urs.cz/item/CS_URS_2024_01/382121131 | [14 empty] | Online PSC | 2
30 | M | R-A-001 | Prefabrikovaná přečerpávací šachta, vodotěsná prům. 1,5 m, výšky 4 m, včetně vstupního otvoru, stupadel, prostupů včetně dopravy | kus | 1 |  | 0 |  |  | základní |  | 0 | 0 | 0 | 0 | 0 | 8 | M | 2 |  |  |  | ROZPOCET |  |  |  |  | 0 | 0 | 0 | 0 | 0 | 1 | 0 | 4 | 2077577089
31 | K | R-A-002 | Montáž dešťové retenční nádrže, cca 45 tun, včetně zajištění jeřábu - dílec do 12 t | kus | 1 |  | 0 |  |  | základní |  | 0 | 0 | 0 | 0 | 0 | 4 | K | 2 |  |  |  | ROZPOCET |  |  |  |  | 0 | 0 | 0 | 0 | 0 | 1 | 0 | 4 | 775112157
32 | M | R-A-003 | Prefabrikovaná železobetonová vodotěsná nádrž na dešťovou vodu, vnitřní rozměry 14,36 x 3,3 x 2,3 m, montovaná z dílců, včetně 2 ks vstupních šachet výšky do 1 m, včetně poplatovaných stupadel včetně prostupů a včetně dopravy | kus | 1 |  | 0 |  |  | základní |  | 0 | 0 | 0 | 0 | 0 | 8 | M | 2 |  |  |  | ROZPOCET |  |  |  |  | 0 | 0 | 0 | 0 | 0 | 1 | 0 | 4 | -86662140
| D | 4 | Vodorovné konstrukce |  |  |  | 0 |  |  |  |  | 0 |  | 0 |  | 0 | 1 | D | 1 |  |  |  | ROZPOCET | [10 empty] | 0
33 | K | 451572111 | Lože pod potrubí, stoky a drobné objekty v otevřeném výkopu z kameniva drobného těženého 0 až 4 mm | m3 | 23.04 |  | 0 | CS ÚRS 2024 01 |  | základní |  | 0 | 0 | 0 | 0 | 0 | 4 | K | 2 |  |  |  | ROZPOCET |  |  |  |  | 0 | 0 | 0 | 0 | 0 | 1 | 0 | 4 | 755822859
| Online PSC |  | https://podminky.urs.cz/item/CS_URS_2024_01/451572111 | [14 empty] | Online PSC | 2
| VV |  | "DA" 60,9*1,1*0,1 |  | 6.699 | [12 empty] | VV | 2 | 2 | True | 0 | ROZPOCET
| VV |  | "DB" 19,1*1,1*0,1 |  | 2.101 | [12 empty] | VV | 2 | 2 | True | 0 | ROZPOCET
| VV |  | "DP" 43,2*1,1*0,1 |  | 4.752 | [12 empty] | VV | 2 | 2 | True | 0 | ROZPOCET
| VV |  | "přípojky" (12,5+37,9)*1,1*0,1 |  | 5.544 | [12 empty] | VV | 2 | 2 | True | 0 | ROZPOCET
| VV |  | "vodovod" 30,4*1,1*0,1 |  | 3.344 | [12 empty] | VV | 2 | 2 | True | 0 | ROZPOCET
| VV |  | "nátoková šachta do retence" 2*2*0,15 |  | 0.6 | [12 empty] | VV | 2 | 2 | True | 0 | ROZPOCET
| VV | podsyp | Součet |  | 23.04 | [12 empty] | VV | 2 | 4 | True | 1 | ROZPOCET
| D | 8 | Trubní vedení |  |  |  | 0 |  |  |  |  | 0 |  | 13.645 |  | 0 | 1 | D | 1 |  |  |  | ROZPOCET | [10 empty] | 0
34 | K | 871171141 | Montáž vodovodního potrubí z polyetylenu PE100 RC v otevřeném výkopu svařovaných na tupo SDR 11/PN16 d 40 x 3,7 mm | m | 30.4 |  | 0 | CS ÚRS 2024 01 |  | základní |  | 0 | 0 | 0 | 0 | 0 | 4 | K | 2 |  |  |  | ROZPOCET |  |  |  |  | 0 | 0 | 0 | 0 | 0 | 1 | 0 | 4 | -2039518992
| Online PSC |  | https://podminky.urs.cz/item/CS_URS_2024_01/871171141 | [14 empty] | Online PSC | 2
| VV |  | "vodovod" 30,4 |  | 30.4 | [12 empty] | VV | 2 | 2 | True | 1 | ROZPOCET
35 | M | 28613171 | trubka vodovodní PE100 SDR11 se signalizační vrstvou 40x3,7mm | m | 30.856 |  | 0 | CS ÚRS 2024 01 |  | základní |  | 0 | 0.00043 | 0.013268 | 0 | 0 | 8 | M | 2 |  |  |  | ROZPOCET |  |  |  |  | 0 | 0 | 0 | 0 | 0 | 1 | 0 | 4 | -405819657
| VV |  | 30,4*1,015 'Přepočtené koeficientem množství |  | 30.856 | [12 empty] | VV | 2 | 2 | False | 1 | ROZPOCET
36 | K | 871275R01 | Kanalizační potrubí z tvrdého PVC v otevřeném výkopu ve sklonu do 20 %, hladkého plnostěnného jednovrstvého, tuhost třídy SN 4 DN 125 | m | 12.5 |  | 0 |  |  | základní |  | 0 | 0.0074632 | 0.09329 | 0 | 0 | 4 | K | 2 |  |  |  | ROZPOCET |  |  |  |  | 0 | 0 | 0 | 0 | 0 | 1 | 0 | 4 | 123786699
| VV |  | "přípojky" 12,5 |  | 12.5 | [12 empty] | VV | 2 | 2 | True | 1 | ROZPOCET
37 | K | 871315R02 | Kanalizační potrubí z tvrdého PVC v otevřeném výkopu ve sklonu do 20 %, hladkého plnostěnného jednovrstvého, tuhost třídy SN 8 DN 160 | m | 38 |  | 0 |  |  | základní |  | 0 | 0.0027611 | 0.10492 | 0 | 0 | 4 | K | 2 |  |  |  | ROZPOCET |  |  |  |  | 0 | 0 | 0 | 0 | 0 | 1 | 0 | 4 | -299113837
| VV |  | "přípojky" 38 |  | 38 | [12 empty] | VV | 2 | 2 | True | 1 | ROZPOCET
38 | K | 871355R03 | Kanalizační potrubí z tvrdého PVC v otevřeném výkopu ve sklonu do 20 %, hladkého plnostěnného jednovrstvého, tuhost třídy SN 8 DN 200 | m | 77.2 |  | 0 |  |  | základní |  | 0 | 0.0044008 | 0.33974 | 0 | 0 | 4 | K | 2 |  |  |  | ROZPOCET |  |  |  |  | 0 | 0 | 0 | 0 | 0 | 1 | 0 | 4 | 1206523194
| VV |  | "DA" 58,1 |  | 58.1 | [12 empty] | VV | 2 | 2 | True | 0 | ROZPOCET
| VV |  | "DB" 19,1 |  | 19.1 | [12 empty] | VV | 2 | 2 | True | 0 | ROZPOCET
| VV |  | Součet |  | 77.2 | [12 empty] | VV | 2 | 4 | True | 1 | ROZPOCET
39 | K | 871375R04 | Kanalizační potrubí z tvrdého PVC v otevřeném výkopu ve sklonu do 20 %, hladkého plnostěnného jednovrstvého, tuhost třídy SN 8 DN 315 | m | 48.2 |  | 0 |  |  | základní |  | 0 | 0.011822 | 0.56981 | 0 | 0 | 4 | K | 2 |  |  |  | ROZPOCET |  |  |  |  | 0 | 0 | 0 | 0 | 0 | 1 | 0 | 4 | 112141890
| VV |  | "DA" 2,8 |  | 2.8 | [12 empty] | VV | 2 | 2 | True | 0 | ROZPOCET
| VV |  | "DP" 43,4 |  | 43.4 | [12 empty] | VV | 2 | 2 | True | 0 | ROZPOCET
| VV |  | "propojky" 2 |  | 2 | [12 empty] | VV | 2 | 2 | True | 0 | ROZPOCET
| VV |  | Součet |  | 48.2 | [12 empty] | VV | 2 | 4 | True | 1 | ROZPOCET
40 | K | 877171118 | Montáž tvarovek na vodovodním plastovém potrubí z polyetylenu PE 100 elektrotvarovek SDR 11/PN16 záslepek d 40 | kus | 2 |  | 0 | CS ÚRS 2024 01 |  | základní |  | 0 | 0 | 0 | 0 | 0 | 4 | K | 2 |  |  |  | ROZPOCET |  |  |  |  | 0 | 0 | 0 | 0 | 0 | 1 | 0 | 4 | -1387439035
| Online PSC |  | https://podminky.urs.cz/item/CS_URS_2024_01/877171118 | [14 empty] | Online PSC | 2
41 | M | 28615021 | elektrozáslepka SDR11 PE 100 PN16 D 40mm | kus | 2 |  | 0 | CS ÚRS 2024 01 |  | základní |  | 0 | 8e-05 | 0.00016 | 0 | 0 | 8 | M | 2 |  |  |  | ROZPOCET |  |  |  |  | 0 | 0 | 0 | 0 | 0 | 1 | 0 | 4 | 1672764197
42 | K | 877315221 | Montáž tvarovek na kanalizačním plastovém potrubí z PP nebo PVC-U hladkého plnostěnného odboček DN 150 | kus | 1 |  | 0 | CS ÚRS 2024 01 |  | základní |  | 0 | 7.5e-06 | 7.5e-06 | 0 | 0 | 4 | K | 2 |  |  |  | ROZPOCET |  |  |  |  | 0 | 0 | 0 | 0 | 0 | 1 | 0 | 4 | -1361516763
| Online PSC |  | https://podminky.urs.cz/item/CS_URS_2024_01/877315221 | [14 empty] | Online PSC | 2
43 | M | 28611392 | odbočka kanalizační plastová s hrdlem KG 160/160/45° | kus | 1 |  | 0 | CS ÚRS 2024 01 |  | základní |  | 0 | 0.00154 | 0.00154 | 0 | 0 | 8 | M | 2 |  |  |  | ROZPOCET |  |  |  |  | 0 | 0 | 0 | 0 | 0 | 1 | 0 | 4 | 1110264638
44 | K | 877355221 | Montáž tvarovek na kanalizačním plastovém potrubí z PP nebo PVC-U hladkého plnostěnného odboček DN 200 | kus | 4 |  | 0 | CS ÚRS 2024 01 |  | základní |  | 0 | 1.15e-05 | 4.6e-05 | 0 | 0 | 4 | K | 2 |  |  |  | ROZPOCET |  |  |  |  | 0 | 0 | 0 | 0 | 0 | 1 | 0 | 4 | -1040521990
| Online PSC |  | https://podminky.urs.cz/item/CS_URS_2024_01/877355221 | [14 empty] | Online PSC | 2
45 | M | 28611918 | odbočka kanalizační plastová s hrdlem KG 200/160/45° | kus | 4 |  | 0 | CS ÚRS 2024 01 |  | základní |  | 0 | 0.0034 | 0.0136 | 0 | 0 | 8 | M | 2 |  |  |  | ROZPOCET |  |  |  |  | 0 | 0 | 0 | 0 | 0 | 1 | 0 | 4 | -1567990168
46 | K | 892241111 | Tlakové zkoušky vodou na potrubí DN do 80 | m | 30.4 |  | 0 | CS ÚRS 2024 01 |  | základní |  | 0 | 0 | 0 | 0 | 0 | 4 | K | 2 |  |  |  | ROZPOCET |  |  |  |  | 0 | 0 | 0 | 0 | 0 | 1 | 0 | 4 | -1002034203
| Online PSC |  | https://podminky.urs.cz/item/CS_URS_2024_01/892241111 | [14 empty] | Online PSC | 2
47 | K | 892372111 | Tlakové zkoušky vodou zabezpečení konců potrubí při tlakových zkouškách DN do 300 | kus | 2 |  | 0 | CS ÚRS 2024 01 |  | základní |  | 0 | 0.45937 | 0.91875 | 0 | 0 | 4 | K | 2 |  |  |  | ROZPOCET |  |  |  |  | 0 | 0 | 0 | 0 | 0 | 1 | 0 | 4 | -189166250
| Online PSC |  | https://podminky.urs.cz/item/CS_URS_2024_01/892372111 | [14 empty] | Online PSC | 2
48 | K | 894118001 | Šachty kanalizační zděné Příplatek k cenám za každých dalších 0,60 m výšky vstupu | kus | 2 |  | 0 | CS ÚRS 2024 01 |  | základní |  | 0 | 0.035728 | 0.071456 | 0 | 0 | 4 | K | 2 |  |  |  | ROZPOCET |  |  |  |  | 0 | 0 | 0 | 0 | 0 | 1 | 0 | 4 | -1021939108
| Online PSC |  | https://podminky.urs.cz/item/CS_URS_2024_01/894118001 | [14 empty] | Online PSC | 2
49 | K | 894411111 | Zřízení šachet kanalizačních z betonových dílců výšky vstupu do 1,50 m s obložením dna betonem tř. C 25/30, na potrubí DN do 200 | kus | 2 |  | 0 | CS ÚRS 2024 01 |  | základní |  | 0 | 1.9273 | 3.8545 | 0 | 0 | 4 | K | 2 |  |  |  | ROZPOCET |  |  |  |  | 0 | 0 | 0 | 0 | 0 | 1 | 0 | 4 | 115016548
| Online PSC |  | https://podminky.urs.cz/item/CS_URS_2024_01/894411111 | [14 empty] | Online PSC | 2
50 | M | 59224063 | dno betonové šachtové DN 1000 100x100x15cm výtok 25-40cm | kus | 1 |  | 0 | CS ÚRS 2024 01 |  | základní |  | 0 | 1.817 | 1.817 | 0 | 0 | 8 | M | 2 |  |  |  | ROZPOCET |  |  |  |  | 0 | 0 | 0 | 0 | 0 | 1 | 0 | 4 | -8761625
| VV |  | "dno kalové šachty" 1 |  | 1 | [12 empty] | VV | 2 | 2 | True | 1 | ROZPOCET
51 | M | 59224029 | dno betonové šachtové DN 300 betonový žlab i nástupnice 100x78,5x15cm | kus | 1 |  | 0 | CS ÚRS 2024 01 |  | základní |  | 0 | 1.614 | 1.614 | 0 | 0 | 8 | M | 2 |  |  |  | ROZPOCET |  |  |  |  | 0 | 0 | 0 | 0 | 0 | 1 | 0 | 4 | 938645610
52 | M | 59224067 | skruž betonová DN 1000x500 100x50x12cm | kus | 2 |  | 0 | CS ÚRS 2024 01 |  | základní |  | 0 | 0.526 | 1.052 | 0 | 0 | 8 | M | 2 |  |  |  | ROZPOCET |  |  |  |  | 0 | 0 | 0 | 0 | 0 | 1 | 0 | 4 | 943031815
53 | M | 59224069 | skruž betonová DN 1000x1000 100x100x12cm | kus | 1 |  | 0 | CS ÚRS 2024 01 |  | základní |  | 0 | 1.054 | 1.054 | 0 | 0 | 8 | M | 2 |  |  |  | ROZPOCET |  |  |  |  | 0 | 0 | 0 | 0 | 0 | 1 | 0 | 4 | -1437264369
54 | M | 59224056 | konus betonové šachty DN 1000 kanalizační 100x62,5x67cm kapsové stupadlo | kus | 1 |  | 0 | CS ÚRS 2024 01 |  | základní |  | 0 | 0.57 | 0.57 | 0 | 0 | 8 | M | 2 |  |  |  | ROZPOCET |  |  |  |  | 0 | 0 | 0 | 0 | 0 | 1 | 0 | 4 | -185879346
55 | M | 59224075 | deska betonová zákrytová k ukončení šachet 1000/625x200mm | kus | 1 |  | 0 | CS ÚRS 2024 01 |  | základní |  | 0 | 0.521 | 0.521 | 0 | 0 | 8 | M | 2 |  |  |  | ROZPOCET |  |  |  |  | 0 | 0 | 0 | 0 | 0 | 1 | 0 | 4 | 1668667582
56 | M | 59224014 | prstenec šachtový vyrovnávací betonový 625x100x120mm | kus | 1 |  | 0 | CS ÚRS 2024 01 |  | základní |  | 0 | 0.081 | 0.081 | 0 | 0 | 8 | M | 2 |  |  |  | ROZPOCET |  |  |  |  | 0 | 0 | 0 | 0 | 0 | 1 | 0 | 4 | -1159770348
57 | M | 59224013 | prstenec šachtový vyrovnávací betonový 625x100x100mm | kus | 1 |  | 0 | CS ÚRS 2024 01 |  | základní |  | 0 | 0.053 | 0.053 | 0 | 0 | 8 | M | 2 |  |  |  | ROZPOCET |  |  |  |  | 0 | 0 | 0 | 0 | 0 | 1 | 0 | 4 | 1279702988
58 | M | 59224012 | prstenec šachtový vyrovnávací betonový 625x100x80mm | kus | 1 |  | 0 | CS ÚRS 2024 01 |  | základní |  | 0 | 0.041 | 0.041 | 0 | 0 | 8 | M | 2 |  |  |  | ROZPOCET |  |  |  |  | 0 | 0 | 0 | 0 | 0 | 1 | 0 | 4 | 258429479
59 | M | 59224011 | prstenec šachtový vyrovnávací betonový 625x100x60mm | kus | 1 |  | 0 | CS ÚRS 2024 01 |  | základní |  | 0 | 0.032 | 0.032 | 0 | 0 | 8 | M | 2 |  |  |  | ROZPOCET |  |  |  |  | 0 | 0 | 0 | 0 | 0 | 1 | 0 | 4 | -330169188
60 | M | 59224010 | prstenec šachtový vyrovnávací betonový 625x100x40mm | kus | 1 |  | 0 | CS ÚRS 2024 01 |  | základní |  | 0 | 0.021 | 0.021 | 0 | 0 | 8 | M | 2 |  |  |  | ROZPOCET |  |  |  |  | 0 | 0 | 0 | 0 | 0 | 1 | 0 | 4 | 1323487462
61 | M | 55241015 | poklop šachtový třída D400, kruhový rám 785, vstup 600mm, s ventilací | kus | 5 |  | 0 | CS ÚRS 2024 01 |  | základní |  | 0 | 0.0546 | 0.273 | 0 | 0 | 8 | M | 2 |  |  |  | ROZPOCET |  |  |  |  | 0 | 0 | 0 | 0 | 0 | 1 | 0 | 4 | 654684458
| VV |  | "poklopy prefa šachet" 2 |  | 2 | [12 empty] | VV | 2 | 2 | True | 0 | ROZPOCET
| VV |  | "poklopy retence a ČS" 3 |  | 3 | [12 empty] | VV | 2 | 2 | True | 0 | ROZPOCET
| VV |  | Součet |  | 5 | [12 empty] | VV | 2 | 4 | True | 1 | ROZPOCET
62 | K | 894811163 | Revizní šachta z tvrdého PVC v otevřeném výkopu typ přímý (DN šachty/DN trubního vedení) DN 400/200, odolnost vnějšímu tlaku 40 t, hloubka od 1410 do 1780 mm | kus | 1 |  | 0 | CS ÚRS 2024 01 |  | základní |  | 0 | 0.045475 | 0.045475 | 0 | 0 | 4 | K | 2 |  |  |  | ROZPOCET |  |  |  |  | 0 | 0 | 0 | 0 | 0 | 1 | 0 | 4 | -691237451
| Online PSC |  | https://podminky.urs.cz/item/CS_URS_2024_01/894811163 | [14 empty] | Online PSC | 2
63 | K | 894811243 | Revizní šachta z tvrdého PVC v otevřeném výkopu typ pravý/přímý/levý (DN šachty/DN trubního vedení) DN 400/160, odolnost vnějšímu tlaku 40 t, hloubka od 1360 do 1730 mm | kus | 3 |  | 0 | CS ÚRS 2024 01 |  | základní |  | 0 | 0.045526 | 0.13658 | 0 | 0 | 4 | K | 2 |  |  |  | ROZPOCET |  |  |  |  | 0 | 0 | 0 | 0 | 0 | 1 | 0 | 4 | -229090250
| Online PSC |  | https://podminky.urs.cz/item/CS_URS_2024_01/894811243 | [14 empty] | Online PSC | 2
64 | K | 894812326 | Revizní a čistící šachta z polypropylenu PP pro hladké trouby DN 600 šachtové dno (DN šachty / DN trubního vedení) DN 600/315 průtočné 30°,60°,90° | kus | 1 |  | 0 | CS ÚRS 2024 01 |  | základní |  | 0 | 0.11045 | 0.11045 | 0 | 0 | 4 | K | 2 |  |  |  | ROZPOCET |  |  |  |  | 0 | 0 | 0 | 0 | 0 | 1 | 0 | 4 | -1373213160
| Online PSC |  | https://podminky.urs.cz/item/CS_URS_2024_01/894812326 | [14 empty] | Online PSC | 2
65 | K | 894812332 | Revizní a čistící šachta z polypropylenu PP pro hladké trouby DN 600 roura šachtová korugovaná, světlé hloubky 2 000 mm | kus | 1 |  | 0 | CS ÚRS 2024 01 |  | základní |  | 0 | 0.02424 | 0.02424 | 0 | 0 | 4 | K | 2 |  |  |  | ROZPOCET |  |  |  |  | 0 | 0 | 0 | 0 | 0 | 1 | 0 | 4 | -1527014508
| Online PSC |  | https://podminky.urs.cz/item/CS_URS_2024_01/894812332 | [14 empty] | Online PSC | 2
66 | K | 894812377 | Revizní a čistící šachta z polypropylenu PP pro hladké trouby DN 600 poklop (mříž) litinový pro třídu zatížení D400 s teleskopickým adaptérem | kus | 1 |  | 0 | CS ÚRS 2024 01 |  | základní |  | 0 | 0.21008 | 0.21008 | 0 | 0 | 4 | K | 2 |  |  |  | ROZPOCET |  |  |  |  | 0 | 0 | 0 | 0 | 0 | 1 | 0 | 4 | 1521427932
| Online PSC |  | https://podminky.urs.cz/item/CS_URS_2024_01/894812377 | [14 empty] | Online PSC | 2
67 | K | 899623151 | Obetonování potrubí nebo zdiva stok betonem prostým v otevřeném výkopu, betonem tř. C 16/20 | m3 | 2.25 |  | 0 | CS ÚRS 2024 01 |  | základní |  | 0 | 0 | 0 | 0 | 0 | 4 | K | 2 |  |  |  | ROZPOCET |  |  |  |  | 0 | 0 | 0 | 0 | 0 | 1 | 0 | 4 | 1628609381
| Online PSC |  | https://podminky.urs.cz/item/CS_URS_2024_01/899623151 | [14 empty] | Online PSC | 2
| VV |  | "obetonování čerpací šachty směrem k retenci" 0,5*1,5*3 |  | 2.25 | [12 empty] | VV | 2 | 2 | True | 1 | ROZPOCET
68 | K | 899721111 | Signalizační vodič na potrubí DN do 150 mm | m | 30.4 |  | 0 | CS ÚRS 2024 01 |  | základní |  | 0 | 0.00019236 | 0.0058477 | 0 | 0 | 4 | K | 2 |  |  |  | ROZPOCET |  |  |  |  | 0 | 0 | 0 | 0 | 0 | 1 | 0 | 4 | 534865779
| Online PSC |  | https://podminky.urs.cz/item/CS_URS_2024_01/899721111 | [14 empty] | Online PSC | 2
69 | K | 899722112 | Krytí potrubí z plastů výstražnou fólií z PVC šířky přes 20 do 25 cm | m | 30.4 |  | 0 | CS ÚRS 2024 01 |  | základní |  | 0 | 7.35e-05 | 0.0022344 | 0 | 0 | 4 | K | 2 |  |  |  | ROZPOCET |  |  |  |  | 0 | 0 | 0 | 0 | 0 | 1 | 0 | 4 | -892140668
| Online PSC |  | https://podminky.urs.cz/item/CS_URS_2024_01/899722112 | [14 empty] | Online PSC | 2
| D | 9 | Ostatní konstrukce a práce, bourání |  |  |  | 0 |  |  |  |  | 0 |  | 0 |  | 2.34 | 1 | D | 1 |  |  |  | ROZPOCET | [10 empty] | 0
70 | K | 981011111 | Demolice budov postupným rozebíráním dřevěných lehkých, jednostranně obitých | m3 | 60 |  | 0 | CS ÚRS 2024 01 |  | základní |  | 0 | 0 | 0 | 0.039 | 2.34 | 4 | K | 2 |  |  |  | ROZPOCET |  |  |  |  | 0 | 0 | 0 | 0 | 0 | 1 | 0 | 4 | -28901859
| Online PSC |  | https://podminky.urs.cz/item/CS_URS_2024_01/981011111 | [14 empty] | Online PSC | 2
| VV |  | "demolice dřevěné kolny" 4*5*3 |  | 60 | [12 empty] | VV | 2 | 2 | True | 1 | ROZPOCET
| D | 997 | Přesun sutě |  |  |  | 0 |  |  |  |  | 0 |  | 0 |  | 0 | 1 | D | 1 |  |  |  | ROZPOCET | [10 empty] | 0
71 | K | 997006512 | Vodorovná doprava suti na skládku s naložením na dopravní prostředek a složením přes 100 m do 1 km | t | 2.34 |  | 0 | CS ÚRS 2024 01 |  | základní |  | 0 | 0 | 0 | 0 | 0 | 4 | K | 2 |  |  |  | ROZPOCET |  |  |  |  | 0 | 0 | 0 | 0 | 0 | 1 | 0 | 4 | -1028300643
| Online PSC |  | https://podminky.urs.cz/item/CS_URS_2024_01/997006512 | [14 empty] | Online PSC | 2
72 | K | 997221551 | Vodorovná doprava suti bez naložení, ale se složením a s hrubým urovnáním ze sypkých materiálů, na vzdálenost do 1 km | t | 2.34 |  | 0 | CS ÚRS 2024 01 |  | základní |  | 0 | 0 | 0 | 0 | 0 | 4 | K | 2 |  |  |  | ROZPOCET |  |  |  |  | 0 | 0 | 0 | 0 | 0 | 1 | 0 | 4 | 837172008
| Online PSC |  | https://podminky.urs.cz/item/CS_URS_2024_01/997221551 | [14 empty] | Online PSC | 2
73 | K | 997221559 | Vodorovná doprava suti bez naložení, ale se složením a s hrubým urovnáním Příplatek k ceně za každý další započatý 1 km přes 1 km | t | 2.34 |  | 0 | CS ÚRS 2024 01 |  | základní |  | 0 | 0 | 0 | 0 | 0 | 4 | K | 2 |  |  |  | ROZPOCET |  |  |  |  | 0 | 0 | 0 | 0 | 0 | 1 | 0 | 4 | -876074006
| Online PSC |  | https://podminky.urs.cz/item/CS_URS_2024_01/997221559 | [14 empty] | Online PSC | 2
74 | K | 997221612 | Nakládání na dopravní prostředky pro vodorovnou dopravu vybouraných hmot | t | 2.34 |  | 0 | CS ÚRS 2024 01 |  | základní |  | 0 | 0 | 0 | 0 | 0 | 4 | K | 2 |  |  |  | ROZPOCET |  |  |  |  | 0 | 0 | 0 | 0 | 0 | 1 | 0 | 4 | 304060994
| Online PSC |  | https://podminky.urs.cz/item/CS_URS_2024_01/997221612 | [14 empty] | Online PSC | 2
75 | K | 997006519 | Vodorovná doprava suti na skládku Příplatek k ceně -6512 za každý další i započatý 1 km | t | 4.68 |  | 0 | CS ÚRS 2024 01 |  | základní |  | 0 | 0 | 0 | 0 | 0 | 4 | K | 2 |  |  |  | ROZPOCET |  |  |  |  | 0 | 0 | 0 | 0 | 0 | 1 | 0 | 4 | 432461330
| Online PSC |  | https://podminky.urs.cz/item/CS_URS_2024_01/997006519 | [14 empty] | Online PSC | 2
| VV |  | 2,34*2 'Přepočtené koeficientem množství |  | 4.68 | [12 empty] | VV | 2 | 2 | False | 1 | ROZPOCET
| D | 998 | Přesun hmot |  |  |  | 0 |  |  |  |  | 0 |  | 0 |  | 0 | 1 | D | 1 |  |  |  | ROZPOCET | [10 empty] | 0
76 | K | 998276101 | Přesun hmot pro trubní vedení hloubené z trub z plastických hmot nebo sklolaminátových pro vodovody, kanalizace, teplovody, produktovody v otevřeném výkopu dopravní vzdálenost do 15 m | t | 20.395 |  | 0 | CS ÚRS 2024 01 |  | základní |  | 0 | 0 | 0 | 0 | 0 | 4 | K | 2 |  |  |  | ROZPOCET |  |  |  |  | 0 | 0 | 0 | 0 | 0 | 1 | 0 | 4 | -1726802819
| Online PSC |  | https://podminky.urs.cz/item/CS_URS_2024_01/998276101 | [14 empty] | Online PSC | 2
| D | PSV | Práce a dodávky PSV |  |  |  | 0 |  |  |  |  | 0 |  | 0.032862 |  | 0 | 2 | D | 0 |  |  |  | ROZPOCET | [10 empty] | 0
| D | 767 | Konstrukce zámečnické |  |  |  | 0 |  |  |  |  | 0 |  | 0.032862 |  | 0 | 2 | D | 1 |  |  |  | ROZPOCET | [10 empty] | 0
77 | K | 767995115 | Montáž ostatních atypických zámečnických konstrukcí hmotnosti přes 50 do 100 kg | kg | 666.064 |  | 0 | CS ÚRS 2024 01 |  | základní |  | 0 | 4.9337e-05 | 0.032862 | 0 | 0 | 16 | K | 2 |  |  |  | ROZPOCET |  |  |  |  | 0 | 0 | 0 | 0 | 0 | 1 | 0 | 16 | -1099117519
| Online PSC |  | https://podminky.urs.cz/item/CS_URS_2024_01/767995115 | [14 empty] | Online PSC | 2
| VV |  | 8*2*41,629 |  | 666.064 | [12 empty] | VV | 2 | 2 | True | 1 | ROZPOCET
78 | M | R-P-002 | Trubka ocelová 219/8, 41,629 kg/m | t | 27.722 |  | 0 |  |  | základní |  | 0 | 0 | 0 | 0 | 0 | 32 | M | 2 |  |  |  | ROZPOCET |  |  |  |  | 0 | 0 | 0 | 0 | 0 | 1 | 0 | 16 | -333258032
| VV |  | 666,064*0,04162 'Přepočtené koeficientem množství |  | 27.722 | [12 empty] | VV | 2 | 2 | False | 1 | ROZPOCET
| D | M | Práce a dodávky M |  |  |  | 0 |  |  |  |  | 0 |  | 0.0046956 |  | 0 | 3 | D | 0 |  |  |  | ROZPOCET | [10 empty] | 0
| D | 46-M | Zemní práce při extr.mont.pracích |  |  |  | 0 |  |  |  |  | 0 |  | 0.0046956 |  | 0 | 3 | D | 1 |  |  |  | ROZPOCET | [10 empty] | 0
79 | K | 460791113 | Montáž trubek ochranných uložených volně do rýhy plastových tuhých, vnitřního průměru přes 50 do 90 mm | m | 12 |  | 0 | CS ÚRS 2024 01 |  | základní |  | 0 | 0 | 0 | 0 | 0 | 64 | K | 2 |  |  |  | ROZPOCET |  |  |  |  | 0 | 0 | 0 | 0 | 0 | 1 | 0 | 64 | -1891818002
| Online PSC |  | https://podminky.urs.cz/item/CS_URS_2024_01/460791113 | [14 empty] | Online PSC | 2
| VV |  | 3*4 |  | 12 | [12 empty] | VV | 2 | 2 | True | 1 | ROZPOCET
80 | M | 34571362 | trubka elektroinstalační HDPE tuhá dvouplášťová korugovaná D 52/63mm | m | 12.6 |  | 0 | CS ÚRS 2024 01 |  | základní |  | 0 | 0.00035 | 0.00441 | 0 | 0 | 128 | M | 2 |  |  |  | ROZPOCET |  |  |  |  | 0 | 0 | 0 | 0 | 0 | 1 | 0 | 128 | -448794990
| VV |  | 12*1,05 'Přepočtené koeficientem množství |  | 12.6 | [12 empty] | VV | 2 | 2 | False | 1 | ROZPOCET
81 | K | 460671112 | Výstražné prvky pro krytí kabelů včetně vyrovnání povrchu rýhy, rozvinutí a uložení fólie, šířky přes 20 do 25 cm | m | 4 |  | 0 | CS ÚRS 2024 01 |  | základní |  | 0 | 7.14e-05 | 0.0002856 | 0 | 0 | 64 | K | 2 |  |  |  | ROZPOCET |  |  |  |  | 0 | 0 | 0 | 0 | 0 | 1 | 0 | 64 | 1033053421
| Online PSC |  | https://podminky.urs.cz/item/CS_URS_2024_01/460671112 | [14 empty] | Online PSC | 2
| VV |  | 4 |  | 4 | [12 empty] | VV | 2 | 2 | True | 1 | ROZPOCET

## SO 04 - Odvodnění parkovi...
[18 empty] | {d18749a5-f919-4755-a3f2-a10b1613991d} | [5 empty] | mezideponie | Vnitrostaveništní přesun zeminy na mezideponii a zpět | 275,02 | 2
[18 empty] | 2 | [5 empty] | obnova_asfalt | obnova asfaltu u vpustí | 8 | 3
| KRYCÍ LIST SOUPISU PRACÍ | [7 empty] | v --- níže se nacházejí doplnkové a pomocné údaje k sestavám --- v | [8 empty] | False | [5 empty] | obnova_podklad | obnova podkladní vrstvy | 4,5 | 3
[24 empty] | obsyp | Obsyp potrubí | 48,521 | 2
| Stavba: | [22 empty] | odvoz_skladka | Vytlačená zemina odvážená na skládku | 80,502 | 2
|  | Akumulační nádrže dešťové vody pro fotbalový a tenisový areál Žďár nad Sázavou | [21 empty] | podsyp | Podsyp pod potrubí a šachty | 8,294 | 2
| Objekt: | [22 empty] | Vykopy_kan | Výkopy pro kanalizaci | 112,398 | 2
|  | SO 04 - Odvodnění parkoviště a OLK | [21 empty] | vykopy_ret | Výkopy pro retenci | 105,614 | 2
| KSO: |  |  |  |  | CC-CZ:
| Místo: |  | Žďár nad Sázavou |  |  | Datum: | 29. 9. 2022
| Zadavatel: |  |  |  |  | IČ: | 00295841
|  | Město Žďár nad Sázavou |  |  |  | DIČ: | CZ00295841
| Uchazeč: |  |  |  |  | IČ: | Vyplň údaj
|  | Vyplň údaj |  |  |  | DIČ: | Vyplň údaj
| Projektant: |  |  |  |  | IČ: | 06121276
|  | TZBplan, s.r.o. |  |  |  | DIČ: | CZ06121276
| Zpracovatel: |  |  |  |  | IČ: | 02940540
|  | HADRABA, s.r.o |  |  |  | DIČ: | CZ02940540
Poznámka:
| Cena bez DPH | [5 empty] | 0
|  |  | Základ daně |  |  | Sazba daně | Výše daně
| DPH | základní | 0 |  |  | 21% | 0
|  | snížená | 0 |  |  | 12% | 0
|  | zákl. přenesená | 0 |  |  | 21% | 0
|  | sníž. přenesená | 0 |  |  | 12% | 0
|  | nulová | 0 |  |  | 0% | 0
| Cena s DPH |  |  | v | CZK |  | 0
REKAPITULACE ČLENĚNÍ SOUPISU PRACÍ
Stavba:
Akumulační nádrže dešťové vody pro fotbalový a tenisový areál Žďár nad Sázavou
Objekt:
SO 04 - Odvodnění parkoviště a OLK
Místo: |  |  | Žďár nad Sázavou |  |  | Datum: | 29. 9. 2022
Zadavatel: |  |  | Město Žďár nad Sázavou |  |  | Projektant: | TZBplan, s.r.o.
Uchazeč: |  |  | Vyplň údaj |  |  | Zpracovatel: | HADRABA, s.r.o
Kód dílu - Popis | [6 empty] | Cena celkem [CZK]
Náklady stavby celkem | [6 empty] | 0 | [11 empty] | -1
| HSV - Práce a dodávky HSV | [5 empty] | 0
| 1 - Zemní práce | [5 empty] | 0
| 2 - Zakládání | [5 empty] | 0
| 3 - Svislé a kompletní konstrukce | [5 empty] | 0
| 4 - Vodorovné konstrukce | [5 empty] | 0
| 5 - Komunikace pozemní | [5 empty] | 0
| 8 - Trubní vedení | [5 empty] | 0
| 9 - Ostatní konstrukce a práce, bourání | [5 empty] | 0
| 997 - Přesun sutě | [5 empty] | 0
| 998 - Přesun hmot | [5 empty] | 0
SOUPIS PRACÍ
Stavba:
Akumulační nádrže dešťové vody pro fotbalový a tenisový areál Žďár nad Sázavou
Objekt:
SO 04 - Odvodnění parkoviště a OLK
Místo: |  |  | Žďár nad Sázavou |  |  | Datum: | 29. 9. 2022
Zadavatel: |  |  | Město Žďár nad Sázavou |  |  | Projektant: | TZBplan, s.r.o.
Uchazeč: |  |  | Vyplň údaj |  |  | Zpracovatel: | HADRABA, s.r.o
PČ | Typ | Kód | Popis | MJ | Množství | J.cena [CZK] | Cena celkem [CZK] | Cenová soustava |  | DPH | J. Nh [h] | Nh celkem [h] | J. hmotnost [t] | Hmotnost celkem [t] | J. suť [t] | Suť Celkem [t]
Náklady soupisu celkem | [6 empty] | 0 |  |  |  |  | 0 |  | 3.9066 |  | 6.05 |  | D | -1 | [14 empty] | 0
| D | HSV | Práce a dodávky HSV |  |  |  | 0 |  |  |  |  | 0 |  | 3.9066 |  | 6.05 | 1 | D | 0 |  |  |  | ROZPOCET | [10 empty] | 0
| D | 1 | Zemní práce |  |  |  | 0 |  |  |  |  | 0 |  | 0.15177 |  | 3.93 | 1 | D | 1 |  |  |  | ROZPOCET | [10 empty] | 0
1 | K | 113107112 | Odstranění podkladů nebo krytů ručně s přemístěním hmot na skládku na vzdálenost do 3 m nebo s naložením na dopravní prostředek z kameniva těženého, o tl. vrstvy přes 100 do 200 mm | m2 | 4.5 |  | 0 | CS ÚRS 2024 01 |  | základní |  | 0 | 0 | 0 | 0.3 | 1.35 | 4 | K | 2 |  |  |  | ROZPOCET |  |  |  |  | 0 | 0 | 0 | 0 | 0 | 1 | 0 | 4 | -2122155684
| Online PSC |  | https://podminky.urs.cz/item/CS_URS_2024_01/113107112 | [14 empty] | Online PSC | 2
| VV |  | obnova_podklad |  | 4.5 | [12 empty] | VV | 2 | 2 | True | 1 | ROZPOCET
2 | K | 113107142 | Odstranění podkladů nebo krytů ručně s přemístěním hmot na skládku na vzdálenost do 3 m nebo s naložením na dopravní prostředek živičných, o tl. vrstvy přes 50 do 100 mm | m2 | 8 |  | 0 | CS ÚRS 2024 01 |  | základní |  | 0 | 0 | 0 | 0.22 | 1.76 | 4 | K | 2 |  |  |  | ROZPOCET |  |  |  |  | 0 | 0 | 0 | 0 | 0 | 1 | 0 | 4 | 1821153193
| Online PSC |  | https://podminky.urs.cz/item/CS_URS_2024_01/113107142 | [14 empty] | Online PSC | 2
| VV |  | obnova_asfalt |  | 8 | [12 empty] | VV | 2 | 2 | True | 1 | ROZPOCET
3 | K | 113202111 | Vytrhání obrub s vybouráním lože, s přemístěním hmot na skládku na vzdálenost do 3 m nebo s naložením na dopravní prostředek z krajníků nebo obrubníků stojatých | m | 4 |  | 0 | CS ÚRS 2024 01 |  | základní |  | 0 | 0 | 0 | 0.205 | 0.82 | 4 | K | 2 |  |  |  | ROZPOCET |  |  |  |  | 0 | 0 | 0 | 0 | 0 | 1 | 0 | 4 | -1487318819
| Online PSC |  | https://podminky.urs.cz/item/CS_URS_2024_01/113202111 | [14 empty] | Online PSC | 2
| VV |  | 2*2 |  | 4 | [12 empty] | VV | 2 | 2 | True | 1 | ROZPOCET
4 | K | 131251206 | Hloubení zapažených jam a zářezů strojně s urovnáním dna do předepsaného profilu a spádu v hornině třídy těžitelnosti I skupiny 3 přes 1 000 do 5 000 m3 | m3 | 105.614 |  | 0 | CS ÚRS 2024 01 |  | základní |  | 0 | 0 | 0 | 0 | 0 | 4 | K | 2 |  |  |  | ROZPOCET |  |  |  |  | 0 | 0 | 0 | 0 | 0 | 1 | 0 | 4 | 1097936788
| Online PSC |  | https://podminky.urs.cz/item/CS_URS_2024_01/131251206 | [14 empty] | Online PSC | 2
| VV |  | "OLK - svahovaný" 3,5 * 6,2*6,2/4*3,14 |  | 105.614 | [12 empty] | VV | 2 | 2 | True | 0 | ROZPOCET
| VV | vykopy_ret | Součet |  | 105.614 | [12 empty] | VV | 2 | 4 | True | 1 | ROZPOCET
5 | K | 132254206 | Hloubení zapažených rýh šířky přes 800 do 2 000 mm strojně s urovnáním dna do předepsaného profilu a spádu v hornině třídy těžitelnosti I skupiny 3 přes 1 000 do 5 000 m3 | m3 | 112.398 |  | 0 | CS ÚRS 2024 01 |  | základní |  | 0 | 0 | 0 | 0 | 0 | 4 | K | 2 |  |  |  | ROZPOCET |  |  |  |  | 0 | 0 | 0 | 0 | 0 | 1 | 0 | 4 | -266453536
| Online PSC |  | https://podminky.urs.cz/item/CS_URS_2024_01/132254206 | [14 empty] | Online PSC | 2
| VV |  | "ZA" 90,5*1,1 |  | 99.55 | [12 empty] | VV | 2 | 2 | True | 0 | ROZPOCET
| VV |  | "UV" (4,22+3,44)*1,1 |  | 8.426 | [12 empty] | VV | 2 | 2 | True | 0 | ROZPOCET
| VV |  | "OŽ" 4,02*1,1 |  | 4.422 | [12 empty] | VV | 2 | 2 | True | 0 | ROZPOCET
| VV | Vykopy_kan | Součet |  | 112.398 | [12 empty] | VV | 2 | 4 | True | 1 | ROZPOCET
6 | K | 151101101 | Zřízení pažení a rozepření stěn rýh pro podzemní vedení příložné pro jakoukoliv mezerovitost, hloubky do 2 m | m2 | 181 |  | 0 | CS ÚRS 2024 01 |  | základní |  | 0 | 0.00083851 | 0.15177 | 0 | 0 | 4 | K | 2 |  |  |  | ROZPOCET |  |  |  |  | 0 | 0 | 0 | 0 | 0 | 1 | 0 | 4 | 1767146041
| Online PSC |  | https://podminky.urs.cz/item/CS_URS_2024_01/151101101 | [14 empty] | Online PSC | 2
| VV |  | "ZA" 90,5*2 |  | 181 | [12 empty] | VV | 2 | 2 | True | 0 | ROZPOCET
| VV | pazeni_kan | Mezisoučet |  | 181 | [12 empty] | VV | 2 | 3 | True | 1 | ROZPOCET
7 | K | 151101111 | Odstranění pažení a rozepření stěn rýh pro podzemní vedení s uložením materiálu na vzdálenost do 3 m od kraje výkopu příložné, hloubky do 2 m | m2 | 181 |  | 0 | CS ÚRS 2024 01 |  | základní |  | 0 | 0 | 0 | 0 | 0 | 4 | K | 2 |  |  |  | ROZPOCET |  |  |  |  | 0 | 0 | 0 | 0 | 0 | 1 | 0 | 4 | -2101475330
| Online PSC |  | https://podminky.urs.cz/item/CS_URS_2024_01/151101111 | [14 empty] | Online PSC | 2
8 | K | 162351104 | Vodorovné přemístění výkopku nebo sypaniny po suchu na obvyklém dopravním prostředku, bez naložení výkopku, avšak se složením bez rozhrnutí z horniny třídy těžitelnosti I skupiny 1 až 3 na vzdálenost přes 500 do 1 000 m | m3 | 275.02 |  | 0 | CS ÚRS 2024 01 |  | základní |  | 0 | 0 | 0 | 0 | 0 | 4 | K | 2 |  |  |  | ROZPOCET |  |  |  |  | 0 | 0 | 0 | 0 | 0 | 1 | 0 | 4 | 335661447
| Online PSC |  | https://podminky.urs.cz/item/CS_URS_2024_01/162351104 | [14 empty] | Online PSC | 2
| VV |  | "vnitrostaveništní přesun zeminy - tam a zpět" | [14 empty] | VV | 2 | 1 | True | 0 | ROZPOCET
| VV | mezideponie | (vykopy_ret+Vykopy_kan-odvoz_skladka)*2 |  | 275.02 | [12 empty] | VV | 2 | 2 | True | 1 | ROZPOCET
9 | K | 162551108 | Vodorovné přemístění výkopku nebo sypaniny po suchu na obvyklém dopravním prostředku, bez naložení výkopku, avšak se složením bez rozhrnutí z horniny třídy těžitelnosti I skupiny 1 až 3 na vzdálenost přes 2 500 do 3 000 m | m3 | 80.502 |  | 0 | CS ÚRS 2024 01 |  | základní |  | 0 | 0 | 0 | 0 | 0 | 4 | K | 2 |  |  |  | ROZPOCET |  |  |  |  | 0 | 0 | 0 | 0 | 0 | 1 | 0 | 4 | -1034241201
| Online PSC |  | https://podminky.urs.cz/item/CS_URS_2024_01/162551108 | [14 empty] | Online PSC | 2
| VV |  | podsyp+obsyp |  | 56.815 | [12 empty] | VV | 2 | 2 | True | 0 | ROZPOCET
| VV |  | "OLK" (0,6*0,95)+(7,41*2,962) |  | 22.518 | [12 empty] | VV | 2 | 2 | True | 0 | ROZPOCET
| VV |  | "deska pod OLK" 7,79*0,15 |  | 1.169 | [12 empty] | VV | 2 | 2 | True | 0 | ROZPOCET
| VV | odvoz_skladka | Součet |  | 80.502 | [12 empty] | VV | 2 | 4 | True | 1 | ROZPOCET
10 | K | 167151111 | Nakládání, skládání a překládání neulehlého výkopku nebo sypaniny strojně nakládání, množství přes 100 m3, z hornin třídy těžitelnosti I, skupiny 1 až 3 | m3 | 355.522 |  | 0 | CS ÚRS 2024 01 |  | základní |  | 0 | 0 | 0 | 0 | 0 | 4 | K | 2 |  |  |  | ROZPOCET |  |  |  |  | 0 | 0 | 0 | 0 | 0 | 1 | 0 | 4 | -392646684
| Online PSC |  | https://podminky.urs.cz/item/CS_URS_2024_01/167151111 | [14 empty] | Online PSC | 2
| VV |  | "vnitrostaveništní přesuny - 2 x nakládka" | [14 empty] | VV | 2 | 1 | True | 0 | ROZPOCET
| VV |  | mezideponie |  | 275.02 | [12 empty] | VV | 2 | 2 | True | 0 | ROZPOCET
| VV |  | "odvoz na skládku" | [14 empty] | VV | 2 | 1 | True | 0 | ROZPOCET
| VV |  | odvoz_skladka |  | 80.502 | [12 empty] | VV | 2 | 2 | True | 0 | ROZPOCET
| VV |  | Součet |  | 355.522 | [12 empty] | VV | 2 | 4 | True | 1 | ROZPOCET
11 | K | 171201231 | Poplatek za uložení stavebního odpadu na recyklační skládce (skládkovné) zeminy a kamení zatříděného do Katalogu odpadů pod kódem 17 05 04 | t | 144.904 |  | 0 | CS ÚRS 2024 01 |  | základní |  | 0 | 0 | 0 | 0 | 0 | 4 | K | 2 |  |  |  | ROZPOCET |  |  |  |  | 0 | 0 | 0 | 0 | 0 | 1 | 0 | 4 | 1359872889
| Online PSC |  | https://podminky.urs.cz/item/CS_URS_2024_01/171201231 | [14 empty] | Online PSC | 2
| VV |  | odvoz_skladka |  | 80.502 | [12 empty] | VV | 2 | 2 | True | 1 | ROZPOCET
| VV |  | 80,502*1,8 'Přepočtené koeficientem množství |  | 144.904 | [12 empty] | VV | 2 | 2 | False | 1 | ROZPOCET
12 | K | 171251201 | Uložení sypaniny na skládky nebo meziskládky bez hutnění s upravením uložené sypaniny do předepsaného tvaru | m3 | 80.502 |  | 0 | CS ÚRS 2024 01 |  | základní |  | 0 | 0 | 0 | 0 | 0 | 4 | K | 2 |  |  |  | ROZPOCET |  |  |  |  | 0 | 0 | 0 | 0 | 0 | 1 | 0 | 4 | -472846126
| Online PSC |  | https://podminky.urs.cz/item/CS_URS_2024_01/171251201 | [14 empty] | Online PSC | 2
| VV |  | odvoz_skladka |  | 80.502 | [12 empty] | VV | 2 | 2 | True | 1 | ROZPOCET
13 | K | 174151101 | Zásyp sypaninou z jakékoliv horniny strojně s uložením výkopku ve vrstvách se zhutněním jam, šachet, rýh nebo kolem objektů v těchto vykopávkách | m3 | 137.51 |  | 0 | CS ÚRS 2024 01 |  | základní |  | 0 | 0 | 0 | 0 | 0 | 4 | K | 2 |  |  |  | ROZPOCET |  |  |  |  | 0 | 0 | 0 | 0 | 0 | 1 | 0 | 4 | 1070262501
| Online PSC |  | https://podminky.urs.cz/item/CS_URS_2024_01/174151101 | [14 empty] | Online PSC | 2
| VV |  | vykopy_ret+Vykopy_kan-odvoz_skladka |  | 137.51 | [12 empty] | VV | 2 | 2 | True | 1 | ROZPOCET
14 | K | 175151101 | Obsypání potrubí strojně sypaninou z vhodných třídy těžitelnosti I a II, skupiny 1 až 4 nebo materiálem připraveným podél výkopu ve vzdálenosti do 3 m od jeho kraje, pro jakoukoliv hloubku výkopu a míru zhutnění bez prohození sypaniny | m3 | 48.521 |  | 0 | CS ÚRS 2024 01 |  | základní |  | 0 | 0 | 0 | 0 | 0 | 4 | K | 2 |  |  |  | ROZPOCET |  |  |  |  | 0 | 0 | 0 | 0 | 0 | 1 | 0 | 4 | 505853957
| Online PSC |  | https://podminky.urs.cz/item/CS_URS_2024_01/175151101 | [14 empty] | Online PSC | 2
| VV |  | "ZA" 64,1*1,1*0,6 |  | 42.306 | [12 empty] | VV | 2 | 2 | True | 0 | ROZPOCET
| VV |  | "VP" 8,6*1,1*0,5 |  | 4.73 | [12 empty] | VV | 2 | 2 | True | 0 | ROZPOCET
| VV |  | "OŽ" 2,7*1,1*0,5 |  | 1.485 | [12 empty] | VV | 2 | 2 | True | 0 | ROZPOCET
| VV | obsyp | Součet |  | 48.521 | [12 empty] | VV | 2 | 4 | True | 1 | ROZPOCET
15 | M | 58337303 | štěrkopísek frakce 0/8 | t | 97.042 |  | 0 | CS ÚRS 2024 01 |  | základní |  | 0 | 0 | 0 | 0 | 0 | 8 | M | 2 |  |  |  | ROZPOCET |  |  |  |  | 0 | 0 | 0 | 0 | 0 | 1 | 0 | 4 | 444895516
| VV |  | 48,521*2 'Přepočtené koeficientem množství |  | 97.042 | [12 empty] | VV | 2 | 2 | False | 1 | ROZPOCET
| D | 2 | Zakládání |  |  |  | 0 |  |  |  |  | 0 |  | 0.18599 |  | 0 | 1 | D | 1 |  |  |  | ROZPOCET | [10 empty] | 0
16 | K | 273313611 | Základy z betonu prostého desky z betonu kamenem neprokládaného tř. C 16/20 | m3 | 1.169 |  | 0 | CS ÚRS 2024 01 |  | základní |  | 0 | 0 | 0 | 0 | 0 | 4 | K | 2 |  |  |  | ROZPOCET |  |  |  |  | 0 | 0 | 0 | 0 | 0 | 1 | 0 | 4 | 464333236
| Online PSC |  | https://podminky.urs.cz/item/CS_URS_2024_01/273313611 | [14 empty] | Online PSC | 2
| VV |  | "deska pod OLK" 7,79*0,15 |  | 1.169 | [12 empty] | VV | 2 | 2 | True | 0 | ROZPOCET
| VV |  | Součet |  | 1.169 | [12 empty] | VV | 2 | 4 | True | 1 | ROZPOCET
17 | K | 273362021 | Výztuž základů desek ze svařovaných sítí z drátů typu KARI | t | 0.175 |  | 0 | CS ÚRS 2024 01 |  | základní |  | 0 | 1.0628 | 0.18599 | 0 | 0 | 4 | K | 2 |  |  |  | ROZPOCET |  |  |  |  | 0 | 0 | 0 | 0 | 0 | 1 | 0 | 4 | -567903622
| Online PSC |  | https://podminky.urs.cz/item/CS_URS_2024_01/273362021 | [14 empty] | Online PSC | 2
| VV |  | "deska pod OLK, 150 kg/m3" 1,168*0,150 |  | 0.175 | [12 empty] | VV | 2 | 2 | True | 1 | ROZPOCET
| D | 3 | Svislé a kompletní konstrukce |  |  |  | 0 |  |  |  |  | 0 |  | 0 |  | 0 | 1 | D | 1 |  |  |  | ROZPOCET | [10 empty] | 0
18 | K | R-D-001 | Montáž prefabrikovaného odlučovače ropných látek, včetně zajištění jeřábu - dílec do 10 t | soub | 1 |  | 0 |  |  | základní |  | 0 | 0 | 0 | 0 | 0 | 4 | K | 2 |  |  |  | ROZPOCET |  |  |  |  | 0 | 0 | 0 | 0 | 0 | 1 | 0 | 4 | 305046397
19 | M | R-D-002 | Prefabrikovaný železobetovový odlučovač ropných látek, pro průtok 40 l/s, s kalovou nádrží objemu 4000 l Vyjímatelná koalescenční vložka Vnitřní garnitura z polyetylenu, opatřena bezpečnostním plovákem dle ČSN EN 858 - třída I, podle NV 401/2015 Sb. včetně zákrytové desky, vstupního otvoru, stupadel, prostupů včetně dopravy | kus | 1 |  | 0 |  |  | základní |  | 0 | 0 | 0 | 0 | 0 | 8 | M | 2 |  |  |  | ROZPOCET |  |  |  |  | 0 | 0 | 0 | 0 | 0 | 1 | 0 | 4 | -464053534
| D | 4 | Vodorovné konstrukce |  |  |  | 0 |  |  |  |  | 0 |  | 0 |  | 0 | 1 | D | 1 |  |  |  | ROZPOCET | [10 empty] | 0
20 | K | 451572111 | Lože pod potrubí, stoky a drobné objekty v otevřeném výkopu z kameniva drobného těženého 0 až 4 mm | m3 | 8.294 |  | 0 | CS ÚRS 2024 01 |  | základní |  | 0 | 0 | 0 | 0 | 0 | 4 | K | 2 |  |  |  | ROZPOCET |  |  |  |  | 0 | 0 | 0 | 0 | 0 | 1 | 0 | 4 | 298044560
| Online PSC |  | https://podminky.urs.cz/item/CS_URS_2024_01/451572111 | [14 empty] | Online PSC | 2
| VV |  | "ZA" 64,1*1,1*0,1 |  | 7.051 | [12 empty] | VV | 2 | 2 | True | 0 | ROZPOCET
| VV |  | "VP" 8,6*1,1*0,1 |  | 0.946 | [12 empty] | VV | 2 | 2 | True | 0 | ROZPOCET
| VV |  | "OŽ" 2,7*1,1*0,1 |  | 0.297 | [12 empty] | VV | 2 | 2 | True | 0 | ROZPOCET
| VV | podsyp | Součet |  | 8.294 | [12 empty] | VV | 2 | 4 | True | 1 | ROZPOCET
| D | 5 | Komunikace pozemní |  |  |  | 0 |  |  |  |  | 0 |  | 0 |  | 0 | 1 | D | 1 |  |  |  | ROZPOCET | [10 empty] | 0
21 | K | 564861111 | Podklad ze štěrkodrti ŠD s rozprostřením a zhutněním plochy přes 100 m2, po zhutnění tl. 200 mm | m2 | 4.5 |  | 0 | CS ÚRS 2024 01 |  | základní |  | 0 | 0 | 0 | 0 | 0 | 4 | K | 2 |  |  |  | ROZPOCET |  |  |  |  | 0 | 0 | 0 | 0 | 0 | 1 | 0 | 4 | 749644087
| Online PSC |  | https://podminky.urs.cz/item/CS_URS_2024_01/564861111 | [14 empty] | Online PSC | 2
| VV |  | obnova_podklad |  | 4.5 | [12 empty] | VV | 2 | 2 | True | 1 | ROZPOCET
22 | K | 565135101 | Asfaltový beton vrstva podkladní ACP 16 (obalované kamenivo střednězrnné - OKS) s rozprostřením a zhutněním v pruhu šířky do 1,5 m, po zhutnění tl. 50 mm | m2 | 8 |  | 0 | CS ÚRS 2024 01 |  | základní |  | 0 | 0 | 0 | 0 | 0 | 4 | K | 2 |  |  |  | ROZPOCET |  |  |  |  | 0 | 0 | 0 | 0 | 0 | 1 | 0 | 4 | 533675156
| Online PSC |  | https://podminky.urs.cz/item/CS_URS_2024_01/565135101 | [14 empty] | Online PSC | 2
| VV |  | obnova_asfalt |  | 8 | [12 empty] | VV | 2 | 2 | True | 1 | ROZPOCET
23 | K | 573211109 | Postřik spojovací PS bez posypu kamenivem z asfaltu silničního, v množství 0,50 kg/m2 | m2 | 8 |  | 0 | CS ÚRS 2024 01 |  | základní |  | 0 | 0 | 0 | 0 | 0 | 4 | K | 2 |  |  |  | ROZPOCET |  |  |  |  | 0 | 0 | 0 | 0 | 0 | 1 | 0 | 4 | -2110318056
| Online PSC |  | https://podminky.urs.cz/item/CS_URS_2024_01/573211109 | [14 empty] | Online PSC | 2
| VV |  | obnova_asfalt |  | 8 | [12 empty] | VV | 2 | 2 | True | 1 | ROZPOCET
24 | K | 573231106 | Postřik spojovací PS bez posypu kamenivem ze silniční emulze, v množství 0,30 kg/m2 | m2 | 8 |  | 0 | CS ÚRS 2024 01 |  | základní |  | 0 | 0 | 0 | 0 | 0 | 4 | K | 2 |  |  |  | ROZPOCET |  |  |  |  | 0 | 0 | 0 | 0 | 0 | 1 | 0 | 4 | -848614622
| Online PSC |  | https://podminky.urs.cz/item/CS_URS_2024_01/573231106 | [14 empty] | Online PSC | 2
| VV |  | obnova_asfalt |  | 8 | [12 empty] | VV | 2 | 2 | True | 1 | ROZPOCET
| D | 8 | Trubní vedení |  |  |  | 0 |  |  |  |  | 0 |  | 2.9436 |  | 2.12 | 1 | D | 1 |  |  |  | ROZPOCET | [10 empty] | 0
25 | K | 871355R01 | Kanalizační potrubí z tvrdého PVC v otevřeném výkopu ve sklonu do 20 %, hladkého plnostěnného jednovrstvého, tuhost třídy SN 8 DN 200 | m | 23.4 |  | 0 |  |  | základní |  | 0 | 0.0044008 | 0.10298 | 0 | 0 | 4 | K | 2 |  |  |  | ROZPOCET |  |  |  |  | 0 | 0 | 0 | 0 | 0 | 1 | 0 | 4 | -1224147962
26 | K | 871365R02 | Kanalizační potrubí z tvrdého PVC v otevřeném výkopu ve sklonu do 20 %, hladkého plnostěnného jednovrstvého, tuhost třídy SN 8 DN 250 | m | 40.3 |  | 0 |  |  | základní |  | 0 | 0.0074732 | 0.30117 | 0 | 0 | 4 | K | 2 |  |  |  | ROZPOCET |  |  |  |  | 0 | 0 | 0 | 0 | 0 | 1 | 0 | 4 | -160819261
| VV |  | 31,7+8,6 |  | 40.3 | [12 empty] | VV | 2 | 2 | True | 1 | ROZPOCET
27 | K | 871375R03 | Kanalizační potrubí z tvrdého PVC v otevřeném výkopu ve sklonu do 20 %, hladkého plnostěnného jednovrstvého, tuhost třídy SN 8 DN 315 | m | 9 |  | 0 |  |  | základní |  | 0 | 0.011822 | 0.1064 | 0 | 0 | 4 | K | 2 |  |  |  | ROZPOCET |  |  |  |  | 0 | 0 | 0 | 0 | 0 | 1 | 0 | 4 | -2002226769
28 | M | R-D-003 | poklop šachtový litinový kruhový DN 800 bez ventilace tř D400 pro běžný provoz | kus | 1 |  | 0 |  |  | základní |  | 0 | 0.0563 | 0.0563 | 0 | 0 | 8 | M | 2 |  |  |  | ROZPOCET |  |  |  |  | 0 | 0 | 0 | 0 | 0 | 1 | 0 | 4 | -756890041
| VV |  | "poklop OLK" 1 |  | 1 | [12 empty] | VV | 2 | 2 | True | 1 | ROZPOCET
29 | K | 894811243 | Revizní šachta z tvrdého PVC v otevřeném výkopu typ pravý/přímý/levý (DN šachty/DN trubního vedení) DN 400/160, odolnost vnějšímu tlaku 40 t, hloubka od 1360 do 1730 mm | kus | 3 |  | 0 | CS ÚRS 2024 01 |  | základní |  | 0 | 0.045526 | 0.13658 | 0 | 0 | 4 | K | 2 |  |  |  | ROZPOCET |  |  |  |  | 0 | 0 | 0 | 0 | 0 | 1 | 0 | 4 | 2086790216
| Online PSC |  | https://podminky.urs.cz/item/CS_URS_2024_01/894811243 | [14 empty] | Online PSC | 2
30 | K | 895941343 | Osazení vpusti uliční z betonových dílců DN 500 dno vysoké s kalištěm | kus | 2 |  | 0 | CS ÚRS 2024 01 |  | základní |  | 0 | 0.12526 | 0.25052 | 0 | 0 | 4 | K | 2 |  |  |  | ROZPOCET |  |  |  |  | 0 | 0 | 0 | 0 | 0 | 1 | 0 | 4 | -931075709
| Online PSC |  | https://podminky.urs.cz/item/CS_URS_2024_01/895941343 | [14 empty] | Online PSC | 2
31 | M | 59224470 | vpusť uliční DN 500 kaliště vysoké 500/525x65mm | kus | 2 |  | 0 | CS ÚRS 2024 01 |  | základní |  | 0 | 0.175 | 0.35 | 0 | 0 | 8 | M | 2 |  |  |  | ROZPOCET |  |  |  |  | 0 | 0 | 0 | 0 | 0 | 1 | 0 | 4 | 1143448550
32 | K | 895941351 | Osazení vpusti uliční z betonových dílců DN 500 skruž horní pro čtvercovou vtokovou mříž | kus | 2 |  | 0 | CS ÚRS 2024 01 |  | základní |  | 0 | 0.030758 | 0.061516 | 0 | 0 | 4 | K | 2 |  |  |  | ROZPOCET |  |  |  |  | 0 | 0 | 0 | 0 | 0 | 1 | 0 | 4 | -486451318
| Online PSC |  | https://podminky.urs.cz/item/CS_URS_2024_01/895941351 | [14 empty] | Online PSC | 2
33 | M | 59224460 | vpusť uliční DN 500 betonová 500x190x65mm čtvercový poklop | kus | 2 |  | 0 | CS ÚRS 2024 01 |  | základní |  | 0 | 0.07 | 0.14 | 0 | 0 | 8 | M | 2 |  |  |  | ROZPOCET |  |  |  |  | 0 | 0 | 0 | 0 | 0 | 1 | 0 | 4 | -1017739049
34 | K | 895941362 | Osazení vpusti uliční z betonových dílců DN 500 skruž středová 590 mm | kus | 2 |  | 0 | CS ÚRS 2024 01 |  | základní |  | 0 | 0.030758 | 0.061516 | 0 | 0 | 4 | K | 2 |  |  |  | ROZPOCET |  |  |  |  | 0 | 0 | 0 | 0 | 0 | 1 | 0 | 4 | -148938382
| Online PSC |  | https://podminky.urs.cz/item/CS_URS_2024_01/895941362 | [14 empty] | Online PSC | 2
35 | M | 59224462 | vpusť uliční DN 500 skruž průběžná vysoká betonová 500/590x65mm | kus | 2 |  | 0 | CS ÚRS 2024 01 |  | základní |  | 0 | 0.155 | 0.31 | 0 | 0 | 8 | M | 2 |  |  |  | ROZPOCET |  |  |  |  | 0 | 0 | 0 | 0 | 0 | 1 | 0 | 4 | -2004528273
36 | K | 895941366 | Osazení vpusti uliční z betonových dílců DN 500 skruž průběžná s výtokem | kus | 2 |  | 0 | CS ÚRS 2024 01 |  | základní |  | 0 | 0.030758 | 0.061516 | 0 | 0 | 4 | K | 2 |  |  |  | ROZPOCET |  |  |  |  | 0 | 0 | 0 | 0 | 0 | 1 | 0 | 4 | 666868005
| Online PSC |  | https://podminky.urs.cz/item/CS_URS_2024_01/895941366 | [14 empty] | Online PSC | 2
37 | M | 59224463 | vpusť uliční DN 500 skruž průběžná 500/590x65mm betonová s odtokem 150mm | kus | 2 |  | 0 | CS ÚRS 2024 01 |  | základní |  | 0 | 0.17 | 0.34 | 0 | 0 | 8 | M | 2 |  |  |  | ROZPOCET |  |  |  |  | 0 | 0 | 0 | 0 | 0 | 1 | 0 | 4 | -1049863781
38 | K | 899204112 | Osazení mříží litinových včetně rámů a košů na bahno pro třídu zatížení D400, E600 | kus | 2 |  | 0 | CS ÚRS 2024 01 |  | základní |  | 0 | 0.21734 | 0.43468 | 0 | 0 | 4 | K | 2 |  |  |  | ROZPOCET |  |  |  |  | 0 | 0 | 0 | 0 | 0 | 1 | 0 | 4 | 455849513
| Online PSC |  | https://podminky.urs.cz/item/CS_URS_2024_01/899204112 | [14 empty] | Online PSC | 2
39 | M | 59224481 | mříž vtoková s rámem pro uliční vpusť 500x500, zatížení 40 tun | kus | 2 |  | 0 | CS ÚRS 2024 01 |  | základní |  | 0 | 0.108 | 0.216 | 0 | 0 | 8 | M | 2 |  |  |  | ROZPOCET |  |  |  |  | 0 | 0 | 0 | 0 | 0 | 1 | 0 | 4 | -2111134208
40 | M | 55241001 | koš kalový pod kruhovou mříž - těžký | kus | 2 |  | 0 | CS ÚRS 2024 01 |  | základní |  | 0 | 0.0072 | 0.0144 | 0 | 0 | 8 | M | 2 |  |  |  | ROZPOCET |  |  |  |  | 0 | 0 | 0 | 0 | 0 | 1 | 0 | 4 | 157012701
41 | K | 899202211 | Demontáž mříží litinových včetně rámů, hmotnosti jednotlivě přes 50 do 100 Kg | kus | 2 |  | 0 | CS ÚRS 2024 01 |  | základní |  | 0 | 0 | 0 | 0.1 | 0.2 | 4 | K | 2 |  |  |  | ROZPOCET |  |  |  |  | 0 | 0 | 0 | 0 | 0 | 1 | 0 | 4 | -595570629
| Online PSC |  | https://podminky.urs.cz/item/CS_URS_2024_01/899202211 | [14 empty] | Online PSC | 2
42 | K | 890411811 | Bourání šachet a jímek ručně velikosti obestavěného prostoru do 1,5 m3 z prefabrikovaných skruží | m3 | 1 |  | 0 | CS ÚRS 2024 01 |  | základní |  | 0 | 0 | 0 | 1.92 | 1.92 | 4 | K | 2 |  |  |  | ROZPOCET |  |  |  |  | 0 | 0 | 0 | 0 | 0 | 1 | 0 | 4 | -69035300
| Online PSC |  | https://podminky.urs.cz/item/CS_URS_2024_01/890411811 | [14 empty] | Online PSC | 2
| D | 9 | Ostatní konstrukce a práce, bourání |  |  |  | 0 |  |  |  |  | 0 |  | 0.62533 |  | 0 | 1 | D | 1 |  |  |  | ROZPOCET | [10 empty] | 0
43 | K | 916131212 | Osazení silničního obrubníku betonového se zřízením lože, s vyplněním a zatřením spár cementovou maltou stojatého bez boční opěry, do lože z betonu prostého | m | 4 |  | 0 | CS ÚRS 2024 01 |  | základní |  | 0 | 0.11519 | 0.46075 | 0 | 0 | 4 | K | 2 |  |  |  | ROZPOCET |  |  |  |  | 0 | 0 | 0 | 0 | 0 | 1 | 0 | 4 | -31083706
| Online PSC |  | https://podminky.urs.cz/item/CS_URS_2024_01/916131212 | [14 empty] | Online PSC | 2
| VV |  | 2*2 |  | 4 | [12 empty] | VV | 2 | 2 | True | 1 | ROZPOCET
44 | M | 59217026 | obrubník silniční betonový 500x150x250mm | m | 4.08 |  | 0 | CS ÚRS 2024 01 |  | základní |  | 0 | 0.04 | 0.1632 | 0 | 0 | 8 | M | 2 |  |  |  | ROZPOCET |  |  |  |  | 0 | 0 | 0 | 0 | 0 | 1 | 0 | 4 | 1254420382
| VV |  | 4*1,02 'Přepočtené koeficientem množství |  | 4.08 | [12 empty] | VV | 2 | 2 | False | 1 | ROZPOCET
45 | K | 919122112 | Utěsnění dilatačních spár zálivkou za tepla v cementobetonovém nebo živičném krytu včetně adhezního nátěru s těsnicím profilem pod zálivkou, pro komůrky šířky 10 mm, hloubky 25 mm | m | 12 |  | 0 | CS ÚRS 2024 01 |  | základní |  | 0 | 0.0001132 | 0.0013584 | 0 | 0 | 4 | K | 2 |  |  |  | ROZPOCET |  |  |  |  | 0 | 0 | 0 | 0 | 0 | 1 | 0 | 4 | 1799072942
| Online PSC |  | https://podminky.urs.cz/item/CS_URS_2024_01/919122112 | [14 empty] | Online PSC | 2
| VV |  | 2*(2+2+2) |  | 12 | [12 empty] | VV | 2 | 2 | True | 1 | ROZPOCET
46 | K | 919735112 | Řezání stávajícího živičného krytu nebo podkladu hloubky přes 50 do 100 mm | m | 12 |  | 0 | CS ÚRS 2024 01 |  | základní |  | 0 | 1.645e-06 | 1.974e-05 | 0 | 0 | 4 | K | 2 |  |  |  | ROZPOCET |  |  |  |  | 0 | 0 | 0 | 0 | 0 | 1 | 0 | 4 | -1050271270
| Online PSC |  | https://podminky.urs.cz/item/CS_URS_2024_01/919735112 | [14 empty] | Online PSC | 2
| VV |  | 2*(2+2+2) |  | 12 | [12 empty] | VV | 2 | 2 | True | 1 | ROZPOCET
| D | 997 | Přesun sutě |  |  |  | 0 |  |  |  |  | 0 |  | 0 |  | 0 | 1 | D | 1 |  |  |  | ROZPOCET | [10 empty] | 0
47 | K | 997221551 | Vodorovná doprava suti bez naložení, ale se složením a s hrubým urovnáním ze sypkých materiálů, na vzdálenost do 1 km | t | 6.05 |  | 0 | CS ÚRS 2024 01 |  | základní |  | 0 | 0 | 0 | 0 | 0 | 4 | K | 2 |  |  |  | ROZPOCET |  |  |  |  | 0 | 0 | 0 | 0 | 0 | 1 | 0 | 4 | -1381900919
| Online PSC |  | https://podminky.urs.cz/item/CS_URS_2024_01/997221551 | [14 empty] | Online PSC | 2
48 | K | 997221559 | Vodorovná doprava suti bez naložení, ale se složením a s hrubým urovnáním Příplatek k ceně za každý další započatý 1 km přes 1 km | t | 12.1 |  | 0 | CS ÚRS 2024 01 |  | základní |  | 0 | 0 | 0 | 0 | 0 | 4 | K | 2 |  |  |  | ROZPOCET |  |  |  |  | 0 | 0 | 0 | 0 | 0 | 1 | 0 | 4 | -653450378
| Online PSC |  | https://podminky.urs.cz/item/CS_URS_2024_01/997221559 | [14 empty] | Online PSC | 2
| VV |  | 6,05*2 'Přepočtené koeficientem množství |  | 12.1 | [12 empty] | VV | 2 | 2 | False | 1 | ROZPOCET
49 | K | 997221873 | Poplatek za uložení stavebního odpadu na recyklační skládce (skládkovné) zeminy a kamení zatříděného do Katalogu odpadů pod kódem 17 05 04 | t | 1.505 |  | 0 | CS ÚRS 2024 01 |  | základní |  | 0 | 0 | 0 | 0 | 0 | 4 | K | 2 |  |  |  | ROZPOCET |  |  |  |  | 0 | 0 | 0 | 0 | 0 | 1 | 0 | 4 | 572155994
| Online PSC |  | https://podminky.urs.cz/item/CS_URS_2024_01/997221873 | [14 empty] | Online PSC | 2
| VV |  | 6,005-2,74-1,760 |  | 1.505 | [12 empty] | VV | 2 | 2 | True | 1 | ROZPOCET
50 | K | 997221861 | Poplatek za uložení stavebního odpadu na recyklační skládce (skládkovné) z prostého betonu zatříděného do Katalogu odpadů pod kódem 17 01 01 | t | 2.74 |  | 0 | CS ÚRS 2024 01 |  | základní |  | 0 | 0 | 0 | 0 | 0 | 4 | K | 2 |  |  |  | ROZPOCET |  |  |  |  | 0 | 0 | 0 | 0 | 0 | 1 | 0 | 4 | 1710320861
| Online PSC |  | https://podminky.urs.cz/item/CS_URS_2024_01/997221861 | [14 empty] | Online PSC | 2
| VV |  | 1,92+0,82 |  | 2.74 | [12 empty] | VV | 2 | 2 | True | 1 | ROZPOCET
51 | K | 997221875 | Poplatek za uložení stavebního odpadu na recyklační skládce (skládkovné) asfaltového bez obsahu dehtu zatříděného do Katalogu odpadů pod kódem 17 03 02 | t | 1.706 |  | 0 | CS ÚRS 2024 01 |  | základní |  | 0 | 0 | 0 | 0 | 0 | 4 | K | 2 |  |  |  | ROZPOCET |  |  |  |  | 0 | 0 | 0 | 0 | 0 | 1 | 0 | 4 | 1193065991
| Online PSC |  | https://podminky.urs.cz/item/CS_URS_2024_01/997221875 | [14 empty] | Online PSC | 2
| VV |  | 1,706 |  | 1.706 | [12 empty] | VV | 2 | 2 | True | 1 | ROZPOCET
| D | 998 | Přesun hmot |  |  |  | 0 |  |  |  |  | 0 |  | 0 |  | 0 | 1 | D | 1 |  |  |  | ROZPOCET | [10 empty] | 0
52 | K | 998276101 | Přesun hmot pro trubní vedení hloubené z trub z plastických hmot nebo sklolaminátových pro vodovody, kanalizace, teplovody, produktovody v otevřeném výkopu dopravní vzdálenost do 15 m | t | 3.907 |  | 0 | CS ÚRS 2024 01 |  | základní |  | 0 | 0 | 0 | 0 | 0 | 4 | K | 2 |  |  |  | ROZPOCET |  |  |  |  | 0 | 0 | 0 | 0 | 0 | 1 | 0 | 4 | -575784311
| Online PSC |  | https://podminky.urs.cz/item/CS_URS_2024_01/998276101 | [14 empty] | Online PSC | 2

## VRN, OST - Vedlejší rozpo...
{7edde371-3cad-4298-85e9-f9a0d7420181}
2
| KRYCÍ LIST SOUPISU PRACÍ | [7 empty] | v --- níže se nacházejí doplnkové a pomocné údaje k sestavám --- v | [8 empty] | False
Stavba:
Akumulační nádrže dešťové vody pro fotbalový a tenisový areál Žďár nad Sázavou
Objekt:
VRN, OST - Vedlejší rozpočtové a ostatní náklady
| KSO: |  |  |  |  | CC-CZ:
| Místo: |  | Žďár nad Sázavou |  |  | Datum: | 29. 9. 2022
| Zadavatel: |  |  |  |  | IČ: | 00295841
|  | Město Žďár nad Sázavou |  |  |  | DIČ: | CZ00295841
| Uchazeč: |  |  |  |  | IČ: | Vyplň údaj
|  | Vyplň údaj |  |  |  | DIČ: | Vyplň údaj
| Projektant: |  |  |  |  | IČ: | 06121276
|  | TZBplan, s.r.o. |  |  |  | DIČ: | CZ06121276
| Zpracovatel: |  |  |  |  | IČ: | 02940540
|  | HADRABA s.r.o. |  |  |  | DIČ: | CZ02940540
Poznámka:
| Cena bez DPH | [5 empty] | 0
|  |  | Základ daně |  |  | Sazba daně | Výše daně
| DPH | základní | 0 |  |  | 21% | 0
|  | snížená | 0 |  |  | 12% | 0
|  | zákl. přenesená | 0 |  |  | 21% | 0
|  | sníž. přenesená | 0 |  |  | 12% | 0
|  | nulová | 0 |  |  | 0% | 0
| Cena s DPH |  |  | v | CZK |  | 0
REKAPITULACE ČLENĚNÍ SOUPISU PRACÍ
Stavba:
Akumulační nádrže dešťové vody pro fotbalový a tenisový areál Žďár nad Sázavou
Objekt:
VRN, OST - Vedlejší rozpočtové a ostatní náklady
Místo: |  |  | Žďár nad Sázavou |  |  | Datum: | 29. 9. 2022
Zadavatel: |  |  | Město Žďár nad Sázavou |  |  | Projektant: | TZBplan, s.r.o.
Uchazeč: |  |  | Vyplň údaj |  |  | Zpracovatel: | HADRABA s.r.o.
Kód dílu - Popis | [6 empty] | Cena celkem [CZK]
Náklady stavby celkem | [6 empty] | 0 | [11 empty] | -1
| HSV - Ostatní náklady | [5 empty] | 0
| 800 - Ostatní náklady | [5 empty] | 0
| VRN - Vedlejší rozpočtové náklady | [5 empty] | 0
| VRN1 - Průzkumné, geodetické a projektové práce | [5 empty] | 0
| VRN3 - Zařízení staveniště | [5 empty] | 0
| VRN4 - Inženýrská činnost | [5 empty] | 0
SOUPIS PRACÍ
Stavba:
Akumulační nádrže dešťové vody pro fotbalový a tenisový areál Žďár nad Sázavou
Objekt:
VRN, OST - Vedlejší rozpočtové a ostatní náklady
Místo: |  |  | Žďár nad Sázavou |  |  | Datum: | 29. 9. 2022
Zadavatel: |  |  | Město Žďár nad Sázavou |  |  | Projektant: | TZBplan, s.r.o.
Uchazeč: |  |  | Vyplň údaj |  |  | Zpracovatel: | HADRABA s.r.o.
PČ | Typ | Kód | Popis | MJ | Množství | J.cena [CZK] | Cena celkem [CZK] | Cenová soustava |  | DPH | J. Nh [h] | Nh celkem [h] | J. hmotnost [t] | Hmotnost celkem [t] | J. suť [t] | Suť Celkem [t]
Náklady soupisu celkem | [6 empty] | 0 |  |  |  |  | 0 |  | 0 |  | 0 |  | D | -1 | [10 empty] | 0
| D | HSV | Ostatní náklady |  |  |  | 0 |  |  |  |  | 0 |  | 0 |  | 0 | 1 | D | 0 |  |  |  | ROZPOCET | [6 empty] | 0
| D | 800 | Ostatní náklady |  |  |  | 0 |  |  |  |  | 0 |  | 0 |  | 0 | 1 | D | 1 |  |  |  | ROZPOCET | [6 empty] | 0
1 | K | 800100200 | DSPS dle vyhl. č. 499/2006 Sb. příl. č. 3 i v digitálním zpracování včetně geodetického zaměření | soubor | 1 |  | 0 |  |  | základní |  | 0 | 0 | 0 | 0 | 0 | 4 | K | 2 |  |  |  | ROZPOCET | 0 | 0 | 0 | 0 | 0 | 1 | 0 | 4 | -308171131
| VV |  | 1 |  | 1 | [12 empty] | VV | 2 | 2 | True | 0 | ROZPOCET
| VV |  | Součet |  | 1 | [12 empty] | VV | 2 | 4 | True | 1 | ROZPOCET
2 | K | 800100300 | Vytyčení sítí | soubor | 1 |  | 0 |  |  | základní |  | 0 | 0 | 0 | 0 | 0 | 4 | K | 2 |  |  |  | ROZPOCET | 0 | 0 | 0 | 0 | 0 | 1 | 0 | 4 | 1294109331
| VV |  | 1 |  | 1 | [12 empty] | VV | 2 | 2 | True | 0 | ROZPOCET
| VV |  | Součet |  | 1 | [12 empty] | VV | 2 | 4 | True | 1 | ROZPOCET
3 | K | 800100600 | Inženýrská činnost zhotovitele | soubor | 1 |  | 0 |  |  | základní |  | 0 | 0 | 0 | 0 | 0 | 4 | K | 2 |  |  |  | ROZPOCET | 0 | 0 | 0 | 0 | 0 | 1 | 0 | 4 | -381304785
| VV |  | 1 |  | 1 | [12 empty] | VV | 2 | 2 | True | 0 | ROZPOCET
| VV |  | Součet |  | 1 | [12 empty] | VV | 2 | 4 | True | 1 | ROZPOCET
4 | K | 800100700 | Dodavatelská dokumentace | soubor | 1 |  | 0 |  |  | základní |  | 0 | 0 | 0 | 0 | 0 | 4 | K | 2 |  |  |  | ROZPOCET | 0 | 0 | 0 | 0 | 0 | 1 | 0 | 4 | 2020679321
| VV |  | 1 |  | 1 | [12 empty] | VV | 2 | 2 | True | 0 | ROZPOCET
| VV |  | Součet |  | 1 | [12 empty] | VV | 2 | 4 | True | 1 | ROZPOCET
| D | VRN | Vedlejší rozpočtové náklady |  |  |  | 0 |  |  |  |  | 0 |  | 0 |  | 0 | 5 | D | 0 |  |  |  | ROZPOCET | [6 empty] | 0
| D | VRN1 | Průzkumné, geodetické a projektové práce |  |  |  | 0 |  |  |  |  | 0 |  | 0 |  | 0 | 5 | D | 1 |  |  |  | ROZPOCET | [6 empty] | 0
5 | K | 012103000 | Geodetické práce před výstavbou | soubor | 1 |  | 0 | CS ÚRS 2024 01 |  | základní |  | 0 | 0 | 0 | 0 | 0 | 1024 | K | 2 |  |  |  | ROZPOCET | 0 | 0 | 0 | 0 | 0 | 1 | 0 | 1024 | 1285009360
| Online PSC |  | https://podminky.urs.cz/item/CS_URS_2024_01/012103000 | [14 empty] | Online PSC | 2
6 | K | 012303000 | Geodetické práce po výstavbě - zaměření skutečného stavu | soub | 1 |  | 0 | CS ÚRS 2024 01 |  | základní |  | 0 | 0 | 0 | 0 | 0 | 1024 | K | 2 |  |  |  | ROZPOCET | 0 | 0 | 0 | 0 | 0 | 1 | 0 | 1024 | 86686635
| Online PSC |  | https://podminky.urs.cz/item/CS_URS_2024_01/012303000 | [14 empty] | Online PSC | 2
| D | VRN3 | Zařízení staveniště |  |  |  | 0 |  |  |  |  | 0 |  | 0 |  | 0 | 5 | D | 1 |  |  |  | ROZPOCET | [6 empty] | 0
7 | K | 030001000 | Zařízení staveniště, 0,5% za investičních nákladů | % |  |  | 0 | CS ÚRS 2024 01 |  | základní |  | 0 | 0 | 0 | 0 | 0 | 1024 | K | 2 |  |  |  | ROZPOCET | 0 | 0 | 0 | 0 | 0 | 1 | 0 | 1024 | -1195155073
| Online PSC |  | https://podminky.urs.cz/item/CS_URS_2024_01/030001000 | [14 empty] | Online PSC | 2
| D | VRN4 | Inženýrská činnost |  |  |  | 0 |  |  |  |  | 0 |  | 0 |  | 0 | 5 | D | 1 |  |  |  | ROZPOCET | [6 empty] | 0
8 | K | 043154000 | Zkoušky hutnicí | soubor | 2 |  | 0 | CS ÚRS 2024 01 |  | základní |  | 0 | 0 | 0 | 0 | 0 | 1024 | K | 2 |  |  |  | ROZPOCET | 0 | 0 | 0 | 0 | 0 | 1 | 0 | 1024 | 132010638
| Online PSC |  | https://podminky.urs.cz/item/CS_URS_2024_01/043154000 | [14 empty] | Online PSC | 2
9 | K | 045002000 | Kompletační a koordinační činnost | hod | 10 |  | 0 | CS ÚRS 2024 01 |  | základní |  | 0 | 0 | 0 | 0 | 0 | 1024 | K | 2 |  |  |  | ROZPOCET | 0 | 0 | 0 | 0 | 0 | 1 | 0 | 1024 | 1662386699
| Online PSC |  | https://podminky.urs.cz/item/CS_URS_2024_01/045002000 | [14 empty] | Online PSC | 2

## Seznam figur
SEZNAM FIGUR
Kód: | NEK_002_SO_01_04
Stavba: | Akumulační nádrže dešťové vody pro fotbalový a tenisový areál Žďár nad Sázavou
Datum: | 29. 9. 2022
Kód | Popis | MJ | Výměra
SO 01 | Akumulační nádrž A
mezideponie | Vnitrostaveništní přesun zeminy na mezideponii a zpět |  | 791.354
| "vnitrostaveništní přesun zeminy - tam a zpět" |  | 0
mezideponie | (vykopy_ret+vykopy_kan-odvoz_skladka)*2 |  | 791.354
Použití figury:
162351104 | Vodorovné přemístění přes 500 do 1000 m výkopku/sypaniny z horniny třídy těžitelnosti I skupiny 1 až 3 | m3 | 791.354
167151111 | Nakládání výkopku z hornin třídy těžitelnosti I skupiny 1 až 3 přes 100 m3 | m3 | 1083.351
obsyp | Obsyp potrubí |  | 111.088
| "DA" 60,9*1,1*0,5 |  | 33.495
| "DB" 19,1*1,1*0,5 |  | 10.505
| "DP" 43,2*1,1*0,6 |  | 28.512
| "přípojky"( 12,5+37,9)*0,5 |  | 25.2
| "vodovod" 30,4*1,1*0,4 |  | 13.376
obsyp | Součet |  | 111.088
Použití figury:
175151101 | Obsypání potrubí strojně sypaninou bez prohození, uloženou do 3 m | m3 | 111.088
162551108 | Vodorovné přemístění přes 2 500 do 3000 m výkopku/sypaniny z horniny třídy těžitelnosti I skupiny 1 až 3 | m3 | 291.997
odvoz_skladka | Vytlačená zemina odvážená na skládku |  | 291.997
| podsyp+obsyp |  | 134.128
| "nádrž" 14,65*3,6*2,6 |  | 137.124
| "deska pod retenci" 15,5*4*0,15 |  | 9.3
| "čerpací šachta" 4,5*1,8*1,8/4*3,14 |  | 11.445
odvoz_skladka | Součet |  | 291.997
Použití figury:
162551108 | Vodorovné přemístění přes 2 500 do 3000 m výkopku/sypaniny z horniny třídy těžitelnosti I skupiny 1 až 3 | m3 | 291.997
162351104 | Vodorovné přemístění přes 500 do 1000 m výkopku/sypaniny z horniny třídy těžitelnosti I skupiny 1 až 3 | m3 | 791.354
167151111 | Nakládání výkopku z hornin třídy těžitelnosti I skupiny 1 až 3 přes 100 m3 | m3 | 1083.351
171201231 | Poplatek za uložení zeminy a kamení na recyklační skládce (skládkovné) kód odpadu 17 05 04 | t | 525.595
171251201 | Uložení sypaniny na skládky nebo meziskládky | m3 | 291.997
174151101 | Zásyp jam, šachet rýh nebo kolem objektů sypaninou se zhutněním | m3 | 395.677
pazeni_kan | Plocha pazeni oboustranného - kanalizace |  | 644.84
| "DA" 86,8*2 |  | 173.6
| "DB" 27,35*2 |  | 54.7
| "DP" 93,7*2 |  | 187.4
| "DT1 až DT8" (8,78+6,98+7,26+7,74+6,92+5,28+1,46+7,98)*2 |  | 104.8
| "DS1 až DS2" (7,82+7,5)*2 |  | 30.64
| "vodovod" 46,85*2 |  | 93.7
pazeni_kan | Mezisoučet |  | 644.84
podsyp | Podsyp pod potrubí a šachty |  | 23.04
| "DA" 60,9*1,1*0,1 |  | 6.699
| "DB" 19,1*1,1*0,1 |  | 2.101
| "DP" 43,2*1,1*0,1 |  | 4.752
| "přípojky" (12,5+37,9)*1,1*0,1 |  | 5.544
| "vodovod" 30,4*1,1*0,1 |  | 3.344
| "nátoková šachta do retence" 2*2*0,15 |  | 0.6
podsyp | Součet |  | 23.04
Použití figury:
451572111 | Lože pod potrubí otevřený výkop z kameniva drobného těženého | m3 | 23.04
162551108 | Vodorovné přemístění přes 2 500 do 3000 m výkopku/sypaniny z horniny třídy těžitelnosti I skupiny 1 až 3 | m3 | 291.997
Vykopy_kan | Výkopy pro kanalizaci |  | 354.662
| "DA" 86,8*1,1 |  | 95.48
| "DB" 27,35*1,1 |  | 30.085
| "DP" 93,7*1,1 |  | 103.07
| "DT1 až DT8" (8,78+6,98+7,26+7,74+6,92+5,28+1,46+7,98)*1,1 |  | 57.64
| "DS1 až DS2" (7,82+7,5)*1,1 |  | 16.852
| "vodovod" 46,85*1,1 |  | 51.535
Vykopy_kan | Součet |  | 354.662
Použití figury:
132254206 | Hloubení zapažených rýh š do 2000 mm v hornině třídy těžitelnosti I skupiny 3 objem do 5000 m3 | m3 | 354.662
162351104 | Vodorovné přemístění přes 500 do 1000 m výkopku/sypaniny z horniny třídy těžitelnosti I skupiny 1 až 3 | m3 | 791.354
174151101 | Zásyp jam, šachet rýh nebo kolem objektů sypaninou se zhutněním | m3 | 395.677
vykopy_ret | Výkopy pro retenci |  | 333.012
| "Nádrž + prac. prostor" 14,7*3,6*3,7+((14,7*2+3.6*2)*0,8+0,8*0,8*4)*3,7 |  | 313.612
| "Odtoková šachta" 2*2*4,85 |  | 19.4
vykopy_ret | Součet |  | 333.012
Použití figury:
131251206 | Hloubení jam zapažených v hornině třídy těžitelnosti I skupiny 3 objem do 5000 m3 strojně | m3 | 333.012
151101301 | Zřízení rozepření stěn při pažení příložném hl do 4 m | m3 | 333.012
162351104 | Vodorovné přemístění přes 500 do 1000 m výkopku/sypaniny z horniny třídy těžitelnosti I skupiny 1 až 3 | m3 | 791.354
174151101 | Zásyp jam, šachet rýh nebo kolem objektů sypaninou se zhutněním | m3 | 395.677
SO 04 | Odvodnění parkoviště a OLK
mezideponie | Vnitrostaveništní přesun zeminy na mezideponii a zpět |  | 275.02
| "vnitrostaveništní přesun zeminy - tam a zpět" |  | 0
mezideponie | (vykopy_ret+Vykopy_kan-odvoz_skladka)*2 |  | 275.02
Použití figury:
162351104 | Vodorovné přemístění přes 500 do 1000 m výkopku/sypaniny z horniny třídy těžitelnosti I skupiny 1 až 3 | m3 | 275.02
167151111 | Nakládání výkopku z hornin třídy těžitelnosti I skupiny 1 až 3 přes 100 m3 | m3 | 355.522
obnova_asfalt | obnova asfaltu u vpustí |  | 8
| (2*2)*2 |  | 8
Použití figury:
113107142 | Odstranění podkladu živičného tl přes 50 do 100 mm ručně | m2 | 8
565135101 | Asfaltový beton vrstva podkladní ACP 16 (obalované kamenivo OKS) tl 50 mm š do 1,5 m | m2 | 8
573211109 | Postřik živičný spojovací z asfaltu v množství 0,50 kg/m2 | m2 | 8
573231106 | Postřik živičný spojovací ze silniční emulze v množství 0,30 kg/m2 | m2 | 8
obnova_podklad | obnova podkladní vrstvy |  | 4.5
| 1,5*1,5*2 |  | 4.5
Použití figury:
113107112 | Odstranění podkladu z kameniva těženého tl přes 100 do 200 mm ručně | m2 | 4.5
564861111 | Podklad ze štěrkodrtě ŠD plochy přes 100 m2 tl 200 mm | m2 | 4.5
obsyp | Obsyp potrubí |  | 48.521
| "ZA" 64,1*1,1*0,6 |  | 42.306
| "VP" 8,6*1,1*0,5 |  | 4.73
| "OŽ" 2,7*1,1*0,5 |  | 1.485
obsyp | Součet |  | 48.521
Použití figury:
175151101 | Obsypání potrubí strojně sypaninou bez prohození, uloženou do 3 m | m3 | 48.521
162551108 | Vodorovné přemístění přes 2 500 do 3000 m výkopku/sypaniny z horniny třídy těžitelnosti I skupiny 1 až 3 | m3 | 80.502
odvoz_skladka | Vytlačená zemina odvážená na skládku |  | 80.502
| podsyp+obsyp |  | 56.815
| "OLK" (0,6*0,95)+(7,41*2,962) |  | 22.518
| "deska pod OLK" 7,79*0,15 |  | 1.169
odvoz_skladka | Součet |  | 80.502
Použití figury:
162551108 | Vodorovné přemístění přes 2 500 do 3000 m výkopku/sypaniny z horniny třídy těžitelnosti I skupiny 1 až 3 | m3 | 80.502
162351104 | Vodorovné přemístění přes 500 do 1000 m výkopku/sypaniny z horniny třídy těžitelnosti I skupiny 1 až 3 | m3 | 275.02
167151111 | Nakládání výkopku z hornin třídy těžitelnosti I skupiny 1 až 3 přes 100 m3 | m3 | 355.522
171201231 | Poplatek za uložení zeminy a kamení na recyklační skládce (skládkovné) kód odpadu 17 05 04 | t | 144.904
171251201 | Uložení sypaniny na skládky nebo meziskládky | m3 | 80.502
174151101 | Zásyp jam, šachet rýh nebo kolem objektů sypaninou se zhutněním | m3 | 137.51
pazeni_kan | Plocha pazeni oboustranného - kanalizace |  | 181
| "ZA" 90,5*2 |  | 181
pazeni_kan | Mezisoučet |  | 181
podsyp | Podsyp pod potrubí a šachty |  | 8.294
| "ZA" 64,1*1,1*0,1 |  | 7.051
| "VP" 8,6*1,1*0,1 |  | 0.946
| "OŽ" 2,7*1,1*0,1 |  | 0.297
podsyp | Součet |  | 8.294
Použití figury:
451572111 | Lože pod potrubí otevřený výkop z kameniva drobného těženého | m3 | 8.294
162551108 | Vodorovné přemístění přes 2 500 do 3000 m výkopku/sypaniny z horniny třídy těžitelnosti I skupiny 1 až 3 | m3 | 80.502
Vykopy_kan | Výkopy pro kanalizaci |  | 112.398
| "ZA" 90,5*1,1 |  | 99.55
| "UV" (4,22+3,44)*1,1 |  | 8.426
| "OŽ" 4,02*1,1 |  | 4.422
Vykopy_kan | Součet |  | 112.398
Použití figury:
132254206 | Hloubení zapažených rýh š do 2000 mm v hornině třídy těžitelnosti I skupiny 3 objem do 5000 m3 | m3 | 112.398
162351104 | Vodorovné přemístění přes 500 do 1000 m výkopku/sypaniny z horniny třídy těžitelnosti I skupiny 1 až 3 | m3 | 275.02
174151101 | Zásyp jam, šachet rýh nebo kolem objektů sypaninou se zhutněním | m3 | 137.51
vykopy_ret | Výkopy pro retenci |  | 105.614
| "OLK - svahovaný" 3,5 * 6,2*6,2/4*3,14 |  | 105.614
vykopy_ret | Součet |  | 105.614
Použití figury:
131251206 | Hloubení jam zapažených v hornině třídy těžitelnosti I skupiny 3 objem do 5000 m3 strojně | m3 | 105.614
162351104 | Vodorovné přemístění přes 500 do 1000 m výkopku/sypaniny z horniny třídy těžitelnosti I skupiny 1 až 3 | m3 | 275.02
174151101 | Zásyp jam, šachet rýh nebo kolem objektů sypaninou se zhutněním | m3 | 137.51

## Pokyny pro vyplnění
Struktura údajů, formát souboru a metodika pro zpracování
Struktura
Soubor je složen ze záložky Rekapitulace stavby a záložek s názvem soupisu prací pro jednotlivé objekty ve formátu XLSX. Každá ze záložek přitom obsahuje
ještě samostatné sestavy vymezené orámovaním a nadpisem sestavy.
Rekapitulace stavby obsahuje sestavu Rekapitulace stavby a Rekapitulace objektů stavby a soupisů prací.
V sestavě Rekapitulace stavby jsou uvedeny informace identifikující předmět veřejné zakázky na stavební práce, KSO, CC-CZ, CZ-CPV, CZ-CPA a rekapitulaci
celkové nabídkové ceny uchazeče.
Termínem "uchazeč" (resp. zhotovitel) se myslí "účastník zadávacího řízení" ve smyslu zákona o zadávání veřejných zakázek.
V sestavě Rekapitulace objektů stavby a soupisů prací je uvedena rekapitulace stavebních objektů, inženýrských objektů, provozních souborů,
vedlejších a ostatních nákladů a ostatních nákladů s rekapitulací nabídkové ceny za jednotlivé soupisy prací. Na základě údaje Typ je možné
identifikovat, zda se jedná o objekt nebo soupis prací pro daný objekt:
|  | STA | Stavební objekt pozemní
|  | ING | Stavební objekt inženýrský
|  | PRO | Provozní soubor
|  | VON | Vedlejší a ostatní náklady
|  | OST | Ostatní
|  | Soupis | Soupis prací pro daný typ objektu
Soupis prací pro jednotlivé objekty obsahuje sestavy Krycí list soupisu prací, Rekapitulace členění soupisu prací, Soupis prací. Za soupis prací může být považován
i objekt stavby v případě, že neobsahuje podřízenou zakázku.
Krycí list soupisu obsahuje rekapitulaci informací o předmětu veřejné zakázky ze sestavy Rekapitulace stavby, informaci o zařazení objektu do KSO,
CC-CZ, CZ-CPV, CZ-CPA a rekapitulaci celkové nabídkové ceny uchazeče za aktuální soupis prací.
Rekapitulace členění soupisu prací obsahuje rekapitulaci soupisu prací ve všech úrovních členění soupisu tak, jak byla tato členění použita (např.
stavební díly, funkční díly, případně jiné členění) s rekapitulací nabídkové ceny.
Soupis prací obsahuje položky veškerých stavebních nebo montážních prací, dodávek materiálů a služeb nezbytných pro zhotovení stavebního objektu,
inženýrského objektu, provozního souboru, vedlejších a ostatních nákladů.
Pro položky soupisu prací se zobrazují následující informace:
|  | PČ |  | Pořadové číslo položky v aktuálním soupisu
|  | TYP |  | Typ položky: K - konstrukce, M - materiál, PP - plný popis, PSC - poznámka k souboru cen, P - poznámka k položce, VV - výkaz výměr, FIG - rozpad figur
|  | Kód |  | Kód položky
|  | Popis |  | Zkrácený popis položky
|  | MJ |  | Měrná jednotka položky
|  | Množství |  | Množství v měrné jednotce
|  | J.cena |  | Jednotková cena položky. Zadaní může obsahovat namísto J.ceny sloupce J.materiál a J.montáž, jejichž součet definuje
J.cenu položky.
|  | Cena celkem |  | Celková cena položky daná jako součin množství a j.ceny
|  | Cenová soustava |  | Příslušnost položky do cenové soustavy
Ke každé položce soupisu prací se na samostatných řádcích může zobrazovat:
Plný popis položky
Poznámka k souboru cen a poznámka zadavatele
Výkaz výměr
Pokud je k řádku výkazu výměr evidovaný údaj ve sloupci Kód, jedná se o definovaný odkaz, na který se může odvolávat výkaz výměr z jiné položky.
Metodika pro zpracování
Jednotlivé sestavy jsou v souboru provázány. Editovatelné pole jsou zvýrazněny žlutým podbarvením, ostatní pole neslouží k editaci a nesmí být jakkoliv
modifikovány.
Uchazeč je pro podání nabídky povinen vyplnit žlutě podbarvená pole:
Pole Uchazeč v sestavě Rekapitulace stavby - zde uchazeč vyplní svůj název (název subjektu)
Pole IČ a DIČ v sestavě Rekapitulace stavby - zde uchazeč vyplní svoje IČ a DIČ
Datum v sestavě Rekapitulace stavby - zde uchazeč vyplní datum vytvoření nabídky
J.cena = jednotková cena v sestavě Soupis prací o maximálním počtu desetinných míst uvedených v poli
- pokud sestavy soupisů prací obsahují pole J.cena, měla by být všechna tato pole vyplněna nenulovými
Poznámka - nepovinný údaj pro položku soupisu
V případě, že sestavy soupisů prací neobsahují pole J.cena, potom ve všech soupisech prací obsahují pole:
- J.materiál - jednotková cena materiálu
- J.montáž - jednotková cena montáže
Uchazeč v tomto případě by měl vyplnit všechna pole J.materiál a pole J.montáž nenulovými kladnými číslicemi. V případech, kdy položka
neobsahuje žádný materiál je přípustné, aby pole J.materiál bylo vyplněno nulou. V případech, kdy položka neobsahuje žádnou montáž je přípustné,
aby pole J.montáž bylo vyplněno nulou. Obě pole - J.materiál, J.Montáž u jedné položky by však neměly být vyplněny nulou.
Rekapitulace stavby
Název |  |  | Povinný |  | Popis | Typ | Max. počet
atributu |  |  | (A/N) |  |  |  | znaků
Kód |  |  | A |  | Kód stavby | String | 20
Stavba |  |  | A |  | Název stavby | String | 120
Místo |  |  | N |  | Místo stavby | String | 50
Datum |  |  | A |  | Datum vykonaného exportu | Date
KSO |  |  | N |  | Klasifikace stavebního objektu | String | 15
CC-CZ |  |  | N |  | Klasifikace stavbeních děl | String | 15
CZ-CPV |  |  | N |  | Společný slovník pro veřejné zakázky | String | 20
CZ-CPA |  |  | N |  | Klasifikace produkce podle činností | String | 20
Zadavatel |  |  | N |  | Zadavatel zadaní | String | 50
IČ |  |  | N |  | IČ zadavatele zadaní | String | 20
DIČ |  |  | N |  | DIČ zadavatele zadaní | String | 20
Uchazeč |  |  | N |  | Uchazeč veřejné zakázky | String | 50
Projektant |  |  | N |  | Projektant | String | 50
Poznámka |  |  | N |  | Poznámka k zadání | String | 255
Sazba DPH |  |  | A |  | Rekapitulace sazeb DPH u položek soupisů | eGSazbaDph
Základna DPH |  |  | A |  | Základna DPH určena součtem celkové ceny z položek soupisů | Double
Hodnota DPH |  |  | A |  | Hodnota DPH | Double
Cena bez DPH |  |  | A |  | Celková cena bez DPH za celou stavbu. Sčítává se ze všech listů. | Double
Cena s DPH |  |  | A |  | Celková cena s DPH za celou stavbu | Double
Rekapitulace objektů stavby a soupisů prací
Název |  |  | Povinný |  | Popis | Typ | Max. počet
atributu |  |  | (A/N) |  |  |  | znaků
Kód |  |  | A |  | Přebírá se z Rekapitulace stavby | String | 20
Stavba |  |  | A |  | Přebírá se z Rekapitulace stavby | String | 120
Místo |  |  | N |  | Přebírá se z Rekapitulace stavby | String | 50
Datum |  |  | A |  | Přebírá se z Rekapitulace stavby | Date
Zadavatel |  |  | N |  | Přebírá se z Rekapitulace stavby | String | 50
Projektant |  |  | N |  | Přebírá se z Rekapitulace stavby | String | 50
Uchazeč |  |  | N |  | Přebírá se z Rekapitulace stavby | String | 50
Kód |  |  | A |  | Kód objektu | String | 20
Objektu, Soupis prací |  |  | A |  | Název objektu | String | 120
Cena bez DPH |  |  | A |  | Cena bez DPH za daný objekt | Double
Cena s DPH |  |  | A |  | Cena spolu s DPH za daný objekt | Double
Typ |  |  | A |  | Typ zakázky | eGTypZakazky
Krycí list soupisu
Název |  |  | Povinný |  | Popis | Typ | Max. počet
atributu |  |  | (A/N) |  |  |  | znaků
Stavba |  |  | A |  | Přebírá se z Rekapitulace stavby | String | 120
Objekt |  |  | A |  | Kód a název objektu | String | 20 + 120
Soupis |  |  | A |  | Kód a název soupisu | String | 20 + 120
KSO |  |  | N |  | Klasifikace stavebního objektu | String | 15
CC-CZ |  |  | N |  | Klasifikace stavbeních děl | String | 15
CZ-CPV |  |  | N |  | Společný slovník pro veřejné zakázky | String | 20
CZ-CPA |  |  | N |  | Klasifikace produkce podle činností | String | 20
Místo |  |  | N |  | Přebírá se z Rekapitulace stavby | String | 50
Zadavatel |  |  | N |  | Přebírá se z Rekapitulace stavby | String | 50
Uchazeč |  |  | N |  | Přebírá se z Rekapitulace stavby | String | 50
Projektant |  |  | N |  | Přebírá se z Rekapitulace stavby | String | 50
Poznámka |  |  | N |  | Poznámka k soupisu prací | String | 255
Sazba DPH |  |  | A |  | Rekapitulace sazeb DPH na položkách aktuálního soupisu | eGSazbaDph
Základna DPH |  |  | A |  | Základna DPH určena součtem celkové ceny z položek aktuálního soupisu | Double
Hodnota DPH |  |  | A |  | Hodnota DPH | Double
Cena bez DPH |  |  | A |  | Cena bez DPH za daný soupis | Double
Cena s DPH |  |  | A |  | Cena s DPH za daný soupis | Double
Rekapitulace členění soupisu prací
Název |  |  | Povinný |  | Popis | Typ | Max. počet
atributu |  |  | (A/N) |  |  |  | znaků
Stavba |  |  | A |  | Přebírá se z Rekapitulace stavby | String | 120
Objekt |  |  | A |  | Kód a název objektu, přebírá se z Krycího listu soupisu | String | 20 + 120
Soupis |  |  | A |  | Kód a název objektu, přebírá se z Krycího listu soupisu | String | 20 + 120
Místo |  |  | N |  | Přebírá se z Rekapitulace stavby | String | 50
Datum |  |  | A |  | Přebírá se z Rekapitulace stavby | Date
Zadavatel |  |  | N |  | Přebírá se z Rekapitulace stavby | String | 50
Projektant |  |  | N |  | Přebírá se z Rekapitulace stavby | String | 50
Uchazeč |  |  | N |  | Přebírá se z Rekapitulace stavby | String | 50
Kód dílu - Popis |  |  | A |  | Kód a název dílu ze soupisu | String | 20 + 100
Cena celkem |  |  | A |  | Cena celkem za díl ze soupisu | Double
Soupis prací
Název |  |  | Povinný |  | Popis | Typ | Max. počet
atributu |  |  | (A/N) |  |  |  | znaků
Stavba |  |  | A |  | Přebírá se z Rekapitulace stavby | String | 120
Objekt |  |  | A |  | Kód a název objektu | String | 20 + 120
Soupis |  |  | A |  | Přebírá se z Krycího listu soupisu | String | 20 + 120
Místo |  |  | N |  | Přebírá se z Krycího listu soupisu | String | 50
Datum |  |  | A |  | Přebírá se z Krycího listu soupisu | Date
Zadavatel |  |  | N |  | Přebírá se z Krycího listu soupisu | String | 50
Projektant |  |  | N |  | Přebírá se z Krycího listu soupisu | String | 50
Uchazeč |  |  | N |  | Přebírá se z Krycího listu soupisu | String | 50
PČ |  |  | A |  | Pořadové číslo položky soupisu | Long
Typ |  |  | A |  | Typ položky soupisu | eGTypPolozky | 1
Kód |  |  | A |  | Kód položky ze soupisu | String | 20
Popis |  |  | A |  | Popis položky ze soupisu | String | 255
MJ |  |  | A |  | Měrná jednotka položky | String | 10
Množství |  |  | A |  | Množství položky soupisu | Double
J.Cena |  |  | A |  | Jednotková cena položky | Double
Cena celkem |  |  | A |  | Cena celkem vyčíslena jako J.Cena * Množství | Double
Cenová soustava |  |  | N |  | Zařazení položky do cenové soustavy | String | 50
p |  |  | N |  | Poznámka položky ze soupisu | Memo
psc |  |  | N |  | Poznámka k souboru cen ze soupisu | Memo
pp |  |  | N |  | Plný popis položky ze soupisu | Memo
vv |  |  | N |  | Výkaz výměr (figura, výraz, výměra) ze soupisu | Text,Text,Double | 20, 150
fig |  |  | N |  | Rozpad figur | Text,Text,Double | 20, 150
DPH |  |  | A |  | Sazba DPH pro položku | eGSazbaDPH
Hmotnost |  |  | A |  | Hmotnost položky ze soupisu | Double
Suť |  |  | A |  | Suť položky ze soupisu | Double
Nh |  |  | N |  | Normohodiny položky ze soupisu | Double
Datová věta
Typ věty |  |  | Hodnota |  | Význam
eGSazbaDPH |  |  | základní |  | Základní sazba DPH
|  |  | snížená |  | Snížená sazba DPH
|  |  | nulová |  | Nulová sazba DPH
|  |  | zákl. přenesená |  | Základní sazba DPH přenesená
|  |  | sníž. přenesená |  | Snížená sazba DPH přenesená
eGTypZakazky |  |  | STA |  | Stavební objekt
|  |  | PRO |  | Provozní soubor
|  |  | ING |  | Inženýrský objekt
|  |  | VON |  | Vedlejší a ostatní náklady
|  |  | OST |  | Ostatní náklady
eGTypPolozky |  |  | 1 |  | Položka typu HSV
|  |  | 2 |  | Položka typu PSV
|  |  | 3 |  | Položka typu M
|  |  | 4 |  | Položka typu OST