## Rekapitulace stavby
Export Komplet | [24 empty] | VZ | 2.0 | ZAMOK |  |  |  |  | False | False | {41e094d0-1c4b-476b-8456-94597f6edef7}
[31 empty] | 0,01 | 21
[31 empty] | 0,01 | 12
|  | REKAPITULACE STAVBY | [15 empty] | v --- níže se nacházejí doplnkové a pomocné údaje k sestavám --- v | [11 empty] | Návod na vyplnění | 0,001
|  | Kód: |  |  |  |  | NEK_002_SO_03 | [22 empty] | Měnit lze pouze buňky se žlutým podbarvením! 1) v Rekapitulaci stavby vyplňte údaje o Uchazeči (přenesou se do ostatních sestav i v jiných listech) 2) na vybraných listech vyplňte v sestavě Soupis prací ceny u položek | 0,01
|  | Stavba: |  |  |  |  | Akumulační nádrže dešťové vody pro fotbalový a tenisový areál Žďár nad Sázavou | [23 empty] | 0,01
|  | KSO: | [11 empty] | CC-CZ: | [16 empty] | 0,01
|  | Místo: |  |  |  |  | Žďár nad Sázavou | [6 empty] | Datum: |  | 29. 9. 2022 | [14 empty] | 0,01
0,01
|  | Zadavatel: | [11 empty] | IČ: |  | 00295841 | [14 empty] | 0,01
|  |  | Město Žďár nad Sázavou | [10 empty] | DIČ: |  | CZ00295841 | [14 empty] | 0,01
0,01
|  | Uchazeč: | [11 empty] | IČ: |  | Vyplň údaj | [14 empty] | 0,01
|  |  | Vyplň údaj | [10 empty] | DIČ: |  | Vyplň údaj | [14 empty] | 0,01
False
|  | Projektant: | [11 empty] | IČ: |  | 06121276 | [14 empty] | False
|  |  | TZBplan, s.r.o. | [10 empty] | DIČ: |  | CZ06121276 | [14 empty] | True
0,01
|  | Zpracovatel: | [11 empty] | IČ: |  | 02940540 | [14 empty] | 0,01
|  |  | HADRABA, s.r.o | [10 empty] | DIČ: |  | CZ02940540 | [14 empty] | False
Poznámka:
Soupis prací je sestaven s využitím Cenové soustavy ÚRS. Položky, které pochází z této cenové soustavy, jsou ve sloupci 'Cenová soustava' označeny popisem 'CS ÚRS' a úrovní příslušného kalendářního pololetí. Veškeré další informace vymezující popis a podmínky použití těchto položek z Cenové soustavy, které nejsou uvedeny přímo v soupisu prací, jsou neomezeně dálkově k dispozici na webu podminky.urs.cz.
|  | Cena bez DPH | [11 empty] | 0
[8 empty] | Sazba daně |  | Základ daně |  |  |  | Výše daně
|  | DPH |  | základní |  |  |  | 21% |  | 0 |  |  |  | 0
|  |  |  | snížená |  |  |  | 12% |  | 0 |  |  |  | 0
|  |  |  | zákl. přenesená |  |  |  | 21% |  | 0 |  |  |  | 0
|  |  |  | sníž. přenesená |  |  |  | 12% |  | 0 |  |  |  | 0
|  |  |  | nulová |  |  |  | 0% |  | 0 |  |  |  | 0
|  | Cena s DPH | [6 empty] | v |  | CZK |  |  | 0
REKAPITULACE OBJEKTŮ STAVBY A SOUPISŮ PRACÍ
| Kód: | [6 empty] | NEK_002_SO_03
| Stavba: | [6 empty] | Akumulační nádrže dešťové vody pro fotbalový a tenisový areál Žďár nad Sázavou
| Místo: | [6 empty] | Žďár nad Sázavou |  |  |  |  | Datum: |  | 29. 9. 2022
| Zadavatel: | [6 empty] | Město Žďár nad Sázavou |  |  |  |  | Projektant: |  | TZBplan, s.r.o. |  |  | Informatívní údaje z listů zakázek
| Uchazeč: | [11 empty] | Zpracovatel: |  | HADRABA, s.r.o
| Kód |  |  |  | Popis | [6 empty] | Cena bez DPH [CZK] |  |  |  | Cena s DPH [CZK] | Typ | z toho Ostat. náklady [CZK] | DPH [CZK] | Normohodiny [h] | DPH základní [CZK] | DPH snížená [CZK] | DPH základní přenesená [CZK] | DPH snížená přenesená [CZK] | Základna DPH základní | Základna DPH snížená | Základna DPH zákl. přenesená | Základna DPH sníž. přenesená | Základna DPH nulová
| Náklady stavby celkem | [10 empty] | 0 |  |  |  | 0 |  | 0 | 0 | 0 | 0 | 0 | 0 | 0 | 0 | 0 | 0 | 0 | 0 |  | D | 0 | ###NOIMPORT### | IMPORT | {41e094d0-1c4b-476b-8456-94597f6edef7} | {00000000-0000-0000-0000-000000000000}
/ |  | SO 03 |  |  |  | Akumulační nádrž C | [5 empty] | 0 |  |  |  | 0 | STA | 0 | 0 | 0 | 0 | 0 | 0 | 0 | 0 | 0 | 0 | 0 | 0 |  |  | 1 |  | IMPORT | {3981a53a-4c69-4b72-893d-ad1c7a6f1aed} | {41e094d0-1c4b-476b-8456-94597f6edef7} | 2
/ |  | VRN, OST |  |  |  | Vedlejší rozpočtové a ostatní náklady | [5 empty] | 0 |  |  |  | 0 | STA | 0 | 0 | 0 | 0 | 0 | 0 | 0 | 0 | 0 | 0 | 0 | 0 |  |  | 1 |  | IMPORT | {648d1962-9302-4514-a069-668bb29d6ff6} | {41e094d0-1c4b-476b-8456-94597f6edef7} | 2

## SO 03 - Akumulační nádrž C
[18 empty] | {3981a53a-4c69-4b72-893d-ad1c7a6f1aed} | [5 empty] | mezideponie | Vnitrostaveništní přesun zeminy na mezideponii a zpět | 885,976 | 2
[18 empty] | 2 | [5 empty] | obsyp | Obsyp potrubí | 103,668 | 2
| KRYCÍ LIST SOUPISU PRACÍ | [7 empty] | v --- níže se nacházejí doplnkové a pomocné údaje k sestavám --- v | [8 empty] | False | [5 empty] | odvoz_skladka | Vytlačená zemina odvážená na skládku | 522,136 | 2
[24 empty] | podsyp | Podsyp pod potrubí a šachty | 22,101 | 2
| Stavba: | [22 empty] | Vykopy_kan | Výkopy pro kanalizaci | 286,066 | 2
|  | Akumulační nádrže dešťové vody pro fotbalový a tenisový areál Žďár nad Sázavou | [21 empty] | vykopy_ret | Výkopy pro retenci | 679,058 | 2
Objekt:
SO 03 - Akumulační nádrž C
| KSO: |  |  |  |  | CC-CZ:
| Místo: |  | Žďár nad Sázavou |  |  | Datum: | 29. 9. 2022
| Zadavatel: |  |  |  |  | IČ: | 00295841
|  | Město Žďár nad Sázavou |  |  |  | DIČ: | CZ00295841
| Uchazeč: |  |  |  |  | IČ: | Vyplň údaj
|  | Vyplň údaj |  |  |  | DIČ: | Vyplň údaj
| Projektant: |  |  |  |  | IČ: | 06121276
|  | TZBplan, s.r.o. |  |  |  | DIČ: | CZ06121276
| Zpracovatel: |  |  |  |  | IČ: | 02940540
|  | HADRABA, s.r.o |  |  |  | DIČ: | CZ02940540
Poznámka:
| Cena bez DPH | [5 empty] | 0
|  |  | Základ daně |  |  | Sazba daně | Výše daně
| DPH | základní | 0 |  |  | 21% | 0
|  | snížená | 0 |  |  | 12% | 0
|  | zákl. přenesená | 0 |  |  | 21% | 0
|  | sníž. přenesená | 0 |  |  | 12% | 0
|  | nulová | 0 |  |  | 0% | 0
| Cena s DPH |  |  | v | CZK |  | 0
REKAPITULACE ČLENĚNÍ SOUPISU PRACÍ
Stavba:
Akumulační nádrže dešťové vody pro fotbalový a tenisový areál Žďár nad Sázavou
Objekt:
SO 03 - Akumulační nádrž C
Místo: |  |  | Žďár nad Sázavou |  |  | Datum: | 29. 9. 2022
Zadavatel: |  |  | Město Žďár nad Sázavou |  |  | Projektant: | TZBplan, s.r.o.
Uchazeč: |  |  | Vyplň údaj |  |  | Zpracovatel: | HADRABA, s.r.o
Kód dílu - Popis | [6 empty] | Cena celkem [CZK]
Náklady stavby celkem | [6 empty] | 0 | [11 empty] | -1
| HSV - Práce a dodávky HSV | [5 empty] | 0
| 1 - Zemní práce | [5 empty] | 0
| 2 - Zakládání | [5 empty] | 0
| 3 - Svislé a kompletní konstrukce | [5 empty] | 0
| 4 - Vodorovné konstrukce | [5 empty] | 0
| 8 - Trubní vedení | [5 empty] | 0
| 998 - Přesun hmot | [5 empty] | 0
| PSV - Práce a dodávky PSV | [5 empty] | 0
| 767 - Konstrukce zámečnické | [5 empty] | 0
| M - Práce a dodávky M | [5 empty] | 0
| 46-M - Zemní práce při extr.mont.pracích | [5 empty] | 0
SOUPIS PRACÍ
Stavba:
Akumulační nádrže dešťové vody pro fotbalový a tenisový areál Žďár nad Sázavou
Objekt:
SO 03 - Akumulační nádrž C
Místo: |  |  | Žďár nad Sázavou |  |  | Datum: | 29. 9. 2022
Zadavatel: |  |  | Město Žďár nad Sázavou |  |  | Projektant: | TZBplan, s.r.o.
Uchazeč: |  |  | Vyplň údaj |  |  | Zpracovatel: | HADRABA, s.r.o
PČ | Typ | Kód | Popis | MJ | Množství | J.cena [CZK] | Cena celkem [CZK] | Cenová soustava |  | DPH | J. Nh [h] | Nh celkem [h] | J. hmotnost [t] | Hmotnost celkem [t] | J. suť [t] | Suť Celkem [t]
Náklady soupisu celkem | [6 empty] | 0 |  |  |  |  | 0 |  | 15.0061 |  | 0 |  | D | -1 | [14 empty] | 0
| D | HSV | Práce a dodávky HSV |  |  |  | 0 |  |  |  |  | 0 |  | 14.8688 |  | 0 | 1 | D | 0 |  |  |  | ROZPOCET | [10 empty] | 0
| D | 1 | Zemní práce |  |  |  | 0 |  |  |  |  | 0 |  | 10.4864 |  | 0 | 1 | D | 1 |  |  |  | ROZPOCET | [10 empty] | 0
1 | K | 131251206 | Hloubení zapažených jam a zářezů strojně s urovnáním dna do předepsaného profilu a spádu v hornině třídy těžitelnosti I skupiny 3 přes 1 000 do 5 000 m3 | m3 | 679.058 |  | 0 | CS ÚRS 2024 01 |  | základní |  | 0 | 0 | 0 | 0 | 0 | 4 | K | 2 |  |  |  | ROZPOCET |  |  |  |  | 0 | 0 | 0 | 0 | 0 | 1 | 0 | 4 | -15427427
| Online PSC |  | https://podminky.urs.cz/item/CS_URS_2024_01/131251206 | [14 empty] | Online PSC | 2
| VV |  | "Nádrž + prac. prostor" 19,3*7,7*3,4+((19,3*2+7,7*2)*0,8+0,8*0,8*4)*3,4 |  | 660.858 | [12 empty] | VV | 2 | 2 | True | 0 | ROZPOCET
| VV |  | "Odtoková šachta" 2*2*4,55 |  | 18.2 | [12 empty] | VV | 2 | 2 | True | 0 | ROZPOCET
| VV | vykopy_ret | Součet |  | 679.058 | [12 empty] | VV | 2 | 4 | True | 1 | ROZPOCET
2 | K | 132254206 | Hloubení zapažených rýh šířky přes 800 do 2 000 mm strojně s urovnáním dna do předepsaného profilu a spádu v hornině třídy těžitelnosti I skupiny 3 přes 1 000 do 5 000 m3 | m3 | 286.066 |  | 0 | CS ÚRS 2024 01 |  | základní |  | 0 | 0 | 0 | 0 | 0 | 4 | K | 2 |  |  |  | ROZPOCET |  |  |  |  | 0 | 0 | 0 | 0 | 0 | 1 | 0 | 4 | 1395473357
| Online PSC |  | https://podminky.urs.cz/item/CS_URS_2024_01/132254206 | [14 empty] | Online PSC | 2
| VV |  | "TA" 148*1,1 |  | 162.8 | [12 empty] | VV | 2 | 2 | True | 0 | ROZPOCET
| VV |  | "DS3" 19*1,1 |  | 20.9 | [12 empty] | VV | 2 | 2 | True | 0 | ROZPOCET
| VV |  | "DS4" 19*1,1 |  | 20.9 | [12 empty] | VV | 2 | 2 | True | 0 | ROZPOCET
| VV |  | "DS5" 17*1,1 |  | 18.7 | [12 empty] | VV | 2 | 2 | True | 0 | ROZPOCET
| VV |  | "Vodovod VC" 1,6*22,7*1,1 |  | 39.952 | [12 empty] | VV | 2 | 2 | True | 0 | ROZPOCET
| VV |  | "Vodovod VP" 1,7*12,2*1,1 |  | 22.814 | [12 empty] | VV | 2 | 2 | True | 0 | ROZPOCET
| VV | Vykopy_kan | Součet |  | 286.066 | [12 empty] | VV | 2 | 4 | True | 1 | ROZPOCET
3 | K | 151101101 | Zřízení pažení a rozepření stěn rýh pro podzemní vedení příložné pro jakoukoliv mezerovitost, hloubky do 2 m | m2 | 520.12 |  | 0 | CS ÚRS 2024 01 |  | základní |  | 0 | 0.00083851 | 0.43613 | 0 | 0 | 4 | K | 2 |  |  |  | ROZPOCET |  |  |  |  | 0 | 0 | 0 | 0 | 0 | 1 | 0 | 4 | 498627838
| Online PSC |  | https://podminky.urs.cz/item/CS_URS_2024_01/151101101 | [14 empty] | Online PSC | 2
| VV |  | "TA" 148*2 |  | 296 | [12 empty] | VV | 2 | 2 | True | 0 | ROZPOCET
| VV |  | "DS3" 19*2 |  | 38 | [12 empty] | VV | 2 | 2 | True | 0 | ROZPOCET
| VV |  | "DS4" 19*2 |  | 38 | [12 empty] | VV | 2 | 2 | True | 0 | ROZPOCET
| VV |  | "DS5" 17*2 |  | 34 | [12 empty] | VV | 2 | 2 | True | 0 | ROZPOCET
| VV |  | "Vodovod VC" 1,6*22,7*2 |  | 72.64 | [12 empty] | VV | 2 | 2 | True | 0 | ROZPOCET
| VV |  | "Vodovod VP" 1,7*12,2*2 |  | 41.48 | [12 empty] | VV | 2 | 2 | True | 0 | ROZPOCET
| VV | pazeni_kan | Mezisoučet |  | 520.12 | [12 empty] | VV | 2 | 3 | True | 1 | ROZPOCET
4 | K | 151101111 | Odstranění pažení a rozepření stěn rýh pro podzemní vedení s uložením materiálu na vzdálenost do 3 m od kraje výkopu příložné, hloubky do 2 m | m2 | 520.12 |  | 0 | CS ÚRS 2024 01 |  | základní |  | 0 | 0 | 0 | 0 | 0 | 4 | K | 2 |  |  |  | ROZPOCET |  |  |  |  | 0 | 0 | 0 | 0 | 0 | 1 | 0 | 4 | 1679097541
| Online PSC |  | https://podminky.urs.cz/item/CS_URS_2024_01/151101111 | [14 empty] | Online PSC | 2
5 | K | 151101201 | Zřízení pažení stěn výkopu bez rozepření nebo vzepření příložné, hloubky do 4 m | m2 | 123.9 |  | 0 | CS ÚRS 2024 01 |  | základní |  | 0 | 0.000701 | 0.086854 | 0 | 0 | 4 | K | 2 |  |  |  | ROZPOCET |  |  |  |  | 0 | 0 | 0 | 0 | 0 | 1 | 0 | 4 | -794383427
| Online PSC |  | https://podminky.urs.cz/item/CS_URS_2024_01/151101201 | [14 empty] | Online PSC | 2
| VV |  | "pažení retence" (2*19,3+4*0,8+2*7,7+4*0,8-25)*3,5 |  | 123.9 | [12 empty] | VV | 2 | 2 | True | 1 | ROZPOCET
6 | K | 151101211 | Odstranění pažení stěn výkopu bez rozepření nebo vzepření s uložením pažin na vzdálenost do 3 m od okraje výkopu příložné, hloubky do 4 m | m2 | 123.9 |  | 0 | CS ÚRS 2024 01 |  | základní |  | 0 | 0 | 0 | 0 | 0 | 4 | K | 2 |  |  |  | ROZPOCET |  |  |  |  | 0 | 0 | 0 | 0 | 0 | 1 | 0 | 4 | 2058007282
| Online PSC |  | https://podminky.urs.cz/item/CS_URS_2024_01/151101211 | [14 empty] | Online PSC | 2
7 | K | 151101301 | Zřízení rozepření zapažených stěn výkopů s potřebným přepažováním při pažení příložném, hloubky do 4 m | m3 | 679.058 |  | 0 | CS ÚRS 2024 01 |  | základní |  | 0 | 0.00045732 | 0.31055 | 0 | 0 | 4 | K | 2 |  |  |  | ROZPOCET |  |  |  |  | 0 | 0 | 0 | 0 | 0 | 1 | 0 | 4 | -1940867565
| Online PSC |  | https://podminky.urs.cz/item/CS_URS_2024_01/151101301 | [14 empty] | Online PSC | 2
| VV |  | vykopy_ret |  | 679.058 | [12 empty] | VV | 2 | 2 | True | 1 | ROZPOCET
8 | K | 151101311 | Odstranění rozepření stěn výkopů s uložením materiálu na vzdálenost do 3 m od okraje výkopu pažení příložného, hloubky do 4 m | m3 | 679.058 |  | 0 | CS ÚRS 2024 01 |  | základní |  | 0 | 0 | 0 | 0 | 0 | 4 | K | 2 |  |  |  | ROZPOCET |  |  |  |  | 0 | 0 | 0 | 0 | 0 | 1 | 0 | 4 | -286441527
| Online PSC |  | https://podminky.urs.cz/item/CS_URS_2024_01/151101311 | [14 empty] | Online PSC | 2
9 | K | 151712111 | Převázka ocelová pro ukotvení záporového pažení pro jakoukoliv délku převázky zdvojená | m | 50 |  | 0 | CS ÚRS 2024 01 |  | základní |  | 0 | 0.15478 | 7.7392 | 0 | 0 | 4 | K | 2 |  |  |  | ROZPOCET |  |  |  |  | 0 | 0 | 0 | 0 | 0 | 1 | 0 | 4 | -1310856610
| Online PSC |  | https://podminky.urs.cz/item/CS_URS_2024_01/151712111 | [14 empty] | Online PSC | 2
| VV |  | "pažení - zajištění patek tribuny" 25*2 |  | 50 | [12 empty] | VV | 2 | 2 | True | 1 | ROZPOCET
10 | M | 13010832 | ocel profilová jakost S235JR (11 375) průřez U (UPN) 260 | t | 1.895 |  | 0 | CS ÚRS 2024 01 |  | základní |  | 0 | 1 | 1.895 | 0 | 0 | 8 | M | 2 |  |  |  | ROZPOCET |  |  |  |  | 0 | 0 | 0 | 0 | 0 | 1 | 0 | 4 | 1844568226
| VV |  | 50*0,0379 'Přepočtené koeficientem množství |  | 1.895 | [12 empty] | VV | 2 | 2 | False | 1 | ROZPOCET
11 | K | 153112111 | Zřízení beraněných stěn z ocelových štětovnic z terénu nastražení štětovnic ve standardních podmínkách, délky do 10 m | m2 | 125 |  | 0 | CS ÚRS 2024 01 |  | základní |  | 0 | 0.00015 | 0.01875 | 0 | 0 | 4 | K | 2 |  |  |  | ROZPOCET |  |  |  |  | 0 | 0 | 0 | 0 | 0 | 1 | 0 | 4 | -1017078042
| Online PSC |  | https://podminky.urs.cz/item/CS_URS_2024_01/153112111 | [14 empty] | Online PSC | 2
| VV |  | "zajištění patek tribuny, 2 ks" 25 * 5 |  | 125 | [12 empty] | VV | 2 | 2 | True | 1 | ROZPOCET
12 | K | 153112122 | Zřízení beraněných stěn z ocelových štětovnic z terénu zaberanění štětovnic ve standardních podmínkách, délky do 8 m | m2 | 125 |  | 0 | CS ÚRS 2024 01 |  | základní |  | 0 | 0 | 0 | 0 | 0 | 4 | K | 2 |  |  |  | ROZPOCET |  |  |  |  | 0 | 0 | 0 | 0 | 0 | 1 | 0 | 4 | 1409021729
| Online PSC |  | https://podminky.urs.cz/item/CS_URS_2024_01/153112122 | [14 empty] | Online PSC | 2
13 | M | R-P-001 | Štětovnice ocelová VL603 | m2 | 125 |  | 0 |  |  | základní |  | 0 | 0 | 0 | 0 | 0 | 8 | M | 2 |  |  |  | ROZPOCET |  |  |  |  | 0 | 0 | 0 | 0 | 0 | 1 | 0 | 4 | 602019887
14 | K | 153113112 | Vytažení stěn z ocelových štětovnic zaberaněných z terénu délky do 12 m ve standardních podmínkách, zaberaněných na hloubku do 8 m | m2 | 125 |  | 0 | CS ÚRS 2024 01 |  | základní |  | 0 | 0 | 0 | 0 | 0 | 4 | K | 2 |  |  |  | ROZPOCET |  |  |  |  | 0 | 0 | 0 | 0 | 0 | 1 | 0 | 4 | -344671870
| Online PSC |  | https://podminky.urs.cz/item/CS_URS_2024_01/153113112 | [14 empty] | Online PSC | 2
15 | K | 162351104 | Vodorovné přemístění výkopku nebo sypaniny po suchu na obvyklém dopravním prostředku, bez naložení výkopku, avšak se složením bez rozhrnutí z horniny třídy těžitelnosti I skupiny 1 až 3 na vzdálenost přes 500 do 1 000 m | m3 | 885.976 |  | 0 | CS ÚRS 2024 01 |  | základní |  | 0 | 0 | 0 | 0 | 0 | 4 | K | 2 |  |  |  | ROZPOCET |  |  |  |  | 0 | 0 | 0 | 0 | 0 | 1 | 0 | 4 | 881762449
| Online PSC |  | https://podminky.urs.cz/item/CS_URS_2024_01/162351104 | [14 empty] | Online PSC | 2
| VV |  | "vnitrostaveništní přesun zeminy - tam a zpět" | [14 empty] | VV | 2 | 1 | True | 0 | ROZPOCET
| VV | mezideponie | (vykopy_ret+Vykopy_kan-odvoz_skladka)*2 |  | 885.976 | [12 empty] | VV | 2 | 2 | True | 1 | ROZPOCET
16 | K | 162551108 | Vodorovné přemístění výkopku nebo sypaniny po suchu na obvyklém dopravním prostředku, bez naložení výkopku, avšak se složením bez rozhrnutí z horniny třídy těžitelnosti I skupiny 1 až 3 na vzdálenost přes 2 500 do 3 000 m | m3 | 522.136 |  | 0 | CS ÚRS 2024 01 |  | základní |  | 0 | 0 | 0 | 0 | 0 | 4 | K | 2 |  |  |  | ROZPOCET |  |  |  |  | 0 | 0 | 0 | 0 | 0 | 1 | 0 | 4 | 51748013
| Online PSC |  | https://podminky.urs.cz/item/CS_URS_2024_01/162551108 | [14 empty] | Online PSC | 2
| VV |  | podsyp+obsyp |  | 125.769 | [12 empty] | VV | 2 | 2 | True | 0 | ROZPOCET
| VV |  | "nádrž" 19,28*3,6*2,6*2 |  | 360.922 | [12 empty] | VV | 2 | 2 | True | 0 | ROZPOCET
| VV |  | "deska pod retenci" 20*8*0,15 |  | 24 | [12 empty] | VV | 2 | 2 | True | 0 | ROZPOCET
| VV |  | "čerpací šachta" 4,5*1,8*1,8/4*3,14 |  | 11.445 | [12 empty] | VV | 2 | 2 | True | 0 | ROZPOCET
| VV | odvoz_skladka | Součet |  | 522.136 | [12 empty] | VV | 2 | 4 | True | 1 | ROZPOCET
17 | K | 167151111 | Nakládání, skládání a překládání neulehlého výkopku nebo sypaniny strojně nakládání, množství přes 100 m3, z hornin třídy těžitelnosti I, skupiny 1 až 3 | m3 | 1408.112 |  | 0 | CS ÚRS 2024 01 |  | základní |  | 0 | 0 | 0 | 0 | 0 | 4 | K | 2 |  |  |  | ROZPOCET |  |  |  |  | 0 | 0 | 0 | 0 | 0 | 1 | 0 | 4 | -835871944
| Online PSC |  | https://podminky.urs.cz/item/CS_URS_2024_01/167151111 | [14 empty] | Online PSC | 2
| VV |  | "vnitrostaveništní přesuny - 2 x nakládka" | [14 empty] | VV | 2 | 1 | True | 0 | ROZPOCET
| VV |  | mezideponie |  | 885.976 | [12 empty] | VV | 2 | 2 | True | 0 | ROZPOCET
| VV |  | "odvoz na skládku" | [14 empty] | VV | 2 | 1 | True | 0 | ROZPOCET
| VV |  | odvoz_skladka |  | 522.136 | [12 empty] | VV | 2 | 2 | True | 0 | ROZPOCET
| VV |  | Součet |  | 1408.112 | [12 empty] | VV | 2 | 4 | True | 1 | ROZPOCET
18 | K | 171201231 | Poplatek za uložení stavebního odpadu na recyklační skládce (skládkovné) zeminy a kamení zatříděného do Katalogu odpadů pod kódem 17 05 04 | t | 939.845 |  | 0 | CS ÚRS 2024 01 |  | základní |  | 0 | 0 | 0 | 0 | 0 | 4 | K | 2 |  |  |  | ROZPOCET |  |  |  |  | 0 | 0 | 0 | 0 | 0 | 1 | 0 | 4 | 345750405
| Online PSC |  | https://podminky.urs.cz/item/CS_URS_2024_01/171201231 | [14 empty] | Online PSC | 2
| VV |  | odvoz_skladka |  | 522.136 | [12 empty] | VV | 2 | 2 | True | 1 | ROZPOCET
| VV |  | 522,136*1,8 'Přepočtené koeficientem množství |  | 939.845 | [12 empty] | VV | 2 | 2 | False | 1 | ROZPOCET
19 | K | 171251201 | Uložení sypaniny na skládky nebo meziskládky bez hutnění s upravením uložené sypaniny do předepsaného tvaru | m3 | 522.136 |  | 0 | CS ÚRS 2024 01 |  | základní |  | 0 | 0 | 0 | 0 | 0 | 4 | K | 2 |  |  |  | ROZPOCET |  |  |  |  | 0 | 0 | 0 | 0 | 0 | 1 | 0 | 4 | -1163373994
| Online PSC |  | https://podminky.urs.cz/item/CS_URS_2024_01/171251201 | [14 empty] | Online PSC | 2
| VV |  | odvoz_skladka |  | 522.136 | [12 empty] | VV | 2 | 2 | True | 1 | ROZPOCET
20 | K | 174151101 | Zásyp sypaninou z jakékoliv horniny strojně s uložením výkopku ve vrstvách se zhutněním jam, šachet, rýh nebo kolem objektů v těchto vykopávkách | m3 | 442.988 |  | 0 | CS ÚRS 2024 01 |  | základní |  | 0 | 0 | 0 | 0 | 0 | 4 | K | 2 |  |  |  | ROZPOCET |  |  |  |  | 0 | 0 | 0 | 0 | 0 | 1 | 0 | 4 | 1005511229
| Online PSC |  | https://podminky.urs.cz/item/CS_URS_2024_01/174151101 | [14 empty] | Online PSC | 2
| VV |  | vykopy_ret+Vykopy_kan-odvoz_skladka |  | 442.988 | [12 empty] | VV | 2 | 2 | True | 1 | ROZPOCET
21 | K | 175151101 | Obsypání potrubí strojně sypaninou z vhodných třídy těžitelnosti I a II, skupiny 1 až 4 nebo materiálem připraveným podél výkopu ve vzdálenosti do 3 m od jeho kraje, pro jakoukoliv hloubku výkopu a míru zhutnění bez prohození sypaniny | m3 | 103.668 |  | 0 | CS ÚRS 2024 01 |  | základní |  | 0 | 0 | 0 | 0 | 0 | 4 | K | 2 |  |  |  | ROZPOCET |  |  |  |  | 0 | 0 | 0 | 0 | 0 | 1 | 0 | 4 | -968396956
| Online PSC |  | https://podminky.urs.cz/item/CS_URS_2024_01/175151101 | [14 empty] | Online PSC | 2
| VV |  | "napojení dešťových svodů" (26,1+12,3+2)*0,5*1,1 |  | 22.22 | [12 empty] | VV | 2 | 2 | True | 0 | ROZPOCET
| VV |  | "TA" 120,2*0,5*1,1 |  | 66.11 | [12 empty] | VV | 2 | 2 | True | 0 | ROZPOCET
| VV |  | "vodovody" (22,7+12,16)*0,4*1,1 |  | 15.338 | [12 empty] | VV | 2 | 2 | True | 0 | ROZPOCET
| VV | obsyp | Součet |  | 103.668 | [12 empty] | VV | 2 | 4 | True | 1 | ROZPOCET
22 | M | 58337303 | štěrkopísek frakce 0/8 | t | 207.336 |  | 0 | CS ÚRS 2024 01 |  | základní |  | 0 | 0 | 0 | 0 | 0 | 8 | M | 2 |  |  |  | ROZPOCET |  |  |  |  | 0 | 0 | 0 | 0 | 0 | 1 | 0 | 4 | 712856482
| VV |  | 103,668*2 'Přepočtené koeficientem množství |  | 207.336 | [12 empty] | VV | 2 | 2 | False | 1 | ROZPOCET
| D | 2 | Zakládání |  |  |  | 0 |  |  |  |  | 0 |  | 2.432 |  | 0 | 1 | D | 1 |  |  |  | ROZPOCET | [10 empty] | 0
23 | K | 273313611 | Základy z betonu prostého desky z betonu kamenem neprokládaného tř. C 16/20 | m3 | 10.314 |  | 0 | CS ÚRS 2024 01 |  | základní |  | 0 | 0 | 0 | 0 | 0 | 4 | K | 2 |  |  |  | ROZPOCET |  |  |  |  | 0 | 0 | 0 | 0 | 0 | 1 | 0 | 4 | 1012183254
| Online PSC |  | https://podminky.urs.cz/item/CS_URS_2024_01/273313611 | [14 empty] | Online PSC | 2
| VV |  | "deska pod ČS" 2,6*2,6*0,15 |  | 1.014 | [12 empty] | VV | 2 | 2 | True | 0 | ROZPOCET
| VV |  | "deska pod retenci" 15,5*4*0,15 |  | 9.3 | [12 empty] | VV | 2 | 2 | True | 0 | ROZPOCET
| VV |  | Součet |  | 10.314 | [12 empty] | VV | 2 | 4 | True | 1 | ROZPOCET
24 | K | 273362021 | Výztuž základů desek ze svařovaných sítí z drátů typu KARI | t | 1.547 |  | 0 | CS ÚRS 2024 01 |  | základní |  | 0 | 1.0628 | 1.6441 | 0 | 0 | 4 | K | 2 |  |  |  | ROZPOCET |  |  |  |  | 0 | 0 | 0 | 0 | 0 | 1 | 0 | 4 | 1688614069
| Online PSC |  | https://podminky.urs.cz/item/CS_URS_2024_01/273362021 | [14 empty] | Online PSC | 2
| VV |  | "deska pod retenci, 150 kg/m3" 10,314*0,150 |  | 1.547 | [12 empty] | VV | 2 | 2 | True | 1 | ROZPOCET
25 | K | 283111111 | Zřízení ocelových, trubkových mikropilot tlakové i tahové svislé nebo odklon od svislice do 60° část hladká, průměru přes 60 do 80 mm | m | 20 |  | 0 | CS ÚRS 2024 01 |  | základní |  | 0 | 0.03285 | 0.657 | 0 | 0 | 4 | K | 2 |  |  |  | ROZPOCET |  |  |  |  | 0 | 0 | 0 | 0 | 0 | 1 | 0 | 4 | -1695101995
| Online PSC |  | https://podminky.urs.cz/item/CS_URS_2024_01/283111111 | [14 empty] | Online PSC | 2
| VV |  | "zajištění patek tribuny" 10 * 2 |  | 20 | [12 empty] | VV | 2 | 2 | True | 1 | ROZPOCET
26 | M | 14011050 | trubka ocelová bezešvá hladká jakost 11 353 76x3,2mm | m | 22 |  | 0 | CS ÚRS 2024 01 |  | základní |  | 0 | 0.00595 | 0.1309 | 0 | 0 | 8 | M | 2 |  |  |  | ROZPOCET |  |  |  |  | 0 | 0 | 0 | 0 | 0 | 1 | 0 | 4 | -521662446
| VV |  | 20*1,1 'Přepočtené koeficientem množství |  | 22 | [12 empty] | VV | 2 | 2 | False | 1 | ROZPOCET
| D | 3 | Svislé a kompletní konstrukce |  |  |  | 0 |  |  |  |  | 0 |  | 0.008 |  | 0 | 1 | D | 1 |  |  |  | ROZPOCET | [10 empty] | 0
27 | K | 382121111 | Montáž dílců prefabrikovaných kruhových nádrží ze železobetonu dna včetně těsnění DN přes 1000 do 2000 | kus | 1 |  | 0 | CS ÚRS 2024 01 |  | základní |  | 0 | 0.002 | 0.002 | 0 | 0 | 4 | K | 2 |  |  |  | ROZPOCET |  |  |  |  | 0 | 0 | 0 | 0 | 0 | 1 | 0 | 4 | -1674106062
| Online PSC |  | https://podminky.urs.cz/item/CS_URS_2024_01/382121111 | [14 empty] | Online PSC | 2
28 | K | 382121121 | Montáž dílců prefabrikovaných kruhových nádrží ze železobetonu skruže včetně těsnění DN přes 1000 do 2000 | kus | 3 |  | 0 | CS ÚRS 2024 01 |  | základní |  | 0 | 0.002 | 0.006 | 0 | 0 | 4 | K | 2 |  |  |  | ROZPOCET |  |  |  |  | 0 | 0 | 0 | 0 | 0 | 1 | 0 | 4 | -432373981
| Online PSC |  | https://podminky.urs.cz/item/CS_URS_2024_01/382121121 | [14 empty] | Online PSC | 2
29 | K | 382121131 | Montáž dílců prefabrikovaných kruhových nádrží ze železobetonu zákrytové desky DN přes 1000 do 2000 | kus | 1 |  | 0 | CS ÚRS 2024 01 |  | základní |  | 0 | 0 | 0 | 0 | 0 | 4 | K | 2 |  |  |  | ROZPOCET |  |  |  |  | 0 | 0 | 0 | 0 | 0 | 1 | 0 | 4 | 2113243125
| Online PSC |  | https://podminky.urs.cz/item/CS_URS_2024_01/382121131 | [14 empty] | Online PSC | 2
30 | M | R-C-002 | Prefabrikovaná přečerpávací šachta, vodotěsná, vnit. prům. 1,5 m, vnitřní výšky 4 m, včetně vstupního otvoru, stupadel, prostupů včetně dopravy |  | 1 |  | 0 |  |  | základní |  | 0 | 0 | 0 | 0 | 0 | 8 | M | 2 |  |  |  | ROZPOCET |  |  |  |  | 0 | 0 | 0 | 0 | 0 | 1 | 0 | 4 | -181318375
31 | K | R-C-003 | Montáž dešťové retenční nádrže, cca 45 tun, včetně zajištění jeřábu - dílec do 12 t |  | 2 |  | 0 |  |  | základní |  | 0 | 0 | 0 | 0 | 0 | 4 | K | 2 |  |  |  | ROZPOCET |  |  |  |  | 0 | 0 | 0 | 0 | 0 | 1 | 0 | 4 | -1913715782
32 | M | R-C-004 | Prefabrikovaná železobetonová vodotěsná nádrž na dešťovou vodu, vnitřní rozměry 18,98 x 3,3 x 2,3 m, montovaná z dílců, včetně 2 ks vstupních šachet výšky do 1 m, včetně poplatovaných stupadel včetně prostupů a včetně dopravy |  | 2 |  | 0 |  |  | základní |  | 0 | 0 | 0 | 0 | 0 | 8 | M | 2 |  |  |  | ROZPOCET |  |  |  |  | 0 | 0 | 0 | 0 | 0 | 1 | 0 | 4 | 1629453949
| D | 4 | Vodorovné konstrukce |  |  |  | 0 |  |  |  |  | 0 |  | 0 |  | 0 | 1 | D | 1 |  |  |  | ROZPOCET | [10 empty] | 0
33 | K | 451572111 | Lože pod potrubí, stoky a drobné objekty v otevřeném výkopu z kameniva drobného těženého 0 až 4 mm | m3 | 22.101 |  | 0 | CS ÚRS 2024 01 |  | základní |  | 0 | 0 | 0 | 0 | 0 | 4 | K | 2 |  |  |  | ROZPOCET |  |  |  |  | 0 | 0 | 0 | 0 | 0 | 1 | 0 | 4 | -977624576
| Online PSC |  | https://podminky.urs.cz/item/CS_URS_2024_01/451572111 | [14 empty] | Online PSC | 2
| VV |  | "napojení dešťových svodů" (26,1+12,3+2)*0,1*1,1 |  | 4.444 | [12 empty] | VV | 2 | 2 | True | 0 | ROZPOCET
| VV |  | "TA" 120,2*0,1*1,1 |  | 13.222 | [12 empty] | VV | 2 | 2 | True | 0 | ROZPOCET
| VV |  | "vodovody" (22,7+12,16)*0,1*1,1 |  | 3.835 | [12 empty] | VV | 2 | 2 | True | 0 | ROZPOCET
| VV |  | "nátoková šachta do retence" 2*2*0,15 |  | 0.6 | [12 empty] | VV | 2 | 2 | True | 0 | ROZPOCET
| VV | podsyp | Součet |  | 22.101 | [12 empty] | VV | 2 | 4 | True | 1 | ROZPOCET
| D | 8 | Trubní vedení |  |  |  | 0 |  |  |  |  | 0 |  | 1.9424 |  | 0 | 1 | D | 1 |  |  |  | ROZPOCET | [10 empty] | 0
34 | K | 852261122 | Montáž potrubí z trub litinových tlakových přírubových normálních délek v otevřeném výkopu, kanálu nebo v šachtě DN 100 | kus | 2 |  | 0 | CS ÚRS 2024 01 |  | základní |  | 0 | 0.0016692 | 0.0033384 | 0 | 0 | 4 | K | 2 |  |  |  | ROZPOCET |  |  |  |  | 0 | 0 | 0 | 0 | 0 | 1 | 0 | 4 | -524412933
| Online PSC |  | https://podminky.urs.cz/item/CS_URS_2024_01/852261122 | [14 empty] | Online PSC | 2
35 | M | 55253263 | tvarovka přírubová litinová vodovodní PN10/16 DN 100 dl 1000mm | kus | 2.02 |  | 0 | CS ÚRS 2024 01 |  | základní |  | 0 | 0.0268 | 0.054136 | 0 | 0 | 8 | M | 2 |  |  |  | ROZPOCET |  |  |  |  | 0 | 0 | 0 | 0 | 0 | 1 | 0 | 4 | -1045380052
| VV |  | 2*1,01 'Přepočtené koeficientem množství |  | 2.02 | [12 empty] | VV | 2 | 2 | False | 1 | ROZPOCET
36 | K | 857261131 | Montáž litinových tvarovek na potrubí litinovém tlakovém jednoosých na potrubí z trub hrdlových v otevřeném výkopu, kanálu nebo v šachtě s integrovaným těsněním DN 100 | kus | 1 |  | 0 | CS ÚRS 2024 01 |  | základní |  | 0 | 0 | 0 | 0 | 0 | 4 | K | 2 |  |  |  | ROZPOCET |  |  |  |  | 0 | 0 | 0 | 0 | 0 | 1 | 0 | 4 | -1946068202
| Online PSC |  | https://podminky.urs.cz/item/CS_URS_2024_01/857261131 | [14 empty] | Online PSC | 2
37 | M | 55254013 | koleno přírubové z tvárné litiny,práškový epoxid tl 250µm FFK-kus DN 125- 45° | kus | 1 |  | 0 | CS ÚRS 2024 01 |  | základní |  | 0 | 0.0161 | 0.0161 | 0 | 0 | 8 | M | 2 |  |  |  | ROZPOCET |  |  |  |  | 0 | 0 | 0 | 0 | 0 | 1 | 0 | 4 | -267782106
38 | K | 871211141 | Montáž vodovodního potrubí z polyetylenu PE100 RC v otevřeném výkopu svařovaných na tupo SDR 11/PN16 d 63 x 5,8 mm | m | 22.7 |  | 0 | CS ÚRS 2024 01 |  | základní |  | 0 | 0 | 0 | 0 | 0 | 4 | K | 2 |  |  |  | ROZPOCET |  |  |  |  | 0 | 0 | 0 | 0 | 0 | 1 | 0 | 4 | -1447148793
| Online PSC |  | https://podminky.urs.cz/item/CS_URS_2024_01/871211141 | [14 empty] | Online PSC | 2
39 | M | 28613173 | trubka vodovodní PE100 SDR11 se signalizační vrstvou 63x5,8mm | m | 23.041 |  | 0 | CS ÚRS 2024 01 |  | základní |  | 0 | 0.00106 | 0.024423 | 0 | 0 | 8 | M | 2 |  |  |  | ROZPOCET |  |  |  |  | 0 | 0 | 0 | 0 | 0 | 1 | 0 | 4 | -506957979
| VV |  | 22,7*1,015 'Přepočtené koeficientem množství |  | 23.041 | [12 empty] | VV | 2 | 2 | False | 1 | ROZPOCET
40 | K | 871214201 | Montáž kanalizačního potrubí z polyetylenu PE100 RC svařovaných na tupo v otevřeném výkopu ve sklonu do 20 % SDR 11/PN16 d 50 x 4,6 mm | m | 4 |  | 0 | CS ÚRS 2024 01 |  | základní |  | 0 | 0 | 0 | 0 | 0 | 4 | K | 2 |  |  |  | ROZPOCET |  |  |  |  | 0 | 0 | 0 | 0 | 0 | 1 | 0 | 4 | 1154112276
| Online PSC |  | https://podminky.urs.cz/item/CS_URS_2024_01/871214201 | [14 empty] | Online PSC | 2
41 | M | 28613683 | potrubí dvouvrstvé PE100 RC se signalizační vrstvou SDR11 50x4,6mm dl 12m | m | 4 |  | 0 | CS ÚRS 2022 02 |  | základní |  | 0 | 0.00067 | 0.00268 | 0 | 0 | 8 | M | 2 |  |  |  | ROZPOCET |  |  |  |  | 0 | 0 | 0 | 0 | 0 | 1 | 0 | 4 | -848366975
42 | K | 871224201 | Montáž kanalizačního potrubí z polyetylenu PE100 RC svařovaných na tupo v otevřeném výkopu ve sklonu do 20 % SDR 11/PN16 d 63 x 5,8 mm | m | 120.2 |  | 0 | CS ÚRS 2024 01 |  | základní |  | 0 | 0 | 0 | 0 | 0 | 4 | K | 2 |  |  |  | ROZPOCET |  |  |  |  | 0 | 0 | 0 | 0 | 0 | 1 | 0 | 4 | 1028746262
| Online PSC |  | https://podminky.urs.cz/item/CS_URS_2024_01/871224201 | [14 empty] | Online PSC | 2
| VV |  | "TA" 120,2 |  | 120.2 | [12 empty] | VV | 2 | 2 | True | 1 | ROZPOCET
43 | M | 28613382 | potrubí kanalizační tlakové PE100 SDR11 se signalizační vrstvou 63x5,8mm | m | 122.003 |  | 0 | CS ÚRS 2024 01 |  | základní |  | 0 | 0.00105 | 0.1281 | 0 | 0 | 8 | M | 2 |  |  |  | ROZPOCET |  |  |  |  | 0 | 0 | 0 | 0 | 0 | 1 | 0 | 4 | 1327282908
| VV |  | 120,2*1,015 'Přepočtené koeficientem množství |  | 122.003 | [12 empty] | VV | 2 | 2 | False | 1 | ROZPOCET
44 | K | 871241141 | Montáž vodovodního potrubí z polyetylenu PE100 RC v otevřeném výkopu svařovaných na tupo SDR 11/PN16 d 90 x 8,2 mm | m | 12.2 |  | 0 | CS ÚRS 2024 01 |  | základní |  | 0 | 0 | 0 | 0 | 0 | 4 | K | 2 |  |  |  | ROZPOCET |  |  |  |  | 0 | 0 | 0 | 0 | 0 | 1 | 0 | 4 | 317834833
| Online PSC |  | https://podminky.urs.cz/item/CS_URS_2024_01/871241141 | [14 empty] | Online PSC | 2
45 | M | 28613556 | potrubí vodovodní dvouvrstvé PE100 RC SDR11 90x8,2mm | m | 12.383 |  | 0 | CS ÚRS 2024 01 |  | základní |  | 0 | 0.00214 | 0.0265 | 0 | 0 | 8 | M | 2 |  |  |  | ROZPOCET |  |  |  |  | 0 | 0 | 0 | 0 | 0 | 1 | 0 | 4 | 1474128067
| VV |  | 12,2*1,015 'Přepočtené koeficientem množství |  | 12.383 | [12 empty] | VV | 2 | 2 | False | 1 | ROZPOCET
46 | K | 871275R01 | Kanalizační potrubí z tvrdého PVC v otevřeném výkopu ve sklonu do 20 %, hladkého plnostěnného jednovrstvého, tuhost třídy SN 4 DN 125 | m | 26.1 |  | 0 |  |  | základní |  | 0 | 0.0074632 | 0.19479 | 0 | 0 | 4 | K | 2 |  |  |  | ROZPOCET |  |  |  |  | 0 | 0 | 0 | 0 | 0 | 1 | 0 | 4 | -1260261989
47 | K | 871315R02 | Kanalizační potrubí z tvrdého PVC v otevřeném výkopu ve sklonu do 20 %, hladkého plnostěnného jednovrstvého, tuhost třídy SN 8 DN 160 | m | 12.3 |  | 0 |  |  | základní |  | 0 | 0.0027611 | 0.033962 | 0 | 0 | 4 | K | 2 |  |  |  | ROZPOCET |  |  |  |  | 0 | 0 | 0 | 0 | 0 | 1 | 0 | 4 | -1650011990
48 | K | 871375R03 | Kanalizační potrubí z tvrdého PVC v otevřeném výkopu ve sklonu do 20 %, hladkého plnostěnného jednovrstvého, tuhost třídy SN 8 DN 315 | m | 2 |  | 0 |  |  | základní |  | 0 | 0.011822 | 0.023644 | 0 | 0 | 4 | K | 2 |  |  |  | ROZPOCET |  |  |  |  | 0 | 0 | 0 | 0 | 0 | 1 | 0 | 4 | 235696530
49 | K | 877185201 | Montáž tvarovek na kanalizačním plastovém potrubí z PE elektrotvarovek SDR 11/PN16 spojek nebo oblouků d 50 | kus | 5 |  | 0 | CS ÚRS 2024 01 |  | základní |  | 0 | 0 | 0 | 0 | 0 | 4 | K | 2 |  |  |  | ROZPOCET |  |  |  |  | 0 | 0 | 0 | 0 | 0 | 1 | 0 | 4 | 116923133
| Online PSC |  | https://podminky.urs.cz/item/CS_URS_2024_01/877185201 | [14 empty] | Online PSC | 2
50 | M | 28615971 | elektrospojka SDR11 PE 100 PN16 D 50mm | kus | 4 |  | 0 | CS ÚRS 2024 01 |  | základní |  | 0 | 0.00013 | 0.00052 | 0 | 0 | 8 | M | 2 |  |  |  | ROZPOCET |  |  |  |  | 0 | 0 | 0 | 0 | 0 | 1 | 0 | 4 | 1294450926
51 | M | 28614812 | koleno 90° SDR11 PE 100 PN16 D 50mm | kus | 1 |  | 0 | CS ÚRS 2024 01 |  | základní |  | 0 | 0.00056 | 0.00056 | 0 | 0 | 8 | M | 2 |  |  |  | ROZPOCET |  |  |  |  | 0 | 0 | 0 | 0 | 0 | 1 | 0 | 4 | 1860570736
52 | K | 877211118 | Montáž tvarovek na vodovodním plastovém potrubí z polyetylenu PE 100 elektrotvarovek SDR 11/PN16 záslepek d 63 | kus | 2 |  | 0 | CS ÚRS 2024 01 |  | základní |  | 0 | 0 | 0 | 0 | 0 | 4 | K | 2 |  |  |  | ROZPOCET |  |  |  |  | 0 | 0 | 0 | 0 | 0 | 1 | 0 | 4 | 1337136492
| Online PSC |  | https://podminky.urs.cz/item/CS_URS_2024_01/877211118 | [14 empty] | Online PSC | 2
53 | M | 28615023 | elektrozáslepka SDR11 PE 100 PN16 D 63mm | kus | 2 |  | 0 | CS ÚRS 2024 01 |  | základní |  | 0 | 0.00019 | 0.00038 | 0 | 0 | 8 | M | 2 |  |  |  | ROZPOCET |  |  |  |  | 0 | 0 | 0 | 0 | 0 | 1 | 0 | 4 | -1229291809
54 | K | 877241118 | Montáž tvarovek na vodovodním plastovém potrubí z polyetylenu PE 100 elektrotvarovek SDR 11/PN16 záslepek d 90 | kus | 2 |  | 0 | CS ÚRS 2024 01 |  | základní |  | 0 | 0 | 0 | 0 | 0 | 4 | K | 2 |  |  |  | ROZPOCET |  |  |  |  | 0 | 0 | 0 | 0 | 0 | 1 | 0 | 4 | 196760887
| Online PSC |  | https://podminky.urs.cz/item/CS_URS_2024_01/877241118 | [14 empty] | Online PSC | 2
55 | M | 28615025 | elektrozáslepka SDR11 PE 100 PN16 D 90mm KIT | kus | 2 |  | 0 | CS ÚRS 2024 01 |  | základní |  | 0 | 0.00056 | 0.00112 | 0 | 0 | 8 | M | 2 |  |  |  | ROZPOCET |  |  |  |  | 0 | 0 | 0 | 0 | 0 | 1 | 0 | 4 | -204130253
56 | K | 891182222 | Montáž kanalizačních armatur na potrubí šoupátek uzavíracích v šachtách s ručním kolečkem DN 40 | kus | 2 |  | 0 | CS ÚRS 2024 01 |  | základní |  | 0 | 0.00071872 | 0.0014374 | 0 | 0 | 4 | K | 2 |  |  |  | ROZPOCET |  |  |  |  | 0 | 0 | 0 | 0 | 0 | 1 | 0 | 4 | 1398860747
| Online PSC |  | https://podminky.urs.cz/item/CS_URS_2024_01/891182222 | [14 empty] | Online PSC | 2
57 | M | R-C-010 | Šoupě kanalizační nožové nerez - litina, přírubové, DN 40 | kus | 1 |  | 0 |  |  | základní |  | 0 | 0 | 0 | 0 | 0 | 8 | M | 2 |  |  |  | ROZPOCET |  |  |  |  | 0 | 0 | 0 | 0 | 0 | 1 | 0 | 4 | -1668989110
58 | M | R-C-011 | Zpětná klapka kanalizační kulové, přírubová, DN 40 | kus | 1 |  | 0 |  |  | základní |  | 0 | 0 | 0 | 0 | 0 | 8 | M | 2 |  |  |  | ROZPOCET |  |  |  |  | 0 | 0 | 0 | 0 | 0 | 1 | 0 | 4 | -797730351
59 | K | 891262122 | Montáž kanalizačních armatur na potrubí šoupátek v otevřeném výkopu nebo v šachtách s osazením zemní soupravy (bez poklopů) DN 100 | kus | 1 |  | 0 | CS ÚRS 2024 01 |  | základní |  | 0 | 0.0016542 | 0.0016542 | 0 | 0 | 4 | K | 2 |  |  |  | ROZPOCET |  |  |  |  | 0 | 0 | 0 | 0 | 0 | 1 | 0 | 4 | -139969978
| Online PSC |  | https://podminky.urs.cz/item/CS_URS_2024_01/891262122 | [14 empty] | Online PSC | 2
| VV |  | "šoupě na škrceném odtoku z nádrže" 1 |  | 1 | [12 empty] | VV | 2 | 2 | True | 1 | ROZPOCET
60 | M | 42221454 | šoupátko odpadní voda litina GGG 50 krátká stavební dl PN10/16 DN 100x190mm | kus | 1 |  | 0 | CS ÚRS 2024 01 |  | základní |  | 0 | 0.023 | 0.023 | 0 | 0 | 8 | M | 2 |  |  |  | ROZPOCET |  |  |  |  | 0 | 0 | 0 | 0 | 0 | 1 | 0 | 4 | -2113625434
61 | M | 42291062 | souprava zemní pro šoupátka DN 100-150mm Rd 1,0m | kus | 1 |  | 0 | CS ÚRS 2024 01 |  | základní |  | 0 | 0.004 | 0.004 | 0 | 0 | 8 | M | 2 |  |  |  | ROZPOCET |  |  |  |  | 0 | 0 | 0 | 0 | 0 | 1 | 0 | 4 | -653657147
62 | K | 899401112 | Osazení poklopů litinových šoupátkových | kus | 1 |  | 0 | CS ÚRS 2024 01 |  | základní |  | 0 | 0.12303 | 0.12303 | 0 | 0 | 4 | K | 2 |  |  |  | ROZPOCET |  |  |  |  | 0 | 0 | 0 | 0 | 0 | 1 | 0 | 4 | 1269075566
| Online PSC |  | https://podminky.urs.cz/item/CS_URS_2024_01/899401112 | [14 empty] | Online PSC | 2
63 | M | 42291352 | poklop litinový šoupátkový pro zemní soupravy osazení do terénu a do vozovky | kus | 1 |  | 0 | CS ÚRS 2024 01 |  | základní |  | 0 | 0.0133 | 0.0133 | 0 | 0 | 8 | M | 2 |  |  |  | ROZPOCET |  |  |  |  | 0 | 0 | 0 | 0 | 0 | 1 | 0 | 4 | -1378537063
64 | K | 892241111 | Tlakové zkoušky vodou na potrubí DN do 80 | m | 120.5 |  | 0 | CS ÚRS 2024 01 |  | základní |  | 0 | 0 | 0 | 0 | 0 | 4 | K | 2 |  |  |  | ROZPOCET |  |  |  |  | 0 | 0 | 0 | 0 | 0 | 1 | 0 | 4 | 925121842
| Online PSC |  | https://podminky.urs.cz/item/CS_URS_2024_01/892241111 | [14 empty] | Online PSC | 2
65 | K | 892372111 | Tlakové zkoušky vodou zabezpečení konců potrubí při tlakových zkouškách DN do 300 | kus | 2 |  | 0 | CS ÚRS 2024 01 |  | základní |  | 0 | 0.45937 | 0.91875 | 0 | 0 | 4 | K | 2 |  |  |  | ROZPOCET |  |  |  |  | 0 | 0 | 0 | 0 | 0 | 1 | 0 | 4 | 361386235
| Online PSC |  | https://podminky.urs.cz/item/CS_URS_2024_01/892372111 | [14 empty] | Online PSC | 2
66 | M | 55241015 | poklop šachtový třída D400, kruhový rám 785, vstup 600mm, s ventilací | kus | 5 |  | 0 | CS ÚRS 2024 01 |  | základní |  | 0 | 0.0546 | 0.273 | 0 | 0 | 8 | M | 2 |  |  |  | ROZPOCET |  |  |  |  | 0 | 0 | 0 | 0 | 0 | 1 | 0 | 4 | -300559566
| VV |  | "poklopy retence a ČS" 5 |  | 5 | [12 empty] | VV | 2 | 2 | True | 1 | ROZPOCET
67 | K | 899721111 | Signalizační vodič na potrubí DN do 150 mm | m | 120.5 |  | 0 | CS ÚRS 2024 01 |  | základní |  | 0 | 0.00019236 | 0.023179 | 0 | 0 | 4 | K | 2 |  |  |  | ROZPOCET |  |  |  |  | 0 | 0 | 0 | 0 | 0 | 1 | 0 | 4 | 635247115
| Online PSC |  | https://podminky.urs.cz/item/CS_URS_2024_01/899721111 | [14 empty] | Online PSC | 2
| VV |  | "TA" 120,5 |  | 120.5 | [12 empty] | VV | 2 | 2 | True | 1 | ROZPOCET
68 | K | 899722112 | Krytí potrubí z plastů výstražnou fólií z PVC šířky přes 20 do 25 cm | m | 120.5 |  | 0 | CS ÚRS 2024 01 |  | základní |  | 0 | 7.35e-05 | 0.0088568 | 0 | 0 | 4 | K | 2 |  |  |  | ROZPOCET |  |  |  |  | 0 | 0 | 0 | 0 | 0 | 1 | 0 | 4 | 742229468
| Online PSC |  | https://podminky.urs.cz/item/CS_URS_2024_01/899722112 | [14 empty] | Online PSC | 2
69 | K | R-C-005 | Škrtící element 5,8 l/s Vírový ventil s montáží na stěnu odtok potrubí DN100 | kus | 1 |  | 0 |  |  | základní |  | 0 | 0.00095 | 0.00095 | 0 | 0 | 4 | K | 2 |  |  |  | ROZPOCET |  |  |  |  | 0 | 0 | 0 | 0 | 0 | 1 | 0 | 4 | 111691125
70 | K | R-C-006 | Montáž čerpadla ponorného do jímky, pevná instalace | kus | 1 |  | 0 |  |  | základní |  | 0 | 0 | 0 | 0 | 0 | 4 | K | 2 |  |  |  | ROZPOCET |  |  |  |  | 0 | 0 | 0 | 0 | 0 | 1 | 0 | 4 | -1617041910
71 | M | R-C-007 | Ponorné kalové čerpadlo pro znečištěnou vodu, bez chladicího pláště,třífázový asynchronní motor bez plovákového spínače blokové Q=cca 5 l/s, H=6 m, vč. ztrát,3f-400V,P=0,75kW, průchodnost 10 mm, připojení G1 1/2 Bloková konstrukce, vertikální výtlačné hrdlo, Vinutí motoru podle IEC 60038 Provedení motoru podle EN 60043 T1/IEC 34-1 Tepelná třída F Přímý rozběh Ochrana IP 68 (trvale ponořeno), podle EN 60529 / IEC 529 | kus | 1 |  | 0 |  |  | základní |  | 0 | 0 | 0 | 0 | 0 | 8 | M | 2 |  |  |  | ROZPOCET |  |  |  |  | 0 | 0 | 0 | 0 | 0 | 1 | 0 | 4 | 1289383128
72 | M | R-C-008 | Řídicí jednotka pro spínání čerpadla na základě tlaku a ochrana proti běhu na sucho | kus | 1 |  | 0 |  |  | základní |  | 0 | 0 | 0 | 0 | 0 | 8 | M | 2 |  |  |  | ROZPOCET |  |  |  |  | 0 | 0 | 0 | 0 | 0 | 1 | 0 | 4 | -88609504
73 | M | R-C-009 | Plovákový spínač vč. ovládacího kabelu 10 m | kus | 5 |  | 0 |  |  | základní |  | 0 | 0 | 0 | 0 | 0 | 8 | M | 2 |  |  |  | ROZPOCET |  |  |  |  | 0 | 0 | 0 | 0 | 0 | 1 | 0 | 4 | 364983710
| VV |  | "čerpací šachta u nádrže A" 3 |  | 3 | [12 empty] | VV | 2 | 2 | True | 0 | ROZPOCET
| VV |  | "akumulační nádrž C" 2 |  | 2 | [12 empty] | VV | 2 | 2 | True | 0 | ROZPOCET
| VV |  | Součet |  | 5 | [12 empty] | VV | 2 | 4 | True | 1 | ROZPOCET
74 | M | 34111036 | kabel instalační jádro Cu plné izolace PVC plášť PVC 450/750V (CYKY) 3x2,5mm2 | m | 241 |  | 0 | CS ÚRS 2024 01 |  | základní |  | 0 | 0.00017 | 0.04097 | 0 | 0 | 8 | M | 2 |  |  |  | ROZPOCET |  |  |  |  | 0 | 0 | 0 | 0 | 0 | 1 | 0 | 4 | 970699386
| VV |  | "kabel od plováků nad 10 m" 2*120,5 |  | 241 | [12 empty] | VV | 2 | 2 | True | 1 | ROZPOCET
| D | 998 | Přesun hmot |  |  |  | 0 |  |  |  |  | 0 |  | 0 |  | 0 | 1 | D | 1 |  |  |  | ROZPOCET | [10 empty] | 0
75 | K | 998276101 | Přesun hmot pro trubní vedení hloubené z trub z plastických hmot nebo sklolaminátových pro vodovody, kanalizace, teplovody, produktovody v otevřeném výkopu dopravní vzdálenost do 15 m | t | 14.869 |  | 0 | CS ÚRS 2024 01 |  | základní |  | 0 | 0 | 0 | 0 | 0 | 4 | K | 2 |  |  |  | ROZPOCET |  |  |  |  | 0 | 0 | 0 | 0 | 0 | 1 | 0 | 4 | 677235457
| Online PSC |  | https://podminky.urs.cz/item/CS_URS_2024_01/998276101 | [14 empty] | Online PSC | 2
| D | PSV | Práce a dodávky PSV |  |  |  | 0 |  |  |  |  | 0 |  | 0.032862 |  | 0 | 2 | D | 0 |  |  |  | ROZPOCET | [10 empty] | 0
| D | 767 | Konstrukce zámečnické |  |  |  | 0 |  |  |  |  | 0 |  | 0.032862 |  | 0 | 2 | D | 1 |  |  |  | ROZPOCET | [10 empty] | 0
76 | K | 767995115 | Montáž ostatních atypických zámečnických konstrukcí hmotnosti přes 50 do 100 kg | kg | 666.064 |  | 0 | CS ÚRS 2024 01 |  | základní |  | 0 | 4.9337e-05 | 0.032862 | 0 | 0 | 16 | K | 2 |  |  |  | ROZPOCET |  |  |  |  | 0 | 0 | 0 | 0 | 0 | 1 | 0 | 16 | 1841306018
| Online PSC |  | https://podminky.urs.cz/item/CS_URS_2024_01/767995115 | [14 empty] | Online PSC | 2
| VV |  | "vzpěry záporového pažení" 8*2*41,629 |  | 666.064 | [12 empty] | VV | 2 | 2 | True | 1 | ROZPOCET
77 | M | R-P-002 | Trubka ocelová 219/8, 41,629 kg/m | t | 27.722 |  | 0 |  |  | základní |  | 0 | 0 | 0 | 0 | 0 | 32 | M | 2 |  |  |  | ROZPOCET |  |  |  |  | 0 | 0 | 0 | 0 | 0 | 1 | 0 | 16 | -406099380
| VV |  | 666,064*0,04162 'Přepočtené koeficientem množství |  | 27.722 | [12 empty] | VV | 2 | 2 | False | 1 | ROZPOCET
| D | M | Práce a dodávky M |  |  |  | 0 |  |  |  |  | 0 |  | 0.10443 |  | 0 | 3 | D | 0 |  |  |  | ROZPOCET | [10 empty] | 0
| D | 46-M | Zemní práce při extr.mont.pracích |  |  |  | 0 |  |  |  |  | 0 |  | 0.10443 |  | 0 | 3 | D | 1 |  |  |  | ROZPOCET | [10 empty] | 0
78 | K | 460791113 | Montáž trubek ochranných uložených volně do rýhy plastových tuhých, vnitřního průměru přes 50 do 90 mm | m | 259 |  | 0 | CS ÚRS 2024 01 |  | základní |  | 0 | 0 | 0 | 0 | 0 | 64 | K | 2 |  |  |  | ROZPOCET |  |  |  |  | 0 | 0 | 0 | 0 | 0 | 1 | 0 | 64 | 1059713411
| Online PSC |  | https://podminky.urs.cz/item/CS_URS_2024_01/460791113 | [14 empty] | Online PSC | 2
| VV |  | "kabelová chránička" 2*120,5+2*9 |  | 259 | [12 empty] | VV | 2 | 2 | True | 1 | ROZPOCET
79 | M | 34571362 | trubka elektroinstalační HDPE tuhá dvouplášťová korugovaná D 52/63mm | m | 271.95 |  | 0 | CS ÚRS 2024 01 |  | základní |  | 0 | 0.00035 | 0.095182 | 0 | 0 | 128 | M | 2 |  |  |  | ROZPOCET |  |  |  |  | 0 | 0 | 0 | 0 | 0 | 1 | 0 | 128 | -1880666464
| VV |  | 259*1,05 'Přepočtené koeficientem množství |  | 271.95 | [12 empty] | VV | 2 | 2 | False | 1 | ROZPOCET
80 | K | 460671112 | Výstražné prvky pro krytí kabelů včetně vyrovnání povrchu rýhy, rozvinutí a uložení fólie, šířky přes 20 do 25 cm | m | 129.5 |  | 0 | CS ÚRS 2024 01 |  | základní |  | 0 | 7.14e-05 | 0.0092463 | 0 | 0 | 64 | K | 2 |  |  |  | ROZPOCET |  |  |  |  | 0 | 0 | 0 | 0 | 0 | 1 | 0 | 64 | -105199802
| Online PSC |  | https://podminky.urs.cz/item/CS_URS_2024_01/460671112 | [14 empty] | Online PSC | 2
| VV |  | 120,5+9 |  | 129.5 | [12 empty] | VV | 2 | 2 | True | 1 | ROZPOCET

## VRN, OST - Vedlejší rozpo...
{648d1962-9302-4514-a069-668bb29d6ff6}
2
| KRYCÍ LIST SOUPISU PRACÍ | [7 empty] | v --- níže se nacházejí doplnkové a pomocné údaje k sestavám --- v | [8 empty] | False
Stavba:
Akumulační nádrže dešťové vody pro fotbalový a tenisový areál Žďár nad Sázavou
Objekt:
VRN, OST - Vedlejší rozpočtové a ostatní náklady
| KSO: |  |  |  |  | CC-CZ:
| Místo: |  | Žďár nad Sázavou |  |  | Datum: | 29. 9. 2022
| Zadavatel: |  |  |  |  | IČ: | 00295841
|  | Město Žďár nad Sázavou |  |  |  | DIČ: | CZ00295841
| Uchazeč: |  |  |  |  | IČ: | Vyplň údaj
|  | Vyplň údaj |  |  |  | DIČ: | Vyplň údaj
| Projektant: |  |  |  |  | IČ: | 06121276
|  | TZBplan, s.r.o. |  |  |  | DIČ: | CZ06121276
| Zpracovatel: |  |  |  |  | IČ: | 02940540
|  | HADRABA s.r.o. |  |  |  | DIČ: | CZ02940540
Poznámka:
| Cena bez DPH | [5 empty] | 0
|  |  | Základ daně |  |  | Sazba daně | Výše daně
| DPH | základní | 0 |  |  | 21% | 0
|  | snížená | 0 |  |  | 12% | 0
|  | zákl. přenesená | 0 |  |  | 21% | 0
|  | sníž. přenesená | 0 |  |  | 12% | 0
|  | nulová | 0 |  |  | 0% | 0
| Cena s DPH |  |  | v | CZK |  | 0
REKAPITULACE ČLENĚNÍ SOUPISU PRACÍ
Stavba:
Akumulační nádrže dešťové vody pro fotbalový a tenisový areál Žďár nad Sázavou
Objekt:
VRN, OST - Vedlejší rozpočtové a ostatní náklady
Místo: |  |  | Žďár nad Sázavou |  |  | Datum: | 29. 9. 2022
Zadavatel: |  |  | Město Žďár nad Sázavou |  |  | Projektant: | TZBplan, s.r.o.
Uchazeč: |  |  | Vyplň údaj |  |  | Zpracovatel: | HADRABA s.r.o.
Kód dílu - Popis | [6 empty] | Cena celkem [CZK]
Náklady stavby celkem | [6 empty] | 0 | [11 empty] | -1
| HSV - Ostatní náklady | [5 empty] | 0
| 800 - Ostatní náklady | [5 empty] | 0
| VRN - Vedlejší rozpočtové náklady | [5 empty] | 0
| VRN1 - Průzkumné, geodetické a projektové práce | [5 empty] | 0
| VRN3 - Zařízení staveniště | [5 empty] | 0
| VRN4 - Inženýrská činnost | [5 empty] | 0
SOUPIS PRACÍ
Stavba:
Akumulační nádrže dešťové vody pro fotbalový a tenisový areál Žďár nad Sázavou
Objekt:
VRN, OST - Vedlejší rozpočtové a ostatní náklady
Místo: |  |  | Žďár nad Sázavou |  |  | Datum: | 29. 9. 2022
Zadavatel: |  |  | Město Žďár nad Sázavou |  |  | Projektant: | TZBplan, s.r.o.
Uchazeč: |  |  | Vyplň údaj |  |  | Zpracovatel: | HADRABA s.r.o.
PČ | Typ | Kód | Popis | MJ | Množství | J.cena [CZK] | Cena celkem [CZK] | Cenová soustava |  | DPH | J. Nh [h] | Nh celkem [h] | J. hmotnost [t] | Hmotnost celkem [t] | J. suť [t] | Suť Celkem [t]
Náklady soupisu celkem | [6 empty] | 0 |  |  |  |  | 0 |  | 0 |  | 0 |  | D | -1 | [10 empty] | 0
| D | HSV | Ostatní náklady |  |  |  | 0 |  |  |  |  | 0 |  | 0 |  | 0 | 1 | D | 0 |  |  |  | ROZPOCET | [6 empty] | 0
| D | 800 | Ostatní náklady |  |  |  | 0 |  |  |  |  | 0 |  | 0 |  | 0 | 1 | D | 1 |  |  |  | ROZPOCET | [6 empty] | 0
1 | K | 800100200 | DSPS dle vyhl. č. 499/2006 Sb. příl. č. 3 i v digitálním zpracování včetně geodetického zaměření | soubor | 1 |  | 0 |  |  | základní |  | 0 | 0 | 0 | 0 | 0 | 4 | K | 2 |  |  |  | ROZPOCET | 0 | 0 | 0 | 0 | 0 | 1 | 0 | 4 | -308171131
| VV |  | 1 |  | 1 | [12 empty] | VV | 2 | 2 | True | 0 | ROZPOCET
| VV |  | Součet |  | 1 | [12 empty] | VV | 2 | 4 | True | 1 | ROZPOCET
2 | K | 800100300 | Vytyčení sítí | soubor | 1 |  | 0 |  |  | základní |  | 0 | 0 | 0 | 0 | 0 | 4 | K | 2 |  |  |  | ROZPOCET | 0 | 0 | 0 | 0 | 0 | 1 | 0 | 4 | 1294109331
| VV |  | 1 |  | 1 | [12 empty] | VV | 2 | 2 | True | 0 | ROZPOCET
| VV |  | Součet |  | 1 | [12 empty] | VV | 2 | 4 | True | 1 | ROZPOCET
3 | K | 800100600 | Inženýrská činnost zhotovitele | soubor | 1 |  | 0 |  |  | základní |  | 0 | 0 | 0 | 0 | 0 | 4 | K | 2 |  |  |  | ROZPOCET | 0 | 0 | 0 | 0 | 0 | 1 | 0 | 4 | -381304785
| VV |  | 1 |  | 1 | [12 empty] | VV | 2 | 2 | True | 0 | ROZPOCET
| VV |  | Součet |  | 1 | [12 empty] | VV | 2 | 4 | True | 1 | ROZPOCET
4 | K | 800100700 | Dodavatelská dokumentace | soubor | 1 |  | 0 |  |  | základní |  | 0 | 0 | 0 | 0 | 0 | 4 | K | 2 |  |  |  | ROZPOCET | 0 | 0 | 0 | 0 | 0 | 1 | 0 | 4 | 2020679321
| VV |  | 1 |  | 1 | [12 empty] | VV | 2 | 2 | True | 0 | ROZPOCET
| VV |  | Součet |  | 1 | [12 empty] | VV | 2 | 4 | True | 1 | ROZPOCET
| D | VRN | Vedlejší rozpočtové náklady |  |  |  | 0 |  |  |  |  | 0 |  | 0 |  | 0 | 5 | D | 0 |  |  |  | ROZPOCET | [6 empty] | 0
| D | VRN1 | Průzkumné, geodetické a projektové práce |  |  |  | 0 |  |  |  |  | 0 |  | 0 |  | 0 | 5 | D | 1 |  |  |  | ROZPOCET | [6 empty] | 0
5 | K | 012103000 | Geodetické práce před výstavbou | soubor | 1 |  | 0 | CS ÚRS 2024 01 |  | základní |  | 0 | 0 | 0 | 0 | 0 | 1024 | K | 2 |  |  |  | ROZPOCET | 0 | 0 | 0 | 0 | 0 | 1 | 0 | 1024 | 1285009360
| Online PSC |  | https://podminky.urs.cz/item/CS_URS_2024_01/012103000 | [14 empty] | Online PSC | 2
6 | K | 012303000 | Geodetické práce po výstavbě - zaměření skutečného stavu | soub | 1 |  | 0 | CS ÚRS 2024 01 |  | základní |  | 0 | 0 | 0 | 0 | 0 | 1024 | K | 2 |  |  |  | ROZPOCET | 0 | 0 | 0 | 0 | 0 | 1 | 0 | 1024 | 86686635
| Online PSC |  | https://podminky.urs.cz/item/CS_URS_2024_01/012303000 | [14 empty] | Online PSC | 2
| D | VRN3 | Zařízení staveniště |  |  |  | 0 |  |  |  |  | 0 |  | 0 |  | 0 | 5 | D | 1 |  |  |  | ROZPOCET | [6 empty] | 0
7 | K | 030001000 | Zařízení staveniště, 0,5% za investičních nákladů | % |  |  | 0 | CS ÚRS 2024 01 |  | základní |  | 0 | 0 | 0 | 0 | 0 | 1024 | K | 2 |  |  |  | ROZPOCET | 0 | 0 | 0 | 0 | 0 | 1 | 0 | 1024 | -1195155073
| Online PSC |  | https://podminky.urs.cz/item/CS_URS_2024_01/030001000 | [14 empty] | Online PSC | 2
| D | VRN4 | Inženýrská činnost |  |  |  | 0 |  |  |  |  | 0 |  | 0 |  | 0 | 5 | D | 1 |  |  |  | ROZPOCET | [6 empty] | 0
8 | K | 043154000 | Zkoušky hutnicí | soubor | 2 |  | 0 | CS ÚRS 2024 01 |  | základní |  | 0 | 0 | 0 | 0 | 0 | 1024 | K | 2 |  |  |  | ROZPOCET | 0 | 0 | 0 | 0 | 0 | 1 | 0 | 1024 | 132010638
| Online PSC |  | https://podminky.urs.cz/item/CS_URS_2024_01/043154000 | [14 empty] | Online PSC | 2
9 | K | 045002000 | Kompletační a koordinační činnost | hod | 10 |  | 0 | CS ÚRS 2024 01 |  | základní |  | 0 | 0 | 0 | 0 | 0 | 1024 | K | 2 |  |  |  | ROZPOCET | 0 | 0 | 0 | 0 | 0 | 1 | 0 | 1024 | 1662386699
| Online PSC |  | https://podminky.urs.cz/item/CS_URS_2024_01/045002000 | [14 empty] | Online PSC | 2

## Seznam figur
SEZNAM FIGUR
Kód: | NEK_002_SO_03
Stavba: | Akumulační nádrže dešťové vody pro fotbalový a tenisový areál Žďár nad Sázavou
Datum: | 29. 9. 2022
Kód | Popis | MJ | Výměra
SO 03 | Akumulační nádrž C
mezideponie | Vnitrostaveništní přesun zeminy na mezideponii a zpět |  | 885.976
| "vnitrostaveništní přesun zeminy - tam a zpět" |  | 0
mezideponie | (vykopy_ret+Vykopy_kan-odvoz_skladka)*2 |  | 885.976
Použití figury:
162351104 | Vodorovné přemístění přes 500 do 1000 m výkopku/sypaniny z horniny třídy těžitelnosti I skupiny 1 až 3 | m3 | 885.976
167151111 | Nakládání výkopku z hornin třídy těžitelnosti I skupiny 1 až 3 přes 100 m3 | m3 | 1408.112
obsyp | Obsyp potrubí |  | 103.668
| "napojení dešťových svodů" (26,1+12,3+2)*0,5*1,1 |  | 22.22
| "TA" 120,2*0,5*1,1 |  | 66.11
| "vodovody" (22,7+12,16)*0,4*1,1 |  | 15.338
obsyp | Součet |  | 103.668
Použití figury:
175151101 | Obsypání potrubí strojně sypaninou bez prohození, uloženou do 3 m | m3 | 103.668
162551108 | Vodorovné přemístění přes 2 500 do 3000 m výkopku/sypaniny z horniny třídy těžitelnosti I skupiny 1 až 3 | m3 | 522.136
odvoz_skladka | Vytlačená zemina odvážená na skládku |  | 522.136
| podsyp+obsyp |  | 125.769
| "nádrž" 19,28*3,6*2,6*2 |  | 360.922
| "deska pod retenci" 20*8*0,15 |  | 24
| "čerpací šachta" 4,5*1,8*1,8/4*3,14 |  | 11.445
odvoz_skladka | Součet |  | 522.136
Použití figury:
162551108 | Vodorovné přemístění přes 2 500 do 3000 m výkopku/sypaniny z horniny třídy těžitelnosti I skupiny 1 až 3 | m3 | 522.136
162351104 | Vodorovné přemístění přes 500 do 1000 m výkopku/sypaniny z horniny třídy těžitelnosti I skupiny 1 až 3 | m3 | 885.976
167151111 | Nakládání výkopku z hornin třídy těžitelnosti I skupiny 1 až 3 přes 100 m3 | m3 | 1408.112
171201231 | Poplatek za uložení zeminy a kamení na recyklační skládce (skládkovné) kód odpadu 17 05 04 | t | 939.845
171251201 | Uložení sypaniny na skládky nebo meziskládky | m3 | 522.136
174151101 | Zásyp jam, šachet rýh nebo kolem objektů sypaninou se zhutněním | m3 | 442.988
pazeni_kan | Plocha pazeni oboustranného - kanalizace |  | 520.12
| "TA" 148*2 |  | 296
| "DS3" 19*2 |  | 38
| "DS4" 19*2 |  | 38
| "DS5" 17*2 |  | 34
| "Vodovod VC" 1,6*22,7*2 |  | 72.64
| "Vodovod VP" 1,7*12,2*2 |  | 41.48
pazeni_kan | Mezisoučet |  | 520.12
podsyp | Podsyp pod potrubí a šachty |  | 22.101
| "napojení dešťových svodů" (26,1+12,3+2)*0,1*1,1 |  | 4.444
| "TA" 120,2*0,1*1,1 |  | 13.222
| "vodovody" (22,7+12,16)*0,1*1,1 |  | 3.835
| "nátoková šachta do retence" 2*2*0,15 |  | 0.6
podsyp | Součet |  | 22.101
Použití figury:
451572111 | Lože pod potrubí otevřený výkop z kameniva drobného těženého | m3 | 22.101
162551108 | Vodorovné přemístění přes 2 500 do 3000 m výkopku/sypaniny z horniny třídy těžitelnosti I skupiny 1 až 3 | m3 | 522.136
Vykopy_kan | Výkopy pro kanalizaci |  | 286.066
| "TA" 148*1,1 |  | 162.8
| "DS3" 19*1,1 |  | 20.9
| "DS4" 19*1,1 |  | 20.9
| "DS5" 17*1,1 |  | 18.7
| "Vodovod VC" 1,6*22,7*1,1 |  | 39.952
| "Vodovod VP" 1,7*12,2*1,1 |  | 22.814
Vykopy_kan | Součet |  | 286.066
Použití figury:
132254206 | Hloubení zapažených rýh š do 2000 mm v hornině třídy těžitelnosti I skupiny 3 objem do 5000 m3 | m3 | 286.066
162351104 | Vodorovné přemístění přes 500 do 1000 m výkopku/sypaniny z horniny třídy těžitelnosti I skupiny 1 až 3 | m3 | 885.976
174151101 | Zásyp jam, šachet rýh nebo kolem objektů sypaninou se zhutněním | m3 | 442.988
vykopy_ret | Výkopy pro retenci |  | 679.058
| "Nádrž + prac. prostor" 19,3*7,7*3,4+((19,3*2+7,7*2)*0,8+0,8*0,8*4)*3,4 |  | 660.858
| "Odtoková šachta" 2*2*4,55 |  | 18.2
vykopy_ret | Součet |  | 679.058
Použití figury:
131251206 | Hloubení jam zapažených v hornině třídy těžitelnosti I skupiny 3 objem do 5000 m3 strojně | m3 | 679.058
151101301 | Zřízení rozepření stěn při pažení příložném hl do 4 m | m3 | 679.058
162351104 | Vodorovné přemístění přes 500 do 1000 m výkopku/sypaniny z horniny třídy těžitelnosti I skupiny 1 až 3 | m3 | 885.976
174151101 | Zásyp jam, šachet rýh nebo kolem objektů sypaninou se zhutněním | m3 | 442.988
vykopy_ret_1 | Výkopy pro retenci |  | 460.68

## Pokyny pro vyplnění
Struktura údajů, formát souboru a metodika pro zpracování
Struktura
Soubor je složen ze záložky Rekapitulace stavby a záložek s názvem soupisu prací pro jednotlivé objekty ve formátu XLSX. Každá ze záložek přitom obsahuje
ještě samostatné sestavy vymezené orámovaním a nadpisem sestavy.
Rekapitulace stavby obsahuje sestavu Rekapitulace stavby a Rekapitulace objektů stavby a soupisů prací.
V sestavě Rekapitulace stavby jsou uvedeny informace identifikující předmět veřejné zakázky na stavební práce, KSO, CC-CZ, CZ-CPV, CZ-CPA a rekapitulaci
celkové nabídkové ceny uchazeče.
Termínem "uchazeč" (resp. zhotovitel) se myslí "účastník zadávacího řízení" ve smyslu zákona o zadávání veřejných zakázek.
V sestavě Rekapitulace objektů stavby a soupisů prací je uvedena rekapitulace stavebních objektů, inženýrských objektů, provozních souborů,
vedlejších a ostatních nákladů a ostatních nákladů s rekapitulací nabídkové ceny za jednotlivé soupisy prací. Na základě údaje Typ je možné
identifikovat, zda se jedná o objekt nebo soupis prací pro daný objekt:
|  | STA | Stavební objekt pozemní
|  | ING | Stavební objekt inženýrský
|  | PRO | Provozní soubor
|  | VON | Vedlejší a ostatní náklady
|  | OST | Ostatní
|  | Soupis | Soupis prací pro daný typ objektu
Soupis prací pro jednotlivé objekty obsahuje sestavy Krycí list soupisu prací, Rekapitulace členění soupisu prací, Soupis prací. Za soupis prací může být považován
i objekt stavby v případě, že neobsahuje podřízenou zakázku.
Krycí list soupisu obsahuje rekapitulaci informací o předmětu veřejné zakázky ze sestavy Rekapitulace stavby, informaci o zařazení objektu do KSO,
CC-CZ, CZ-CPV, CZ-CPA a rekapitulaci celkové nabídkové ceny uchazeče za aktuální soupis prací.
Rekapitulace členění soupisu prací obsahuje rekapitulaci soupisu prací ve všech úrovních členění soupisu tak, jak byla tato členění použita (např.
stavební díly, funkční díly, případně jiné členění) s rekapitulací nabídkové ceny.
Soupis prací obsahuje položky veškerých stavebních nebo montážních prací, dodávek materiálů a služeb nezbytných pro zhotovení stavebního objektu,
inženýrského objektu, provozního souboru, vedlejších a ostatních nákladů.
Pro položky soupisu prací se zobrazují následující informace:
|  | PČ |  | Pořadové číslo položky v aktuálním soupisu
|  | TYP |  | Typ položky: K - konstrukce, M - materiál, PP - plný popis, PSC - poznámka k souboru cen, P - poznámka k položce, VV - výkaz výměr, FIG - rozpad figur
|  | Kód |  | Kód položky
|  | Popis |  | Zkrácený popis položky
|  | MJ |  | Měrná jednotka položky
|  | Množství |  | Množství v měrné jednotce
|  | J.cena |  | Jednotková cena položky. Zadaní může obsahovat namísto J.ceny sloupce J.materiál a J.montáž, jejichž součet definuje
J.cenu položky.
|  | Cena celkem |  | Celková cena položky daná jako součin množství a j.ceny
|  | Cenová soustava |  | Příslušnost položky do cenové soustavy
Ke každé položce soupisu prací se na samostatných řádcích může zobrazovat:
Plný popis položky
Poznámka k souboru cen a poznámka zadavatele
Výkaz výměr
Pokud je k řádku výkazu výměr evidovaný údaj ve sloupci Kód, jedná se o definovaný odkaz, na který se může odvolávat výkaz výměr z jiné položky.
Metodika pro zpracování
Jednotlivé sestavy jsou v souboru provázány. Editovatelné pole jsou zvýrazněny žlutým podbarvením, ostatní pole neslouží k editaci a nesmí být jakkoliv
modifikovány.
Uchazeč je pro podání nabídky povinen vyplnit žlutě podbarvená pole:
Pole Uchazeč v sestavě Rekapitulace stavby - zde uchazeč vyplní svůj název (název subjektu)
Pole IČ a DIČ v sestavě Rekapitulace stavby - zde uchazeč vyplní svoje IČ a DIČ
Datum v sestavě Rekapitulace stavby - zde uchazeč vyplní datum vytvoření nabídky
J.cena = jednotková cena v sestavě Soupis prací o maximálním počtu desetinných míst uvedených v poli
- pokud sestavy soupisů prací obsahují pole J.cena, měla by být všechna tato pole vyplněna nenulovými
Poznámka - nepovinný údaj pro položku soupisu
V případě, že sestavy soupisů prací neobsahují pole J.cena, potom ve všech soupisech prací obsahují pole:
- J.materiál - jednotková cena materiálu
- J.montáž - jednotková cena montáže
Uchazeč v tomto případě by měl vyplnit všechna pole J.materiál a pole J.montáž nenulovými kladnými číslicemi. V případech, kdy položka
neobsahuje žádný materiál je přípustné, aby pole J.materiál bylo vyplněno nulou. V případech, kdy položka neobsahuje žádnou montáž je přípustné,
aby pole J.montáž bylo vyplněno nulou. Obě pole - J.materiál, J.Montáž u jedné položky by však neměly být vyplněny nulou.
Rekapitulace stavby
Název |  |  | Povinný |  | Popis | Typ | Max. počet
atributu |  |  | (A/N) |  |  |  | znaků
Kód |  |  | A |  | Kód stavby | String | 20
Stavba |  |  | A |  | Název stavby | String | 120
Místo |  |  | N |  | Místo stavby | String | 50
Datum |  |  | A |  | Datum vykonaného exportu | Date
KSO |  |  | N |  | Klasifikace stavebního objektu | String | 15
CC-CZ |  |  | N |  | Klasifikace stavbeních děl | String | 15
CZ-CPV |  |  | N |  | Společný slovník pro veřejné zakázky | String | 20
CZ-CPA |  |  | N |  | Klasifikace produkce podle činností | String | 20
Zadavatel |  |  | N |  | Zadavatel zadaní | String | 50
IČ |  |  | N |  | IČ zadavatele zadaní | String | 20
DIČ |  |  | N |  | DIČ zadavatele zadaní | String | 20
Uchazeč |  |  | N |  | Uchazeč veřejné zakázky | String | 50
Projektant |  |  | N |  | Projektant | String | 50
Poznámka |  |  | N |  | Poznámka k zadání | String | 255
Sazba DPH |  |  | A |  | Rekapitulace sazeb DPH u položek soupisů | eGSazbaDph
Základna DPH |  |  | A |  | Základna DPH určena součtem celkové ceny z položek soupisů | Double
Hodnota DPH |  |  | A |  | Hodnota DPH | Double
Cena bez DPH |  |  | A |  | Celková cena bez DPH za celou stavbu. Sčítává se ze všech listů. | Double
Cena s DPH |  |  | A |  | Celková cena s DPH za celou stavbu | Double
Rekapitulace objektů stavby a soupisů prací
Název |  |  | Povinný |  | Popis | Typ | Max. počet
atributu |  |  | (A/N) |  |  |  | znaků
Kód |  |  | A |  | Přebírá se z Rekapitulace stavby | String | 20
Stavba |  |  | A |  | Přebírá se z Rekapitulace stavby | String | 120
Místo |  |  | N |  | Přebírá se z Rekapitulace stavby | String | 50
Datum |  |  | A |  | Přebírá se z Rekapitulace stavby | Date
Zadavatel |  |  | N |  | Přebírá se z Rekapitulace stavby | String | 50
Projektant |  |  | N |  | Přebírá se z Rekapitulace stavby | String | 50
Uchazeč |  |  | N |  | Přebírá se z Rekapitulace stavby | String | 50
Kód |  |  | A |  | Kód objektu | String | 20
Objektu, Soupis prací |  |  | A |  | Název objektu | String | 120
Cena bez DPH |  |  | A |  | Cena bez DPH za daný objekt | Double
Cena s DPH |  |  | A |  | Cena spolu s DPH za daný objekt | Double
Typ |  |  | A |  | Typ zakázky | eGTypZakazky
Krycí list soupisu
Název |  |  | Povinný |  | Popis | Typ | Max. počet
atributu |  |  | (A/N) |  |  |  | znaků
Stavba |  |  | A |  | Přebírá se z Rekapitulace stavby | String | 120
Objekt |  |  | A |  | Kód a název objektu | String | 20 + 120
Soupis |  |  | A |  | Kód a název soupisu | String | 20 + 120
KSO |  |  | N |  | Klasifikace stavebního objektu | String | 15
CC-CZ |  |  | N |  | Klasifikace stavbeních děl | String | 15
CZ-CPV |  |  | N |  | Společný slovník pro veřejné zakázky | String | 20
CZ-CPA |  |  | N |  | Klasifikace produkce podle činností | String | 20
Místo |  |  | N |  | Přebírá se z Rekapitulace stavby | String | 50
Zadavatel |  |  | N |  | Přebírá se z Rekapitulace stavby | String | 50
Uchazeč |  |  | N |  | Přebírá se z Rekapitulace stavby | String | 50
Projektant |  |  | N |  | Přebírá se z Rekapitulace stavby | String | 50
Poznámka |  |  | N |  | Poznámka k soupisu prací | String | 255
Sazba DPH |  |  | A |  | Rekapitulace sazeb DPH na položkách aktuálního soupisu | eGSazbaDph
Základna DPH |  |  | A |  | Základna DPH určena součtem celkové ceny z položek aktuálního soupisu | Double
Hodnota DPH |  |  | A |  | Hodnota DPH | Double
Cena bez DPH |  |  | A |  | Cena bez DPH za daný soupis | Double
Cena s DPH |  |  | A |  | Cena s DPH za daný soupis | Double
Rekapitulace členění soupisu prací
Název |  |  | Povinný |  | Popis | Typ | Max. počet
atributu |  |  | (A/N) |  |  |  | znaků
Stavba |  |  | A |  | Přebírá se z Rekapitulace stavby | String | 120
Objekt |  |  | A |  | Kód a název objektu, přebírá se z Krycího listu soupisu | String | 20 + 120
Soupis |  |  | A |  | Kód a název objektu, přebírá se z Krycího listu soupisu | String | 20 + 120
Místo |  |  | N |  | Přebírá se z Rekapitulace stavby | String | 50
Datum |  |  | A |  | Přebírá se z Rekapitulace stavby | Date
Zadavatel |  |  | N |  | Přebírá se z Rekapitulace stavby | String | 50
Projektant |  |  | N |  | Přebírá se z Rekapitulace stavby | String | 50
Uchazeč |  |  | N |  | Přebírá se z Rekapitulace stavby | String | 50
Kód dílu - Popis |  |  | A |  | Kód a název dílu ze soupisu | String | 20 + 100
Cena celkem |  |  | A |  | Cena celkem za díl ze soupisu | Double
Soupis prací
Název |  |  | Povinný |  | Popis | Typ | Max. počet
atributu |  |  | (A/N) |  |  |  | znaků
Stavba |  |  | A |  | Přebírá se z Rekapitulace stavby | String | 120
Objekt |  |  | A |  | Kód a název objektu | String | 20 + 120
Soupis |  |  | A |  | Přebírá se z Krycího listu soupisu | String | 20 + 120
Místo |  |  | N |  | Přebírá se z Krycího listu soupisu | String | 50
Datum |  |  | A |  | Přebírá se z Krycího listu soupisu | Date
Zadavatel |  |  | N |  | Přebírá se z Krycího listu soupisu | String | 50
Projektant |  |  | N |  | Přebírá se z Krycího listu soupisu | String | 50
Uchazeč |  |  | N |  | Přebírá se z Krycího listu soupisu | String | 50
PČ |  |  | A |  | Pořadové číslo položky soupisu | Long
Typ |  |  | A |  | Typ položky soupisu | eGTypPolozky | 1
Kód |  |  | A |  | Kód položky ze soupisu | String | 20
Popis |  |  | A |  | Popis položky ze soupisu | String | 255
MJ |  |  | A |  | Měrná jednotka položky | String | 10
Množství |  |  | A |  | Množství položky soupisu | Double
J.Cena |  |  | A |  | Jednotková cena položky | Double
Cena celkem |  |  | A |  | Cena celkem vyčíslena jako J.Cena * Množství | Double
Cenová soustava |  |  | N |  | Zařazení položky do cenové soustavy | String | 50
p |  |  | N |  | Poznámka položky ze soupisu | Memo
psc |  |  | N |  | Poznámka k souboru cen ze soupisu | Memo
pp |  |  | N |  | Plný popis položky ze soupisu | Memo
vv |  |  | N |  | Výkaz výměr (figura, výraz, výměra) ze soupisu | Text,Text,Double | 20, 150
fig |  |  | N |  | Rozpad figur | Text,Text,Double | 20, 150
DPH |  |  | A |  | Sazba DPH pro položku | eGSazbaDPH
Hmotnost |  |  | A |  | Hmotnost položky ze soupisu | Double
Suť |  |  | A |  | Suť položky ze soupisu | Double
Nh |  |  | N |  | Normohodiny položky ze soupisu | Double
Datová věta
Typ věty |  |  | Hodnota |  | Význam
eGSazbaDPH |  |  | základní |  | Základní sazba DPH
|  |  | snížená |  | Snížená sazba DPH
|  |  | nulová |  | Nulová sazba DPH
|  |  | zákl. přenesená |  | Základní sazba DPH přenesená
|  |  | sníž. přenesená |  | Snížená sazba DPH přenesená
eGTypZakazky |  |  | STA |  | Stavební objekt
|  |  | PRO |  | Provozní soubor
|  |  | ING |  | Inženýrský objekt
|  |  | VON |  | Vedlejší a ostatní náklady
|  |  | OST |  | Ostatní náklady
eGTypPolozky |  |  | 1 |  | Položka typu HSV
|  |  | 2 |  | Položka typu PSV
|  |  | 3 |  | Položka typu M
|  |  | 4 |  | Položka typu OST