## Pokyny pro vyplnění
Pokyny pro vyplnění
Ve všech listech tohoto souboru můžete měnit pouze buňky s modrým pozadím. Jedná se o tyto údaje : - údaje o firmě - jednotkové ceny položek zadané na maximálně dvě desetinná místa

## Stavba
#RTSROZP# | Soupis stavebních prací, dodávek a služeb
| Stavba: |  | 3110 | Výměna vstupu do objektu 4.ZŠ Švermova, Žďár nad Sázavou
| Zadavatel |  | Město Žďár nad Sázavou |  |  |  | IČO: | 00295841
|  |  | Žižkova 227/1 |  |  |  | DIČ: | CZ00295841
|  |  | 59101 | Žďár nad Sázavou-Žďár nad Sázavou 1
| Projektant: | [5 empty] | IČO:
DIČ:
| Zhotovitel: | [5 empty] | IČO:
DIČ:
Vypracoval:
| Rozpis ceny | [6 empty] | Celkem
HSV | HSV | [6 empty] | 0
PSV | PSV | [6 empty] | 0
MON | MON | [6 empty] | 0
VN | Vedlejší náklady | [6 empty] | 0
ON | Ostatní náklady | [6 empty] | 0
| Celkem | [6 empty] | 0
Rekapitulace daní
0 | Základ pro sníženou DPH |  |  | 12 | % | 0 |  |  | CZK
0 | Snížená DPH |  |  | 12 | % | 0 |  |  | CZK
0 | Základ pro základní DPH |  |  | 21 | % | 0 |  |  | CZK
0 | Základní DPH |  |  | 21 | % | 0 |  |  | CZK
0 | Zaokrouhlení |  |  |  |  | 0 |  |  | CZK
| Cena celkem bez DPH |  |  |  |  | 0 |  |  | CZK
0 | Cena celkem s DPH |  |  |  |  | 0 |  |  | CZK
|  | v |  |  | dne
|  |  | Za zhotovitele |  |  |  | Za objednatele
Rekapitulace dílčích částí
#CASTI>> | Číslo | Název |  |  | Základ pro sníženou DPH | Základ pro základní DPH | DPH celkem | Cena celkem | %
1 | Stavba |  |  |  | 0 | 0 | 0 | 0
2 |  | Ostatní a vedlejší náklady |  |  | 0 | 0 | 0 | 0
3 | 090 | Vedlejší a ostatní náklady |  |  | 0 | 0 | 0 | 0
2 |  | Stavební objekt |  |  |  |  | 0
2 | 001 | Výměna vstupu do objektu 4.ZŠ Švermova, Žďár nad Sázavou |  |  | 0 | 0 | 0 | 0
3 | D.1.1 | Architektonicko - stavební část |  |  | 0 | 0 | 0 | 0
| Celkem za stavbu |  |  |  | 0 | 0 | 0 | 0 | 0
#POPS | Popis stavby: 3110 - Výměna vstupu do objektu 4.ZŠ Švermova, Žďár nad Sázavou
#POPO | Popis objektu: 00 - Vedlejší a ostatní náklady
#POPR | Popis rozpočtu: 090 - Vedlejší a ostatní náklady
#POPO | Popis objektu: 001 - Výměna vstupu do objektu 4.ZŠ Švermova, Žďár nad Sázavou
#POPR | Popis rozpočtu: D.1.1 - Architektonicko - stavební část
Rekapitulace dílů
| Číslo | Název |  |  | Typ dílu |  |  | Celkem | %
| 1 | Zemní práce |  |  | HSV |  |  | 0
| 5 | Komunikace |  |  | HSV |  |  | 0
| 61 | Úpravy povrchů vnitřní |  |  | HSV |  |  | 0
| 62 | Úpravy povrchů vnější |  |  | HSV |  |  | 0
| 9 | Ostatní konstrukce, bourání |  |  | HSV |  |  | 0
| 94 | Lešení a stavební výtahy |  |  | HSV |  |  | 0
| 95 | Dokončovací konstrukce na pozemních stavbách |  |  | HSV |  |  | 0
| 96 | Bourání konstrukcí |  |  | HSV |  |  | 0
| 99 | Staveništní přesun hmot |  |  | HSV |  |  | 0
| 711 | Izolace proti vodě |  |  | PSV |  |  | 0
| 713 | Izolace tepelné |  |  | PSV |  |  | 0
| 764 | Konstrukce klempířské |  |  | PSV |  |  | 0
| 770 | Hliníkové výplně otvorů |  |  | PSV |  |  | 0
| 771 | Podlahy z dlaždic a obklady |  |  | PSV |  |  | 0
| 784 | Malby |  |  | PSV |  |  | 0
| D96 | Přesuny suti a vybouraných hmot |  |  | PSU |  |  | 0
| VN | Vedlejší náklady |  |  | VN |  |  | 0
| ON | Ostatní náklady |  |  | ON |  |  | 0
| Cena celkem | [6 empty] | 0 | 0
Note on D11: Název
Note on D12: Ulice
Note on D13: PSČ
Note on E13: Místo
Note on I11: IČO
Note on I12: DIČ

## VzorPolozky (hidden)
Položkový rozpočet
S:
O:
R:

## 00 090 Naklady
Soupis vedlejších a ostatních nákladů | [27 empty] | #TypZaznamu#
S: | 3110 | Výměna vstupu do objektu 4.ZŠ Švermova, Žďár nad Sázavou | [25 empty] | STA
O: | 00 | Vedlejší a ostatní náklady | [22 empty] | NAK |  |  | OBJ
R: | 090 | Vedlejší a ostatní náklady | [25 empty] | ROZ
P.č. | Číslo položky | Název položky | MJ | Množství | Cena / MJ | Celkem | Dodávka | Dodávka celk. | Montáž | Montáž celk. | DPH | Cena s DPH | Hmotnost / MJ | Hmotnost celk.(t) | Dem. hmotnost / MJ | Dem. hmotnost celk.(t) | Ceník | Cen. soustava / platnost | Cenová úroveň | Nhod / MJ | Nhod celk. | Dodavatel | Typ položky | Stav položky
Díl: | VN | Vedlejší náklady |  |  |  | 0 |  | 0 |  | 0 |  | 0 |  | 0 |  | 0 |  |  |  |  | 0 | [6 empty] | DIL
1 | 00877T | Zhotovení dílenské dokumentace | Soubor | 1 |  | 0 |  | 0 |  | 0 | 21 | 0 | 0 | 0 | 0 | 0 |  | Vlastní | Indiv | 0 | 0 |  | VRN | Běžná |  |  |  | POL99_0
|  | dílenská nebo výrobní dokumentace na AL stěnu : | [25 empty] | VV | 0
|  | 1,00 |  | 1 | [23 empty] | VV | 0
2 | 005121 R | Zařízení staveniště | Soubor | 1 |  | 0 |  | 0 |  | 0 | 21 | 0 | 0 | 0 | 0 | 0 |  | RTS 24/ I | Indiv | 0 | 0 |  | VRN | Běžná |  |  |  | POL99_2
|  | Veškeré náklady spojené s vybudováním, provozem a odstraněním zařízení staveniště. | [25 empty] | POP
Díl: | ON | Ostatní náklady |  |  |  | 0 |  | 0 |  | 0 |  | 0 |  | 0 |  | 0 |  |  |  |  | 0 | [6 empty] | DIL
3 | 005211080R | Bezpečnostní a hygienická opatření na staveništi | Soubor | 1 |  | 0 |  | 0 |  | 0 | 21 | 0 | 0 | 0 | 0 | 0 |  | RTS 24/ I | Indiv | 0 | 0 |  | VRN | Běžná |  |  |  | POL99_2
|  | Náklady na ochranu staveniště před vstupem nepovolaných osob, včetně příslušného značení, náklady na osvětlení staveniště, náklady na vypracování potřebné dokumentace pro provoz staveniště z hlediska požární ochrany (požární řád a poplachová směrnice) a z hlediska provozu staveniště (provozně dopravní řád). | [25 empty] | POP |  | Náklady na ochranu staveniště před vstupem nepovolaných osob, včetně příslušného značení, náklady na osvětlení staveniště, náklady na vypracování potřebné dokumentace pro provoz staveniště z hlediska požární ochrany (požární řád a poplachová směrnice) a z hlediska provozu staveniště (provozně dopravní řád).
[26 empty] | 12 | 21 | DPH
| Celkem |  |  |  |  | 0 | [19 empty] | 0 | 0 | SUM
END
Note on S6: Jedná se o informaci, zda se jedná o položku, která je do rozpočtu zadána z cenové soustavy RTS, nebo vlastní.
Note on T6: Jedná se o název CÚ, která je zadána u položky rozpočtu

## 001 D.1.1 Pol
Položkový soupis prací a dodávek | [27 empty] | #TypZaznamu#
S: | 3110 | Výměna vstupu do objektu 4.ZŠ Švermova, Žďár nad Sázavou | [25 empty] | STA
O: | 001 | Výměna vstupu do objektu 4.ZŠ Švermova, Žďár nad Sázavou | [22 empty] | STA |  |  | OBJ
R: | D.1.1 | Architektonicko - stavební část | [25 empty] | ROZ
P.č. | Číslo položky | Název položky | MJ | Množství | Cena / MJ | Celkem | Dodávka | Dodávka celk. | Montáž | Montáž celk. | DPH | Cena s DPH | Hmotnost / MJ | Hmotnost celk.(t) | Dem. hmotnost / MJ | Dem. hmotnost celk.(t) | Ceník | Cen. soustava / platnost | Cenová úroveň | Nhod / MJ | Nhod celk. | Dodavatel | Typ položky | Stav položky
Díl: | 1 | Zemní práce |  |  |  | 0 |  | 0 |  | 0 |  | 0 |  | 0 |  | 0 |  |  |  |  | 0.41 | [6 empty] | DIL
1 | 113106231R00 | Rozebrání vozovek a ploch s jakoukoliv výplní spár v jakékoliv ploše, ze zámkové dlažky, kladených do lože z kameniva | m2 | 2.905 |  | 0 |  | 0 |  | 0 | 21 | 0 | 0 | 0 | 0 | 0 | 822-1 | RTS 24/ I | RTS 24/ I | 0.142 | 0.41 |  | Práce | Běžná |  |  |  | POL1_
|  | s přemístěním hmot na skládku na vzdálenost do 3 m nebo s naložením na dopravní prostředek | [25 empty] | SPI
|  | rozebrání stávající betonové dlažby : | [25 empty] | VV | 0
|  | 11,62*0,25 |  | 2.905 | [23 empty] | VV | 0
Díl: | 5 | Komunikace |  |  |  | 0 |  | 0 |  | 0 |  | 0 |  | 0.21 |  | 0 |  |  |  |  | 1.31 | [6 empty] | DIL
2 | 596215021R00 | Kladení zámkové dlažby do drtě tloušťka dlažby 60 mm, tloušťka lože 40 mm | m2 | 2.905 |  | 0 |  | 0 |  | 0 | 21 | 0 | 0.0739 | 0.21 | 0 | 0 | 822-1 | RTS 24/ I | RTS 24/ I | 0.452 | 1.31 |  | Práce | Běžná |  |  |  | POL1_
|  | s provedením lože z kameniva drceného, s vyplněním spár, s dvojitým hutněním a se smetením přebytečného materiálu na krajnici. S dodáním hmot pro lože a výplň spár. | [25 empty] | SPI |  | s provedením lože z kameniva drceného, s vyplněním spár, s dvojitým hutněním a se smetením přebytečného materiálu na krajnici. S dodáním hmot pro lože a výplň spár.
|  | zpětné osazení stávající betonové dlažby : | [25 empty] | VV | 0
|  | 11,62*0,25 |  | 2.905 | [23 empty] | VV | 0
Díl: | 61 | Úpravy povrchů vnitřní |  |  |  | 0 |  | 0 |  | 0 |  | 0 |  | 0.27 |  | 0 |  |  |  |  | 17.3 | [6 empty] | DIL
3 | 611425531RT2 | Omítka rýh ve stropech maltou vápennou o šířce rýhy do 150 mm, omítkou štukovou, | m2 | 0.68925 |  | 0 |  | 0 |  | 0 | 21 | 0 | 0.05344 | 0.04 | 0 | 0 | 801-4 | RTS 24/ I | RTS 24/ I | 2.854 | 1.97 |  | Práce | Běžná |  |  |  | POL1_
|  | z pomocného pracovního lešení o výšce podlahy do 1900 mm a pro zatížení do 1,5 kPa, | [25 empty] | SPI
|  | zapravení kolem vybouraných stěn zádveří : | [25 empty] | VV | 0
|  | (2,66+1,935)*0,15 |  | 0.68925 | [23 empty] | VV | 0
4 | 612409991RT2 | Začištění omítek kolem oken, dveří a obkladů apod. s použitím suché maltové směsi | m | 73.96 |  | 0 |  | 0 |  | 0 | 21 | 0 | 0.00251 | 0.19 | 0 | 0 | 801-4 | RTS 24/ I | RTS 24/ I | 0.18233 | 13.49 |  | Práce | Běžná |  |  |  | POL1_
|  | začištění kolem nového portálu : | [25 empty] | VV | 0
|  | z vnitřní strany : | [25 empty] | VV | 0
|  | 6*3,275+17,33 |  | 36.98 | [23 empty] | VV | 0
|  | z vnější strany : | [25 empty] | VV | 0
|  | 6*3,275+17,33 |  | 36.98 | [23 empty] | VV | 0
5 | 612423531RT2 | Omítka rýh ve stěnách maltou vápennou štuková, o šířce rýhy do 150 mm, | m2 | 0.9825 |  | 0 |  | 0 |  | 0 | 21 | 0 | 0.03904 | 0.04 | 0 | 0 | 801-4 | RTS 24/ I | RTS 24/ I | 1.8764 | 1.84 |  | Práce | Běžná |  |  |  | POL1_
|  | z pomocného pracovního lešení o výšce podlahy do 1900 mm a pro zatížení do 1,5 kPa, | [25 empty] | SPI
|  | zapravení kolem vybouraných stěn zádveří : | [25 empty] | VV | 0
|  | (2*3,275)*0,15 |  | 0.9825 | [23 empty] | VV | 0
Díl: | 62 | Úpravy povrchů vnější |  |  |  | 0 |  | 0 |  | 0 |  | 0 |  | 0.06 |  | 0 |  |  |  |  | 6.03 | [6 empty] | DIL
6 | 622311734RT3 | Zateplení fasády , minerálními deskami s kolmým vláknem, tloušťky 140 mm, kontaktní nátěr a silikonová omítka, škrábaná, zrnitost 2 mm | m2 | 0.9825 |  | 0 |  | 0 |  | 0 | 21 | 0 | 0.02946 | 0.03 | 0 | 0 | 801-1 | RTS 24/ I | RTS 24/ I | 1.4158 | 1.39 |  | Práce | Běžná |  |  |  | POL1_
|  | nanesení lepicího tmelu na izolační desky, nalepení desek, zajištění talířovými hmoždinkami (6 ks/m2), přebroušení desek EPS, nebo kašírování u minerálních desek, natažení stěrky, vtlačení výztužné tkaniny, přehlazení stěrky. Další vrstvy podle popisu položky. Včetně rohových lišt na hranách budov. | [25 empty] | SPI |  | nanesení lepicího tmelu na izolační desky, nalepení desek, zajištění talířovými hmoždinkami (6 ks/m2), přebroušení desek EPS, nebo kašírování u minerálních desek, natažení stěrky, vtlačení výztužné tkaniny, přehlazení stěrky. Další vrstvy podle popisu položky. Včetně rohových lišt na hranách budov.
|  | Součinitel tepelné vodivosti izolantu je 0,041 W/mK. | [25 empty] | POP
|  | doplnění ostění novým KZS : | [25 empty] | VV | 0
|  | 3,275*0,30 |  | 0.9825 | [23 empty] | VV | 0
7 | 622311753RT3 | Zateplení ostění , minerálními deskami s kolmým vláknem, tloušťky 30 mm, kontaktní nátěr a silikonová omítka | m2 | 0.9825 |  | 0 |  | 0 |  | 0 | 21 | 0 | 0.02079 | 0.02 | 0 | 0 | 801-1 | RTS 24/ I | RTS 24/ I | 3.042 | 2.99 |  | Práce | Běžná |  |  |  | POL1_
|  | nanesení lepicího tmelu na izolační desky, nalepení desek, osazení okenních rohových lišt, natažení stěrky, vtlačení výztužné tkaniny, přehlazení stěrky. Další vrstvy podle popisu položky. Položky pro zateplení minerální deskou obsahují před armovací vrstvou kašírování desek. Včetně rohových lišt, zakončovacích lišt s okapničkou, napojovacích lišt a výztužné tkaniny. | [25 empty] | SPI |  | nanesení lepicího tmelu na izolační desky, nalepení desek, osazení okenních rohových lišt, natažení stěrky, vtlačení výztužné tkaniny, přehlazení stěrky. Další vrstvy podle popisu položky. Položky pro zateplení minerální deskou obsahují před armovací vrstvou kašírování desek. Včetně rohových lišt, zakončovacích lišt s okapničkou, napojovacích lišt a výztužné tkaniny.
|  | Součinitel tepelné vodivosti izolantu je 0,041 W/mK. | [25 empty] | POP
|  | doplnění ostění novým KZS : | [25 empty] | VV | 0
|  | 3,275*0,30 |  | 0.9825 | [23 empty] | VV | 0
8 | 622471317RV7 | Nátěry a nástřiky vnějších stěn a pilířů základním a krycím nátěrem (nebo přestřikem povrchu) hmota silikonová, složitost 1 ÷ 2, | m2 | 7.164 |  | 0 |  | 0 |  | 0 | 21 | 0 | 0.0008 | 0.01 | 0 | 0 | 801-1 | RTS 24/ I | RTS 24/ I | 0.23 | 1.65 |  | Práce | Běžná |  |  |  | POL1_
|  | Penetrace + 2 x krycí nátěr. | [25 empty] | SPI
|  | Penetrace + 2 x krycí nátěr. | [25 empty] | POP
|  | nátěr vnějšího ostění a nadpraží šířky 300 mm : | [25 empty] | VV | 0
|  | (3,275+17,33+3,275)*0,30 |  | 7.164 | [23 empty] | VV | 0
Díl: | 9 | Ostatní konstrukce, bourání |  |  |  | 0 |  | 0 |  | 0 |  | 0 |  | 0 |  | 0 |  |  |  |  | 0 | [6 empty] | DIL
9 | 900-001 | Demontáž a zpětná montáž kamery | ks | 1 |  | 0 |  | 0 |  | 0 | 21 | 0 | 0 | 0 | 0 | 0 |  | Vlastní | Indiv | 0 | 0 |  | Práce | Běžná |  |  |  | POL1_
10 | 900-002 | Demontáž a zpětná montáž zvonkového tabla a čtečky čipů | ks | 1 |  | 0 |  | 0 |  | 0 | 21 | 0 | 0 | 0 | 0 | 0 |  | Vlastní | Indiv | 0 | 0 |  | Práce | Běžná |  |  |  | POL1_
11 | 900-003 | Demontáž a zpětná montáž poštovní schránky | ks | 1 |  | 0 |  | 0 |  | 0 | 21 | 0 | 0 | 0 | 0 | 0 |  | Vlastní | Indiv | 0 | 0 |  | Práce | Běžná |  |  |  | POL1_
12 | 900-004 | Demontáž a zpětná montáž čísla popisného a znaku školy | ks | 1 |  | 0 |  | 0 |  | 0 | 21 | 0 | 0 | 0 | 0 | 0 |  | Vlastní | Indiv | 0 | 0 |  | Práce | Běžná |  |  |  | POL1_
13 | 900-005 | Rozebrání a znovupoložení betonové palisády | ks | 4 |  | 0 |  | 0 |  | 0 | 21 | 0 | 0 | 0 | 0 | 0 |  | Vlastní | Indiv | 0 | 0 |  | Práce | Běžná |  |  |  | POL1_
Díl: | 94 | Lešení a stavební výtahy |  |  |  | 0 |  | 0 |  | 0 |  | 0 |  | 0.04 |  | 0 |  |  |  |  | 5.31 | [6 empty] | DIL
14 | 941955001R00 | Lešení lehké pracovní pomocné pomocné, o výšce lešeňové podlahy do 1,2 m | m2 | 30 |  | 0 |  | 0 |  | 0 | 21 | 0 | 0.00121 | 0.04 | 0 | 0 | 800-3 | RTS 24/ I | RTS 24/ I | 0.177 | 5.31 |  | Práce | Běžná |  |  |  | POL1_
Díl: | 95 | Dokončovací konstrukce na pozemních stavbách |  |  |  | 0 |  | 0 |  | 0 |  | 0 |  | 0 |  | 0 |  |  |  |  | 9.24 | [6 empty] | DIL
15 | 952901111R00 | Vyčištění budov a ostatních objektů budov bytové nebo občanské výstavby - zametení a umytí podlah, dlažeb, obkladů, schodů v místnostech, chodbách a schodištích, vyčištění a umytí oken, dveří s rámy, zárubněmi, umytí a vyčištění jiných zasklených a natíraných ploch a zařizovacích předmětů před předáním do užívání světlá výška podlaží do 4 m | m2 | 30 |  | 0 |  | 0 |  | 0 | 21 | 0 | 4e-05 | 0 | 0 | 0 | 801-1 | RTS 24/ I | RTS 24/ I | 0.308 | 9.24 |  | Práce | Běžná |  |  |  | POL1_
Díl: | 96 | Bourání konstrukcí |  |  |  | 0 |  | 0 |  | 0 |  | 0 |  | 0.07 |  | 2.99 |  |  |  |  | 36.54 | [6 empty] | DIL
16 | 968083012R00 | Vybourání plastových výplní otvorů prosklených dveří, nad 2 m2 | m2 | 71.2562 |  | 0 |  | 0 |  | 0 | 21 | 0 | 0.001 | 0.07 | 0.0412 | 2.94 | 801-3 | RTS 24/ I | RTS 24/ I | 0.498 | 35.49 |  | Práce | Běžná |  |  |  | POL1_
|  | odstranění plastového portálu s dveřmi : | [25 empty] | VV | 0
|  | 17,33*3,25 |  | 56.3225 | [23 empty] | VV | 0
|  | odstranění plastového zádveří s dveřmi : | [25 empty] | VV | 0
|  | (1,935+2,66)*3,25 |  | 14.9337 | [23 empty] | VV | 0
17 | 978042103R00 | Odstranění kontaktního zateplovacího systému z minerální izolace, tloušťky 30 mm, s omítkou | m2 | 0.9825 |  | 0 |  | 0 |  | 0 | 21 | 0 | 0 | 0 | 0.02148 | 0.02 | 801-3 | RTS 24/ I | RTS 24/ I | 0.291 | 0.29 |  | Práce | Běžná |  |  |  | POL1_
|  | Nutno pečlivě odříznout | [25 empty] | POP
|  | odstranění ostění ETICS šířky 300 mm : | [25 empty] | VV | 0
|  | 3,275*0,30 |  | 0.9825 | [23 empty] | VV | 0
18 | 978042114R00 | Odstranění kontaktního zateplovacího systému z minerální izolace, tloušťky 140 mm, s omítkou | m2 | 0.9825 |  | 0 |  | 0 |  | 0 | 21 | 0 | 0 | 0 | 0.0312 | 0.03 | 801-3 | RTS 24/ I | RTS 24/ I | 0.441 | 0.43 |  | Práce | Běžná |  |  |  | POL1_
|  | Nutno pečlivě odříznout | [25 empty] | POP
|  | odstranění ostění ETICS šířky 300 mm : | [25 empty] | VV | 0
|  | 3,275*0,30 |  | 0.9825 | [23 empty] | VV | 0
19 | 979054441R00 | Očištění vybouraných obrubníků, dlaždic dlaždic, desek nebo tvarovek s původním vyplněním spár kamenivem těženým | m2 | 2.905 |  | 0 |  | 0 |  | 0 | 21 | 0 | 0 | 0 | 0 | 0 | 822-1 | RTS 24/ I | RTS 24/ I | 0.115 | 0.33 |  | Práce | Běžná |  |  |  | POL1_
|  | krajníků, desek nebo panelů od spojovacího materiálu s odklizením a uložením očištěných hmot a spojovacího materiálu na skládku na vzdálenost do 10 m | [25 empty] | SPI |  | krajníků, desek nebo panelů od spojovacího materiálu s odklizením a uložením očištěných hmot a spojovacího materiálu na skládku na vzdálenost do 10 m
|  | rozebrání stávající betonové dlažby : | [25 empty] | VV | 0
|  | 11,62*0,25 |  | 2.905 | [23 empty] | VV | 0
Díl: | 99 | Staveništní přesun hmot |  |  |  | 0 |  | 0 |  | 0 |  | 0 |  | 0 |  | 0 |  |  |  |  | 0.6 | [6 empty] | DIL
20 | 999281105R00 | Přesun hmot pro opravy a údržbu objektů pro opravy a údržbu dosavadních objektů včetně vnějších plášťů výšky do 6 m, | t | 0.63937 |  | 0 |  | 0 |  | 0 | 21 | 0 | 0 | 0 | 0 | 0 | 801-4 | RTS 24/ I | RTS 24/ I | 0.9385 | 0.6 |  | Přesun hmot | Běžná |  |  |  | POL7_
|  | oborů 801, 803, 811 a 812 | [25 empty] | SPI
|  | Hmotnosti z položek s pořadovými čísly: : | [25 empty] | VV | 0
|  | 2,3,4,5,6,7,8,14,15,16, : | [25 empty] | VV | 0
|  | Součet: : 0,63937 |  | 0.63937 | [23 empty] | VV | 0
Díl: | 711 | Izolace proti vodě |  |  |  | 0 |  | 0 |  | 0 |  | 0 |  | 0.03 |  | 0 |  |  |  |  | 0.05 | [6 empty] | DIL
21 | 711-001 | D+M nová hydroizolace_napojení na nový rám portálu | m2 | 5.8 |  | 0 |  | 0 |  | 0 | 21 | 0 | 0.00559 | 0.03 | 0 | 0 |  | Vlastní | Indiv | 0 | 0 |  | Práce | Běžná |  |  |  | POL1_
|  | 11,60*0,50 |  | 5.8 | [23 empty] | VV | 0
22 | 998711101R00 | Přesun hmot pro izolace proti vodě svisle do 6 m | t | 0.03242 |  | 0 |  | 0 |  | 0 | 21 | 0 | 0 | 0 | 0 | 0 | 800-711 | RTS 24/ I | RTS 24/ I | 1.567 | 0.05 |  | Přesun hmot | Běžná |  |  |  | POL7_
|  | 50 m vodorovně měřeno od těžiště půdorysné plochy skládky do těžiště půdorysné plochy objektu | [25 empty] | SPI
|  | Hmotnosti z položek s pořadovými čísly: : | [25 empty] | VV | 0
|  | 21, : | [25 empty] | VV | 0
|  | Součet: : 0,03242 |  | 0.03242 | [23 empty] | VV | 0
Díl: | 713 | Izolace tepelné |  |  |  | 0 |  | 0 |  | 0 |  | 0 |  | 0.01 |  | 0.01 |  |  |  |  | 0.72 | [6 empty] | DIL
23 | 713103311R00 | Odstranění tepelné izolace z desek, lamel, rohoží, pásů a foukané izolace stěn, přilepené k podkladu, z desek z expandovaného polystyrenu, tloušťky do 100 mm | m2 | 1.881 |  | 0 |  | 0 |  | 0 | 21 | 0 | 0 | 0 | 0.00313 | 0.01 | 800-713 | RTS 24/ I | RTS 24/ I | 0.088 | 0.17 |  | Práce | Běžná |  |  |  | POL1_
|  | odstranění podkladní tepelné izolace XPS pod demontovaným parapetem : | [25 empty] | VV | 0
|  | 5,70*0,33 |  | 1.881 | [23 empty] | VV | 0
24 | 713131131R00 | Montáž tepelné izolace stěn lepením | m2 | 1.881 |  | 0 |  | 0 |  | 0 | 21 | 0 | 0.003 | 0.01 | 0 | 0 | 800-713 | RTS 24/ I | RTS 24/ I | 0.28 | 0.53 |  | Práce | Běžná |  |  |  | POL1_
|  | Očištění povrchu stěny od prachu, nařezání izolačních desek na požadovaný rozměr, nanesení lepicího tmelu, osazení desek. | [25 empty] | POP |  | Očištění povrchu stěny od prachu, nařezání izolačních desek na požadovaný rozměr, nanesení lepicího tmelu, osazení desek.
|  | navá podkladní tepelná izolace XPS pod nový parapet : | [25 empty] | VV | 0
|  | 5,70*0,33 |  | 1.881 | [23 empty] | VV | 0
25 | 283754621R | Výrobek izolační pro budovy z extrudovaného polystyrenu (XPS) tvar: deska; tloušťka d = 50,0 mm; OH = 35 kg/m3; lambda = 0,033 W/(m.K); pevnost v tlaku CS 300 kPa | m2 | 2.0691 |  | 0 |  | 0 |  | 0 | 21 | 0 | 0.00175 | 0 | 0 | 0 | SPCM | RTS 24/ I | RTS 24/ I | 0 | 0 |  | Specifikace | Běžná |  |  |  | POL3_
|  | navá podkladní tepelná izolace XPS pod nový parapet : | [25 empty] | VV | 0
|  | Začátek provozního součtu | [25 empty] | VV
|  | 5,70*0,33 |  | 1.881 | [23 empty] | VV | 2
|  | Konec provozního součtu | [25 empty] | VV
|  | 1,8810*1,10 |  | 2.0691 | [23 empty] | VV | 0
26 | 998713101R00 | Přesun hmot pro izolace tepelné v objektech výšky do 6 m | t | 0.00926 |  | 0 |  | 0 |  | 0 | 21 | 0 | 0 | 0 | 0 | 0 | 800-713 | RTS 24/ I | RTS 24/ I | 1.74 | 0.02 |  | Přesun hmot | Běžná |  |  |  | POL7_
|  | 50 m vodorovně | [25 empty] | SPI
|  | Hmotnosti z položek s pořadovými čísly: : | [25 empty] | VV | 0
|  | 24,25, : | [25 empty] | VV | 0
|  | Součet: : 0,00926 |  | 0.00926 | [23 empty] | VV | 0
Díl: | 764 | Konstrukce klempířské |  |  |  | 0 |  | 0 |  | 0 |  | 0 |  | 0.02 |  | 0.01 |  |  |  |  | 2.28 | [6 empty] | DIL
27 | 764411128R00 | Dodávka a montáž parapetu z taženého hliníkového profilu šířky 340 mm | m | 5.7 |  | 0 |  | 0 |  | 0 | 21 | 0 | 0.00364 | 0.02 | 0 | 0 | 800-764 | RTS 24/ I | RTS 24/ I | 0.287 | 1.64 |  | Práce | Běžná |  |  |  | POL1_
|  | nový ohýbaný hliníkový parapet šířky 330 mm, RAL 7040 : | [25 empty] | VV | 0
|  | 5,70 |  | 5.7 | [23 empty] | VV | 0
28 | 764411157R00 | Dodávka a montáž parapetu z taženého hliníkového profilu Boční krytky k parapetům z taženého hliníkového profilu šířky 260-360 mm | pár | 1 |  | 0 |  | 0 |  | 0 | 21 | 0 | 0 | 0 | 0 | 0 | 800-764 | RTS 24/ I | RTS 24/ I | 0.02 | 0.02 |  | Práce | Běžná |  |  |  | POL1_
|  | nový ohýbaný hliníkový parapet šířky 330 mm, RAL 7040 : | [25 empty] | VV | 0
|  | 1,00 |  | 1 | [23 empty] | VV | 0
29 | 764410850R00 | Demontáž oplechování parapetů rš od 100 do 330 mm | m | 5.7 |  | 0 |  | 0 |  | 0 | 21 | 0 | 0 | 0 | 0.00135 | 0.01 | 800-764 | RTS 24/ I | RTS 24/ I | 0.092 | 0.52 |  | Práce | Běžná |  |  |  | POL1_
|  | odstranění stávajícího parapetu : | [25 empty] | VV | 0
|  | 5,70 |  | 5.7 | [23 empty] | VV | 0
30 | 998764101R00 | Přesun hmot pro konstrukce klempířské v objektech výšky do 6 m | t | 0.02075 |  | 0 |  | 0 |  | 0 | 21 | 0 | 0 | 0 | 0 | 0 | 800-764 | RTS 24/ I | RTS 24/ I | 4.737 | 0.1 |  | Přesun hmot | Běžná |  |  |  | POL7_
|  | 50 m vodorovně | [25 empty] | SPI
|  | Hmotnosti z položek s pořadovými čísly: : | [25 empty] | VV | 0
|  | 27, : | [25 empty] | VV | 0
|  | Součet: : 0,02075 |  | 0.02075 | [23 empty] | VV | 0
Díl: | 770 | Hliníkové výplně otvorů |  |  |  | 0 |  | 0 |  | 0 |  | 0 |  | 0 |  | 0 |  |  |  |  | 0 | [6 empty] | DIL
31 | 770-001 | Montáž hliníkové stěny s dveřmi vč.pronájmu manipulační techniky | m2 | 56.5265 |  | 0 |  | 0 |  | 0 | 21 | 0 | 0 | 0 | 0 | 0 |  | Vlastní | Indiv | 0 | 0 |  | Práce | Běžná |  |  |  | POL1_
|  | 17,26*3,275 |  | 56.5265 | [23 empty] | VV | 0
32 | 770-002 | D+M hliníkový prvek - vnitřní pásky na celou stěnu | ks | 1 |  | 0 |  | 0 |  | 0 | 21 | 0 | 0 | 0 | 0 | 0 |  | Vlastní | Indiv | 0 | 0 |  | Práce | Běžná |  |  |  | POL1_
33 | 770-003 | Montáž samozavírače | ks | 8 |  | 0 |  | 0 |  | 0 | 21 | 0 | 0 | 0 | 0 | 0 |  | Vlastní | Indiv | 0 | 0 |  | Práce | Běžná |  |  |  | POL1_
34 | 770-004 | Montáž signálního polepu | ks | 1 |  | 0 |  | 0 |  | 0 | 21 | 0 | 0 | 0 | 0 | 0 |  | Vlastní | Indiv | 0 | 0 |  | Práce | Běžná |  |  |  | POL1_
35 | 770-005 | D+M AL krycí lišty ploché 30 mm, RAL 7040 | m | 35.93 |  | 0 |  | 0 |  | 0 | 21 | 0 | 0 | 0 | 0 | 0 |  | Vlastní | Indiv | 0 | 0 |  | Práce | Běžná |  |  |  | POL1_
|  | vnitřní strana_horní a boční strany : | [25 empty] | VV | 0
|  | 6*3,275+5,40+5,48+5,40 |  | 35.93 | [23 empty] | VV | 0
36 | 990-001 | Dodávka hliníkové stěny s dveřmi_rozměr 17260x3275 mm, RAL 7040 | ks | 1 |  | 0 |  | 0 |  | 0 | 21 | 0 | 0 | 0 | 0 | 0 |  | Vlastní | Indiv | 0 | 0 |  | Specifikace | Běžná |  |  |  | POL3_
Díl: | 771 | Podlahy z dlaždic a obklady |  |  |  | 0 |  | 0 |  | 0 |  | 0 |  | 0 |  | 0 |  |  |  |  | 1.14 | [6 empty] | DIL
37 | 771578011R00 | Zvláštní úpravy spár spára podlaha-stěna silikonem | m | 16.28 |  | 0 |  | 0 |  | 0 | 21 | 0 | 4e-05 | 0 | 0 | 0 | 800-771 | RTS 24/ I | RTS 24/ I | 0.07 | 1.14 |  | Práce | Běžná |  |  |  | POL1_
|  | vč. dodávky a montáže silikonu. | [25 empty] | POP
|  | zasilikonování z vnitřní strany u podlahy : | [25 empty] | VV | 0
|  | 5,40+5,40+5,48 |  | 16.28 | [23 empty] | VV | 0
38 | 771-001 | D+M oprava vnitřní keramické dlažby po odstranění stěn zádveří | m | 4.595 |  | 0 |  | 0 |  | 0 | 21 | 0 | 0 | 0 | 0 | 0 |  | Vlastní | Indiv | 0 | 0 |  | Práce | Běžná |  |  |  | POL1_
|  | 2,66+1,935 |  | 4.595 | [23 empty] | VV | 0
Díl: | 784 | Malby |  |  |  | 0 |  | 0 |  | 0 |  | 0 |  | 0 |  | 0 |  |  |  |  | 1.37 | [6 empty] | DIL
39 | 784161401R00 | Příprava povrchu Penetrace (napouštění) podkladu disperzní, jednonásobná | m2 | 10.221 |  | 0 |  | 0 |  | 0 | 21 | 0 | 0.00017 | 0 | 0 | 0 | 800-784 | RTS 24/ I | RTS 24/ I | 0.03248 | 0.33 |  | Práce | Běžná |  |  |  | POL1_
|  | vnitřní výmalba v potřebném rozsahu : | [25 empty] | VV | 0
|  | (6*3,275)*0,40 |  | 7.86 | [23 empty] | VV | 0
|  | (3,275+2,66+1,935)*0,30 |  | 2.361 | [23 empty] | VV | 0
40 | 784165512R00 | Malby z malířských směsí otěruvzdorných, , bělost 93 %, dvojnásobné | m2 | 10.221 |  | 0 |  | 0 |  | 0 | 21 | 0 | 0.00046 | 0 | 0 | 0 | 800-784 | RTS 24/ I | RTS 24/ I | 0.10191 | 1.04 |  | Práce | Běžná |  |  |  | POL1_
|  | vnitřní výmalba v potřebném rozsahu : | [25 empty] | VV | 0
|  | (6*3,275)*0,40 |  | 7.86 | [23 empty] | VV | 0
|  | (3,275+2,66+1,935)*0,30 |  | 2.361 | [23 empty] | VV | 0
Díl: | D96 | Přesuny suti a vybouraných hmot |  |  |  | 0 |  | 0 |  | 0 |  | 0 |  | 0 |  | 0 |  |  |  |  | 4.6 | [6 empty] | DIL
41 | 979081111R00 | Odvoz suti a vybouraných hmot na skládku do 1 km | t | 3.0011 |  | 0 |  | 0 |  | 0 | 21 | 0 | 0 | 0 | 0 | 0 | 801-3 | RTS 24/ I | RTS 24/ I | 0.49 | 1.47 |  | Přesun suti | Běžná |  |  |  | POL8_
|  | Včetně naložení na dopravní prostředek a složení na skládku, bez poplatku za skládku. | [25 empty] | POP
|  | Demontážní hmotnosti z položek s pořadovými čísly: : | [25 empty] | VV | 0
|  | 16,17,18,23,29, : | [25 empty] | VV | 0
|  | Součet: : 3,00110 |  | 3.0011 | [23 empty] | VV | 0
42 | 979081121R00 | Odvoz suti a vybouraných hmot na skládku příplatek za každý další 1 km | t | 57.0209 |  | 0 |  | 0 |  | 0 | 21 | 0 | 0 | 0 | 0 | 0 | 801-3 | RTS 24/ I | RTS 24/ I | 0 | 0 |  | Přesun suti | Běžná |  |  |  | POL8_
|  | Demontážní hmotnosti z položek s pořadovými čísly: : | [25 empty] | VV | 0
|  | 16,17,18,23,29, : | [25 empty] | VV | 0
|  | Součet: : 57,02086 |  | 57.0209 | [23 empty] | VV | 0
43 | 979082111R00 | Vnitrostaveništní doprava suti a vybouraných hmot do 10 m | t | 3.0011 |  | 0 |  | 0 |  | 0 | 21 | 0 | 0 | 0 | 0 | 0 | 801-3 | RTS 24/ I | RTS 24/ I | 0.942 | 2.83 |  | Přesun suti | Běžná |  |  |  | POL8_
|  | Demontážní hmotnosti z položek s pořadovými čísly: : | [25 empty] | VV | 0
|  | 16,17,18,23,29, : | [25 empty] | VV | 0
|  | Součet: : 3,00110 |  | 3.0011 | [23 empty] | VV | 0
44 | 979990142R00 | Poplatek za uložení, minerální vata+omítka, , skupina 17 06 04 z Katalogu odpadů | t | 0.05102 |  | 0 |  | 0 |  | 0 | 21 | 0 | 0 | 0 | 0 | 0 | 801-3 | RTS 24/ I | RTS 24/ I | 0 | 0 |  | Přesun suti | Běžná |  |  |  | POL8_
|  | kategorie 17 09 03 smíšené stavební a demoliční odpady | [25 empty] | POP
|  | Demontážní hmotnosti z položek s pořadovými čísly: : | [25 empty] | VV | 0
|  | 16,17,18,23,29, : | [25 empty] | VV | 0
|  | Součet: : 0,05102 |  | 0.05102 | [23 empty] | VV | 0
45 | 979990163R00 | Poplatek za uložení, plast+sklo, , skupina 17 09 04 z Katalogu odpadů | t | 2.9501 |  | 0 |  | 0 |  | 0 | 21 | 0 | 0 | 0 | 0 | 0 | 801-3 | RTS 24/ I | RTS 24/ I | 0 | 0 |  | Přesun suti | Běžná |  |  |  | POL8_
|  | kategorie 17 09 04 smíšené stavební a demoliční odpady | [25 empty] | POP
|  | Demontážní hmotnosti z položek s pořadovými čísly: : | [25 empty] | VV | 0
|  | 16,17,18,23,29, : | [25 empty] | VV | 0
|  | Součet: : 2,95008 |  | 2.9501 | [23 empty] | VV | 0
46 | 979088212R00 | Nakládání suti a vybouraných hmot nakládání suti a vybouraných hmot na dopravní prostředky pro vodorovné přemístění | t | 3.0011 |  | 0 |  | 0 |  | 0 | 21 | 0 | 0 | 0 | 0 | 0 | 800-2 | RTS 24/ I | RTS 24/ I | 0.099 | 0.3 |  | Přesun suti | Běžná |  |  |  | POL8_
|  | na dopravní prostředky pro vodorovné přemístění, | [25 empty] | SPI
|  | Demontážní hmotnosti z položek s pořadovými čísly: : | [25 empty] | VV | 0
|  | 16,17,18,23,29, : | [25 empty] | VV | 0
|  | Součet: : 3,00110 |  | 3.0011 | [23 empty] | VV | 0
[26 empty] | 12 | 21 | DPH
| Celkem |  |  |  |  | 0 | [19 empty] | 0 | 0 | SUM
END
Note on S6: Jedná se o informaci, zda se jedná o položku, která je do rozpočtu zadána z cenové soustavy RTS, nebo vlastní.
Note on T6: Jedná se o název CÚ, která je zadána u položky rozpočtu