## Rekapitulace stavby
Export Komplet | [25 empty] | VZ | 2.0 |  |  |  |  | False | False | {034a123b-5d52-4dee-9d63-b54f49c25f7c}
[18 empty] | >> skryté sloupce << | [12 empty] | 0,01 | 21
[31 empty] | 0,01 | 15
|  | REKAPITULACE STAVBY | [16 empty] | v --- níže se nacházejí doplnkové a pomocné údaje k sestavám --- v | [11 empty] | 0,001
|  | Kód: |  |  |  |  | 221001 | [23 empty] | 0,01
|  | Stavba: |  |  |  |  | REVITALIZACE SPORTOVNÍ ZÓNY STREETPARK | [23 empty] | 0,01
|  | KSO: | [11 empty] | CC-CZ: | [16 empty] | 0,01
|  | Místo: |  |  |  |  | Žďár nad Sázavou | [6 empty] | Datum: |  | 26. 9. 2022 | [14 empty] | 0,01
0,01
|  | Zadavatel: | [11 empty] | IČ: | [16 empty] | 0,01
|  |  | Město Žďár nad Sázavou | [10 empty] | DIČ: | [16 empty] | 0,01
0,01
|  | Zhotovitel: | [11 empty] | IČ: | [16 empty] | 0,01
|  |  | VZ | [10 empty] | DIČ: | [16 empty] | 0,01
False
|  | Projektant: | [11 empty] | IČ: | [16 empty] | False
|  |  | Grimm Architekti s.r.o. | [10 empty] | DIČ: | [16 empty] | True
0,01
|  | Zpracovatel: | [11 empty] | IČ: | [16 empty] | 0,01
[14 empty] | DIČ: | [16 empty] | False
Poznámka:
Soupis prací je sestaven s využitím Cenové soustavy ÚRS. Položky, které pochází z této cenové soustavy, jsou ve sloupci 'Cenová soustava' označeny popisem 'CS ÚRS' a úrovní příslušného kalendářního pololetí. Veškeré další informace vymezující popis a podmínky použití těchto položek z Cenové soustavy, které nejsou uvedeny přímo v soupisu prací, jsou neomezeně dálkově k dispozici na webu podminky.urs.cz.
|  | Cena bez DPH | [11 empty] | 0
[8 empty] | Sazba daně |  | Základ daně |  |  |  | Výše daně
|  | DPH |  | základní |  |  |  | 21% |  | 0 |  |  |  | 0
|  |  |  | snížená |  |  |  | 15% |  | 0 |  |  |  | 0
|  |  |  | zákl. přenesená |  |  |  | 21% |  | 0 |  |  |  | 0
|  |  |  | sníž. přenesená |  |  |  | 15% |  | 0 |  |  |  | 0
|  |  |  | nulová |  |  |  | 0% |  | 0 |  |  |  | 0
|  | Cena s DPH | [6 empty] | v |  | CZK |  |  | 0
REKAPITULACE OBJEKTŮ STAVBY A SOUPISŮ PRACÍ
| Kód: | [6 empty] | 221001
| Stavba: | [6 empty] | REVITALIZACE SPORTOVNÍ ZÓNY STREETPARK
| Místo: | [6 empty] | Žďár nad Sázavou |  |  |  |  | Datum: |  | 26. 9. 2022
| Zadavatel: | [6 empty] | Město Žďár nad Sázavou |  |  |  |  | Projektant: |  | Grimm Architekti s.r.o. |  |  |  | Informatívní údaje z listů zakázek
| Zhotovitel: | [6 empty] | VZ |  |  |  |  | Zpracovatel:
| Kód |  |  |  | Popis | [6 empty] | Cena bez DPH [CZK] |  |  |  | Cena s DPH [CZK] | Typ |  | z toho Ostat. náklady [CZK] | DPH [CZK] | Normohodiny [h] | DPH základní [CZK] | DPH snížená [CZK] | DPH základní přenesená [CZK] | DPH snížená přenesená [CZK] | Základna DPH základní | Základna DPH snížená | Základna DPH zákl. přenesená | Základna DPH sníž. přenesená | Základna DPH nulová
| Náklady stavby celkem | [10 empty] | 0 |  |  |  | 0 |  |  | 0 | 0 | 7472.681 | 0 | 0 | 0 | 0 | 0 | 0 | 0 | 0 | 0 | D | 0 | ###NOIMPORT### | IMPORT | {034a123b-5d52-4dee-9d63-b54f49c25f7c} | {00000000-0000-0000-0000-000000000000}
/ |  | SO 000 |  |  |  | Vedlejší a ostatní náklady | [5 empty] | 0 |  |  |  | 0 | VON |  | 0 | 0 | 92.7 | 0 | 0 | 0 | 0 | 0 | 0 | 0 | 0 | 0 |  | 1 |  | IMPORT | {87c60b2d-6809-43c5-9de7-7bbd52e6e668} | {034a123b-5d52-4dee-9d63-b54f49c25f7c} | 2
|  | SO 100 |  |  |  | Sportovní objekty | [5 empty] | 0 |  |  |  | 0 | STA |  | 0 | 0 | 2561.8724 | 0 | 0 | 0 | 0 | 0 | 0 | 0 | 0 | 0 | D | 1 | ###NOIMPORT### | IMPORT | {9102a10f-e64f-4d38-bf6c-841b9941b710} | {034a123b-5d52-4dee-9d63-b54f49c25f7c} | 2
/ |  |  | SO 101 |  |  |  | Skatepark |  |  |  |  | 0 |  |  |  | 0 | Soupis |  | 0 | 0 | 2433.8501 | 0 | 0 | 0 | 0 | 0 | 0 | 0 | 0 | 0 |  | 2 |  | IMPORT | {16ea2a96-bdab-412b-8fbf-06909d1a74cb} | {9102a10f-e64f-4d38-bf6c-841b9941b710}
/ |  |  | SO 102 |  |  |  | Kontejner – sociální zařízení (výrobek), plní funkci stavby |  |  |  |  | 0 |  |  |  | 0 | Soupis |  | 0 | 0 | 48.2236 | 0 | 0 | 0 | 0 | 0 | 0 | 0 | 0 | 0 |  | 2 |  | IMPORT | {b7cedb97-7035-475d-8216-14eae055d362} | {9102a10f-e64f-4d38-bf6c-841b9941b710}
/ |  |  | SO 103 |  |  |  | Kontejner - sklad (výrobek), plní funkci stavby |  |  |  |  | 0 |  |  |  | 0 | Soupis |  | 0 | 0 | 48.2236 | 0 | 0 | 0 | 0 | 0 | 0 | 0 | 0 | 0 |  | 2 |  | IMPORT | {57ca84be-62bf-439c-8aeb-5ada396a8b79} | {9102a10f-e64f-4d38-bf6c-841b9941b710}
/ |  |  | SO 106 |  |  |  | Pumptrack |  |  |  |  | 0 |  |  |  | 0 | Soupis |  | 0 | 0 | 31.575 | 0 | 0 | 0 | 0 | 0 | 0 | 0 | 0 | 0 |  | 2 |  | IMPORT | {f0c327e8-6815-43bf-a5c0-d746e56b7c57} | {9102a10f-e64f-4d38-bf6c-841b9941b710}
|  | SO 200 |  |  |  | Zpevněné plochy | [5 empty] | 0 |  |  |  | 0 | ING |  | 0 | 0 | 504.9999 | 0 | 0 | 0 | 0 | 0 | 0 | 0 | 0 | 0 | D | 1 | ###NOIMPORT### | IMPORT | {b9f3837e-308c-4495-b619-c53468d15130} | {034a123b-5d52-4dee-9d63-b54f49c25f7c} | 2
/ |  |  | SO 201 |  |  |  | Účelová komunikace |  |  |  |  | 0 |  |  |  | 0 | Soupis |  | 0 | 0 | 127.2809 | 0 | 0 | 0 | 0 | 0 | 0 | 0 | 0 | 0 |  | 2 |  | IMPORT | {89529814-a17b-458a-93c6-ededbc4a6b19} | {b9f3837e-308c-4495-b619-c53468d15130}
/ |  |  | SO 202 |  |  |  | Chodníky |  |  |  |  | 0 |  |  |  | 0 | Soupis |  | 0 | 0 | 305.5588 | 0 | 0 | 0 | 0 | 0 | 0 | 0 | 0 | 0 |  | 2 |  | IMPORT | {88ec3fd7-cbd0-4934-9030-7135fa6c4953} | {b9f3837e-308c-4495-b619-c53468d15130}
/ |  |  | SO 203 |  |  |  | Mlatová zpevněná plocha |  |  |  |  | 0 |  |  |  | 0 | Soupis |  | 0 | 0 | 72.1602 | 0 | 0 | 0 | 0 | 0 | 0 | 0 | 0 | 0 |  | 2 |  | IMPORT | {5892bc25-dbfb-452d-9aee-019c3761ae3f} | {b9f3837e-308c-4495-b619-c53468d15130}
/ |  | SO 301 |  |  |  | Mobiliář | [5 empty] | 0 |  |  |  | 0 | OST |  | 0 | 0 | 25.8651 | 0 | 0 | 0 | 0 | 0 | 0 | 0 | 0 | 0 |  | 1 |  | IMPORT | {a2b1c3c0-3e0a-4548-8169-c4bab38eea92} | {034a123b-5d52-4dee-9d63-b54f49c25f7c} | 2
|  | SO 400 |  |  |  | Opěrné stěny | [5 empty] | 0 |  |  |  | 0 | STA |  | 0 | 0 | 993.1695 | 0 | 0 | 0 | 0 | 0 | 0 | 0 | 0 | 0 | D | 1 | ###NOIMPORT### | IMPORT | {76056edd-471b-4459-ab0e-4936c378dcb3} | {034a123b-5d52-4dee-9d63-b54f49c25f7c} | 2
/ |  |  | SO 401 |  |  |  | Zeď v. 2,6 m, s funkcí oplocení |  |  |  |  | 0 |  |  |  | 0 | Soupis |  | 0 | 0 | 321.6449 | 0 | 0 | 0 | 0 | 0 | 0 | 0 | 0 | 0 |  | 2 |  | IMPORT | {864c4b99-ccc5-4236-9bfd-41e3fe3b689b} | {76056edd-471b-4459-ab0e-4936c378dcb3}
/ |  |  | SO 402 |  |  |  | Opěrná zeď v. 1,0 m |  |  |  |  | 0 |  |  |  | 0 | Soupis |  | 0 | 0 | 315.9539 | 0 | 0 | 0 | 0 | 0 | 0 | 0 | 0 | 0 |  | 2 |  | IMPORT | {4f0efde8-8f75-43d7-b419-8be558b346b3} | {76056edd-471b-4459-ab0e-4936c378dcb3}
/ |  |  | SO 403 |  |  |  | Opěrná zeď v.0,6 m |  |  |  |  | 0 |  |  |  | 0 | Soupis |  | 0 | 0 | 216.7998 | 0 | 0 | 0 | 0 | 0 | 0 | 0 | 0 | 0 |  | 2 |  | IMPORT | {f8df2744-bc48-4d02-ae82-7c55d3c392e0} | {76056edd-471b-4459-ab0e-4936c378dcb3}
/ |  |  | SO 404 |  |  |  | Opěrná zeď v.0,5 m |  |  |  |  | 0 |  |  |  | 0 | Soupis |  | 0 | 0 | 138.7709 | 0 | 0 | 0 | 0 | 0 | 0 | 0 | 0 | 0 |  | 2 |  | IMPORT | {11a04375-82ec-4ae6-a078-ad76b98b8f9c} | {76056edd-471b-4459-ab0e-4936c378dcb3}
|  | SO 500 |  |  |  | Areálové rozvody | [5 empty] | 0 |  |  |  | 0 | ING |  | 0 | 0 | 753.5942 | 0 | 0 | 0 | 0 | 0 | 0 | 0 | 0 | 0 | D | 1 | ###NOIMPORT### | IMPORT | {dd8f6001-9e03-4092-87e6-2011fd27a368} | {034a123b-5d52-4dee-9d63-b54f49c25f7c} | 2
/ |  |  | SO 501 |  |  |  | Areálové rozvody vodovodu a splaškové kanalizace |  |  |  |  | 0 |  |  |  | 0 | Soupis |  | 0 | 0 | 302.1766 | 0 | 0 | 0 | 0 | 0 | 0 | 0 | 0 | 0 |  | 2 |  | IMPORT | {3b227cb2-c393-44e4-83e4-3eae29820a69} | {dd8f6001-9e03-4092-87e6-2011fd27a368}
/ |  |  | SO 502 |  |  |  | Nakládání s dešťovými vodami |  |  |  |  | 0 |  |  |  | 0 | Soupis |  | 0 | 0 | 451.4175 | 0 | 0 | 0 | 0 | 0 | 0 | 0 | 0 | 0 |  | 2 |  | IMPORT | {0f5b1ce8-dbea-4798-b4ac-43cc0d4a8248} | {dd8f6001-9e03-4092-87e6-2011fd27a368}
/ |  | SO 601 |  |  |  | Silnoproudá elektrotechnika + AO | [5 empty] | 0 |  |  |  | 0 | ING |  | 0 | 0 | 0 | 0 | 0 | 0 | 0 | 0 | 0 | 0 | 0 | 0 |  | 1 |  | IMPORT | {cb7ff024-5d50-4020-a0e0-b20de7e2cbd2} | {034a123b-5d52-4dee-9d63-b54f49c25f7c} | 2
/ |  | SO 701 |  |  |  | Veřejné osvětlení | [5 empty] | 0 |  |  |  | 0 | ING |  | 0 | 0 | 0 | 0 | 0 | 0 | 0 | 0 | 0 | 0 | 0 | 0 |  | 1 |  | IMPORT | {cbfb3750-bf9d-40cc-bdd9-dd2bc53f2027} | {034a123b-5d52-4dee-9d63-b54f49c25f7c} | 2
/ |  | SO 801 |  |  |  | Revitalizace zeleně | [5 empty] | 0 |  |  |  | 0 | STA |  | 0 | 0 | 0 | 0 | 0 | 0 | 0 | 0 | 0 | 0 | 0 | 0 |  | 1 |  | IMPORT | {10d2837c-ace1-4fa7-ac50-dbba6a696df0} | {034a123b-5d52-4dee-9d63-b54f49c25f7c} | 2
|  | SO TÚ 100 |  |  |  | Terénní úpravy | [5 empty] | 0 |  |  |  | 0 | STA |  | 0 | 0 | 2540.48 | 0 | 0 | 0 | 0 | 0 | 0 | 0 | 0 | 0 | D | 1 | ###NOIMPORT### | IMPORT | {2c72ae7c-acf4-4eee-8dc1-db19196aa254} | {034a123b-5d52-4dee-9d63-b54f49c25f7c} | 2
/ |  |  | SO TÚ 101 |  |  |  | Zpevněné plocha z betonové dlažby |  |  |  |  | 0 |  |  |  | 0 | Soupis |  | 0 | 0 | 689.7941 | 0 | 0 | 0 | 0 | 0 | 0 | 0 | 0 | 0 |  | 2 |  | IMPORT | {95876ecc-4ee0-42e5-846a-fa4c95f7be62} | {2c72ae7c-acf4-4eee-8dc1-db19196aa254}
/ |  |  | SO TÚ 102 |  |  |  | Zpevněné plocha z betonové dlažby |  |  |  |  | 0 |  |  |  | 0 | Soupis |  | 0 | 0 | 425.912 | 0 | 0 | 0 | 0 | 0 | 0 | 0 | 0 | 0 |  | 2 |  | IMPORT | {1c2f471a-b68a-4f5c-9909-f56a05925619} | {2c72ae7c-acf4-4eee-8dc1-db19196aa254}
/ |  |  | SO TÚ 201 |  |  |  | Terénní úpravy, plocha |  |  |  |  | 0 |  |  |  | 0 | Soupis |  | 0 | 0 | 402.458 | 0 | 0 | 0 | 0 | 0 | 0 | 0 | 0 | 0 |  | 2 |  | IMPORT | {49fd8a8a-9b95-4f77-961c-0f340b47d58d} | {2c72ae7c-acf4-4eee-8dc1-db19196aa254}
/ |  |  | SO TÚ 202 |  |  |  | Terénní úpravy, plocha |  |  |  |  | 0 |  |  |  | 0 | Soupis |  | 0 | 0 | 274.6184 | 0 | 0 | 0 | 0 | 0 | 0 | 0 | 0 | 0 |  | 2 |  | IMPORT | {d6e3f57e-747c-4a4a-af7e-0e5f0a56950b} | {2c72ae7c-acf4-4eee-8dc1-db19196aa254}
/ |  |  | SO TÚ 301 |  |  |  | Terénní úpravy, plocha |  |  |  |  | 0 |  |  |  | 0 | Soupis |  | 0 | 0 | 747.6975 | 0 | 0 | 0 | 0 | 0 | 0 | 0 | 0 | 0 |  | 2 |  | IMPORT | {d1540fca-40a0-47c4-9e6b-fa023ed43ecc} | {2c72ae7c-acf4-4eee-8dc1-db19196aa254}

## SO 000 - Vedlejší a ostat...
[9 empty] | >> skryté sloupce << | [9 empty] | {87c60b2d-6809-43c5-9de7-7bbd52e6e668}
2
| KRYCÍ LIST SOUPISU PRACÍ | [8 empty] | v --- níže se nacházejí doplnkové a pomocné údaje k sestavám --- v | [8 empty] | False
Stavba:
REVITALIZACE SPORTOVNÍ ZÓNY STREETPARK
Objekt:
SO 000 - Vedlejší a ostatní náklady
| KSO: |  |  |  |  | CC-CZ:
| Místo: |  | Žďár nad Sázavou |  |  | Datum: | 26. 9. 2022
| Zadavatel: |  |  |  |  | IČ:
|  | Město Žďár nad Sázavou |  |  |  | DIČ:
| Zhotovitel: |  |  |  |  | IČ:
|  | VZ |  |  |  | DIČ:
| Projektant: |  |  |  |  | IČ:
|  | Grimm Architekti s.r.o. |  |  |  | DIČ:
| Zpracovatel: |  |  |  |  | IČ:
DIČ:
Poznámka:
| Cena bez DPH | [5 empty] | 0
|  |  | Základ daně |  |  | Sazba daně | Výše daně
| DPH | základní | 0 |  |  | 21% | 0
|  | snížená | 0 |  |  | 15% | 0
|  | zákl. přenesená | 0 |  |  | 21% | 0
|  | sníž. přenesená | 0 |  |  | 15% | 0
|  | nulová | 0 |  |  | 0% | 0
| Cena s DPH |  |  | v | CZK |  | 0
REKAPITULACE ČLENĚNÍ SOUPISU PRACÍ
Stavba:
REVITALIZACE SPORTOVNÍ ZÓNY STREETPARK
Objekt:
SO 000 - Vedlejší a ostatní náklady
Místo: |  |  | Žďár nad Sázavou |  |  | Datum: | 26. 9. 2022
Zadavatel: |  |  | Město Žďár nad Sázavou |  |  | Projektant: | Grimm Architekti s.r.o.
Zhotovitel: |  |  | VZ |  |  | Zpracovatel:
Kód dílu - Popis | [6 empty] | Cena celkem [CZK]
Náklady stavby celkem | [6 empty] | 0 | [12 empty] | -1
| HSV - Práce a dodávky HSV | [5 empty] | 0
| 1 - Zemní práce | [5 empty] | 0
| VRN - Vedlejší rozpočtové náklady | [5 empty] | 0
| VRN1 - Průzkumné, geodetické a projektové práce | [5 empty] | 0
| VRN3 - Zařízení staveniště | [5 empty] | 0
| VRN4 - Inženýrská činnost | [5 empty] | 0
SOUPIS PRACÍ
Stavba:
REVITALIZACE SPORTOVNÍ ZÓNY STREETPARK
Objekt:
SO 000 - Vedlejší a ostatní náklady
Místo: |  |  | Žďár nad Sázavou |  |  | Datum: | 26. 9. 2022
Zadavatel: |  |  | Město Žďár nad Sázavou |  |  | Projektant: | Grimm Architekti s.r.o.
Zhotovitel: |  |  | VZ |  |  | Zpracovatel:
PČ | Typ | Kód | Popis | MJ | Množství | J.cena [CZK] | Cena celkem [CZK] | Cenová soustava |  |  | DPH | J. Nh [h] | Nh celkem [h] | J. hmotnost [t] | Hmotnost celkem [t] | J. suť [t] | Suť Celkem [t]
Náklady soupisu celkem | [6 empty] | 0 | [5 empty] | 92.7 |  | 0.0675 |  | 0 |  | D | -1 | [10 empty] | 0
| D | HSV | Práce a dodávky HSV |  |  |  | 0 | [5 empty] | 92.7 |  | 0.0675 |  | 0 | 1 | D | 0 |  |  |  | ROZPOCET | [6 empty] | 0
| D | 1 | Zemní práce |  |  |  | 0 | [5 empty] | 92.7 |  | 0.0675 |  | 0 | 1 | D | 1 |  |  |  | ROZPOCET | [6 empty] | 0
1 | K | 119003213 | Pomocné konstrukce při zabezpečení výkopu svislé ocelové mobilní oplocení, výšky do 1,5 m panely vyplněné profilovaným plechem zřízení | m | 450 | 0 | 0 |  |  |  | základní | 0.119 | 53.55 | 0.00015 | 0.0675 | 0 | 0 | 4 | K | 2 |  |  |  | ROZPOCET | 0 | 0 | 0 | 0 | 0 | 1 | 0 | 4 | -219384594
| Online PSC |  | https://podminky.urs.cz/item/CS_URS_2022_02/119003213 | [15 empty] | Online PSC | 2
| VV |  | 150+80+125+95 |  | 450 | [13 empty] | VV | 2 | 2 | True | 1 | ROZPOCET
2 | K | 119003214 | Pomocné konstrukce při zabezpečení výkopu svislé ocelové mobilní oplocení, výšky do 1,5 m panely vyplněné profilovaným plechem odstranění | m | 450 | 0 | 0 |  |  |  | základní | 0.087 | 39.15 | 0 | 0 | 0 | 0 | 4 | K | 2 |  |  |  | ROZPOCET | 0 | 0 | 0 | 0 | 0 | 1 | 0 | 4 | -1995814482
| Online PSC |  | https://podminky.urs.cz/item/CS_URS_2022_02/119003214 | [15 empty] | Online PSC | 2
| D | VRN | Vedlejší rozpočtové náklady |  |  |  | 0 | [5 empty] | 0 |  | 0 |  | 0 | 5 | D | 0 |  |  |  | ROZPOCET | [6 empty] | 0
| D | VRN1 | Průzkumné, geodetické a projektové práce |  |  |  | 0 | [5 empty] | 0 |  | 0 |  | 0 | 5 | D | 1 |  |  |  | ROZPOCET | [6 empty] | 0
3 | K | 012103000 | Geodetické práce před výstavbou | soubor | 1 | 0 | 0 |  |  |  | základní | 0 | 0 | 0 | 0 | 0 | 0 | 1024 | K | 2 |  |  |  | ROZPOCET | 0 | 0 | 0 | 0 | 0 | 1 | 0 | 1024 | -177171322
| Online PSC |  | https://podminky.urs.cz/item/CS_URS_2022_02/012103000 | [15 empty] | Online PSC | 2
4 | K | 012303000 | Geodetické práce po výstavbě | soubor | 1 | 0 | 0 |  |  |  | základní | 0 | 0 | 0 | 0 | 0 | 0 | 1024 | K | 2 |  |  |  | ROZPOCET | 0 | 0 | 0 | 0 | 0 | 1 | 0 | 1024 | 1233779252
| Online PSC |  | https://podminky.urs.cz/item/CS_URS_2022_02/012303000 | [15 empty] | Online PSC | 2
5 | K | 013254000 | Dokumentace skutečného provedení stavby | soubor | 1 | 0 | 0 |  |  |  | základní | 0 | 0 | 0 | 0 | 0 | 0 | 1024 | K | 2 |  |  |  | ROZPOCET | 0 | 0 | 0 | 0 | 0 | 1 | 0 | 1024 | -1915180101
| Online PSC |  | https://podminky.urs.cz/item/CS_URS_2022_02/013254000 | [15 empty] | Online PSC | 2
| D | VRN3 | Zařízení staveniště |  |  |  | 0 | [5 empty] | 0 |  | 0 |  | 0 | 5 | D | 1 |  |  |  | ROZPOCET | [6 empty] | 0
6 | K | 030001000 | Zařízení staveniště | soubor | 1 | 0 | 0 |  |  |  | základní | 0 | 0 | 0 | 0 | 0 | 0 | 1024 | K | 2 |  |  |  | ROZPOCET | 0 | 0 | 0 | 0 | 0 | 1 | 0 | 1024 | 686926604
| Online PSC |  | https://podminky.urs.cz/item/CS_URS_2022_02/030001000 | [15 empty] | Online PSC | 2
| D | VRN4 | Inženýrská činnost |  |  |  | 0 | [5 empty] | 0 |  | 0 |  | 0 | 5 | D | 1 |  |  |  | ROZPOCET | [6 empty] | 0
7 | K | 040001000 | Inženýrská činnost | soubor | 1 | 0 | 0 |  |  |  | základní | 0 | 0 | 0 | 0 | 0 | 0 | 1024 | K | 2 |  |  |  | ROZPOCET | 0 | 0 | 0 | 0 | 0 | 1 | 0 | 1024 | 2020698217
| Online PSC |  | https://podminky.urs.cz/item/CS_URS_2022_02/040001000 | [15 empty] | Online PSC | 2
8 | K | 043154000 | Zkoušky hutnicí | soubor | 1 | 0 | 0 |  |  |  | základní | 0 | 0 | 0 | 0 | 0 | 0 | 1024 | K | 2 |  |  |  | ROZPOCET | 0 | 0 | 0 | 0 | 0 | 1 | 0 | 1024 | -1721239775
| Online PSC |  | https://podminky.urs.cz/item/CS_URS_2022_02/043154000 | [15 empty] | Online PSC | 2

## SO 101 - Skatepark
[9 empty] | >> skryté sloupce << | [9 empty] | {16ea2a96-bdab-412b-8fbf-06909d1a74cb} | [5 empty] | OI | odvoz zeminy | 117,6 | 2
[19 empty] | 2 | [5 empty] | Odk | odkopávka | 108 | 2
| KRYCÍ LIST SOUPISU PRACÍ | [8 empty] | v --- níže se nacházejí doplnkové a pomocné údaje k sestavám --- v | [8 empty] | False | [5 empty] | R | výkop rýh | 9,6 | 2
Stavba:
REVITALIZACE SPORTOVNÍ ZÓNY STREETPARK
Objekt:
SO 100 - Sportovní objekty
Soupis:
SO 101 - Skatepark
| KSO: |  |  |  |  | CC-CZ:
| Místo: |  | Žďár nad Sázavou |  |  | Datum: | 26. 9. 2022
| Zadavatel: |  |  |  |  | IČ:
|  | Město Žďár nad Sázavou |  |  |  | DIČ:
| Zhotovitel: |  |  |  |  | IČ:
|  | VZ |  |  |  | DIČ:
| Projektant: |  |  |  |  | IČ:
|  | Grimm Architekti s.r.o. |  |  |  | DIČ:
| Zpracovatel: |  |  |  |  | IČ:
DIČ:
Poznámka:
| Cena bez DPH | [5 empty] | 0
|  |  | Základ daně |  |  | Sazba daně | Výše daně
| DPH | základní | 0 |  |  | 21% | 0
|  | snížená | 0 |  |  | 15% | 0
|  | zákl. přenesená | 0 |  |  | 21% | 0
|  | sníž. přenesená | 0 |  |  | 15% | 0
|  | nulová | 0 |  |  | 0% | 0
| Cena s DPH |  |  | v | CZK |  | 0
REKAPITULACE ČLENĚNÍ SOUPISU PRACÍ
Stavba:
REVITALIZACE SPORTOVNÍ ZÓNY STREETPARK
Objekt:
SO 100 - Sportovní objekty
Soupis:
SO 101 - Skatepark
Místo: |  |  | Žďár nad Sázavou |  |  | Datum: | 26. 9. 2022
Zadavatel: |  |  | Město Žďár nad Sázavou |  |  | Projektant: | Grimm Architekti s.r.o.
Zhotovitel: |  |  | VZ |  |  | Zpracovatel:
Kód dílu - Popis | [6 empty] | Cena celkem [CZK]
Náklady stavby celkem | [6 empty] | 0 | [12 empty] | -1
| HSV - Práce a dodávky HSV | [5 empty] | 0
| 1 - Zemní práce | [5 empty] | 0
| 2 - Zakládání | [5 empty] | 0
| 3 - Svislé a kompletní konstrukce | [5 empty] | 0
| 4 - Vodorovné konstrukce | [5 empty] | 0
| 5 - Komunikace pozemní | [5 empty] | 0
| 6 - Úpravy povrchů, podlahy a osazování výplní | [5 empty] | 0
| 9 - Ostatní konstrukce a práce, bourání | [5 empty] | 0
| 998 - Přesun hmot | [5 empty] | 0
| PSV - Práce a dodávky PSV | [5 empty] | 0
| 767 - Konstrukce zámečnické | [5 empty] | 0
| 789 - Povrchové úpravy technologických zařízení | [5 empty] | 0
SOUPIS PRACÍ
Stavba:
REVITALIZACE SPORTOVNÍ ZÓNY STREETPARK
Objekt:
SO 100 - Sportovní objekty
Soupis:
SO 101 - Skatepark
Místo: |  |  | Žďár nad Sázavou |  |  | Datum: | 26. 9. 2022
Zadavatel: |  |  | Město Žďár nad Sázavou |  |  | Projektant: | Grimm Architekti s.r.o.
Zhotovitel: |  |  | VZ |  |  | Zpracovatel:
PČ | Typ | Kód | Popis | MJ | Množství | J.cena [CZK] | Cena celkem [CZK] | Cenová soustava |  |  | DPH | J. Nh [h] | Nh celkem [h] | J. hmotnost [t] | Hmotnost celkem [t] | J. suť [t] | Suť Celkem [t]
Náklady soupisu celkem | [6 empty] | 0 | [5 empty] | 2433.8501 |  | 734.5641 |  | 11.6696 |  | D | -1 | [14 empty] | 0
| D | HSV | Práce a dodávky HSV |  |  |  | 0 | [5 empty] | 2327.5261 |  | 734.1078 |  | 11.6696 | 1 | D | 0 |  |  |  | ROZPOCET | [10 empty] | 0
| D | 1 | Zemní práce |  |  |  | 0 | [5 empty] | 94.652 |  | 0 |  | 0 | 1 | D | 1 |  |  |  | ROZPOCET | [10 empty] | 0
1 | K | 121151113 | Sejmutí ornice strojně při souvislé ploše přes 100 do 500 m2, tl. vrstvy do 200 mm | m2 | 270 | 0 | 0 |  |  |  | základní | 0.026 | 7.02 | 0 | 0 | 0 | 0 | 4 | K | 2 |  |  |  | ROZPOCET |  |  |  |  | 0 | 0 | 0 | 0 | 0 | 1 | 0 | 4 | -1828828176
| Online PSC |  | https://podminky.urs.cz/item/CS_URS_2022_02/121151113 | [15 empty] | Online PSC | 2
| VV |  | 15*18 |  | 270 | [13 empty] | VV | 2 | 2 | True | 0 | ROZPOCET
| VV |  | Součet |  | 270 | [13 empty] | VV | 2 | 4 | True | 1 | ROZPOCET
2 | K | 122251103 | Odkopávky a prokopávky nezapažené strojně v hornině třídy těžitelnosti I skupiny 3 přes 50 do 100 m3 | m3 | 108 | 0 | 0 |  |  |  | základní | 0.23 | 24.84 | 0 | 0 | 0 | 0 | 4 | K | 2 |  |  |  | ROZPOCET |  |  |  |  | 0 | 0 | 0 | 0 | 0 | 1 | 0 | 4 | 1462392973
| Online PSC |  | https://podminky.urs.cz/item/CS_URS_2022_02/122251103 | [15 empty] | Online PSC | 2
| VV |  | 20*18*0,3 |  | 108 | [13 empty] | VV | 2 | 2 | True | 0 | ROZPOCET
| VV | Odk | Součet |  | 108 | [13 empty] | VV | 2 | 4 | True | 1 | ROZPOCET
3 | K | 132151101 | Hloubení nezapažených rýh šířky do 800 mm strojně s urovnáním dna do předepsaného profilu a spádu v hornině třídy těžitelnosti I skupiny 1 a 2 do 20 m3 | m3 | 9.6 | 0 | 0 |  |  |  | základní | 0.967 | 9.2832 | 0 | 0 | 0 | 0 | 4 | K | 2 |  |  |  | ROZPOCET |  |  |  |  | 0 | 0 | 0 | 0 | 0 | 1 | 0 | 4 | -737792237
| Online PSC |  | https://podminky.urs.cz/item/CS_URS_2022_02/132151101 | [15 empty] | Online PSC | 2
| VV |  | 30*0,8*0,4 |  | 9.6 | [13 empty] | VV | 2 | 2 | True | 0 | ROZPOCET
| VV | R | Součet |  | 9.6 | [13 empty] | VV | 2 | 4 | True | 1 | ROZPOCET
4 | K | 162351103 | Vodorovné přemístění výkopku nebo sypaniny po suchu na obvyklém dopravním prostředku, bez naložení výkopku, avšak se složením bez rozhrnutí z horniny třídy těžitelnosti I skupiny 1 až 3 na vzdálenost přes 50 do 500 m | m3 | 117.6 | 0 | 0 |  |  |  | základní | 0.044 | 5.1744 | 0 | 0 | 0 | 0 | 4 | K | 2 |  |  |  | ROZPOCET |  |  |  |  | 0 | 0 | 0 | 0 | 0 | 1 | 0 | 4 | 1133894028
| Online PSC |  | https://podminky.urs.cz/item/CS_URS_2022_02/162351103 | [15 empty] | Online PSC | 2
| VV |  | Odk+R |  | 117.6 | [13 empty] | VV | 2 | 2 | True | 0 | ROZPOCET
| VV | OI | Součet |  | 117.6 | [13 empty] | VV | 2 | 4 | True | 1 | ROZPOCET
5 | K | 171251201 | Uložení sypaniny na skládky nebo meziskládky bez hutnění s upravením uložené sypaniny do předepsaného tvaru | m3 | 117.6 | 0 | 0 |  |  |  | základní | 0.009 | 1.0584 | 0 | 0 | 0 | 0 | 4 | K | 2 |  |  |  | ROZPOCET |  |  |  |  | 0 | 0 | 0 | 0 | 0 | 1 | 0 | 4 | 438217062
| Online PSC |  | https://podminky.urs.cz/item/CS_URS_2022_02/171251201 | [15 empty] | Online PSC | 2
| VV |  | OI |  | 117.6 | [13 empty] | VV | 2 | 2 | True | 1 | ROZPOCET
6 | K | 181111121 | Plošná úprava terénu v zemině skupiny 1 až 4 s urovnáním povrchu bez doplnění ornice souvislé plochy do 500 m2 při nerovnostech terénu přes 100 do 150 mm v rovině nebo na svahu do 1:5 | m2 | 276 | 0 | 0 |  |  |  | základní | 0.126 | 34.776 | 0 | 0 | 0 | 0 | 4 | K | 2 |  |  |  | ROZPOCET |  |  |  |  | 0 | 0 | 0 | 0 | 0 | 1 | 0 | 4 | 102627040
| Online PSC |  | https://podminky.urs.cz/item/CS_URS_2022_02/181111121 | [15 empty] | Online PSC | 2
| VV |  | plocha dosypů + 1m okolo | [15 empty] | VV | 2 | 1 | True | 0 | ROZPOCET
| VV |  | 276 |  | 276 | [13 empty] | VV | 2 | 2 | True | 0 | ROZPOCET
| VV |  | Součet |  | 276 | [13 empty] | VV | 2 | 4 | True | 1 | ROZPOCET
7 | K | 181951112 | Úprava pláně vyrovnáním výškových rozdílů strojně v hornině třídy těžitelnosti I, skupiny 1 až 3 se zhutněním | m2 | 500 | 0 | 0 |  |  |  | základní | 0.025 | 12.5 | 0 | 0 | 0 | 0 | 4 | K | 2 |  |  |  | ROZPOCET |  |  |  |  | 0 | 0 | 0 | 0 | 0 | 1 | 0 | 4 | 453036040
| Online PSC |  | https://podminky.urs.cz/item/CS_URS_2022_02/181951112 | [15 empty] | Online PSC | 2
| VV |  | 500 |  | 500 | [13 empty] | VV | 2 | 2 | True | 0 | ROZPOCET
| VV |  | Součet |  | 500 | [13 empty] | VV | 2 | 4 | True | 1 | ROZPOCET
| D | 2 | Zakládání |  |  |  | 0 | [5 empty] | 28.2 |  | 20.2467 |  | 0 | 1 | D | 1 |  |  |  | ROZPOCET | [10 empty] | 0
8 | K | 27911124 | Základové zdi z tvárnic ztraceného bednění včetně výplně z betonu bez zvláštních nároků na vliv prostředí třídy C 12/15, tloušťky zdiva přes 250 do 300 mm | m | 20 | 0 | 0 |  |  |  | základní | 0.94 | 18.8 | 0.67489 | 13.4978 | 0 | 0 | 4 | K | 2 |  |  |  | ROZPOCET |  |  |  |  | 0 | 0 | 0 | 0 | 0 | 1 | 0 | 4 | 685150545
| Online PSC |  | https://podminky.urs.cz/item/CS_URS_2022_02/27911124 | [15 empty] | Online PSC | 2
| VV |  | osazení kanálku a napojení potrubí | [15 empty] | VV | 2 | 1 | True | 0 | ROZPOCET
| VV |  | 20 |  | 20 | [13 empty] | VV | 2 | 2 | True | 0 | ROZPOCET
| VV |  | Součet |  | 20 | [13 empty] | VV | 2 | 4 | True | 1 | ROZPOCET
9 | K | 279113124 | Základové zdi z tvárnic ztraceného bednění včetně výplně z betonu bez zvláštních nároků na vliv prostředí třídy C 12/15, tloušťky zdiva přes 250 do 300 mm | m | 10 | 0 | 0 |  |  |  | základní | 0.94 | 9.4 | 0.67489 | 6.7489 | 0 | 0 | 4 | K | 2 |  |  |  | ROZPOCET |  |  |  |  | 0 | 0 | 0 | 0 | 0 | 1 | 0 | 4 | 1707415408
| Online PSC |  | https://podminky.urs.cz/item/CS_URS_2022_02/279113124 | [15 empty] | Online PSC | 2
| VV |  | základové pasy pod opěrky | [15 empty] | VV | 2 | 1 | True | 0 | ROZPOCET
| VV |  | 4,5+5,5 |  | 10 | [13 empty] | VV | 2 | 2 | True | 0 | ROZPOCET
| VV |  | Součet |  | 10 | [13 empty] | VV | 2 | 4 | True | 1 | ROZPOCET
| D | 3 | Svislé a kompletní konstrukce |  |  |  | 0 | [5 empty] | 25.7126 |  | 15.221 |  | 0 | 1 | D | 1 |  |  |  | ROZPOCET | [10 empty] | 0
10 | K | 311113124 | Nadzákladové zdi z tvárnic ztraceného bednění betonových hladkých, včetně výplně z betonu třídy C 12/15, tloušťky zdiva přes 250 do 300 mm | m2 | 15 | 0 | 0 |  |  |  | základní | 1.086 | 16.29 | 0.67489 | 10.1234 | 0 | 0 | 4 | K | 2 |  |  |  | ROZPOCET |  |  |  |  | 0 | 0 | 0 | 0 | 0 | 1 | 0 | 4 | -1644694402
| Online PSC |  | https://podminky.urs.cz/item/CS_URS_2022_02/311113124 | [15 empty] | Online PSC | 2
| VV |  | 6,75+8,25 |  | 15 | [13 empty] | VV | 2 | 2 | True | 0 | ROZPOCET
| VV |  | Součet |  | 15 | [13 empty] | VV | 2 | 4 | True | 1 | ROZPOCET
11 | K | 311361821 | Výztuž nadzákladových zdí nosných svislých nebo odkloněných od svislice, rovných nebo oblých z betonářské oceli 10 505 (R) nebo BSt 500 | t | 0.05 | 0 | 0 |  |  |  | základní | 26.431 | 1.3216 | 1.0492 | 0.052461 | 0 | 0 | 4 | K | 2 |  |  |  | ROZPOCET |  |  |  |  | 0 | 0 | 0 | 0 | 0 | 1 | 0 | 4 | -2067855756
| Online PSC |  | https://podminky.urs.cz/item/CS_URS_2022_02/311361821 | [15 empty] | Online PSC | 2
| VV |  | 0,05 |  | 0.05 | [13 empty] | VV | 2 | 2 | True | 0 | ROZPOCET
| VV |  | Součet |  | 0.05 | [13 empty] | VV | 2 | 4 | True | 1 | ROZPOCET
12 | K | 345321515 | Zídky atikové, poprsní, schodišťové a zábradelní z betonu železového bez výztuže tř. C 25/30 | m3 | 2 | 0 | 0 |  |  |  | základní | 2.002 | 4.004 | 2.5019 | 5.0038 | 0 | 0 | 4 | K | 2 |  |  |  | ROZPOCET |  |  |  |  | 0 | 0 | 0 | 0 | 0 | 1 | 0 | 4 | -1024908262
| Online PSC |  | https://podminky.urs.cz/item/CS_URS_2022_02/345321515 | [15 empty] | Online PSC | 2
| VV |  | boxy | [15 empty] | VV | 2 | 1 | True | 0 | ROZPOCET
| VV |  | 2 |  | 2 | [13 empty] | VV | 2 | 2 | True | 0 | ROZPOCET
| VV |  | Součet |  | 2 | [13 empty] | VV | 2 | 4 | True | 1 | ROZPOCET
13 | K | 345351005 | Bednění atikových, poprsních, schodišťových, zábradelních zídek plnostěnných zřízení | m2 | 3 | 0 | 0 |  |  |  | základní | 0.9 | 2.7 | 0.00142 | 0.00426 | 0 | 0 | 4 | K | 2 |  |  |  | ROZPOCET |  |  |  |  | 0 | 0 | 0 | 0 | 0 | 1 | 0 | 4 | -485776184
| Online PSC |  | https://podminky.urs.cz/item/CS_URS_2022_02/345351005 | [15 empty] | Online PSC | 2
| VV |  | 3 |  | 3 | [13 empty] | VV | 2 | 2 | True | 0 | ROZPOCET
| VV |  | Součet |  | 3 | [13 empty] | VV | 2 | 4 | True | 1 | ROZPOCET
14 | K | 345351006 | Bednění atikových, poprsních, schodišťových, zábradelních zídek plnostěnných odstranění | m2 | 3 | 0 | 0 |  |  |  | základní | 0.288 | 0.864 | 0 | 0 | 0 | 0 | 4 | K | 2 |  |  |  | ROZPOCET |  |  |  |  | 0 | 0 | 0 | 0 | 0 | 1 | 0 | 4 | -1468223755
| Online PSC |  | https://podminky.urs.cz/item/CS_URS_2022_02/345351006 | [15 empty] | Online PSC | 2
| VV |  | 3 |  | 3 | [13 empty] | VV | 2 | 2 | True | 0 | ROZPOCET
| VV |  | Součet |  | 3 | [13 empty] | VV | 2 | 4 | True | 1 | ROZPOCET
15 | K | 345362021 | Výztuž atikových, poprsních, schodišťových, zábradelních zídek a madel ze svařovaných sítí z drátů typu KARI | t | 0.035 | 0 | 0 |  |  |  | základní | 15.231 | 0.53309 | 1.0628 | 0.037197 | 0 | 0 | 4 | K | 2 |  |  |  | ROZPOCET |  |  |  |  | 0 | 0 | 0 | 0 | 0 | 1 | 0 | 4 | -605685612
| Online PSC |  | https://podminky.urs.cz/item/CS_URS_2022_02/345362021 | [15 empty] | Online PSC | 2
| VV |  | 0,035 |  | 0.035 | [13 empty] | VV | 2 | 2 | True | 0 | ROZPOCET
| VV |  | Součet |  | 0.035 | [13 empty] | VV | 2 | 4 | True | 1 | ROZPOCET
| D | 4 | Vodorovné konstrukce |  |  |  | 0 | [5 empty] | 11.1431 |  | 0.4043 |  | 0 | 1 | D | 1 |  |  |  | ROZPOCET | [10 empty] | 0
16 | K | 411362821 | Výztuž kleneb nebo skořepin kleneb jakékoliv světlosti a tloušťky nebo skořepin žlábkových, zborcených, válcových nebo tvaru vrchlíku včetně výztuže patních nosníků, obloukových žeber, čelních zdí z betonářské oceli 10 505 (R) nebo BSt 500 | t | 0.385 | 0 | 0 |  |  |  | základní | 28.943 | 11.1431 | 1.0501 | 0.4043 | 0 | 0 | 4 | K | 2 |  |  |  | ROZPOCET |  |  |  |  | 0 | 0 | 0 | 0 | 0 | 1 | 0 | 4 | 175879911
| Online PSC |  | https://podminky.urs.cz/item/CS_URS_2022_02/411362821 | [15 empty] | Online PSC | 2
| VV |  | 0,385 |  | 0.385 | [13 empty] | VV | 2 | 2 | True | 0 | ROZPOCET
| VV |  | Součet |  | 0.385 | [13 empty] | VV | 2 | 4 | True | 1 | ROZPOCET
| D | 5 | Komunikace pozemní |  |  |  | 0 | [5 empty] | 770.1477 |  | 694.626 |  | 0 | 1 | D | 1 |  |  |  | ROZPOCET | [10 empty] | 0
17 | K | 581131312 | Kryt cementobetonový silničních komunikací skupiny CB III tl. 160 mm | m2 | 26 | 0 | 0 |  |  |  | základní | 0.382 | 9.932 | 0.39861 | 10.3639 | 0 | 0 | 4 | K | 2 |  |  |  | ROZPOCET |  |  |  |  | 0 | 0 | 0 | 0 | 0 | 1 | 0 | 4 | -767826018
| Online PSC |  | https://podminky.urs.cz/item/CS_URS_2022_02/581131312 | [15 empty] | Online PSC | 2
| VV |  | rovné plochy | [15 empty] | VV | 2 | 1 | True | 0 | ROZPOCET
| VV |  | 26 |  | 26 | [13 empty] | VV | 2 | 2 | True | 0 | ROZPOCET
| VV |  | Součet |  | 26 | [13 empty] | VV | 2 | 4 | True | 1 | ROZPOCET
| D | 6 | Úpravy povrchů, podlahy a osazování výplní |  |  |  | 0 | [5 empty] | 760.2157 |  | 684.2621 |  | 0 | 1 | D | 2 |  |  |  | ROZPOCET | [10 empty] | 0
18 | K | 631351101 | Bednění v podlahách rýh a hran zřízení | m2 | 11.2 | 0 | 0 |  |  |  | základní | 0.396 | 4.4352 | 0.01352 | 0.15142 | 0 | 0 | 4 | K | 3 |  |  |  | ROZPOCET |  |  |  |  | 0 | 0 | 0 | 0 | 0 | 1 | 0 | 4 | 388382334
| Online PSC |  | https://podminky.urs.cz/item/CS_URS_2022_02/631351101 | [15 empty] | Online PSC | 3
| VV |  | 70*0,16 |  | 11.2 | [13 empty] | VV | 3 | 2 | True | 0 | ROZPOCET
| VV |  | Součet |  | 11.2 | [13 empty] | VV | 3 | 4 | True | 1 | ROZPOCET
19 | K | 631351102 | Bednění v podlahách rýh a hran odstranění | m2 | 11.2 | 0 | 0 |  |  |  | základní | 0.24 | 2.688 | 0 | 0 | 0 | 0 | 4 | K | 3 |  |  |  | ROZPOCET |  |  |  |  | 0 | 0 | 0 | 0 | 0 | 1 | 0 | 4 | -706106006
| Online PSC |  | https://podminky.urs.cz/item/CS_URS_2022_02/631351102 | [15 empty] | Online PSC | 3
| VV |  | 70*0,16 |  | 11.2 | [13 empty] | VV | 3 | 2 | True | 0 | ROZPOCET
| VV |  | Součet |  | 11.2 | [13 empty] | VV | 3 | 4 | True | 1 | ROZPOCET
20 | K | 631351X8 | Výroba bednění překážek + odstranění | m2 | 136 | 0 | 0 |  |  |  | základní | 0 | 0 | 0 | 0 | 0 | 0 | 4 | K | 3 |  |  |  | ROZPOCET |  |  |  |  | 0 | 0 | 0 | 0 | 0 | 1 | 0 | 4 | -1093042614
21 | K | 632481213 | Separační vrstva k oddělení podlahových vrstev z polyetylénové fólie | m2 | 316.25 | 0 | 0 |  |  |  | základní | 0.025 | 7.9062 | 0.00013 | 0.041113 | 0 | 0 | 4 | K | 3 |  |  |  | ROZPOCET |  |  |  |  | 0 | 0 | 0 | 0 | 0 | 1 | 0 | 4 | -1297870230
| Online PSC |  | https://podminky.urs.cz/item/CS_URS_2022_02/632481213 | [15 empty] | Online PSC | 3
| VV |  | radiusy, plošinky, přechody | [15 empty] | VV | 3 | 1 | True | 0 | ROZPOCET
| VV |  | 275*1,15 |  | 316.25 | [13 empty] | VV | 3 | 2 | True | 0 | ROZPOCET
| VV |  | Součet |  | 316.25 | [13 empty] | VV | 3 | 4 | True | 1 | ROZPOCET
22 | K | 633991111 | Nástřik proti odpařování vody betonových povrchů | m2 | 316.25 | 0 | 0 |  |  |  | základní | 0.025 | 7.9062 | 0.00022 | 0.069575 | 0 | 0 | 4 | K | 3 |  |  |  | ROZPOCET |  |  |  |  | 0 | 0 | 0 | 0 | 0 | 1 | 0 | 4 | 347629616
| Online PSC |  | https://podminky.urs.cz/item/CS_URS_2022_02/633991111 | [15 empty] | Online PSC | 3
| VV |  | radiusy, plošinky, přechody | [15 empty] | VV | 3 | 1 | True | 0 | ROZPOCET
| VV |  | 275*1,15 |  | 316.25 | [13 empty] | VV | 3 | 2 | True | 0 | ROZPOCET
| VV |  | Součet |  | 316.25 | [13 empty] | VV | 3 | 4 | True | 1 | ROZPOCET
23 | K | 635321212.s | Násyp z recyklátu pod podlahy se zhutněním, z recyklátu betonového | m3 | 360 | 0 | 0 |  |  |  | základní | 2.048 | 737.28 | 1.9 | 684 | 0 | 0 | 4 | K | 3 |  |  |  | ROZPOCET |  |  |  |  | 0 | 0 | 0 | 0 | 0 | 1 | 0 | 4 | 2135494698
| VV |  | výplně překážek, tvarování překážek | [15 empty] | VV | 3 | 1 | True | 0 | ROZPOCET
| VV |  | 360 |  | 360 | [13 empty] | VV | 3 | 2 | True | 0 | ROZPOCET
| VV |  | Součet |  | 360 | [13 empty] | VV | 3 | 4 | True | 1 | ROZPOCET
24 | K | 635X4 | Strojové tvarování a modelace překážek | m3 | 63.2 | 0 | 0 |  |  |  | základní | 0 | 0 | 0 | 0 | 0 | 0 | 4 | K | 3 |  |  |  | ROZPOCET |  |  |  |  | 0 | 0 | 0 | 0 | 0 | 1 | 0 | 4 | -1217401005
| VV |  | 316*0,2 |  | 63.2 | [13 empty] | VV | 3 | 2 | True | 0 | ROZPOCET
| VV |  | Součet |  | 63.2 | [13 empty] | VV | 3 | 4 | True | 1 | ROZPOCET
25 | K | 635X7 | Ruční tvarování a modelace překážek, hutnění | m3 | 31.6 | 0 | 0 |  |  |  | základní | 0 | 0 | 0 | 0 | 0 | 0 | 4 | K | 3 |  |  |  | ROZPOCET |  |  |  |  | 0 | 0 | 0 | 0 | 0 | 1 | 0 | 4 | -509653659
| VV |  | 316*0,1 |  | 31.6 | [13 empty] | VV | 3 | 2 | True | 0 | ROZPOCET
| VV |  | Součet |  | 31.6 | [13 empty] | VV | 3 | 4 | True | 1 | ROZPOCET
| D | 9 | Ostatní konstrukce a práce, bourání |  |  |  | 0 | [5 empty] | 1349.2196 |  | 3.6098 |  | 11.6696 | 1 | D | 1 |  |  |  | ROZPOCET | [10 empty] | 0
26 | K | 919111111 | Řezání dilatačních spár v čerstvém cementobetonovém krytu příčných nebo podélných, šířky 4 mm, hloubky do 60 mm | m | 100 | 0 | 0 |  |  |  | základní | 0.19 | 19 | 1e-05 | 0.001 | 0 | 0 | 4 | K | 2 |  |  |  | ROZPOCET |  |  |  |  | 0 | 0 | 0 | 0 | 0 | 1 | 0 | 4 | 1615493736
| Online PSC |  | https://podminky.urs.cz/item/CS_URS_2022_02/919111111 | [15 empty] | Online PSC | 2
27 | K | 622331X10 | Ruční hlazení povrchu betonu | m2 | 316.25 | 0 | 0 |  |  |  | základní | 0 | 0 | 0 | 0 | 0 | 0 | 4 | K | 2 |  |  |  | ROZPOCET |  |  |  |  | 0 | 0 | 0 | 0 | 0 | 1 | 0 | 4 | 1759913585
| VV |  | radiusy, plošinky, přechody | [15 empty] | VV | 2 | 1 | True | 0 | ROZPOCET
| VV |  | 275*1,15 |  | 316.25 | [13 empty] | VV | 2 | 2 | True | 0 | ROZPOCET
| VV |  | Součet |  | 316.25 | [13 empty] | VV | 2 | 4 | True | 1 | ROZPOCET
28 | K | 919121111 | Utěsnění dilatačních spár zálivkou za studena v cementobetonovém nebo živičném krytu včetně adhezního nátěru s těsnicím profilem pod zálivkou, pro komůrky šířky 10 mm, hloubky 20 mm | m | 100 | 0 | 0 |  |  |  | základní | 0.19 | 19 | 6e-05 | 0.006 | 0 | 0 | 4 | K | 2 |  |  |  | ROZPOCET |  |  |  |  | 0 | 0 | 0 | 0 | 0 | 1 | 0 | 4 | 2105501342
| Online PSC |  | https://podminky.urs.cz/item/CS_URS_2022_02/919121111 | [15 empty] | Online PSC | 2
29 | K | 9191312X1 | Vyztužení dilatačních spár kotvami D 8mm dl 1000mm v CB krytu | kus | 123 | 0 | 0 |  |  |  | základní | 0 | 0 | 0 | 0 | 0 | 0 | 4 | K | 2 |  |  |  | ROZPOCET |  |  |  |  | 0 | 0 | 0 | 0 | 0 | 1 | 0 | 4 | -1825953096
| VV |  | 123 |  | 123 | [13 empty] | VV | 2 | 2 | True | 0 | ROZPOCET
| VV |  | Součet |  | 123 | [13 empty] | VV | 2 | 4 | True | 1 | ROZPOCET
30 | K | 919716111 | Ocelová výztuž cementobetonového krytu ze svařovaných sítí hmotnosti do 7,5 kg/m2 | t | 0.14 | 0 | 0 |  |  |  | základní | 9.881 | 1.3833 | 1.016 | 0.14224 | 0 | 0 | 4 | K | 2 |  |  |  | ROZPOCET |  |  |  |  | 0 | 0 | 0 | 0 | 0 | 1 | 0 | 4 | 1214376490
| Online PSC |  | https://podminky.urs.cz/item/CS_URS_2022_02/919716111 | [15 empty] | Online PSC | 2
31 | K | 919726122 | Geotextilie netkaná pro ochranu, separaci nebo filtraci měrná hmotnost přes 200 do 300 g/m2 | m2 | 316.25 | 0 | 0 |  |  |  | základní | 0.08 | 25.3 | 0.00047 | 0.14864 | 0 | 0 | 4 | K | 2 |  |  |  | ROZPOCET |  |  |  |  | 0 | 0 | 0 | 0 | 0 | 1 | 0 | 4 | 1533035884
| Online PSC |  | https://podminky.urs.cz/item/CS_URS_2022_02/919726122 | [15 empty] | Online PSC | 2
32 | K | 985521311 | Stříkaný beton z mokré směsi pevnosti v tlaku min. 45 MPa rubu kleneb a podlah, jedné vrstvy tloušťky do 30 mm | m2 | 316.25 | 0 | 0 |  |  |  | základní | 0.676 | 213.785 | 0 | 0 | 0.007 | 2.2138 | 4 | K | 2 |  |  |  | ROZPOCET |  |  |  |  | 0 | 0 | 0 | 0 | 0 | 1 | 0 | 4 | -1974488167
| Online PSC |  | https://podminky.urs.cz/item/CS_URS_2022_02/985521311 | [15 empty] | Online PSC | 2
33 | K | 985521319 | Stříkaný beton z mokré směsi pevnosti v tlaku min. 45 MPa rubu kleneb a podlah, jedné vrstvy tloušťky Příplatek k ceně za každých dalších i započatých 10 mm tloušťky | m2 | 4111.25 | 0 | 0 |  |  |  | základní | 0.192 | 789.36 | 0 | 0 | 0.0023 | 9.4559 | 4 | K | 2 |  |  |  | ROZPOCET |  |  |  |  | 0 | 0 | 0 | 0 | 0 | 1 | 0 | 4 | -335656576
| Online PSC |  | https://podminky.urs.cz/item/CS_URS_2022_02/985521319 | [15 empty] | Online PSC | 2
34 | K | 985521912 | Stříkaný beton z mokré směsi pevnosti v tlaku min. 45 MPa Příplatek k cenám za plochu do 10 m2 jednotlivě | m2 | 316.25 | 0 | 0 |  |  |  | základní | 0.083 | 26.2488 | 0 | 0 | 0 | 0 | 4 | K | 2 |  |  |  | ROZPOCET |  |  |  |  | 0 | 0 | 0 | 0 | 0 | 1 | 0 | 4 | 1368599542
| Online PSC |  | https://podminky.urs.cz/item/CS_URS_2022_02/985521912 | [15 empty] | Online PSC | 2
35 | K | 985562333 | Výztuž stříkaného betonu ze svařovaných sítí velikosti ok přes 100 mm jednovrstvých rubu kleneb a podlah, průměru drátu 8 mm | m2 | 316.25 | 0 | 0 |  |  |  | základní | 0.538 | 170.1425 | 0.0095 | 3.0044 | 0 | 0 | 4 | K | 2 |  |  |  | ROZPOCET |  |  |  |  | 0 | 0 | 0 | 0 | 0 | 1 | 0 | 4 | -622465589
| Online PSC |  | https://podminky.urs.cz/item/CS_URS_2022_02/985562333 | [15 empty] | Online PSC | 2
36 | K | 985564113 | Kotvičky pro výztuž stříkaného betonu z betonářské oceli do cementové malty, hloubky kotvení do 200 mm, průměru přes 8 do 10 mm | kus | 250 | 0 | 0 |  |  |  | základní | 0.34 | 85 | 0.00123 | 0.3075 | 0 | 0 | 4 | K | 2 |  |  |  | ROZPOCET |  |  |  |  | 0 | 0 | 0 | 0 | 0 | 1 | 0 | 4 | -659498037
| Online PSC |  | https://podminky.urs.cz/item/CS_URS_2022_02/985564113 | [15 empty] | Online PSC | 2
| D | 998 | Přesun hmot |  |  |  | 0 | [5 empty] | 48.4511 |  | 0 |  | 0 | 1 | D | 1 |  |  |  | ROZPOCET | [10 empty] | 0
37 | K | 998225111 | Přesun hmot pro komunikace s krytem z kameniva, monolitickým betonovým nebo živičným dopravní vzdálenost do 200 m jakékoliv délky objektu | t | 734.108 | 0 | 0 |  |  |  | základní | 0.066 | 48.4511 | 0 | 0 | 0 | 0 | 4 | K | 2 |  |  |  | ROZPOCET |  |  |  |  | 0 | 0 | 0 | 0 | 0 | 1 | 0 | 4 | -838022530
| Online PSC |  | https://podminky.urs.cz/item/CS_URS_2022_02/998225111 | [15 empty] | Online PSC | 2
| D | PSV | Práce a dodávky PSV |  |  |  | 0 | [5 empty] | 106.324 |  | 0.45635 |  | 0 | 2 | D | 0 |  |  |  | ROZPOCET | [10 empty] | 0
| D | 767 | Konstrukce zámečnické |  |  |  | 0 | [5 empty] | 106.324 |  | 0.45635 |  | 0 | 2 | D | 1 |  |  |  | ROZPOCET | [10 empty] | 0
38 | K | 553424X3 | Výroba zámečnických prvků dle tabulky | kg | 303 | 0 | 0 |  |  |  | základní | 0 | 0 | 0 | 0 | 0 | 0 | 16 | K | 2 |  |  |  | ROZPOCET |  |  |  |  | 0 | 0 | 0 | 0 | 0 | 1 | 0 | 16 | 1182122588
| VV |  | výroba kopingu | [15 empty] | VV | 2 | 1 | True | 0 | ROZPOCET
| VV |  | 303 |  | 303 | [13 empty] | VV | 2 | 2 | True | 0 | ROZPOCET
| VV |  | Součet |  | 303 | [13 empty] | VV | 2 | 4 | True | 1 | ROZPOCET
39 | M | 55283942 | trubka ocelová podélně svařovaná konstrukční hladká jakost S235JR 60,3x4mm | m | 72 | 0 | 0 |  |  |  | základní | 0 | 0 | 0.00544 | 0.39168 | 0 | 0 | 32 | M | 2 |  |  |  | ROZPOCET |  |  |  |  | 0 | 0 | 0 | 0 | 0 | 1 | 0 | 16 | -791454660
| VV |  | 72 |  | 72 | [13 empty] | VV | 2 | 2 | True | 0 | ROZPOCET
| VV |  | Součet |  | 72 | [13 empty] | VV | 2 | 4 | True | 1 | ROZPOCET
40 | K | 767995111 | Montáž ostatních atypických zámečnických konstrukcí hmotnosti do 5 kg | kg | 303 | 0 | 0 |  |  |  | základní | 0.266 | 80.598 | 7e-05 | 0.02121 | 0 | 0 | 16 | K | 2 |  |  |  | ROZPOCET |  |  |  |  | 0 | 0 | 0 | 0 | 0 | 1 | 0 | 16 | -28830781
| Online PSC |  | https://podminky.urs.cz/item/CS_URS_2022_02/767995111 | [15 empty] | Online PSC | 2
| VV |  | montáž kopingu | [15 empty] | VV | 2 | 1 | True | 0 | ROZPOCET
| VV |  | 303 |  | 303 | [13 empty] | VV | 2 | 2 | True | 0 | ROZPOCET
| VV |  | Součet |  | 303 | [13 empty] | VV | 2 | 4 | True | 1 | ROZPOCET
41 | K | 998767101 | Přesun hmot pro zámečnické konstrukce stanovený z hmotnosti přesunovaného materiálu vodorovná dopravní vzdálenost do 50 m v objektech výšky do 6 m | t | 0.456 | 0 | 0 |  |  |  | základní | 3.327 | 1.5171 | 0 | 0 | 0 | 0 | 16 | K | 2 |  |  |  | ROZPOCET |  |  |  |  | 0 | 0 | 0 | 0 | 0 | 1 | 0 | 16 | 597409243
| Online PSC |  | https://podminky.urs.cz/item/CS_URS_2022_02/998767101 | [15 empty] | Online PSC | 2
42 | K | 998767181 | Přesun hmot pro zámečnické konstrukce stanovený z hmotnosti přesunovaného materiálu Příplatek k cenám za přesun prováděný bez použití mechanizace pro jakoukoliv výšku objektu | t | 0.456 | 0 | 0 |  |  |  | základní | 1.39 | 0.63384 | 0 | 0 | 0 | 0 | 16 | K | 2 |  |  |  | ROZPOCET |  |  |  |  | 0 | 0 | 0 | 0 | 0 | 1 | 0 | 16 | -63080629
| Online PSC |  | https://podminky.urs.cz/item/CS_URS_2022_02/998767181 | [15 empty] | Online PSC | 2
| D | 789 | Povrchové úpravy technologických zařízení |  |  |  | 0 | [5 empty] | 23.575 |  | 0.04346 |  | 0 | 2 | D | 2 |  |  |  | ROZPOCET | [10 empty] | 0
43 | K | 789421232 | Provedení žárového stříkání ocelových konstrukcí zinkem, tloušťky 100 μm, třídy II (1,560 kg Zn/m2) | m2 | 41 | 0 | 0 |  |  |  | základní | 0.575 | 23.575 | 0.00106 | 0.04346 | 0 | 0 | 16 | K | 3 |  |  |  | ROZPOCET |  |  |  |  | 0 | 0 | 0 | 0 | 0 | 1 | 0 | 16 | 331758200
| Online PSC |  | https://podminky.urs.cz/item/CS_URS_2022_02/789421232 | [15 empty] | Online PSC | 3
| VV |  | 41 |  | 41 | [13 empty] | VV | 3 | 2 | True | 0 | ROZPOCET
| VV |  | Součet |  | 41 | [13 empty] | VV | 3 | 4 | True | 1 | ROZPOCET

## SO 102 - Kontejner – soci...
[9 empty] | >> skryté sloupce << | [9 empty] | {b7cedb97-7035-475d-8216-14eae055d362} | [5 empty] | Odk | odkopávka | 16 | 2
[19 empty] | 2 | [5 empty] | OI | odvoz zeminy | 19,36 | 2
| KRYCÍ LIST SOUPISU PRACÍ | [8 empty] | v --- níže se nacházejí doplnkové a pomocné údaje k sestavám --- v | [8 empty] | False | [5 empty] | R | výkop rýh | 3,36 | 2
Stavba:
REVITALIZACE SPORTOVNÍ ZÓNY STREETPARK
Objekt:
SO 100 - Sportovní objekty
Soupis:
SO 102 - Kontejner – sociální zařízení (výrobek), plní funkci stavby
| KSO: |  |  |  |  | CC-CZ:
| Místo: |  | Žďár nad Sázavou |  |  | Datum: | 26. 9. 2022
| Zadavatel: |  |  |  |  | IČ:
|  | Město Žďár nad Sázavou |  |  |  | DIČ:
| Zhotovitel: |  |  |  |  | IČ:
|  | VZ |  |  |  | DIČ:
| Projektant: |  |  |  |  | IČ:
|  | Grimm Architekti s.r.o. |  |  |  | DIČ:
| Zpracovatel: |  |  |  |  | IČ:
DIČ:
Poznámka:
| Cena bez DPH | [5 empty] | 0
|  |  | Základ daně |  |  | Sazba daně | Výše daně
| DPH | základní | 0 |  |  | 21% | 0
|  | snížená | 0 |  |  | 15% | 0
|  | zákl. přenesená | 0 |  |  | 21% | 0
|  | sníž. přenesená | 0 |  |  | 15% | 0
|  | nulová | 0 |  |  | 0% | 0
| Cena s DPH |  |  | v | CZK |  | 0
REKAPITULACE ČLENĚNÍ SOUPISU PRACÍ
Stavba:
REVITALIZACE SPORTOVNÍ ZÓNY STREETPARK
Objekt:
SO 100 - Sportovní objekty
Soupis:
SO 102 - Kontejner – sociální zařízení (výrobek), plní funkci stavby
Místo: |  |  | Žďár nad Sázavou |  |  | Datum: | 26. 9. 2022
Zadavatel: |  |  | Město Žďár nad Sázavou |  |  | Projektant: | Grimm Architekti s.r.o.
Zhotovitel: |  |  | VZ |  |  | Zpracovatel:
Kód dílu - Popis | [6 empty] | Cena celkem [CZK]
Náklady stavby celkem | [6 empty] | 0 | [12 empty] | -1
| HSV - Práce a dodávky HSV | [5 empty] | 0
| 1 - Zemní práce | [5 empty] | 0
| 2 - Zakládání | [5 empty] | 0
| 3 - Svislé a kompletní konstrukce | [5 empty] | 0
| 6 - Úpravy povrchů, podlahy a osazování výplní | [5 empty] | 0
| 9 - Ostatní konstrukce a práce, bourání | [5 empty] | 0
| 998 - Přesun hmot | [5 empty] | 0
SOUPIS PRACÍ
Stavba:
REVITALIZACE SPORTOVNÍ ZÓNY STREETPARK
Objekt:
SO 100 - Sportovní objekty
Soupis:
SO 102 - Kontejner – sociální zařízení (výrobek), plní funkci stavby
Místo: |  |  | Žďár nad Sázavou |  |  | Datum: | 26. 9. 2022
Zadavatel: |  |  | Město Žďár nad Sázavou |  |  | Projektant: | Grimm Architekti s.r.o.
Zhotovitel: |  |  | VZ |  |  | Zpracovatel:
PČ | Typ | Kód | Popis | MJ | Množství | J.cena [CZK] | Cena celkem [CZK] | Cenová soustava |  |  | DPH | J. Nh [h] | Nh celkem [h] | J. hmotnost [t] | Hmotnost celkem [t] | J. suť [t] | Suť Celkem [t]
Náklady soupisu celkem | [6 empty] | 0 | [5 empty] | 48.2236 |  | 16.6333 |  | 0 |  | D | -1 | [14 empty] | 0
| D | HSV | Práce a dodávky HSV |  |  |  | 0 | [5 empty] | 48.2236 |  | 16.6333 |  | 0 | 1 | D | 0 |  |  |  | ROZPOCET | [10 empty] | 0
| D | 1 | Zemní práce |  |  |  | 0 | [5 empty] | 17.0768 |  | 1.56 |  | 0 | 1 | D | 1 |  |  |  | ROZPOCET | [10 empty] | 0
1 | K | 121151103 | Sejmutí ornice strojně při souvislé ploše do 100 m2, tl. vrstvy do 200 mm | m2 | 40 | 0 | 0 |  |  |  | základní | 0.076 | 3.04 | 0 | 0 | 0 | 0 | 4 | K | 2 |  |  |  | ROZPOCET |  |  |  |  | 0 | 0 | 0 | 0 | 0 | 1 | 0 | 4 | -1990241180
| Online PSC |  | https://podminky.urs.cz/item/CS_URS_2022_02/121151103 | [15 empty] | Online PSC | 2
| VV |  | 8,0*5,0 |  | 40 | [13 empty] | VV | 2 | 2 | True | 1 | ROZPOCET
2 | K | 122251101 | Odkopávky a prokopávky nezapažené strojně v hornině třídy těžitelnosti I skupiny 3 do 20 m3 | m3 | 16 | 0 | 0 |  |  |  | základní | 0.406 | 6.496 | 0 | 0 | 0 | 0 | 4 | K | 2 |  |  |  | ROZPOCET |  |  |  |  | 0 | 0 | 0 | 0 | 0 | 1 | 0 | 4 | 31251248
| Online PSC |  | https://podminky.urs.cz/item/CS_URS_2022_02/122251101 | [15 empty] | Online PSC | 2
| VV |  | 8,0*5,0*0,4 |  | 16 | [13 empty] | VV | 2 | 2 | True | 0 | ROZPOCET
| VV | Odk | Součet |  | 16 | [13 empty] | VV | 2 | 4 | True | 1 | ROZPOCET
3 | K | 132251101 | Hloubení nezapažených rýh šířky do 800 mm strojně s urovnáním dna do předepsaného profilu a spádu v hornině třídy těžitelnosti I skupiny 3 do 20 m3 | m3 | 3.36 | 0 | 0 |  |  |  | základní | 1.72 | 5.7792 | 0 | 0 | 0 | 0 | 4 | K | 2 |  |  |  | ROZPOCET |  |  |  |  | 0 | 0 | 0 | 0 | 0 | 1 | 0 | 4 | 1593564606
| Online PSC |  | https://podminky.urs.cz/item/CS_URS_2022_02/132251101 | [15 empty] | Online PSC | 2
| VV |  | 0,8*0,7*1,0*6 |  | 3.36 | [13 empty] | VV | 2 | 2 | True | 0 | ROZPOCET
| VV | R | Součet |  | 3.36 | [13 empty] | VV | 2 | 4 | True | 1 | ROZPOCET
4 | K | 162351103 | Vodorovné přemístění výkopku nebo sypaniny po suchu na obvyklém dopravním prostředku, bez naložení výkopku, avšak se složením bez rozhrnutí z horniny třídy těžitelnosti I skupiny 1 až 3 na vzdálenost přes 50 do 500 m | m3 | 19.36 | 0 | 0 |  |  |  | základní | 0.044 | 0.85184 | 0 | 0 | 0 | 0 | 4 | K | 2 |  |  |  | ROZPOCET |  |  |  |  | 0 | 0 | 0 | 0 | 0 | 1 | 0 | 4 | 893028127
| Online PSC |  | https://podminky.urs.cz/item/CS_URS_2022_02/162351103 | [15 empty] | Online PSC | 2
| VV |  | Odk+R |  | 19.36 | [13 empty] | VV | 2 | 2 | True | 0 | ROZPOCET
| VV | OI | Součet |  | 19.36 | [13 empty] | VV | 2 | 4 | True | 1 | ROZPOCET
5 | K | 171251201 | Uložení sypaniny na skládky nebo meziskládky bez hutnění s upravením uložené sypaniny do předepsaného tvaru | m3 | 19.36 | 0 | 0 |  |  |  | základní | 0.009 | 0.17424 | 0 | 0 | 0 | 0 | 4 | K | 2 |  |  |  | ROZPOCET |  |  |  |  | 0 | 0 | 0 | 0 | 0 | 1 | 0 | 4 | 644959077
| Online PSC |  | https://podminky.urs.cz/item/CS_URS_2022_02/171251201 | [15 empty] | Online PSC | 2
| VV |  | OI |  | 19.36 | [13 empty] | VV | 2 | 2 | True | 1 | ROZPOCET
6 | K | 175151201 | Obsypání objektů nad přilehlým původním terénem strojně sypaninou z vhodných hornin třídy těžitelnosti I a II, skupiny 1 až 4 nebo materiálem uloženým ve vzdálenosti do 3 m od vnějšího kraje objektu pro jakoukoliv míru zhutnění bez prohození sypaniny | m3 | 0.78 | 0 | 0 |  |  |  | základní | 0.943 | 0.73554 | 0 | 0 | 0 | 0 | 4 | K | 2 |  |  |  | ROZPOCET |  |  |  |  | 0 | 0 | 0 | 0 | 0 | 1 | 0 | 4 | -85249866
| Online PSC |  | https://podminky.urs.cz/item/CS_URS_2022_02/175151201 | [15 empty] | Online PSC | 2
| VV |  | 0,13*6 |  | 0.78 | [13 empty] | VV | 2 | 2 | True | 0 | ROZPOCET
| VV |  | Součet |  | 0.78 | [13 empty] | VV | 2 | 4 | True | 1 | ROZPOCET
7 | M | 58337302 | štěrkopísek frakce 0/16 | t | 1.56 | 0 | 0 |  |  |  | základní | 0 | 0 | 1 | 1.56 | 0 | 0 | 8 | M | 2 |  |  |  | ROZPOCET |  |  |  |  | 0 | 0 | 0 | 0 | 0 | 1 | 0 | 4 | 125408778
| VV |  | 0,78*2 'Přepočtené koeficientem množství |  | 1.56 | [13 empty] | VV | 2 | 2 | False | 1 | ROZPOCET
| D | 2 | Zakládání |  |  |  | 0 | [5 empty] | 7.993 |  | 5.8026 |  | 0 | 1 | D | 1 |  |  |  | ROZPOCET | [10 empty] | 0
8 | K | 272353111 | Bednění kotevních otvorů a prostupů v základových konstrukcích v klenbách včetně polohového zajištění a odbednění, popř. ztraceného bednění z pletiva apod. průřezu přes 0,01 do 0,02 m2, hl. do 0,50 m | kus | 3 | 0 | 0 |  |  |  | základní | 0.554 | 1.662 | 0.00308 | 0.00924 | 0 | 0 | 4 | K | 2 |  |  |  | ROZPOCET |  |  |  |  | 0 | 0 | 0 | 0 | 0 | 1 | 0 | 4 | 919105590
| Online PSC |  | https://podminky.urs.cz/item/CS_URS_2022_02/272353111 | [15 empty] | Online PSC | 2
9 | K | 272361821 | Výztuž základů kleneb z betonářské oceli 10 505 (R) nebo BSt 500 | t | 0.067 | 0 | 0 |  |  |  | základní | 23.968 | 1.6059 | 1.0606 | 0.071062 | 0 | 0 | 4 | K | 2 |  |  |  | ROZPOCET |  |  |  |  | 0 | 0 | 0 | 0 | 0 | 1 | 0 | 4 | 1418477583
| Online PSC |  | https://podminky.urs.cz/item/CS_URS_2022_02/272361821 | [15 empty] | Online PSC | 2
| VV |  | 1,344*0,05 |  | 0.067 | [13 empty] | VV | 2 | 2 | True | 1 | ROZPOCET
10 | K | 275323511 | Základy z betonu železového (bez výztuže) patky z betonu pro konstrukce bílých van tř. C 25/30 | m3 | 1.344 | 0 | 0 |  |  |  | základní | 0.737 | 0.99053 | 2.5236 | 3.3917 | 0 | 0 | 4 | K | 2 |  |  |  | ROZPOCET |  |  |  |  | 0 | 0 | 0 | 0 | 0 | 1 | 0 | 4 | 509430651
| Online PSC |  | https://podminky.urs.cz/item/CS_URS_2022_02/275323511 | [15 empty] | Online PSC | 2
| VV |  | 0,8*0,7*0,4*6 |  | 1.344 | [13 empty] | VV | 2 | 2 | True | 1 | ROZPOCET
11 | K | 279113145 | Základové zdi z tvárnic ztraceného bednění včetně výplně z betonu bez zvláštních nároků na vliv prostředí třídy C 20/25, tloušťky zdiva přes 300 do 400 mm | m2 | 2.25 | 0 | 0 |  |  |  | základní | 1.21 | 2.7225 | 1.0146 | 2.2828 | 0 | 0 | 4 | K | 2 |  |  |  | ROZPOCET |  |  |  |  | 0 | 0 | 0 | 0 | 0 | 1 | 0 | 4 | -429373000
| Online PSC |  | https://podminky.urs.cz/item/CS_URS_2022_02/279113145 | [15 empty] | Online PSC | 2
| VV |  | 0,5*0,75*6 |  | 2.25 | [13 empty] | VV | 2 | 2 | True | 1 | ROZPOCET
12 | K | 279361821 | Výztuž základových zdí nosných svislých nebo odkloněných od svislice, rovinných nebo oblých, deskových nebo žebrových, včetně výztuže jejich žeber z betonářské oceli 10 505 (R) nebo BSt 500 | t | 0.045 | 0 | 0 |  |  |  | základní | 22.491 | 1.0121 | 1.0594 | 0.047673 | 0 | 0 | 4 | K | 2 |  |  |  | ROZPOCET |  |  |  |  | 0 | 0 | 0 | 0 | 0 | 1 | 0 | 4 | -971704629
| Online PSC |  | https://podminky.urs.cz/item/CS_URS_2022_02/279361821 | [15 empty] | Online PSC | 2
| VV |  | 2,25*0,02 |  | 0.045 | [13 empty] | VV | 2 | 2 | True | 1 | ROZPOCET
| D | 3 | Svislé a kompletní konstrukce |  |  |  | 0 | [5 empty] | 0.55 |  | 0.0087062 |  | 0 | 1 | D | 1 |  |  |  | ROZPOCET | [10 empty] | 0
13 | K | 311101211 | Vytvoření prostupů nebo suchých kanálků v betonových zdech nosných z monolitického betonu a železobetonu vodorovných, šikmých, obloukových, zalomených, svislých vložkami z trub, prefabrikovaných dílců, dutinových tvarovek, apod., bez jejich dodání trvale osazenými na sraz, včetně polohového zajištění v bednění při betonáži, vnější průřezové plochy do 0,02 m2 | m | 2 | 0 | 0 |  |  |  | základní | 0.275 | 0.55 | 0 | 0 | 0 | 0 | 4 | K | 2 |  |  |  | ROZPOCET |  |  |  |  | 0 | 0 | 0 | 0 | 0 | 1 | 0 | 4 | 1992004125
| Online PSC |  | https://podminky.urs.cz/item/CS_URS_2022_02/311101211 | [15 empty] | Online PSC | 2
14 | M | 28611106 | trubka kanalizační PVC-U DN 160x6000mm SN12 | m | 2.02 | 0 | 0 |  |  |  | základní | 0 | 0 | 0.00431 | 0.0087062 | 0 | 0 | 8 | M | 2 |  |  |  | ROZPOCET |  |  |  |  | 0 | 0 | 0 | 0 | 0 | 1 | 0 | 4 | -578583004
| VV |  | 2*1,01 'Přepočtené koeficientem množství |  | 2.02 | [13 empty] | VV | 2 | 2 | False | 1 | ROZPOCET
| D | 6 | Úpravy povrchů, podlahy a osazování výplní |  |  |  | 0 | [5 empty] | 8.7818 |  | 9.2621 |  | 0 | 1 | D | 1 |  |  |  | ROZPOCET | [10 empty] | 0
15 | K | 635111242 | Násyp ze štěrkopísku, písku nebo kameniva pod podlahy se zhutněním z kameniva hrubého 16-32 | m3 | 4.288 | 0 | 0 |  |  |  | základní | 2.048 | 8.7818 | 2.16 | 9.2621 | 0 | 0 | 4 | K | 2 |  |  |  | ROZPOCET |  |  |  |  | 0 | 0 | 0 | 0 | 0 | 1 | 0 | 4 | 1551063244
| Online PSC |  | https://podminky.urs.cz/item/CS_URS_2022_02/635111242 | [15 empty] | Online PSC | 2
| VV |  | 6,7*3,2*0,2 |  | 4.288 | [13 empty] | VV | 2 | 2 | True | 0 | ROZPOCET
| VV |  | Součet |  | 4.288 | [13 empty] | VV | 2 | 4 | True | 1 | ROZPOCET
| D | 9 | Ostatní konstrukce a práce, bourání |  |  |  | 0 | [5 empty] | 0 |  | 0 |  | 0 | 1 | D | 1 |  |  |  | ROZPOCET | [10 empty] | 0
16 | K | 930-01.R | Kontejner | kus | 1 | 0 | 0 |  |  |  | základní | 0 | 0 | 0 | 0 | 0 | 0 | 4 | K | 2 |  |  |  | ROZPOCET |  |  |  |  | 0 | 0 | 0 | 0 | 0 | 1 | 0 | 4 | -1807976858
| D | 998 | Přesun hmot |  |  |  | 0 | [5 empty] | 13.822 |  | 0 |  | 0 | 1 | D | 1 |  |  |  | ROZPOCET | [10 empty] | 0
17 | K | 998011001 | Přesun hmot pro budovy občanské výstavby, bydlení, výrobu a služby s nosnou svislou konstrukcí zděnou z cihel, tvárnic nebo kamene vodorovná dopravní vzdálenost do 100 m pro budovy výšky do 6 m | t | 16.633 | 0 | 0 |  |  |  | základní | 0.831 | 13.822 | 0 | 0 | 0 | 0 | 4 | K | 2 |  |  |  | ROZPOCET |  |  |  |  | 0 | 0 | 0 | 0 | 0 | 1 | 0 | 4 | -1734263544
| Online PSC |  | https://podminky.urs.cz/item/CS_URS_2022_02/998011001 | [15 empty] | Online PSC | 2

## SO 103 - Kontejner - skla...
[9 empty] | >> skryté sloupce << | [9 empty] | {57ca84be-62bf-439c-8aeb-5ada396a8b79} | [5 empty] | Odk | odkopávka | 16 | 2
[19 empty] | 2 | [5 empty] | R | výkop rýh | 3,36 | 2
| KRYCÍ LIST SOUPISU PRACÍ | [8 empty] | v --- níže se nacházejí doplnkové a pomocné údaje k sestavám --- v | [8 empty] | False | [5 empty] | OI | odvoz zeminy | 19,36 | 2
Stavba:
REVITALIZACE SPORTOVNÍ ZÓNY STREETPARK
Objekt:
SO 100 - Sportovní objekty
Soupis:
SO 103 - Kontejner - sklad (výrobek), plní funkci stavby
| KSO: |  |  |  |  | CC-CZ:
| Místo: |  | Žďár nad Sázavou |  |  | Datum: | 26. 9. 2022
| Zadavatel: |  |  |  |  | IČ:
|  | Město Žďár nad Sázavou |  |  |  | DIČ:
| Zhotovitel: |  |  |  |  | IČ:
|  | VZ |  |  |  | DIČ:
| Projektant: |  |  |  |  | IČ:
|  | Grimm Architekti s.r.o. |  |  |  | DIČ:
| Zpracovatel: |  |  |  |  | IČ:
DIČ:
Poznámka:
| Cena bez DPH | [5 empty] | 0
|  |  | Základ daně |  |  | Sazba daně | Výše daně
| DPH | základní | 0 |  |  | 21% | 0
|  | snížená | 0 |  |  | 15% | 0
|  | zákl. přenesená | 0 |  |  | 21% | 0
|  | sníž. přenesená | 0 |  |  | 15% | 0
|  | nulová | 0 |  |  | 0% | 0
| Cena s DPH |  |  | v | CZK |  | 0
REKAPITULACE ČLENĚNÍ SOUPISU PRACÍ
Stavba:
REVITALIZACE SPORTOVNÍ ZÓNY STREETPARK
Objekt:
SO 100 - Sportovní objekty
Soupis:
SO 103 - Kontejner - sklad (výrobek), plní funkci stavby
Místo: |  |  | Žďár nad Sázavou |  |  | Datum: | 26. 9. 2022
Zadavatel: |  |  | Město Žďár nad Sázavou |  |  | Projektant: | Grimm Architekti s.r.o.
Zhotovitel: |  |  | VZ |  |  | Zpracovatel:
Kód dílu - Popis | [6 empty] | Cena celkem [CZK]
Náklady stavby celkem | [6 empty] | 0 | [12 empty] | -1
| HSV - Práce a dodávky HSV | [5 empty] | 0
| 1 - Zemní práce | [5 empty] | 0
| 2 - Zakládání | [5 empty] | 0
| 3 - Svislé a kompletní konstrukce | [5 empty] | 0
| 6 - Úpravy povrchů, podlahy a osazování výplní | [5 empty] | 0
| 9 - Ostatní konstrukce a práce, bourání | [5 empty] | 0
| 998 - Přesun hmot | [5 empty] | 0
SOUPIS PRACÍ
Stavba:
REVITALIZACE SPORTOVNÍ ZÓNY STREETPARK
Objekt:
SO 100 - Sportovní objekty
Soupis:
SO 103 - Kontejner - sklad (výrobek), plní funkci stavby
Místo: |  |  | Žďár nad Sázavou |  |  | Datum: | 26. 9. 2022
Zadavatel: |  |  | Město Žďár nad Sázavou |  |  | Projektant: | Grimm Architekti s.r.o.
Zhotovitel: |  |  | VZ |  |  | Zpracovatel:
PČ | Typ | Kód | Popis | MJ | Množství | J.cena [CZK] | Cena celkem [CZK] | Cenová soustava |  |  | DPH | J. Nh [h] | Nh celkem [h] | J. hmotnost [t] | Hmotnost celkem [t] | J. suť [t] | Suť Celkem [t]
Náklady soupisu celkem | [6 empty] | 0 | [5 empty] | 48.2236 |  | 16.6333 |  | 0 |  | D | -1 | [14 empty] | 0
| D | HSV | Práce a dodávky HSV |  |  |  | 0 | [5 empty] | 48.2236 |  | 16.6333 |  | 0 | 1 | D | 0 |  |  |  | ROZPOCET | [10 empty] | 0
| D | 1 | Zemní práce |  |  |  | 0 | [5 empty] | 17.0768 |  | 1.56 |  | 0 | 1 | D | 1 |  |  |  | ROZPOCET | [10 empty] | 0
1 | K | 121151103 | Sejmutí ornice strojně při souvislé ploše do 100 m2, tl. vrstvy do 200 mm | m2 | 40 | 0 | 0 |  |  |  | základní | 0.076 | 3.04 | 0 | 0 | 0 | 0 | 4 | K | 2 |  |  |  | ROZPOCET |  |  |  |  | 0 | 0 | 0 | 0 | 0 | 1 | 0 | 4 | 300878657
| Online PSC |  | https://podminky.urs.cz/item/CS_URS_2022_02/121151103 | [15 empty] | Online PSC | 2
| VV |  | 8,0*5,0 |  | 40 | [13 empty] | VV | 2 | 2 | True | 1 | ROZPOCET
2 | K | 122251101 | Odkopávky a prokopávky nezapažené strojně v hornině třídy těžitelnosti I skupiny 3 do 20 m3 | m3 | 16 | 0 | 0 |  |  |  | základní | 0.406 | 6.496 | 0 | 0 | 0 | 0 | 4 | K | 2 |  |  |  | ROZPOCET |  |  |  |  | 0 | 0 | 0 | 0 | 0 | 1 | 0 | 4 | -1335222452
| Online PSC |  | https://podminky.urs.cz/item/CS_URS_2022_02/122251101 | [15 empty] | Online PSC | 2
| VV |  | 8,0*5,0*0,4 |  | 16 | [13 empty] | VV | 2 | 2 | True | 0 | ROZPOCET
| VV | Odk | Součet |  | 16 | [13 empty] | VV | 2 | 4 | True | 1 | ROZPOCET
3 | K | 132251101 | Hloubení nezapažených rýh šířky do 800 mm strojně s urovnáním dna do předepsaného profilu a spádu v hornině třídy těžitelnosti I skupiny 3 do 20 m3 | m3 | 3.36 | 0 | 0 |  |  |  | základní | 1.72 | 5.7792 | 0 | 0 | 0 | 0 | 4 | K | 2 |  |  |  | ROZPOCET |  |  |  |  | 0 | 0 | 0 | 0 | 0 | 1 | 0 | 4 | -2089146399
| Online PSC |  | https://podminky.urs.cz/item/CS_URS_2022_02/132251101 | [15 empty] | Online PSC | 2
| VV |  | 0,8*0,7*1,0*6 |  | 3.36 | [13 empty] | VV | 2 | 2 | True | 0 | ROZPOCET
| VV | R | Součet |  | 3.36 | [13 empty] | VV | 2 | 4 | True | 1 | ROZPOCET
4 | K | 162351103 | Vodorovné přemístění výkopku nebo sypaniny po suchu na obvyklém dopravním prostředku, bez naložení výkopku, avšak se složením bez rozhrnutí z horniny třídy těžitelnosti I skupiny 1 až 3 na vzdálenost přes 50 do 500 m | m3 | 19.36 | 0 | 0 |  |  |  | základní | 0.044 | 0.85184 | 0 | 0 | 0 | 0 | 4 | K | 2 |  |  |  | ROZPOCET |  |  |  |  | 0 | 0 | 0 | 0 | 0 | 1 | 0 | 4 | -362586507
| Online PSC |  | https://podminky.urs.cz/item/CS_URS_2022_02/162351103 | [15 empty] | Online PSC | 2
| VV |  | Odk+R |  | 19.36 | [13 empty] | VV | 2 | 2 | True | 0 | ROZPOCET
| VV | OI | Součet |  | 19.36 | [13 empty] | VV | 2 | 4 | True | 1 | ROZPOCET
5 | K | 171251201 | Uložení sypaniny na skládky nebo meziskládky bez hutnění s upravením uložené sypaniny do předepsaného tvaru | m3 | 19.36 | 0 | 0 |  |  |  | základní | 0.009 | 0.17424 | 0 | 0 | 0 | 0 | 4 | K | 2 |  |  |  | ROZPOCET |  |  |  |  | 0 | 0 | 0 | 0 | 0 | 1 | 0 | 4 | -1975745272
| Online PSC |  | https://podminky.urs.cz/item/CS_URS_2022_02/171251201 | [15 empty] | Online PSC | 2
| VV |  | OI |  | 19.36 | [13 empty] | VV | 2 | 2 | True | 1 | ROZPOCET
6 | K | 175151201 | Obsypání objektů nad přilehlým původním terénem strojně sypaninou z vhodných hornin třídy těžitelnosti I a II, skupiny 1 až 4 nebo materiálem uloženým ve vzdálenosti do 3 m od vnějšího kraje objektu pro jakoukoliv míru zhutnění bez prohození sypaniny | m3 | 0.78 | 0 | 0 |  |  |  | základní | 0.943 | 0.73554 | 0 | 0 | 0 | 0 | 4 | K | 2 |  |  |  | ROZPOCET |  |  |  |  | 0 | 0 | 0 | 0 | 0 | 1 | 0 | 4 | 1903063703
| Online PSC |  | https://podminky.urs.cz/item/CS_URS_2022_02/175151201 | [15 empty] | Online PSC | 2
| VV |  | 0,13*6 |  | 0.78 | [13 empty] | VV | 2 | 2 | True | 0 | ROZPOCET
| VV |  | Součet |  | 0.78 | [13 empty] | VV | 2 | 4 | True | 1 | ROZPOCET
7 | M | 58337302 | štěrkopísek frakce 0/16 | t | 1.56 | 0 | 0 |  |  |  | základní | 0 | 0 | 1 | 1.56 | 0 | 0 | 8 | M | 2 |  |  |  | ROZPOCET |  |  |  |  | 0 | 0 | 0 | 0 | 0 | 1 | 0 | 4 | 1715492796
| VV |  | 0,78*2 'Přepočtené koeficientem množství |  | 1.56 | [13 empty] | VV | 2 | 2 | False | 1 | ROZPOCET
| D | 2 | Zakládání |  |  |  | 0 | [5 empty] | 7.993 |  | 5.8026 |  | 0 | 1 | D | 1 |  |  |  | ROZPOCET | [10 empty] | 0
8 | K | 272353111 | Bednění kotevních otvorů a prostupů v základových konstrukcích v klenbách včetně polohového zajištění a odbednění, popř. ztraceného bednění z pletiva apod. průřezu přes 0,01 do 0,02 m2, hl. do 0,50 m | kus | 3 | 0 | 0 |  |  |  | základní | 0.554 | 1.662 | 0.00308 | 0.00924 | 0 | 0 | 4 | K | 2 |  |  |  | ROZPOCET |  |  |  |  | 0 | 0 | 0 | 0 | 0 | 1 | 0 | 4 | 671487129
| Online PSC |  | https://podminky.urs.cz/item/CS_URS_2022_02/272353111 | [15 empty] | Online PSC | 2
9 | K | 272361821 | Výztuž základů kleneb z betonářské oceli 10 505 (R) nebo BSt 500 | t | 0.067 | 0 | 0 |  |  |  | základní | 23.968 | 1.6059 | 1.0606 | 0.071062 | 0 | 0 | 4 | K | 2 |  |  |  | ROZPOCET |  |  |  |  | 0 | 0 | 0 | 0 | 0 | 1 | 0 | 4 | -1253810197
| Online PSC |  | https://podminky.urs.cz/item/CS_URS_2022_02/272361821 | [15 empty] | Online PSC | 2
| VV |  | 1,344*0,05 |  | 0.067 | [13 empty] | VV | 2 | 2 | True | 1 | ROZPOCET
10 | K | 275323511 | Základy z betonu železového (bez výztuže) patky z betonu pro konstrukce bílých van tř. C 25/30 | m3 | 1.344 | 0 | 0 |  |  |  | základní | 0.737 | 0.99053 | 2.5236 | 3.3917 | 0 | 0 | 4 | K | 2 |  |  |  | ROZPOCET |  |  |  |  | 0 | 0 | 0 | 0 | 0 | 1 | 0 | 4 | -133471310
| Online PSC |  | https://podminky.urs.cz/item/CS_URS_2022_02/275323511 | [15 empty] | Online PSC | 2
| VV |  | 0,8*0,7*0,4*6 |  | 1.344 | [13 empty] | VV | 2 | 2 | True | 1 | ROZPOCET
11 | K | 279113145 | Základové zdi z tvárnic ztraceného bednění včetně výplně z betonu bez zvláštních nároků na vliv prostředí třídy C 20/25, tloušťky zdiva přes 300 do 400 mm | m2 | 2.25 | 0 | 0 |  |  |  | základní | 1.21 | 2.7225 | 1.0146 | 2.2828 | 0 | 0 | 4 | K | 2 |  |  |  | ROZPOCET |  |  |  |  | 0 | 0 | 0 | 0 | 0 | 1 | 0 | 4 | -1585102397
| Online PSC |  | https://podminky.urs.cz/item/CS_URS_2022_02/279113145 | [15 empty] | Online PSC | 2
| VV |  | 0,5*0,75*6 |  | 2.25 | [13 empty] | VV | 2 | 2 | True | 1 | ROZPOCET
12 | K | 279361821 | Výztuž základových zdí nosných svislých nebo odkloněných od svislice, rovinných nebo oblých, deskových nebo žebrových, včetně výztuže jejich žeber z betonářské oceli 10 505 (R) nebo BSt 500 | t | 0.045 | 0 | 0 |  |  |  | základní | 22.491 | 1.0121 | 1.0594 | 0.047673 | 0 | 0 | 4 | K | 2 |  |  |  | ROZPOCET |  |  |  |  | 0 | 0 | 0 | 0 | 0 | 1 | 0 | 4 | 396684004
| Online PSC |  | https://podminky.urs.cz/item/CS_URS_2022_02/279361821 | [15 empty] | Online PSC | 2
| VV |  | 2,25*0,02 |  | 0.045 | [13 empty] | VV | 2 | 2 | True | 1 | ROZPOCET
| D | 3 | Svislé a kompletní konstrukce |  |  |  | 0 | [5 empty] | 0.55 |  | 0.0087062 |  | 0 | 1 | D | 1 |  |  |  | ROZPOCET | [10 empty] | 0
13 | K | 311101211 | Vytvoření prostupů nebo suchých kanálků v betonových zdech nosných z monolitického betonu a železobetonu vodorovných, šikmých, obloukových, zalomených, svislých vložkami z trub, prefabrikovaných dílců, dutinových tvarovek, apod., bez jejich dodání trvale osazenými na sraz, včetně polohového zajištění v bednění při betonáži, vnější průřezové plochy do 0,02 m2 | m | 2 | 0 | 0 |  |  |  | základní | 0.275 | 0.55 | 0 | 0 | 0 | 0 | 4 | K | 2 |  |  |  | ROZPOCET |  |  |  |  | 0 | 0 | 0 | 0 | 0 | 1 | 0 | 4 | 138461573
| Online PSC |  | https://podminky.urs.cz/item/CS_URS_2022_02/311101211 | [15 empty] | Online PSC | 2
14 | M | 28611106 | trubka kanalizační PVC-U DN 160x6000mm SN12 | m | 2.02 | 0 | 0 |  |  |  | základní | 0 | 0 | 0.00431 | 0.0087062 | 0 | 0 | 8 | M | 2 |  |  |  | ROZPOCET |  |  |  |  | 0 | 0 | 0 | 0 | 0 | 1 | 0 | 4 | -1856898482
| VV |  | 2*1,01 'Přepočtené koeficientem množství |  | 2.02 | [13 empty] | VV | 2 | 2 | False | 1 | ROZPOCET
| D | 6 | Úpravy povrchů, podlahy a osazování výplní |  |  |  | 0 | [5 empty] | 8.7818 |  | 9.2621 |  | 0 | 1 | D | 1 |  |  |  | ROZPOCET | [10 empty] | 0
15 | K | 635111242 | Násyp ze štěrkopísku, písku nebo kameniva pod podlahy se zhutněním z kameniva hrubého 16-32 | m3 | 4.288 | 0 | 0 |  |  |  | základní | 2.048 | 8.7818 | 2.16 | 9.2621 | 0 | 0 | 4 | K | 2 |  |  |  | ROZPOCET |  |  |  |  | 0 | 0 | 0 | 0 | 0 | 1 | 0 | 4 | -770869983
| Online PSC |  | https://podminky.urs.cz/item/CS_URS_2022_02/635111242 | [15 empty] | Online PSC | 2
| VV |  | 6,7*3,2*0,2 |  | 4.288 | [13 empty] | VV | 2 | 2 | True | 0 | ROZPOCET
| VV |  | Součet |  | 4.288 | [13 empty] | VV | 2 | 4 | True | 1 | ROZPOCET
| D | 9 | Ostatní konstrukce a práce, bourání |  |  |  | 0 | [5 empty] | 0 |  | 0 |  | 0 | 1 | D | 1 |  |  |  | ROZPOCET | [10 empty] | 0
16 | K | 930-01.R | Kontejner | kus | 1 | 0 | 0 |  |  |  | základní | 0 | 0 | 0 | 0 | 0 | 0 | 4 | K | 2 |  |  |  | ROZPOCET |  |  |  |  | 0 | 0 | 0 | 0 | 0 | 1 | 0 | 4 | -124051976
| D | 998 | Přesun hmot |  |  |  | 0 | [5 empty] | 13.822 |  | 0 |  | 0 | 1 | D | 1 |  |  |  | ROZPOCET | [10 empty] | 0
17 | K | 998011001 | Přesun hmot pro budovy občanské výstavby, bydlení, výrobu a služby s nosnou svislou konstrukcí zděnou z cihel, tvárnic nebo kamene vodorovná dopravní vzdálenost do 100 m pro budovy výšky do 6 m | t | 16.633 | 0 | 0 |  |  |  | základní | 0.831 | 13.822 | 0 | 0 | 0 | 0 | 4 | K | 2 |  |  |  | ROZPOCET |  |  |  |  | 0 | 0 | 0 | 0 | 0 | 1 | 0 | 4 | 100441663
| Online PSC |  | https://podminky.urs.cz/item/CS_URS_2022_02/998011001 | [15 empty] | Online PSC | 2

## SO 106 - Pumptrack
[9 empty] | >> skryté sloupce << | [9 empty] | {f0c327e8-6815-43bf-a5c0-d746e56b7c57} | [5 empty] | Odk | odkopávka | 105 | 2
[19 empty] | 2 | [5 empty] | OI | odvoz zeminy | 105 | 2
| KRYCÍ LIST SOUPISU PRACÍ | [8 empty] | v --- níže se nacházejí doplnkové a pomocné údaje k sestavám --- v | [8 empty] | False
Stavba:
REVITALIZACE SPORTOVNÍ ZÓNY STREETPARK
Objekt:
SO 100 - Sportovní objekty
Soupis:
SO 106 - Pumptrack
| KSO: |  |  |  |  | CC-CZ:
| Místo: |  | Žďár nad Sázavou |  |  | Datum: | 26. 9. 2022
| Zadavatel: |  |  |  |  | IČ:
|  | Město Žďár nad Sázavou |  |  |  | DIČ:
| Zhotovitel: |  |  |  |  | IČ:
|  | VZ |  |  |  | DIČ:
| Projektant: |  |  |  |  | IČ:
|  | Grimm Architekti s.r.o. |  |  |  | DIČ:
| Zpracovatel: |  |  |  |  | IČ:
DIČ:
Poznámka:
| Cena bez DPH | [5 empty] | 0
|  |  | Základ daně |  |  | Sazba daně | Výše daně
| DPH | základní | 0 |  |  | 21% | 0
|  | snížená | 0 |  |  | 15% | 0
|  | zákl. přenesená | 0 |  |  | 21% | 0
|  | sníž. přenesená | 0 |  |  | 15% | 0
|  | nulová | 0 |  |  | 0% | 0
| Cena s DPH |  |  | v | CZK |  | 0
REKAPITULACE ČLENĚNÍ SOUPISU PRACÍ
Stavba:
REVITALIZACE SPORTOVNÍ ZÓNY STREETPARK
Objekt:
SO 100 - Sportovní objekty
Soupis:
SO 106 - Pumptrack
Místo: |  |  | Žďár nad Sázavou |  |  | Datum: | 26. 9. 2022
Zadavatel: |  |  | Město Žďár nad Sázavou |  |  | Projektant: | Grimm Architekti s.r.o.
Zhotovitel: |  |  | VZ |  |  | Zpracovatel:
Kód dílu - Popis | [6 empty] | Cena celkem [CZK]
Náklady stavby celkem | [6 empty] | 0 | [12 empty] | -1
| D2 - mobiliář, značení | [5 empty] | 0
| HSV - Práce a dodávky HSV | [5 empty] | 0
| 1 - Zemní práce | [5 empty] | 0
SOUPIS PRACÍ
Stavba:
REVITALIZACE SPORTOVNÍ ZÓNY STREETPARK
Objekt:
SO 100 - Sportovní objekty
Soupis:
SO 106 - Pumptrack
Místo: |  |  | Žďár nad Sázavou |  |  | Datum: | 26. 9. 2022
Zadavatel: |  |  | Město Žďár nad Sázavou |  |  | Projektant: | Grimm Architekti s.r.o.
Zhotovitel: |  |  | VZ |  |  | Zpracovatel:
PČ | Typ | Kód | Popis | MJ | Množství | J.cena [CZK] | Cena celkem [CZK] | Cenová soustava |  |  | DPH | J. Nh [h] | Nh celkem [h] | J. hmotnost [t] | Hmotnost celkem [t] | J. suť [t] | Suť Celkem [t]
Náklady soupisu celkem | [6 empty] | 0 | [5 empty] | 31.575 |  | 0 |  | 0 |  | D | -1 | [14 empty] | 0
1 | K | Pol1 | vytyčení dráhy - geodetické práce | kpl | 1 | 0 | 0 |  |  |  | základní | 0 | 0 | 0 | 0 | 0 | 0 | 4 | K | 0 |  |  |  | ROZPOCET |  |  |  |  | 0 | 0 | 0 | 0 | 0 | 1 | 0 | 4 | -1158149892
2 | K | Pol10 | VSAKOVACÍ PLOCHA - vsakovací šachta ze štěrkového lože - štěrk frakce 32-64, na dno šachty vložen vsakovací modul, koš vel. 0,6x0,6x1,2 napojený na svodné potrubí - hloubka uložení 0,6 m | ks | 5 | 0 | 0 |  |  |  | základní | 0 | 0 | 0 | 0 | 0 | 0 | 4 | K | 0 |  |  |  | ROZPOCET |  |  |  |  | 0 | 0 | 0 | 0 | 0 | 1 | 0 | 4 | 1809482295
3 | K | Pol11 | drenážní potrubí DN100mm - položení, obsyp, zasypání zhutnění | m | 47 | 0 | 0 |  |  |  | základní | 0 | 0 | 0 | 0 | 0 | 0 | 4 | K | 0 |  |  |  | ROZPOCET |  |  |  |  | 0 | 0 | 0 | 0 | 0 | 1 | 0 | 4 | -1787814365
4 | K | Pol12 | vsakovací koše - vsakovací systém - 2x vsakovací koš (0,6x0,6x1,2 m), zakopáno do stávajícího svahu, zakryto zeminou a zatravněno (rezerva položka v případě špatných vsakovacích poměrů po provedení sondy) | ks | 2 | 0 | 0 |  |  |  | základní | 0 | 0 | 0 | 0 | 0 | 0 | 4 | K | 0 |  |  |  | ROZPOCET |  |  |  |  | 0 | 0 | 0 | 0 | 0 | 1 | 0 | 4 | 1837154901
5 | K | Pol2 | stržení ornice v mocnosti , 0,15-0,2 m, přesun materiálu na pozemku úprav | m3 | 99 | 0 | 0 |  |  |  | základní | 0 | 0 | 0 | 0 | 0 | 0 | 4 | K | 0 |  |  |  | ROZPOCET |  |  |  |  | 0 | 0 | 0 | 0 | 0 | 1 | 0 | 4 | -1223284296
6 | K | Pol3 | dodávka materiálu pro modelaci trati štěrkodrť f 0-32 (nákup, naložení, doprava, složení, přesun hmot), alt. použití stávající zeminy, hlinitopísčité, dobře hutnitelné | m3 | 216.64 | 0 | 0 |  |  |  | základní | 0 | 0 | 0 | 0 | 0 | 0 | 4 | K | 0 |  |  |  | ROZPOCET |  |  |  |  | 0 | 0 | 0 | 0 | 0 | 1 | 0 | 4 | -168952812
7 | K | Pol4 | modelace základu trati dle PD | m2 | 264 | 0 | 0 |  |  |  | základní | 0 | 0 | 0 | 0 | 0 | 0 | 4 | K | 0 |  |  |  | ROZPOCET |  |  |  |  | 0 | 0 | 0 | 0 | 0 | 1 | 0 | 4 | -1352953504
8 | K | Pol5 | hutnění konstrukčních vrstev po tl. 0,20 m | m2 | 264 | 0 | 0 |  |  |  | základní | 0 | 0 | 0 | 0 | 0 | 0 | 4 | K | 0 |  |  |  | ROZPOCET |  |  |  |  | 0 | 0 | 0 | 0 | 0 | 1 | 0 | 4 | 1327046578
9 | K | Pol6 | dodávka štěrkové vrstvy, štěrk frakce 0-32 mm, tl. 200 mm | m3 | 63.36 | 0 | 0 |  |  |  | základní | 0 | 0 | 0 | 0 | 0 | 0 | 4 | K | 0 |  |  |  | ROZPOCET |  |  |  |  | 0 | 0 | 0 | 0 | 0 | 1 | 0 | 4 | 920369149
10 | K | Pol7 | finální modelace povrchu podkladu vrstvy štěrkodrti | m2 | 264 | 0 | 0 |  |  |  | základní | 0 | 0 | 0 | 0 | 0 | 0 | 4 | K | 0 |  |  |  | ROZPOCET |  |  |  |  | 0 | 0 | 0 | 0 | 0 | 1 | 0 | 4 | 1489617017
11 | K | Pol8 | hutnění povrchu vibrační deskou | m2 | 264 | 0 | 0 |  |  |  | základní | 0 | 0 | 0 | 0 | 0 | 0 | 4 | K | 0 |  |  |  | ROZPOCET |  |  |  |  | 0 | 0 | 0 | 0 | 0 | 1 | 0 | 4 | -1663999995
12 | K | Pol9 | pokládka asfaltové vrstvy - asfaltu tl. 6-10 cm (ACO 8CH), včetně dodávky materiálu (Asf.) a hutnění, včetně spojovacího postřiku 0,50 kg/m2 | m2 | 264 | 0 | 0 |  |  |  | základní | 0 | 0 | 0 | 0 | 0 | 0 | 4 | K | 0 |  |  |  | ROZPOCET |  |  |  |  | 0 | 0 | 0 | 0 | 0 | 1 | 0 | 4 | 1941239188
| D | D2 | mobiliář, značení |  |  |  | 0 | [5 empty] | 0 |  | 0 |  | 0 | 1 | D | 0 |  |  |  | ROZPOCET | [10 empty] | 0
13 | K | Pol16 | směrovací nástřiky | kpl | 1 | 0 | 0 |  |  |  | základní | 0 | 0 | 0 | 0 | 0 | 0 | 4 | K | 1 |  |  |  | ROZPOCET |  |  |  |  | 0 | 0 | 0 | 0 | 0 | 1 | 0 | 4 | 1252029544
14 | K | Pol17 | Provozní řád - cedule včetně stojanu (ocelový nerezový rám jekl 20x30 s oboustraně potištěnou tabulkou vel. 600x1000 mm, konstrukce zabetonována, deska 3 mm oboustranný barevný potisk) | ks | 1 | 0 | 0 |  |  |  | základní | 0 | 0 | 0 | 0 | 0 | 0 | 4 | K | 1 |  |  |  | ROZPOCET |  |  |  |  | 0 | 0 | 0 | 0 | 0 | 1 | 0 | 4 | -674878260
| D | HSV | Práce a dodávky HSV |  |  |  | 0 | [5 empty] | 31.575 |  | 0 |  | 0 | 1 | D | 0 |  |  |  | ROZPOCET | [10 empty] | 0
| D | 1 | Zemní práce |  |  |  | 0 | [5 empty] | 31.575 |  | 0 |  | 0 | 1 | D | 1 |  |  |  | ROZPOCET | [10 empty] | 0
15 | K | 121151123 | Sejmutí ornice strojně při souvislé ploše přes 500 m2, tl. vrstvy do 200 mm | m2 | 250 | 0 | 0 |  |  |  | základní | 0.015 | 3.75 | 0 | 0 | 0 | 0 | 4 | K | 2 |  |  |  | ROZPOCET |  |  |  |  | 0 | 0 | 0 | 0 | 0 | 1 | 0 | 4 | -124801360
| Online PSC |  | https://podminky.urs.cz/item/CS_URS_2022_02/121151123 | [15 empty] | Online PSC | 2
| VV |  | 250 |  | 250 | [13 empty] | VV | 2 | 2 | True | 0 | ROZPOCET
| VV |  | Součet |  | 250 | [13 empty] | VV | 2 | 4 | True | 1 | ROZPOCET
16 | K | 122251104 | Odkopávky a prokopávky nezapažené strojně v hornině třídy těžitelnosti I skupiny 3 přes 100 do 500 m3 | m3 | 105 | 0 | 0 |  |  |  | základní | 0.212 | 22.26 | 0 | 0 | 0 | 0 | 4 | K | 2 |  |  |  | ROZPOCET |  |  |  |  | 0 | 0 | 0 | 0 | 0 | 1 | 0 | 4 | 1092813789
| Online PSC |  | https://podminky.urs.cz/item/CS_URS_2022_02/122251104 | [15 empty] | Online PSC | 2
| VV |  | 150,0*0,7 |  | 105 | [13 empty] | VV | 2 | 2 | True | 0 | ROZPOCET
| VV | Odk | Součet |  | 105 | [13 empty] | VV | 2 | 4 | True | 1 | ROZPOCET
17 | K | 162351103 | Vodorovné přemístění výkopku nebo sypaniny po suchu na obvyklém dopravním prostředku, bez naložení výkopku, avšak se složením bez rozhrnutí z horniny třídy těžitelnosti I skupiny 1 až 3 na vzdálenost přes 50 do 500 m | m3 | 105 | 0 | 0 |  |  |  | základní | 0.044 | 4.62 | 0 | 0 | 0 | 0 | 4 | K | 2 |  |  |  | ROZPOCET |  |  |  |  | 0 | 0 | 0 | 0 | 0 | 1 | 0 | 4 | -653593506
| Online PSC |  | https://podminky.urs.cz/item/CS_URS_2022_02/162351103 | [15 empty] | Online PSC | 2
| VV |  | Odk |  | 105 | [13 empty] | VV | 2 | 2 | True | 0 | ROZPOCET
| VV | OI | Součet |  | 105 | [13 empty] | VV | 2 | 4 | True | 1 | ROZPOCET
18 | K | 171251201 | Uložení sypaniny na skládky nebo meziskládky bez hutnění s upravením uložené sypaniny do předepsaného tvaru | m3 | 105 | 0 | 0 |  |  |  | základní | 0.009 | 0.945 | 0 | 0 | 0 | 0 | 4 | K | 2 |  |  |  | ROZPOCET |  |  |  |  | 0 | 0 | 0 | 0 | 0 | 1 | 0 | 4 | -562844264
| Online PSC |  | https://podminky.urs.cz/item/CS_URS_2022_02/171251201 | [15 empty] | Online PSC | 2
| VV |  | OI |  | 105 | [13 empty] | VV | 2 | 2 | True | 1 | ROZPOCET

## SO 201 - Účelová komunikace
[9 empty] | >> skryté sloupce << | [9 empty] | {89529814-a17b-458a-93c6-ededbc4a6b19} | [5 empty] | K | komunikace | 210 | 2
[19 empty] | 2 | [5 empty] | Odk | odkopávka | 104,6 | 2
| KRYCÍ LIST SOUPISU PRACÍ | [8 empty] | v --- níže se nacházejí doplnkové a pomocné údaje k sestavám --- v | [8 empty] | False | [5 empty] | OI | odvoz zeminy | 104,6 | 2
Stavba:
REVITALIZACE SPORTOVNÍ ZÓNY STREETPARK
Objekt:
SO 200 - Zpevněné plochy
Soupis:
SO 201 - Účelová komunikace
| KSO: |  |  |  |  | CC-CZ:
| Místo: |  | Žďár nad Sázavou |  |  | Datum: | 26. 9. 2022
| Zadavatel: |  |  |  |  | IČ:
|  | Město Žďár nad Sázavou |  |  |  | DIČ:
| Zhotovitel: |  |  |  |  | IČ:
|  | VZ |  |  |  | DIČ:
| Projektant: |  |  |  |  | IČ:
|  | Grimm Architekti s.r.o. |  |  |  | DIČ:
| Zpracovatel: |  |  |  |  | IČ:
DIČ:
Poznámka:
| Cena bez DPH | [5 empty] | 0
|  |  | Základ daně |  |  | Sazba daně | Výše daně
| DPH | základní | 0 |  |  | 21% | 0
|  | snížená | 0 |  |  | 15% | 0
|  | zákl. přenesená | 0 |  |  | 21% | 0
|  | sníž. přenesená | 0 |  |  | 15% | 0
|  | nulová | 0 |  |  | 0% | 0
| Cena s DPH |  |  | v | CZK |  | 0
REKAPITULACE ČLENĚNÍ SOUPISU PRACÍ
Stavba:
REVITALIZACE SPORTOVNÍ ZÓNY STREETPARK
Objekt:
SO 200 - Zpevněné plochy
Soupis:
SO 201 - Účelová komunikace
Místo: |  |  | Žďár nad Sázavou |  |  | Datum: | 26. 9. 2022
Zadavatel: |  |  | Město Žďár nad Sázavou |  |  | Projektant: | Grimm Architekti s.r.o.
Zhotovitel: |  |  | VZ |  |  | Zpracovatel:
Kód dílu - Popis | [6 empty] | Cena celkem [CZK]
Náklady stavby celkem | [6 empty] | 0 | [12 empty] | -1
| HSV - Práce a dodávky HSV | [5 empty] | 0
| 1 - Zemní práce | [5 empty] | 0
| 5 - Komunikace pozemní | [5 empty] | 0
| 9 - Ostatní konstrukce a práce, bourání | [5 empty] | 0
| 998 - Přesun hmot | [5 empty] | 0
SOUPIS PRACÍ
Stavba:
REVITALIZACE SPORTOVNÍ ZÓNY STREETPARK
Objekt:
SO 200 - Zpevněné plochy
Soupis:
SO 201 - Účelová komunikace
Místo: |  |  | Žďár nad Sázavou |  |  | Datum: | 26. 9. 2022
Zadavatel: |  |  | Město Žďár nad Sázavou |  |  | Projektant: | Grimm Architekti s.r.o.
Zhotovitel: |  |  | VZ |  |  | Zpracovatel:
PČ | Typ | Kód | Popis | MJ | Množství | J.cena [CZK] | Cena celkem [CZK] | Cenová soustava |  |  | DPH | J. Nh [h] | Nh celkem [h] | J. hmotnost [t] | Hmotnost celkem [t] | J. suť [t] | Suť Celkem [t]
Náklady soupisu celkem | [6 empty] | 0 | [5 empty] | 127.2809 |  | 120.0353 |  | 0 |  | D | -1 | [14 empty] | 0
| D | HSV | Práce a dodávky HSV |  |  |  | 0 | [5 empty] | 127.2809 |  | 120.0353 |  | 0 | 1 | D | 0 |  |  |  | ROZPOCET | [10 empty] | 0
| D | 1 | Zemní práce |  |  |  | 0 | [5 empty] | 33.725 |  | 0 |  | 0 | 1 | D | 1 |  |  |  | ROZPOCET | [10 empty] | 0
1 | K | 121151113 | Sejmutí ornice strojně při souvislé ploše přes 100 do 500 m2, tl. vrstvy do 200 mm | m2 | 231 | 0 | 0 |  |  |  | základní | 0.026 | 6.006 | 0 | 0 | 0 | 0 | 4 | K | 2 |  |  |  | ROZPOCET |  |  |  |  | 0 | 0 | 0 | 0 | 0 | 1 | 0 | 4 | 1931221474
| Online PSC |  | https://podminky.urs.cz/item/CS_URS_2022_02/121151113 | [15 empty] | Online PSC | 2
| VV |  | K*1,1 |  | 231 | [13 empty] | VV | 2 | 2 | True | 1 | ROZPOCET
2 | K | 122251104 | Odkopávky a prokopávky nezapažené strojně v hornině třídy těžitelnosti I skupiny 3 přes 100 do 500 m3 | m3 | 104.6 | 0 | 0 |  |  |  | základní | 0.212 | 22.1752 | 0 | 0 | 0 | 0 | 4 | K | 2 |  |  |  | ROZPOCET |  |  |  |  | 0 | 0 | 0 | 0 | 0 | 1 | 0 | 4 | -1100583399
| Online PSC |  | https://podminky.urs.cz/item/CS_URS_2022_02/122251104 | [15 empty] | Online PSC | 2
| VV |  | K*0,4 |  | 84 | [13 empty] | VV | 2 | 2 | True | 0 | ROZPOCET
| VV |  | 103,0*0,5*0,4 |  | 20.6 | [13 empty] | VV | 2 | 2 | True | 0 | ROZPOCET
| VV | Odk | Součet |  | 104.6 | [13 empty] | VV | 2 | 4 | True | 1 | ROZPOCET
3 | K | 162351103 | Vodorovné přemístění výkopku nebo sypaniny po suchu na obvyklém dopravním prostředku, bez naložení výkopku, avšak se složením bez rozhrnutí z horniny třídy těžitelnosti I skupiny 1 až 3 na vzdálenost přes 50 do 500 m | m3 | 104.6 | 0 | 0 |  |  |  | základní | 0.044 | 4.6024 | 0 | 0 | 0 | 0 | 4 | K | 2 |  |  |  | ROZPOCET |  |  |  |  | 0 | 0 | 0 | 0 | 0 | 1 | 0 | 4 | 1337689477
| Online PSC |  | https://podminky.urs.cz/item/CS_URS_2022_02/162351103 | [15 empty] | Online PSC | 2
| VV |  | Odk |  | 104.6 | [13 empty] | VV | 2 | 2 | True | 0 | ROZPOCET
| VV | OI | Součet |  | 104.6 | [13 empty] | VV | 2 | 4 | True | 1 | ROZPOCET
4 | K | 171251201 | Uložení sypaniny na skládky nebo meziskládky bez hutnění s upravením uložené sypaniny do předepsaného tvaru | m3 | 104.6 | 0 | 0 |  |  |  | základní | 0.009 | 0.9414 | 0 | 0 | 0 | 0 | 4 | K | 2 |  |  |  | ROZPOCET |  |  |  |  | 0 | 0 | 0 | 0 | 0 | 1 | 0 | 4 | -314887896
| Online PSC |  | https://podminky.urs.cz/item/CS_URS_2022_02/171251201 | [15 empty] | Online PSC | 2
| VV |  | OI |  | 104.6 | [13 empty] | VV | 2 | 2 | True | 1 | ROZPOCET
| D | 5 | Komunikace pozemní |  |  |  | 0 | [5 empty] | 30.87 |  | 56.7 |  | 0 | 1 | D | 1 |  |  |  | ROZPOCET | [10 empty] | 0
5 | K | 561121111 | Zřízení podkladu nebo ochranné vrstvy vozovky z mechanicky zpevněné zeminy MZ bez přidání pojiva nebo vylepšovacího materiálu, s rozprostřením, vlhčením, promísením a zhutněním, tloušťka po zhutnění 150 mm | m2 | 210 | 0 | 0 |  |  |  | základní | 0.017 | 3.57 | 0 | 0 | 0 | 0 | 4 | K | 2 |  |  |  | ROZPOCET |  |  |  |  | 0 | 0 | 0 | 0 | 0 | 1 | 0 | 4 | -1938496221
| Online PSC |  | https://podminky.urs.cz/item/CS_URS_2022_02/561121111 | [15 empty] | Online PSC | 2
| VV |  | K |  | 210 | [13 empty] | VV | 2 | 2 | True | 1 | ROZPOCET
6 | M | 58343911 | kamenivo drcené hrubé frakce 11/22 | t | 56.7 | 0 | 0 |  |  |  | základní | 0 | 0 | 1 | 56.7 | 0 | 0 | 8 | M | 2 |  |  |  | ROZPOCET |  |  |  |  | 0 | 0 | 0 | 0 | 0 | 1 | 0 | 4 | 1801382144
| VV |  | 210*0,27 'Přepočtené koeficientem množství |  | 56.7 | [13 empty] | VV | 2 | 2 | False | 1 | ROZPOCET
7 | K | 564851011 | Podklad ze štěrkodrti ŠD s rozprostřením a zhutněním plochy jednotlivě do 100 m2, po zhutnění tl. 150 mm | m2 | 210 | 0 | 0 |  |  |  | základní | 0.094 | 19.74 | 0 | 0 | 0 | 0 | 4 | K | 2 |  |  |  | ROZPOCET |  |  |  |  | 0 | 0 | 0 | 0 | 0 | 1 | 0 | 4 | 606017388
| Online PSC |  | https://podminky.urs.cz/item/CS_URS_2022_02/564851011 | [15 empty] | Online PSC | 2
| VV |  | K |  | 210 | [13 empty] | VV | 2 | 2 | True | 1 | ROZPOCET
8 | K | 565135121 | Asfaltový beton vrstva podkladní ACP 16 (obalované kamenivo střednězrnné - OKS) s rozprostřením a zhutněním v pruhu šířky přes 3 m, po zhutnění tl. 50 mm | m2 | 210 | 0 | 0 |  |  |  | základní | 0.017 | 3.57 | 0 | 0 | 0 | 0 | 4 | K | 2 |  |  |  | ROZPOCET |  |  |  |  | 0 | 0 | 0 | 0 | 0 | 1 | 0 | 4 | 1380161065
| Online PSC |  | https://podminky.urs.cz/item/CS_URS_2022_02/565135121 | [15 empty] | Online PSC | 2
| VV |  | K |  | 210 | [13 empty] | VV | 2 | 2 | True | 1 | ROZPOCET
9 | K | 573111112 | Postřik infiltrační PI z asfaltu silničního s posypem kamenivem, v množství 1,00 kg/m2 | m2 | 210 | 0 | 0 |  |  |  | základní | 0.004 | 0.84 | 0 | 0 | 0 | 0 | 4 | K | 2 |  |  |  | ROZPOCET |  |  |  |  | 0 | 0 | 0 | 0 | 0 | 1 | 0 | 4 | -246911339
| Online PSC |  | https://podminky.urs.cz/item/CS_URS_2022_02/573111112 | [15 empty] | Online PSC | 2
| VV |  | K |  | 210 | [13 empty] | VV | 2 | 2 | True | 1 | ROZPOCET
10 | K | 573231109 | Postřik spojovací PS bez posypu kamenivem ze silniční emulze, v množství 0,60 kg/m2 | m2 | 210 | 0 | 0 |  |  |  | základní | 0.002 | 0.42 | 0 | 0 | 0 | 0 | 4 | K | 2 |  |  |  | ROZPOCET |  |  |  |  | 0 | 0 | 0 | 0 | 0 | 1 | 0 | 4 | 1255636108
| Online PSC |  | https://podminky.urs.cz/item/CS_URS_2022_02/573231109 | [15 empty] | Online PSC | 2
| VV |  | K |  | 210 | [13 empty] | VV | 2 | 2 | True | 1 | ROZPOCET
11 | K | 577134221 | Asfaltový beton vrstva obrusná ACO 11 (ABS) s rozprostřením a se zhutněním z nemodifikovaného asfaltu v pruhu šířky přes 3 m tř. II, po zhutnění tl. 40 mm | m2 | 210 | 0 | 0 |  |  |  | základní | 0.013 | 2.73 | 0 | 0 | 0 | 0 | 4 | K | 2 |  |  |  | ROZPOCET |  |  |  |  | 0 | 0 | 0 | 0 | 0 | 1 | 0 | 4 | -1448358252
| Online PSC |  | https://podminky.urs.cz/item/CS_URS_2022_02/577134221 | [15 empty] | Online PSC | 2
| VV |  | 41,0*4,2 |  | 172.2 | [13 empty] | VV | 2 | 2 | True | 0 | ROZPOCET
| VV |  | 6,3*6,0 |  | 37.8 | [13 empty] | VV | 2 | 2 | True | 0 | ROZPOCET
| VV | K | Součet |  | 210 | [13 empty] | VV | 2 | 4 | True | 1 | ROZPOCET
| D | 9 | Ostatní konstrukce a práce, bourání |  |  |  | 0 | [5 empty] | 54.7636 |  | 63.3353 |  | 0 | 1 | D | 1 |  |  |  | ROZPOCET | [10 empty] | 0
12 | K | 916131213 | Osazení silničního obrubníku betonového se zřízením lože, s vyplněním a zatřením spár cementovou maltou stojatého s boční opěrou z betonu prostého, do lože z betonu prostého | m | 103 | 0 | 0 |  |  |  | základní | 0.268 | 27.604 | 0.1554 | 16.0062 | 0 | 0 | 4 | K | 2 |  |  |  | ROZPOCET |  |  |  |  | 0 | 0 | 0 | 0 | 0 | 1 | 0 | 4 | -249034575
| Online PSC |  | https://podminky.urs.cz/item/CS_URS_2022_02/916131213 | [15 empty] | Online PSC | 2
| VV |  | 50,0+53,0 |  | 103 | [13 empty] | VV | 2 | 2 | True | 0 | ROZPOCET
| VV |  | Součet |  | 103 | [13 empty] | VV | 2 | 4 | True | 1 | ROZPOCET
13 | M | 59217033 | obrubník betonový silniční 1000x100x300mm | m | 105.06 | 0 | 0 |  |  |  | základní | 0 | 0 | 0.102 | 10.7161 | 0 | 0 | 8 | M | 2 |  |  |  | ROZPOCET |  |  |  |  | 0 | 0 | 0 | 0 | 0 | 1 | 0 | 4 | -1540689207
| VV |  | 103*1,02 'Přepočtené koeficientem množství |  | 105.06 | [13 empty] | VV | 2 | 2 | False | 1 | ROZPOCET
14 | K | 916991121 | Lože pod obrubníky, krajníky nebo obruby z dlažebních kostek z betonu prostého | m3 | 16.223 | 0 | 0 |  |  |  | základní | 1.442 | 23.3936 | 2.2563 | 36.6046 | 0 | 0 | 4 | K | 2 |  |  |  | ROZPOCET |  |  |  |  | 0 | 0 | 0 | 0 | 0 | 1 | 0 | 4 | 1576875705
| Online PSC |  | https://podminky.urs.cz/item/CS_URS_2022_02/916991121 | [15 empty] | Online PSC | 2
| VV |  | 103,0*0,45*0,35 |  | 16.223 | [13 empty] | VV | 2 | 2 | True | 0 | ROZPOCET
| VV |  | Součet |  | 16.223 | [13 empty] | VV | 2 | 4 | True | 1 | ROZPOCET
15 | K | 919732221 | Styčná pracovní spára při napojení nového živičného povrchu na stávající se zalitím za tepla modifikovanou asfaltovou hmotou s posypem vápenným hydrátem šířky do 15 mm, hloubky do 25 mm bez prořezání spáry | m | 14 | 0 | 0 |  |  |  | základní | 0.073 | 1.022 | 0.0006 | 0.0084 | 0 | 0 | 4 | K | 2 |  |  |  | ROZPOCET |  |  |  |  | 0 | 0 | 0 | 0 | 0 | 1 | 0 | 4 | -425442641
| Online PSC |  | https://podminky.urs.cz/item/CS_URS_2022_02/919732221 | [15 empty] | Online PSC | 2
16 | K | 919735112 | Řezání stávajícího živičného krytu nebo podkladu hloubky přes 50 do 100 mm | m | 14 | 0 | 0 |  |  |  | základní | 0.196 | 2.744 | 0 | 0 | 0 | 0 | 4 | K | 2 |  |  |  | ROZPOCET |  |  |  |  | 0 | 0 | 0 | 0 | 0 | 1 | 0 | 4 | -585187103
| Online PSC |  | https://podminky.urs.cz/item/CS_URS_2022_02/919735112 | [15 empty] | Online PSC | 2
| VV |  | 4,0+10,0 |  | 14 | [13 empty] | VV | 2 | 2 | True | 0 | ROZPOCET
| VV |  | Součet |  | 14 | [13 empty] | VV | 2 | 4 | True | 1 | ROZPOCET
| D | 998 | Přesun hmot |  |  |  | 0 | [5 empty] | 7.9223 |  | 0 |  | 0 | 1 | D | 1 |  |  |  | ROZPOCET | [10 empty] | 0
17 | K | 998225111 | Přesun hmot pro komunikace s krytem z kameniva, monolitickým betonovým nebo živičným dopravní vzdálenost do 200 m jakékoliv délky objektu | t | 120.035 | 0 | 0 |  |  |  | základní | 0.066 | 7.9223 | 0 | 0 | 0 | 0 | 4 | K | 2 |  |  |  | ROZPOCET |  |  |  |  | 0 | 0 | 0 | 0 | 0 | 1 | 0 | 4 | 30524202
| Online PSC |  | https://podminky.urs.cz/item/CS_URS_2022_02/998225111 | [15 empty] | Online PSC | 2

## SO 202 - Chodníky
[9 empty] | >> skryté sloupce << | [9 empty] | {88ec3fd7-cbd0-4934-9030-7135fa6c4953} | [5 empty] | Odk | odkopávka | 65,532 | 2
[19 empty] | 2 | [5 empty] | OI | odvoz zeminy | 65,532 | 2
| KRYCÍ LIST SOUPISU PRACÍ | [8 empty] | v --- níže se nacházejí doplnkové a pomocné údaje k sestavám --- v | [8 empty] | False | [5 empty] | CH | chodník | 655,32 | 2
Stavba:
REVITALIZACE SPORTOVNÍ ZÓNY STREETPARK
Objekt:
SO 200 - Zpevněné plochy
Soupis:
SO 202 - Chodníky
| KSO: |  |  |  |  | CC-CZ:
| Místo: |  | Žďár nad Sázavou |  |  | Datum: | 26. 9. 2022
| Zadavatel: |  |  |  |  | IČ:
|  | Město Žďár nad Sázavou |  |  |  | DIČ:
| Zhotovitel: |  |  |  |  | IČ:
|  | VZ |  |  |  | DIČ:
| Projektant: |  |  |  |  | IČ:
|  | Grimm Architekti s.r.o. |  |  |  | DIČ:
| Zpracovatel: |  |  |  |  | IČ:
DIČ:
Poznámka:
| Cena bez DPH | [5 empty] | 0
|  |  | Základ daně |  |  | Sazba daně | Výše daně
| DPH | základní | 0 |  |  | 21% | 0
|  | snížená | 0 |  |  | 15% | 0
|  | zákl. přenesená | 0 |  |  | 21% | 0
|  | sníž. přenesená | 0 |  |  | 15% | 0
|  | nulová | 0 |  |  | 0% | 0
| Cena s DPH |  |  | v | CZK |  | 0
REKAPITULACE ČLENĚNÍ SOUPISU PRACÍ
Stavba:
REVITALIZACE SPORTOVNÍ ZÓNY STREETPARK
Objekt:
SO 200 - Zpevněné plochy
Soupis:
SO 202 - Chodníky
Místo: |  |  | Žďár nad Sázavou |  |  | Datum: | 26. 9. 2022
Zadavatel: |  |  | Město Žďár nad Sázavou |  |  | Projektant: | Grimm Architekti s.r.o.
Zhotovitel: |  |  | VZ |  |  | Zpracovatel:
Kód dílu - Popis | [6 empty] | Cena celkem [CZK]
Náklady stavby celkem | [6 empty] | 0 | [12 empty] | -1
| HSV - Práce a dodávky HSV | [5 empty] | 0
| 1 - Zemní práce | [5 empty] | 0
| 5 - Komunikace pozemní | [5 empty] | 0
| 9 - Ostatní konstrukce a práce, bourání | [5 empty] | 0
| 998 - Přesun hmot | [5 empty] | 0
SOUPIS PRACÍ
Stavba:
REVITALIZACE SPORTOVNÍ ZÓNY STREETPARK
Objekt:
SO 200 - Zpevněné plochy
Soupis:
SO 202 - Chodníky
Místo: |  |  | Žďár nad Sázavou |  |  | Datum: | 26. 9. 2022
Zadavatel: |  |  | Město Žďár nad Sázavou |  |  | Projektant: | Grimm Architekti s.r.o.
Zhotovitel: |  |  | VZ |  |  | Zpracovatel:
PČ | Typ | Kód | Popis | MJ | Množství | J.cena [CZK] | Cena celkem [CZK] | Cenová soustava |  |  | DPH | J. Nh [h] | Nh celkem [h] | J. hmotnost [t] | Hmotnost celkem [t] | J. suť [t] | Suť Celkem [t]
Náklady soupisu celkem | [6 empty] | 0 | [5 empty] | 305.5588 |  | 400.1009 |  | 0 |  | D | -1 | [14 empty] | 0
| D | HSV | Práce a dodávky HSV |  |  |  | 0 | [5 empty] | 305.5588 |  | 400.1009 |  | 0 | 1 | D | 0 |  |  |  | ROZPOCET | [10 empty] | 0
| D | 1 | Zemní práce |  |  |  | 0 | [5 empty] | 45.7632 |  | 0 |  | 0 | 1 | D | 1 |  |  |  | ROZPOCET | [10 empty] | 0
1 | K | 121151113 | Sejmutí ornice strojně při souvislé ploše přes 100 do 500 m2, tl. vrstvy do 200 mm | m2 | 1092.2 | 0 | 0 |  |  |  | základní | 0.026 | 28.3972 | 0 | 0 | 0 | 0 | 4 | K | 2 |  |  |  | ROZPOCET |  |  |  |  | 0 | 0 | 0 | 0 | 0 | 1 | 0 | 4 | -1109502427
| Online PSC |  | https://podminky.urs.cz/item/CS_URS_2022_02/121151113 | [15 empty] | Online PSC | 2
| VV |  | (67,3+68,22+82,92)*5,0 |  | 1092.2 | [13 empty] | VV | 2 | 2 | True | 1 | ROZPOCET
2 | K | 122251104 | Odkopávky a prokopávky nezapažené strojně v hornině třídy těžitelnosti I skupiny 3 přes 100 do 500 m3 | m3 | 65.532 | 0 | 0 |  |  |  | základní | 0.212 | 13.8928 | 0 | 0 | 0 | 0 | 4 | K | 2 |  |  |  | ROZPOCET |  |  |  |  | 0 | 0 | 0 | 0 | 0 | 1 | 0 | 4 | -1093460380
| Online PSC |  | https://podminky.urs.cz/item/CS_URS_2022_02/122251104 | [15 empty] | Online PSC | 2
| VV |  | CH*0,1 |  | 65.532 | [13 empty] | VV | 2 | 2 | True | 0 | ROZPOCET
| VV | Odk | Součet |  | 65.532 | [13 empty] | VV | 2 | 4 | True | 1 | ROZPOCET
3 | K | 162351103 | Vodorovné přemístění výkopku nebo sypaniny po suchu na obvyklém dopravním prostředku, bez naložení výkopku, avšak se složením bez rozhrnutí z horniny třídy těžitelnosti I skupiny 1 až 3 na vzdálenost přes 50 do 500 m | m3 | 65.532 | 0 | 0 |  |  |  | základní | 0.044 | 2.8834 | 0 | 0 | 0 | 0 | 4 | K | 2 |  |  |  | ROZPOCET |  |  |  |  | 0 | 0 | 0 | 0 | 0 | 1 | 0 | 4 | 918425282
| Online PSC |  | https://podminky.urs.cz/item/CS_URS_2022_02/162351103 | [15 empty] | Online PSC | 2
| VV |  | Odk |  | 65.532 | [13 empty] | VV | 2 | 2 | True | 0 | ROZPOCET
| VV | OI | Součet |  | 65.532 | [13 empty] | VV | 2 | 4 | True | 1 | ROZPOCET
4 | K | 171251201 | Uložení sypaniny na skládky nebo meziskládky bez hutnění s upravením uložené sypaniny do předepsaného tvaru | m3 | 65.532 | 0 | 0 |  |  |  | základní | 0.009 | 0.58979 | 0 | 0 | 0 | 0 | 4 | K | 2 |  |  |  | ROZPOCET |  |  |  |  | 0 | 0 | 0 | 0 | 0 | 1 | 0 | 4 | -1695976489
| Online PSC |  | https://podminky.urs.cz/item/CS_URS_2022_02/171251201 | [15 empty] | Online PSC | 2
| VV |  | OI |  | 65.532 | [13 empty] | VV | 2 | 2 | True | 1 | ROZPOCET
| D | 5 | Komunikace pozemní |  |  |  | 0 | [5 empty] | 74.0512 |  | 176.936 |  | 0 | 1 | D | 1 |  |  |  | ROZPOCET | [10 empty] | 0
5 | K | 561121111 | Zřízení podkladu nebo ochranné vrstvy vozovky z mechanicky zpevněné zeminy MZ bez přidání pojiva nebo vylepšovacího materiálu, s rozprostřením, vlhčením, promísením a zhutněním, tloušťka po zhutnění 150 mm | m2 | 655.32 | 0 | 0 |  |  |  | základní | 0.017 | 11.1404 | 0 | 0 | 0 | 0 | 4 | K | 2 |  |  |  | ROZPOCET |  |  |  |  | 0 | 0 | 0 | 0 | 0 | 1 | 0 | 4 | 50462319
| Online PSC |  | https://podminky.urs.cz/item/CS_URS_2022_02/561121111 | [15 empty] | Online PSC | 2
| VV |  | CH |  | 655.32 | [13 empty] | VV | 2 | 2 | True | 1 | ROZPOCET
6 | M | 58343911 | kamenivo drcené hrubé frakce 11/22 | t | 176.936 | 0 | 0 |  |  |  | základní | 0 | 0 | 1 | 176.936 | 0 | 0 | 8 | M | 2 |  |  |  | ROZPOCET |  |  |  |  | 0 | 0 | 0 | 0 | 0 | 1 | 0 | 4 | -1931164426
| VV |  | 655,32*0,27 'Přepočtené koeficientem množství |  | 176.936 | [13 empty] | VV | 2 | 2 | False | 1 | ROZPOCET
7 | K | 564911411 | Podklad nebo podsyp z asfaltového recyklátu s rozprostřením a zhutněním plochy přes 100 m2, po zhutnění tl. 50 mm | m2 | 655.32 | 0 | 0 |  |  |  | základní | 0.021 | 13.7617 | 0 | 0 | 0 | 0 | 4 | K | 2 |  |  |  | ROZPOCET |  |  |  |  | 0 | 0 | 0 | 0 | 0 | 1 | 0 | 4 | -1618413218
| Online PSC |  | https://podminky.urs.cz/item/CS_URS_2022_02/564911411 | [15 empty] | Online PSC | 2
| VV |  | CH |  | 655.32 | [13 empty] | VV | 2 | 2 | True | 1 | ROZPOCET
8 | K | 573111112 | Postřik infiltrační PI z asfaltu silničního s posypem kamenivem, v množství 1,00 kg/m2 | m2 | 655.32 | 0 | 0 |  |  |  | základní | 0.004 | 2.6213 | 0 | 0 | 0 | 0 | 4 | K | 2 |  |  |  | ROZPOCET |  |  |  |  | 0 | 0 | 0 | 0 | 0 | 1 | 0 | 4 | -1253299610
| Online PSC |  | https://podminky.urs.cz/item/CS_URS_2022_02/573111112 | [15 empty] | Online PSC | 2
| VV |  | CH |  | 655.32 | [13 empty] | VV | 2 | 2 | True | 1 | ROZPOCET
9 | K | 577143111 | Asfaltový beton vrstva obrusná ACO 8 (ABJ) s rozprostřením a se zhutněním z nemodifikovaného asfaltu v pruhu šířky do 3 m, po zhutnění tl. 50 mm | m2 | 655.32 | 0 | 0 |  |  |  | základní | 0.071 | 46.5277 | 0 | 0 | 0 | 0 | 4 | K | 2 |  |  |  | ROZPOCET |  |  |  |  | 0 | 0 | 0 | 0 | 0 | 1 | 0 | 4 | -445269136
| Online PSC |  | https://podminky.urs.cz/item/CS_URS_2022_02/577143111 | [15 empty] | Online PSC | 2
| VV |  | (67,3+68,22+82,92)*3,0 |  | 655.32 | [13 empty] | VV | 2 | 2 | True | 0 | ROZPOCET
| VV | CH | Součet |  | 655.32 | [13 empty] | VV | 2 | 4 | True | 1 | ROZPOCET
| D | 9 | Ostatní konstrukce a práce, bourání |  |  |  | 0 | [5 empty] | 159.3378 |  | 223.1649 |  | 0 | 1 | D | 1 |  |  |  | ROZPOCET | [10 empty] | 0
10 | K | 916331112 | Osazení zahradního obrubníku betonového s ložem tl. od 50 do 100 mm z betonu prostého tř. C 12/15 s boční opěrou z betonu prostého tř. C 12/15 | m | 436.88 | 0 | 0 |  |  |  | základní | 0.14 | 61.1632 | 0.10095 | 44.103 | 0 | 0 | 4 | K | 2 |  |  |  | ROZPOCET |  |  |  |  | 0 | 0 | 0 | 0 | 0 | 1 | 0 | 4 | 692468156
| Online PSC |  | https://podminky.urs.cz/item/CS_URS_2022_02/916331112 | [15 empty] | Online PSC | 2
| VV |  | (67,3+68,22+82,92)*2 |  | 436.88 | [13 empty] | VV | 2 | 2 | True | 0 | ROZPOCET
| VV |  | Součet |  | 436.88 | [13 empty] | VV | 2 | 4 | True | 1 | ROZPOCET
11 | M | 59217012 | obrubník betonový zahradní 500x80x250mm | m | 891.235 | 0 | 0 |  |  |  | základní | 0 | 0 | 0.046 | 40.9968 | 0 | 0 | 8 | M | 2 |  |  |  | ROZPOCET |  |  |  |  | 0 | 0 | 0 | 0 | 0 | 1 | 0 | 4 | 492741390
| VV |  | 436,88*2,04 'Přepočtené koeficientem množství |  | 891.235 | [13 empty] | VV | 2 | 2 | False | 1 | ROZPOCET
12 | K | 916991121 | Lože pod obrubníky, krajníky nebo obruby z dlažebních kostek z betonu prostého | m3 | 61.18 | 0 | 0 |  |  |  | základní | 1.442 | 88.2216 | 2.2563 | 138.0429 | 0 | 0 | 4 | K | 2 |  |  |  | ROZPOCET |  |  |  |  | 0 | 0 | 0 | 0 | 0 | 1 | 0 | 4 | 1214045709
| Online PSC |  | https://podminky.urs.cz/item/CS_URS_2022_02/916991121 | [15 empty] | Online PSC | 2
| VV |  | 437,0*0,4*0,35 |  | 61.18 | [13 empty] | VV | 2 | 2 | True | 0 | ROZPOCET
| VV |  | Součet |  | 61.18 | [13 empty] | VV | 2 | 4 | True | 1 | ROZPOCET
13 | K | 919732221 | Styčná pracovní spára při napojení nového živičného povrchu na stávající se zalitím za tepla modifikovanou asfaltovou hmotou s posypem vápenným hydrátem šířky do 15 mm, hloubky do 25 mm bez prořezání spáry | m | 37 | 0 | 0 |  |  |  | základní | 0.073 | 2.701 | 0.0006 | 0.0222 | 0 | 0 | 4 | K | 2 |  |  |  | ROZPOCET |  |  |  |  | 0 | 0 | 0 | 0 | 0 | 1 | 0 | 4 | 2075746836
| Online PSC |  | https://podminky.urs.cz/item/CS_URS_2022_02/919732221 | [15 empty] | Online PSC | 2
14 | K | 919735112 | Řezání stávajícího živičného krytu nebo podkladu hloubky přes 50 do 100 mm | m | 37 | 0 | 0 |  |  |  | základní | 0.196 | 7.252 | 0 | 0 | 0 | 0 | 4 | K | 2 |  |  |  | ROZPOCET |  |  |  |  | 0 | 0 | 0 | 0 | 0 | 1 | 0 | 4 | 596660753
| Online PSC |  | https://podminky.urs.cz/item/CS_URS_2022_02/919735112 | [15 empty] | Online PSC | 2
| VV |  | 4,0*2+3,0+26,0 |  | 37 | [13 empty] | VV | 2 | 2 | True | 0 | ROZPOCET
| VV |  | Součet |  | 37 | [13 empty] | VV | 2 | 4 | True | 1 | ROZPOCET
| D | 998 | Přesun hmot |  |  |  | 0 | [5 empty] | 26.4067 |  | 0 |  | 0 | 1 | D | 1 |  |  |  | ROZPOCET | [10 empty] | 0
15 | K | 998225111 | Přesun hmot pro komunikace s krytem z kameniva, monolitickým betonovým nebo živičným dopravní vzdálenost do 200 m jakékoliv délky objektu | t | 400.101 | 0 | 0 |  |  |  | základní | 0.066 | 26.4067 | 0 | 0 | 0 | 0 | 4 | K | 2 |  |  |  | ROZPOCET |  |  |  |  | 0 | 0 | 0 | 0 | 0 | 1 | 0 | 4 | -1846747332
| Online PSC |  | https://podminky.urs.cz/item/CS_URS_2022_02/998225111 | [15 empty] | Online PSC | 2

## SO 203 - Mlatová zpevněná...
[9 empty] | >> skryté sloupce << | [9 empty] | {5892bc25-dbfb-452d-9aee-019c3761ae3f} | [5 empty] | OI | odvoz zeminy | 14,766 | 2
[19 empty] | 2 | [5 empty] | Odk | odkopávka | 14,766 | 2
| KRYCÍ LIST SOUPISU PRACÍ | [8 empty] | v --- níže se nacházejí doplnkové a pomocné údaje k sestavám --- v | [8 empty] | False
Stavba:
REVITALIZACE SPORTOVNÍ ZÓNY STREETPARK
Objekt:
SO 200 - Zpevněné plochy
Soupis:
SO 203 - Mlatová zpevněná plocha
| KSO: |  |  |  |  | CC-CZ:
| Místo: |  | Žďár nad Sázavou |  |  | Datum: | 26. 9. 2022
| Zadavatel: |  |  |  |  | IČ:
|  | Město Žďár nad Sázavou |  |  |  | DIČ:
| Zhotovitel: |  |  |  |  | IČ:
|  | VZ |  |  |  | DIČ:
| Projektant: |  |  |  |  | IČ:
|  | Grimm Architekti s.r.o. |  |  |  | DIČ:
| Zpracovatel: |  |  |  |  | IČ:
DIČ:
Poznámka:
| Cena bez DPH | [5 empty] | 0
|  |  | Základ daně |  |  | Sazba daně | Výše daně
| DPH | základní | 0 |  |  | 21% | 0
|  | snížená | 0 |  |  | 15% | 0
|  | zákl. přenesená | 0 |  |  | 21% | 0
|  | sníž. přenesená | 0 |  |  | 15% | 0
|  | nulová | 0 |  |  | 0% | 0
| Cena s DPH |  |  | v | CZK |  | 0
REKAPITULACE ČLENĚNÍ SOUPISU PRACÍ
Stavba:
REVITALIZACE SPORTOVNÍ ZÓNY STREETPARK
Objekt:
SO 200 - Zpevněné plochy
Soupis:
SO 203 - Mlatová zpevněná plocha
Místo: |  |  | Žďár nad Sázavou |  |  | Datum: | 26. 9. 2022
Zadavatel: |  |  | Město Žďár nad Sázavou |  |  | Projektant: | Grimm Architekti s.r.o.
Zhotovitel: |  |  | VZ |  |  | Zpracovatel:
Kód dílu - Popis | [6 empty] | Cena celkem [CZK]
Náklady stavby celkem | [6 empty] | 0 | [12 empty] | -1
| HSV - Práce a dodávky HSV | [5 empty] | 0
| 1 - Zemní práce | [5 empty] | 0
| 5 - Komunikace pozemní | [5 empty] | 0
| 9 - Ostatní konstrukce a práce, bourání | [5 empty] | 0
| 998 - Přesun hmot | [5 empty] | 0
SOUPIS PRACÍ
Stavba:
REVITALIZACE SPORTOVNÍ ZÓNY STREETPARK
Objekt:
SO 200 - Zpevněné plochy
Soupis:
SO 203 - Mlatová zpevněná plocha
Místo: |  |  | Žďár nad Sázavou |  |  | Datum: | 26. 9. 2022
Zadavatel: |  |  | Město Žďár nad Sázavou |  |  | Projektant: | Grimm Architekti s.r.o.
Zhotovitel: |  |  | VZ |  |  | Zpracovatel:
PČ | Typ | Kód | Popis | MJ | Množství | J.cena [CZK] | Cena celkem [CZK] | Cenová soustava |  |  | DPH | J. Nh [h] | Nh celkem [h] | J. hmotnost [t] | Hmotnost celkem [t] | J. suť [t] | Suť Celkem [t]
Náklady soupisu celkem | [6 empty] | 0 | [5 empty] | 72.1602 |  | 61.6899 |  | 0 |  | D | -1 | [14 empty] | 0
| D | HSV | Práce a dodávky HSV |  |  |  | 0 | [5 empty] | 72.1602 |  | 61.6899 |  | 0 | 1 | D | 0 |  |  |  | ROZPOCET | [10 empty] | 0
| D | 1 | Zemní práce |  |  |  | 0 | [5 empty] | 14.0736 |  | 0 |  | 0 | 1 | D | 1 |  |  |  | ROZPOCET | [10 empty] | 0
1 | K | 121151103 | Sejmutí ornice strojně při souvislé ploše do 100 m2, tl. vrstvy do 200 mm | m2 | 96 | 0 | 0 |  |  |  | základní | 0.076 | 7.296 | 0 | 0 | 0 | 0 | 4 | K | 2 |  |  |  | ROZPOCET |  |  |  |  | 0 | 0 | 0 | 0 | 0 | 1 | 0 | 4 | -292334126
| Online PSC |  | https://podminky.urs.cz/item/CS_URS_2022_02/121151103 | [15 empty] | Online PSC | 2
| VV |  | 4,0*4,0*5 |  | 80 | [13 empty] | VV | 2 | 2 | True | 0 | ROZPOCET
| VV |  | 4,0*8*0,5 |  | 16 | [13 empty] | VV | 2 | 2 | True | 0 | ROZPOCET
| VV |  | Součet |  | 96 | [13 empty] | VV | 2 | 4 | True | 1 | ROZPOCET
2 | K | 122251101 | Odkopávky a prokopávky nezapažené strojně v hornině třídy těžitelnosti I skupiny 3 do 20 m3 | m3 | 14.766 | 0 | 0 |  |  |  | základní | 0.406 | 5.995 | 0 | 0 | 0 | 0 | 4 | K | 2 |  |  |  | ROZPOCET |  |  |  |  | 0 | 0 | 0 | 0 | 0 | 1 | 0 | 4 | -1965753597
| Online PSC |  | https://podminky.urs.cz/item/CS_URS_2022_02/122251101 | [15 empty] | Online PSC | 2
| VV |  | 3,0*3,0*0,25*5 |  | 11.25 | [13 empty] | VV | 2 | 2 | True | 0 | ROZPOCET
| VV |  | 3,75*7,5*0,5*0,25 |  | 3.516 | [13 empty] | VV | 2 | 2 | True | 0 | ROZPOCET
| VV | Odk | Součet |  | 14.766 | [13 empty] | VV | 2 | 4 | True | 1 | ROZPOCET
3 | K | 162351103 | Vodorovné přemístění výkopku nebo sypaniny po suchu na obvyklém dopravním prostředku, bez naložení výkopku, avšak se složením bez rozhrnutí z horniny třídy těžitelnosti I skupiny 1 až 3 na vzdálenost přes 50 do 500 m | m3 | 14.766 | 0 | 0 |  |  |  | základní | 0.044 | 0.6497 | 0 | 0 | 0 | 0 | 4 | K | 2 |  |  |  | ROZPOCET |  |  |  |  | 0 | 0 | 0 | 0 | 0 | 1 | 0 | 4 | 918425282
| Online PSC |  | https://podminky.urs.cz/item/CS_URS_2022_02/162351103 | [15 empty] | Online PSC | 2
| VV |  | Odk |  | 14.766 | [13 empty] | VV | 2 | 2 | True | 0 | ROZPOCET
| VV | OI | Součet |  | 14.766 | [13 empty] | VV | 2 | 4 | True | 1 | ROZPOCET
4 | K | 171251201 | Uložení sypaniny na skládky nebo meziskládky bez hutnění s upravením uložené sypaniny do předepsaného tvaru | m3 | 14.766 | 0 | 0 |  |  |  | základní | 0.009 | 0.13289 | 0 | 0 | 0 | 0 | 4 | K | 2 |  |  |  | ROZPOCET |  |  |  |  | 0 | 0 | 0 | 0 | 0 | 1 | 0 | 4 | -1695976489
| Online PSC |  | https://podminky.urs.cz/item/CS_URS_2022_02/171251201 | [15 empty] | Online PSC | 2
| VV |  | OI |  | 14.766 | [13 empty] | VV | 2 | 2 | True | 1 | ROZPOCET
| D | 5 | Komunikace pozemní |  |  |  | 0 | [5 empty] | 12.716 |  | 0 |  | 0 | 1 | D | 1 |  |  |  | ROZPOCET | [10 empty] | 0
5 | K | 564710001 | Podklad nebo kryt z kameniva hrubého drceného vel. 8-16 mm s rozprostřením a zhutněním plochy jednotlivě do 100 m2, po zhutnění tl. 50 mm | m2 | 68 | 0 | 0 |  |  |  | základní | 0.078 | 5.304 | 0 | 0 | 0 | 0 | 4 | K | 2 |  |  |  | ROZPOCET |  |  |  |  | 0 | 0 | 0 | 0 | 0 | 1 | 0 | 4 | -1233820319
| Online PSC |  | https://podminky.urs.cz/item/CS_URS_2022_02/564710001 | [15 empty] | Online PSC | 2
6 | K | 564861011 | Podklad ze štěrkodrti ŠD s rozprostřením a zhutněním plochy jednotlivě do 100 m2, po zhutnění tl. 200 mm | m2 | 68 | 0 | 0 |  |  |  | základní | 0.109 | 7.412 | 0 | 0 | 0 | 0 | 4 | K | 2 |  |  |  | ROZPOCET |  |  |  |  | 0 | 0 | 0 | 0 | 0 | 1 | 0 | 4 | 1461244257
| Online PSC |  | https://podminky.urs.cz/item/CS_URS_2022_02/564861011 | [15 empty] | Online PSC | 2
| VV |  | 3,5*3,05*5 |  | 53.375 | [13 empty] | VV | 2 | 2 | True | 0 | ROZPOCET
| VV |  | 3,9*7,5*0,5 |  | 14.625 | [13 empty] | VV | 2 | 2 | True | 0 | ROZPOCET
| VV |  | Součet |  | 68 | [13 empty] | VV | 2 | 4 | True | 1 | ROZPOCET
| D | 9 | Ostatní konstrukce a práce, bourání |  |  |  | 0 | [5 empty] | 41.2991 |  | 61.6899 |  | 0 | 1 | D | 1 |  |  |  | ROZPOCET | [10 empty] | 0
7 | K | 916331112 | Osazení zahradního obrubníku betonového s ložem tl. od 50 do 100 mm z betonu prostého tř. C 12/15 s boční opěrou z betonu prostého tř. C 12/15 | m | 120.8 | 0 | 0 |  |  |  | základní | 0.14 | 16.912 | 0.10095 | 12.1948 | 0 | 0 | 4 | K | 2 |  |  |  | ROZPOCET |  |  |  |  | 0 | 0 | 0 | 0 | 0 | 1 | 0 | 4 | 692468156
| Online PSC |  | https://podminky.urs.cz/item/CS_URS_2022_02/916331112 | [15 empty] | Online PSC | 2
| VV |  | 3,0*4*5+3,8*8,0*2 |  | 120.8 | [13 empty] | VV | 2 | 2 | True | 0 | ROZPOCET
| VV |  | Součet |  | 120.8 | [13 empty] | VV | 2 | 4 | True | 1 | ROZPOCET
8 | M | 59217012 | obrubník betonový zahradní 500x80x250mm | m | 246.432 | 0 | 0 |  |  |  | základní | 0 | 0 | 0.046 | 11.3359 | 0 | 0 | 8 | M | 2 |  |  |  | ROZPOCET |  |  |  |  | 0 | 0 | 0 | 0 | 0 | 1 | 0 | 4 | 492741390
| VV |  | 120,8*2,04 'Přepočtené koeficientem množství |  | 246.432 | [13 empty] | VV | 2 | 2 | False | 1 | ROZPOCET
9 | K | 916991121 | Lože pod obrubníky, krajníky nebo obruby z dlažebních kostek z betonu prostého | m3 | 16.912 | 0 | 0 |  |  |  | základní | 1.442 | 24.3871 | 2.2563 | 38.1592 | 0 | 0 | 4 | K | 2 |  |  |  | ROZPOCET |  |  |  |  | 0 | 0 | 0 | 0 | 0 | 1 | 0 | 4 | 1214045709
| Online PSC |  | https://podminky.urs.cz/item/CS_URS_2022_02/916991121 | [15 empty] | Online PSC | 2
| VV |  | 120,80*0,4*0,35 |  | 16.912 | [13 empty] | VV | 2 | 2 | True | 0 | ROZPOCET
| VV |  | Součet |  | 16.912 | [13 empty] | VV | 2 | 4 | True | 1 | ROZPOCET
| D | 998 | Přesun hmot |  |  |  | 0 | [5 empty] | 4.0715 |  | 0 |  | 0 | 1 | D | 1 |  |  |  | ROZPOCET | [10 empty] | 0
10 | K | 998225111 | Přesun hmot pro komunikace s krytem z kameniva, monolitickým betonovým nebo živičným dopravní vzdálenost do 200 m jakékoliv délky objektu | t | 61.69 | 0 | 0 |  |  |  | základní | 0.066 | 4.0715 | 0 | 0 | 0 | 0 | 4 | K | 2 |  |  |  | ROZPOCET |  |  |  |  | 0 | 0 | 0 | 0 | 0 | 1 | 0 | 4 | -1846747332
| Online PSC |  | https://podminky.urs.cz/item/CS_URS_2022_02/998225111 | [15 empty] | Online PSC | 2

## SO 301 - Mobiliář
[9 empty] | >> skryté sloupce << | [9 empty] | {a2b1c3c0-3e0a-4548-8169-c4bab38eea92} | [5 empty] | R | výkop | 2,304 | 2
[19 empty] | 2 | [5 empty] | OI | odvoz zeminy | 2,304 | 2
| KRYCÍ LIST SOUPISU PRACÍ | [8 empty] | v --- níže se nacházejí doplnkové a pomocné údaje k sestavám --- v | [8 empty] | False
Stavba:
REVITALIZACE SPORTOVNÍ ZÓNY STREETPARK
Objekt:
SO 301 - Mobiliář
| KSO: |  |  |  |  | CC-CZ:
| Místo: |  | Žďár nad Sázavou |  |  | Datum: | 26. 9. 2022
| Zadavatel: |  |  |  |  | IČ:
|  | Město Žďár nad Sázavou |  |  |  | DIČ:
| Zhotovitel: |  |  |  |  | IČ:
|  | VZ |  |  |  | DIČ:
| Projektant: |  |  |  |  | IČ:
|  | Grimm Architekti s.r.o. |  |  |  | DIČ:
| Zpracovatel: |  |  |  |  | IČ:
DIČ:
Poznámka:
| Cena bez DPH | [5 empty] | 0
|  |  | Základ daně |  |  | Sazba daně | Výše daně
| DPH | základní | 0 |  |  | 21% | 0
|  | snížená | 0 |  |  | 15% | 0
|  | zákl. přenesená | 0 |  |  | 21% | 0
|  | sníž. přenesená | 0 |  |  | 15% | 0
|  | nulová | 0 |  |  | 0% | 0
| Cena s DPH |  |  | v | CZK |  | 0
REKAPITULACE ČLENĚNÍ SOUPISU PRACÍ
Stavba:
REVITALIZACE SPORTOVNÍ ZÓNY STREETPARK
Objekt:
SO 301 - Mobiliář
Místo: |  |  | Žďár nad Sázavou |  |  | Datum: | 26. 9. 2022
Zadavatel: |  |  | Město Žďár nad Sázavou |  |  | Projektant: | Grimm Architekti s.r.o.
Zhotovitel: |  |  | VZ |  |  | Zpracovatel:
Kód dílu - Popis | [6 empty] | Cena celkem [CZK]
Náklady stavby celkem | [6 empty] | 0 | [12 empty] | -1
| HSV - Práce a dodávky HSV | [5 empty] | 0
| 1 - Zemní práce | [5 empty] | 0
| 9 - Ostatní konstrukce a práce, bourání | [5 empty] | 0
| 998 - Přesun hmot | [5 empty] | 0
SOUPIS PRACÍ
Stavba:
REVITALIZACE SPORTOVNÍ ZÓNY STREETPARK
Objekt:
SO 301 - Mobiliář
Místo: |  |  | Žďár nad Sázavou |  |  | Datum: | 26. 9. 2022
Zadavatel: |  |  | Město Žďár nad Sázavou |  |  | Projektant: | Grimm Architekti s.r.o.
Zhotovitel: |  |  | VZ |  |  | Zpracovatel:
PČ | Typ | Kód | Popis | MJ | Množství | J.cena [CZK] | Cena celkem [CZK] | Cenová soustava |  |  | DPH | J. Nh [h] | Nh celkem [h] | J. hmotnost [t] | Hmotnost celkem [t] | J. suť [t] | Suť Celkem [t]
Náklady soupisu celkem | [6 empty] | 0 | [5 empty] | 25.8651 |  | 2.6576 |  | 0 |  | D | -1 | [14 empty] | 0
| D | HSV | Práce a dodávky HSV |  |  |  | 0 | [5 empty] | 25.8651 |  | 2.6576 |  | 0 | 1 | D | 0 |  |  |  | ROZPOCET | [10 empty] | 0
| D | 1 | Zemní práce |  |  |  | 0 | [5 empty] | 4.3661 |  | 0 |  | 0 | 1 | D | 1 |  |  |  | ROZPOCET | [10 empty] | 0
1 | K | 132251101 | Hloubení nezapažených rýh šířky do 800 mm strojně s urovnáním dna do předepsaného profilu a spádu v hornině třídy těžitelnosti I skupiny 3 do 20 m3 | m3 | 2.304 | 0 | 0 |  |  |  | základní | 1.72 | 3.9629 | 0 | 0 | 0 | 0 | 4 | K | 2 |  |  |  | ROZPOCET |  |  |  |  | 0 | 0 | 0 | 0 | 0 | 1 | 0 | 4 | -2142108360
| Online PSC |  | https://podminky.urs.cz/item/CS_URS_2022_02/132251101 | [15 empty] | Online PSC | 2
| VV |  | 0,4*0,4*0,8*2 |  | 0.256 | [13 empty] | VV | 2 | 2 | True | 0 | ROZPOCET
| VV |  | 0,8*0,4*0,8*5 |  | 1.28 | [13 empty] | VV | 2 | 2 | True | 0 | ROZPOCET
| VV |  | 0,4*0,4*0,8*6 |  | 0.768 | [13 empty] | VV | 2 | 2 | True | 0 | ROZPOCET
| VV | R | Součet |  | 2.304 | [13 empty] | VV | 2 | 4 | True | 1 | ROZPOCET
2 | K | 162351103 | Vodorovné přemístění výkopku nebo sypaniny po suchu na obvyklém dopravním prostředku, bez naložení výkopku, avšak se složením bez rozhrnutí z horniny třídy těžitelnosti I skupiny 1 až 3 na vzdálenost přes 50 do 500 m | m3 | 2.304 | 0 | 0 |  |  |  | základní | 0.044 | 0.10138 | 0 | 0 | 0 | 0 | 4 | K | 2 |  |  |  | ROZPOCET |  |  |  |  | 0 | 0 | 0 | 0 | 0 | 1 | 0 | 4 | -148905832
| Online PSC |  | https://podminky.urs.cz/item/CS_URS_2022_02/162351103 | [15 empty] | Online PSC | 2
| VV |  | R |  | 2.304 | [13 empty] | VV | 2 | 2 | True | 0 | ROZPOCET
| VV | OI | Součet |  | 2.304 | [13 empty] | VV | 2 | 4 | True | 1 | ROZPOCET
3 | K | 171151103 | Uložení sypanin do násypů strojně s rozprostřením sypaniny ve vrstvách a s hrubým urovnáním zhutněných z hornin soudržných jakékoliv třídy těžitelnosti | m3 | 2.304 | 0 | 0 |  |  |  | základní | 0.131 | 0.30182 | 0 | 0 | 0 | 0 | 4 | K | 2 |  |  |  | ROZPOCET |  |  |  |  | 0 | 0 | 0 | 0 | 0 | 1 | 0 | 4 | -1432932677
| Online PSC |  | https://podminky.urs.cz/item/CS_URS_2022_02/171151103 | [15 empty] | Online PSC | 2
| VV |  | OI |  | 2.304 | [13 empty] | VV | 2 | 2 | True | 1 | ROZPOCET
| D | 9 | Ostatní konstrukce a práce, bourání |  |  |  | 0 | [5 empty] | 16.175 |  | 2.6576 |  | 0 | 1 | D | 1 |  |  |  | ROZPOCET | [10 empty] | 0
4 | K | 936104213 | Montáž odpadkového koše přichycením kotevními šrouby | kus | 2 | 0 | 0 |  |  |  | základní | 0.65 | 1.3 | 0.0008 | 0.0016 | 0 | 0 | 4 | K | 2 |  |  |  | ROZPOCET |  |  |  |  | 0 | 0 | 0 | 0 | 0 | 1 | 0 | 4 | 1424867817
| Online PSC |  | https://podminky.urs.cz/item/CS_URS_2022_02/936104213 | [15 empty] | Online PSC | 2
| VV |  | "M02"2 |  | 2 | [13 empty] | VV | 2 | 2 | True | 1 | ROZPOCET
5 | M | 749-M02.R | koš odpadkový - koš vybaven vyjímatelnou pozinkovanou vložkou,masivní plech | kus | 2 | 0 | 0 |  |  |  | základní | 0 | 0 | 0.006 | 0.012 | 0 | 0 | 8 | M | 2 |  |  |  | ROZPOCET |  |  |  |  | 0 | 0 | 0 | 0 | 0 | 1 | 0 | 4 | -184197309
6 | K | 936124111 | Montáž lavičky parkové stabilní bez zabetonování noh s udusáním sypaniny | kus | 5 | 0 | 0 |  |  |  | základní | 2.215 | 11.075 | 0 | 0 | 0 | 0 | 4 | K | 2 |  |  |  | ROZPOCET |  |  |  |  | 0 | 0 | 0 | 0 | 0 | 1 | 0 | 4 | -1085913287
| Online PSC |  | https://podminky.urs.cz/item/CS_URS_2022_02/936124111 | [15 empty] | Online PSC | 2
| VV |  | "M01"5 |  | 5 | [13 empty] | VV | 2 | 2 | True | 1 | ROZPOCET
7 | M | 74910115 | betonový sedák 2000x450x400mm | kus | 5 | 0 | 0 |  |  |  | základní | 0 | 0 | 0.508 | 2.54 | 0 | 0 | 8 | M | 2 |  |  |  | ROZPOCET |  |  |  |  | 0 | 0 | 0 | 0 | 0 | 1 | 0 | 4 | 425969918
8 | K | 93617.M04.R | D+m loupek slackline | kus | 3 | 0 | 0 |  |  |  | základní | 0 | 0 | 0 | 0 | 0 | 0 | 4 | K | 2 |  |  |  | ROZPOCET |  |  |  |  | 0 | 0 | 0 | 0 | 0 | 1 | 0 | 4 | -664027604
9 | K | 936174311 | Montáž stojanu na kola přichyceného kotevními šrouby | kus | 5 | 0 | 0 |  |  |  | základní | 0.76 | 3.8 | 0.0008 | 0.004 | 0 | 0 | 4 | K | 2 |  |  |  | ROZPOCET |  |  |  |  | 0 | 0 | 0 | 0 | 0 | 1 | 0 | 4 | -624241800
| Online PSC |  | https://podminky.urs.cz/item/CS_URS_2022_02/936174311 | [15 empty] | Online PSC | 2
| VV |  | "M03"5 |  | 5 | [13 empty] | VV | 2 | 2 | True | 1 | ROZPOCET
10 | M | 749M03.R | stojan na kola | kus | 5 | 0 | 0 |  |  |  | základní | 0 | 0 | 0.02 | 0.1 | 0 | 0 | 8 | M | 2 |  |  |  | ROZPOCET |  |  |  |  | 0 | 0 | 0 | 0 | 0 | 1 | 0 | 4 | -1568512496
| D | 998 | Přesun hmot |  |  |  | 0 | [5 empty] | 5.324 |  | 0 |  | 0 | 1 | D | 1 |  |  |  | ROZPOCET | [10 empty] | 0
11 | K | 998231311 | Přesun hmot pro sadovnické a krajinářské úpravy - strojně dopravní vzdálenost do 5000 m | t | 2.658 | 0 | 0 |  |  |  | základní | 2.003 | 5.324 | 0 | 0 | 0 | 0 | 4 | K | 2 |  |  |  | ROZPOCET |  |  |  |  | 0 | 0 | 0 | 0 | 0 | 1 | 0 | 4 | -1825688921
| Online PSC |  | https://podminky.urs.cz/item/CS_URS_2022_02/998231311 | [15 empty] | Online PSC | 2

## SO 401 - Zeď v. 2,6 m, s ...
[9 empty] | >> skryté sloupce << | [9 empty] | {864c4b99-ccc5-4236-9bfd-41e3fe3b689b} | [5 empty] | R | výkop rýh | 52 | 2
[19 empty] | 2 | [5 empty] | Z | zásyp | 20,153 | 2
| KRYCÍ LIST SOUPISU PRACÍ | [8 empty] | v --- níže se nacházejí doplnkové a pomocné údaje k sestavám --- v | [8 empty] | False | [5 empty] | OI | odvoz zeminy | 46,847 | 2
[25 empty] | Odk | odkopávka | 15 | 2
Stavba:
REVITALIZACE SPORTOVNÍ ZÓNY STREETPARK
Objekt:
SO 400 - Opěrné stěny
Soupis:
SO 401 - Zeď v. 2,6 m, s funkcí oplocení
| KSO: |  |  |  |  | CC-CZ:
| Místo: |  | Žďár nad Sázavou |  |  | Datum: | 26. 9. 2022
| Zadavatel: |  |  |  |  | IČ:
|  | Město Žďár nad Sázavou |  |  |  | DIČ:
| Zhotovitel: |  |  |  |  | IČ:
|  | VZ |  |  |  | DIČ:
| Projektant: |  |  |  |  | IČ:
|  | Grimm Architekti s.r.o. |  |  |  | DIČ:
| Zpracovatel: |  |  |  |  | IČ:
DIČ:
Poznámka:
| Cena bez DPH | [5 empty] | 0
|  |  | Základ daně |  |  | Sazba daně | Výše daně
| DPH | základní | 0 |  |  | 21% | 0
|  | snížená | 0 |  |  | 15% | 0
|  | zákl. přenesená | 0 |  |  | 21% | 0
|  | sníž. přenesená | 0 |  |  | 15% | 0
|  | nulová | 0 |  |  | 0% | 0
| Cena s DPH |  |  | v | CZK |  | 0
REKAPITULACE ČLENĚNÍ SOUPISU PRACÍ
Stavba:
REVITALIZACE SPORTOVNÍ ZÓNY STREETPARK
Objekt:
SO 400 - Opěrné stěny
Soupis:
SO 401 - Zeď v. 2,6 m, s funkcí oplocení
Místo: |  |  | Žďár nad Sázavou |  |  | Datum: | 26. 9. 2022
Zadavatel: |  |  | Město Žďár nad Sázavou |  |  | Projektant: | Grimm Architekti s.r.o.
Zhotovitel: |  |  | VZ |  |  | Zpracovatel:
Kód dílu - Popis | [6 empty] | Cena celkem [CZK]
Náklady stavby celkem | [6 empty] | 0 | [12 empty] | -1
| HSV - Práce a dodávky HSV | [5 empty] | 0
| 1 - Zemní práce | [5 empty] | 0
| 2 - Zakládání | [5 empty] | 0
| 3 - Svislé a kompletní konstrukce | [5 empty] | 0
| 6 - Úpravy povrchů, podlahy a osazování výplní | [5 empty] | 0
| 9 - Ostatní konstrukce a práce, bourání | [5 empty] | 0
| 998 - Přesun hmot | [5 empty] | 0
SOUPIS PRACÍ
Stavba:
REVITALIZACE SPORTOVNÍ ZÓNY STREETPARK
Objekt:
SO 400 - Opěrné stěny
Soupis:
SO 401 - Zeď v. 2,6 m, s funkcí oplocení
Místo: |  |  | Žďár nad Sázavou |  |  | Datum: | 26. 9. 2022
Zadavatel: |  |  | Město Žďár nad Sázavou |  |  | Projektant: | Grimm Architekti s.r.o.
Zhotovitel: |  |  | VZ |  |  | Zpracovatel:
PČ | Typ | Kód | Popis | MJ | Množství | J.cena [CZK] | Cena celkem [CZK] | Cenová soustava |  |  | DPH | J. Nh [h] | Nh celkem [h] | J. hmotnost [t] | Hmotnost celkem [t] | J. suť [t] | Suť Celkem [t]
Náklady soupisu celkem | [6 empty] | 0 | [5 empty] | 321.6449 |  | 87.4041 |  | 0 |  | D | -1 | [14 empty] | 0
| D | HSV | Práce a dodávky HSV |  |  |  | 0 | [5 empty] | 321.6449 |  | 87.4041 |  | 0 | 1 | D | 0 |  |  |  | ROZPOCET | [10 empty] | 0
| D | 1 | Zemní práce |  |  |  | 0 | [5 empty] | 43.9001 |  | 0 |  | 0 | 1 | D | 1 |  |  |  | ROZPOCET | [10 empty] | 0
1 | K | 121151113 | Sejmutí ornice strojně při souvislé ploše přes 100 do 500 m2, tl. vrstvy do 200 mm | m2 | 112.5 | 0 | 0 |  |  |  | základní | 0.026 | 2.925 | 0 | 0 | 0 | 0 | 4 | K | 2 |  |  |  | ROZPOCET |  |  |  |  | 0 | 0 | 0 | 0 | 0 | 1 | 0 | 4 | 1235375183
| Online PSC |  | https://podminky.urs.cz/item/CS_URS_2022_02/121151113 | [15 empty] | Online PSC | 2
| VV |  | 25,0*4,5 |  | 112.5 | [13 empty] | VV | 2 | 2 | True | 0 | ROZPOCET
| VV |  | Součet |  | 112.5 | [13 empty] | VV | 2 | 4 | True | 1 | ROZPOCET
2 | K | 122251101 | Odkopávky a prokopávky nezapažené strojně v hornině třídy těžitelnosti I skupiny 3 do 20 m3 | m3 | 15 | 0 | 0 |  |  |  | základní | 0.406 | 6.09 | 0 | 0 | 0 | 0 | 4 | K | 2 |  |  |  | ROZPOCET |  |  |  |  | 0 | 0 | 0 | 0 | 0 | 1 | 0 | 4 | -2009656506
| Online PSC |  | https://podminky.urs.cz/item/CS_URS_2022_02/122251101 | [15 empty] | Online PSC | 2
| VV |  | 25,0*2,0*0,3 |  | 15 | [13 empty] | VV | 2 | 2 | True | 0 | ROZPOCET
| VV | Odk | Součet |  | 15 | [13 empty] | VV | 2 | 4 | True | 1 | ROZPOCET
3 | K | 132251254 | Hloubení nezapažených rýh šířky přes 800 do 2 000 mm strojně s urovnáním dna do předepsaného profilu a spádu v hornině třídy těžitelnosti I skupiny 3 přes 100 do 500 m3 | m3 | 52 | 0 | 0 |  |  |  | základní | 0.496 | 25.792 | 0 | 0 | 0 | 0 | 4 | K | 2 |  |  |  | ROZPOCET |  |  |  |  | 0 | 0 | 0 | 0 | 0 | 1 | 0 | 4 | -484942596
| Online PSC |  | https://podminky.urs.cz/item/CS_URS_2022_02/132251254 | [15 empty] | Online PSC | 2
| VV |  | 25,0*1,6*1,3 |  | 52 | [13 empty] | VV | 2 | 2 | True | 0 | ROZPOCET
| VV | R | Součet |  | 52 | [13 empty] | VV | 2 | 4 | True | 1 | ROZPOCET
4 | K | 162351103 | Vodorovné přemístění výkopku nebo sypaniny po suchu na obvyklém dopravním prostředku, bez naložení výkopku, avšak se složením bez rozhrnutí z horniny třídy těžitelnosti I skupiny 1 až 3 na vzdálenost přes 50 do 500 m | m3 | 46.847 | 0 | 0 |  |  |  | základní | 0.044 | 2.0613 | 0 | 0 | 0 | 0 | 4 | K | 2 |  |  |  | ROZPOCET |  |  |  |  | 0 | 0 | 0 | 0 | 0 | 1 | 0 | 4 | 667332891
| Online PSC |  | https://podminky.urs.cz/item/CS_URS_2022_02/162351103 | [15 empty] | Online PSC | 2
| VV |  | R+Odk-Z |  | 46.847 | [13 empty] | VV | 2 | 2 | True | 0 | ROZPOCET
| VV | OI | Součet |  | 46.847 | [13 empty] | VV | 2 | 4 | True | 1 | ROZPOCET
5 | K | 171251201 | Uložení sypaniny na skládky nebo meziskládky bez hutnění s upravením uložené sypaniny do předepsaného tvaru | m3 | 46.847 | 0 | 0 |  |  |  | základní | 0.009 | 0.42162 | 0 | 0 | 0 | 0 | 4 | K | 2 |  |  |  | ROZPOCET |  |  |  |  | 0 | 0 | 0 | 0 | 0 | 1 | 0 | 4 | 1482727772
| Online PSC |  | https://podminky.urs.cz/item/CS_URS_2022_02/171251201 | [15 empty] | Online PSC | 2
| VV |  | OI |  | 46.847 | [13 empty] | VV | 2 | 2 | True | 1 | ROZPOCET
6 | K | 174151101 | Zásyp sypaninou z jakékoliv horniny strojně s uložením výkopku ve vrstvách se zhutněním jam, šachet, rýh nebo kolem objektů v těchto vykopávkách | m3 | 20.153 | 0 | 0 |  |  |  | základní | 0.328 | 6.6102 | 0 | 0 | 0 | 0 | 4 | K | 2 |  |  |  | ROZPOCET |  |  |  |  | 0 | 0 | 0 | 0 | 0 | 1 | 0 | 4 | -275710031
| Online PSC |  | https://podminky.urs.cz/item/CS_URS_2022_02/174151101 | [15 empty] | Online PSC | 2
| VV |  | 25,0*1,6*0,7 |  | 28 | [13 empty] | VV | 2 | 2 | True | 0 | ROZPOCET
| VV |  | -(4,872+23,3*0,75*0,005+23,1*0,5*0,25) |  | -7.847 | [13 empty] | VV | 2 | 2 | True | 0 | ROZPOCET
| VV | Z | Součet |  | 20.153 | [13 empty] | VV | 2 | 4 | True | 1 | ROZPOCET
| D | 2 | Zakládání |  |  |  | 0 | [5 empty] | 7.4388 |  | 12.2266 |  | 0 | 1 | D | 1 |  |  |  | ROZPOCET | [10 empty] | 0
7 | K | 274313811 | Základy z betonu prostého pasy betonu kamenem neprokládaného tř. C 25/30 | m3 | 4.872 | 0 | 0 |  |  |  | základní | 0.584 | 2.8452 | 2.5019 | 12.1891 | 0 | 0 | 4 | K | 2 |  |  |  | ROZPOCET |  |  |  |  | 0 | 0 | 0 | 0 | 0 | 1 | 0 | 4 | 1495418442
| Online PSC |  | https://podminky.urs.cz/item/CS_URS_2022_02/274313811 | [15 empty] | Online PSC | 2
| VV |  | 23,2*0,7*0,3 |  | 4.872 | [13 empty] | VV | 2 | 2 | True | 0 | ROZPOCET
| VV |  | Součet |  | 4.872 | [13 empty] | VV | 2 | 4 | True | 1 | ROZPOCET
8 | K | 274351121 | Bednění základů pasů rovné zřízení | m2 | 13.92 | 0 | 0 |  |  |  | základní | 0.247 | 3.4382 | 0.00269 | 0.037445 | 0 | 0 | 4 | K | 2 |  |  |  | ROZPOCET |  |  |  |  | 0 | 0 | 0 | 0 | 0 | 1 | 0 | 4 | -2046810449
| Online PSC |  | https://podminky.urs.cz/item/CS_URS_2022_02/274351121 | [15 empty] | Online PSC | 2
| VV |  | 23,2*0,3*2 |  | 13.92 | [13 empty] | VV | 2 | 2 | True | 0 | ROZPOCET
| VV |  | Součet |  | 13.92 | [13 empty] | VV | 2 | 4 | True | 1 | ROZPOCET
9 | K | 274351122 | Bednění základů pasů rovné odstranění | m2 | 13.92 | 0 | 0 |  |  |  | základní | 0.083 | 1.1554 | 0 | 0 | 0 | 0 | 4 | K | 2 |  |  |  | ROZPOCET |  |  |  |  | 0 | 0 | 0 | 0 | 0 | 1 | 0 | 4 | -1817945096
| Online PSC |  | https://podminky.urs.cz/item/CS_URS_2022_02/274351122 | [15 empty] | Online PSC | 2
| D | 3 | Svislé a kompletní konstrukce |  |  |  | 0 | [5 empty] | 155.3956 |  | 46.0988 |  | 0 | 1 | D | 1 |  |  |  | ROZPOCET | [10 empty] | 0
10 | K | 341321610 | Stěny a příčky z betonu železového (bez výztuže) nosné tř. C 30/37 | m3 | 17.844 | 0 | 0 |  |  |  | základní | 1.593 | 28.4255 | 2.5019 | 44.6435 | 0 | 0 | 4 | K | 2 |  |  |  | ROZPOCET |  |  |  |  | 0 | 0 | 0 | 0 | 0 | 1 | 0 | 4 | 1928664938
| Online PSC |  | https://podminky.urs.cz/item/CS_URS_2022_02/341321610 | [15 empty] | Online PSC | 2
| VV |  | 23,1*3,1*0,25 |  | 17.903 | [13 empty] | VV | 2 | 2 | True | 0 | ROZPOCET
| VV |  | -0,74*0,5*0,16 |  | -0.059 | [13 empty] | VV | 2 | 2 | True | 0 | ROZPOCET
| VV |  | Součet |  | 17.844 | [13 empty] | VV | 2 | 4 | True | 1 | ROZPOCET
11 | K | 341351111 | Bednění stěn a příček nosných rovné oboustranné za každou stranu zřízení | m2 | 143.498 | 0 | 0 |  |  |  | základní | 0.538 | 77.2019 | 0.00275 | 0.39462 | 0 | 0 | 4 | K | 2 |  |  |  | ROZPOCET |  |  |  |  | 0 | 0 | 0 | 0 | 0 | 1 | 0 | 4 | -2026026964
| Online PSC |  | https://podminky.urs.cz/item/CS_URS_2022_02/341351111 | [15 empty] | Online PSC | 2
| VV |  | 23,1*3,1*2 |  | 143.22 | [13 empty] | VV | 2 | 2 | True | 0 | ROZPOCET
| VV |  | (0,74+0,5*2)*0,16 |  | 0.278 | [13 empty] | VV | 2 | 2 | True | 0 | ROZPOCET
| VV |  | Součet |  | 143.498 | [13 empty] | VV | 2 | 4 | True | 1 | ROZPOCET
12 | K | 341351112 | Bednění stěn a příček nosných rovné oboustranné za každou stranu odstranění | m2 | 143.498 | 0 | 0 |  |  |  | základní | 0.176 | 25.2556 | 0 | 0 | 0 | 0 | 4 | K | 2 |  |  |  | ROZPOCET |  |  |  |  | 0 | 0 | 0 | 0 | 0 | 1 | 0 | 4 | -1755297470
| Online PSC |  | https://podminky.urs.cz/item/CS_URS_2022_02/341351112 | [15 empty] | Online PSC | 2
13 | K | 341351911 | Bednění stěn a příček nosných Příplatek k cenám bednění za pohledový beton | m2 | 120.398 | 0 | 0 |  |  |  | základní | 0.053 | 6.3811 | 0.0026 | 0.31303 | 0 | 0 | 4 | K | 2 |  |  |  | ROZPOCET |  |  |  |  | 0 | 0 | 0 | 0 | 0 | 1 | 0 | 4 | 2109256285
| Online PSC |  | https://podminky.urs.cz/item/CS_URS_2022_02/341351911 | [15 empty] | Online PSC | 2
| VV |  | 23,1*2,6*2 |  | 120.12 | [13 empty] | VV | 2 | 2 | True | 0 | ROZPOCET
| VV |  | (0,74+0,5*2)*0,16 |  | 0.278 | [13 empty] | VV | 2 | 2 | True | 0 | ROZPOCET
| VV |  | Součet |  | 120.398 | [13 empty] | VV | 2 | 4 | True | 1 | ROZPOCET
14 | K | 341361821 | Výztuž stěn a příček nosných svislých nebo šikmých, rovných nebo oblých z betonářské oceli 10 505 (R) nebo BSt 500 | t | 0.714 | 0 | 0 |  |  |  | základní | 25.327 | 18.0835 | 1.0463 | 0.74707 | 0 | 0 | 4 | K | 2 |  |  |  | ROZPOCET |  |  |  |  | 0 | 0 | 0 | 0 | 0 | 1 | 0 | 4 | -98124461
| Online PSC |  | https://podminky.urs.cz/item/CS_URS_2022_02/341361821 | [15 empty] | Online PSC | 2
| VV |  | 17,844*0,04 |  | 0.714 | [13 empty] | VV | 2 | 2 | True | 1 | ROZPOCET
15 | K | 388995211 | Chránička kabelů v římse z trub HDPE do DN 80 | m | 1.2 | 0 | 0 |  |  |  | základní | 0.04 | 0.048 | 0.00045 | 0.00054 | 0 | 0 | 4 | K | 2 |  |  |  | ROZPOCET |  |  |  |  | 0 | 0 | 0 | 0 | 0 | 1 | 0 | 4 | 1471470498
| Online PSC |  | https://podminky.urs.cz/item/CS_URS_2022_02/388995211 | [15 empty] | Online PSC | 2
| VV |  | 1,2 |  | 1.2 | [13 empty] | VV | 2 | 2 | True | 1 | ROZPOCET
| D | 6 | Úpravy povrchů, podlahy a osazování výplní |  |  |  | 0 | [5 empty] | 36.7936 |  | 29.0701 |  | 0 | 1 | D | 1 |  |  |  | ROZPOCET | [10 empty] | 0
16 | K | 631351101 | Bednění v podlahách rýh a hran zřízení | m2 | 2.33 | 0 | 0 |  |  |  | základní | 0.396 | 0.92268 | 0.01352 | 0.031502 | 0 | 0 | 4 | K | 2 |  |  |  | ROZPOCET |  |  |  |  | 0 | 0 | 0 | 0 | 0 | 1 | 0 | 4 | 1107941522
| Online PSC |  | https://podminky.urs.cz/item/CS_URS_2022_02/631351101 | [15 empty] | Online PSC | 2
| VV |  | 23,3*0,05*2 |  | 2.33 | [13 empty] | VV | 2 | 2 | True | 0 | ROZPOCET
| VV |  | Součet |  | 2.33 | [13 empty] | VV | 2 | 4 | True | 1 | ROZPOCET
17 | K | 631351102 | Bednění v podlahách rýh a hran odstranění | m2 | 2.33 | 0 | 0 |  |  |  | základní | 0.24 | 0.5592 | 0 | 0 | 0 | 0 | 4 | K | 2 |  |  |  | ROZPOCET |  |  |  |  | 0 | 0 | 0 | 0 | 0 | 1 | 0 | 4 | 24190295
| Online PSC |  | https://podminky.urs.cz/item/CS_URS_2022_02/631351102 | [15 empty] | Online PSC | 2
18 | K | 632451454 | Potěr pískocementový běžný tl. přes 40 do 50 mm tř. C 15 | m2 | 17.475 | 0 | 0 |  |  |  | základní | 0.443 | 7.7414 | 0.1117 | 1.952 | 0 | 0 | 4 | K | 2 |  |  |  | ROZPOCET |  |  |  |  | 0 | 0 | 0 | 0 | 0 | 1 | 0 | 4 | 2036308628
| Online PSC |  | https://podminky.urs.cz/item/CS_URS_2022_02/632451454 | [15 empty] | Online PSC | 2
| VV |  | 23,3*0,75 |  | 17.475 | [13 empty] | VV | 2 | 2 | True | 0 | ROZPOCET
| VV |  | Součet |  | 17.475 | [13 empty] | VV | 2 | 4 | True | 1 | ROZPOCET
19 | K | 632451491 | Potěr pískocementový běžný Příplatek k cenám za úpravu povrchu přehlazením | m2 | 17.475 | 0 | 0 |  |  |  | základní | 0.109 | 1.9048 | 0.001 | 0.017475 | 0 | 0 | 4 | K | 2 |  |  |  | ROZPOCET |  |  |  |  | 0 | 0 | 0 | 0 | 0 | 1 | 0 | 4 | -139276590
| Online PSC |  | https://podminky.urs.cz/item/CS_URS_2022_02/632451491 | [15 empty] | Online PSC | 2
20 | K | 635111242 | Násyp ze štěrkopísku, písku nebo kameniva pod podlahy se zhutněním z kameniva hrubého 16-32 | m3 | 12.532 | 0 | 0 |  |  |  | základní | 2.048 | 25.6655 | 2.16 | 27.0691 | 0 | 0 | 4 | K | 2 |  |  |  | ROZPOCET |  |  |  |  | 0 | 0 | 0 | 0 | 0 | 1 | 0 | 4 | 1787523989
| Online PSC |  | https://podminky.urs.cz/item/CS_URS_2022_02/635111242 | [15 empty] | Online PSC | 2
| VV |  | 24,1*1,3*0,4 |  | 12.532 | [13 empty] | VV | 2 | 2 | True | 0 | ROZPOCET
| VV |  | Součet |  | 12.532 | [13 empty] | VV | 2 | 4 | True | 1 | ROZPOCET
| D | 9 | Ostatní konstrukce a práce, bourání |  |  |  | 0 | [5 empty] | 5.484 |  | 0.0086375 |  | 0 | 1 | D | 1 |  |  |  | ROZPOCET | [10 empty] | 0
21 | K | 949101111 | Lešení pomocné pracovní pro objekty pozemních staveb pro zatížení do 150 kg/m2, o výšce lešeňové podlahy do 1,9 m | m2 | 50 | 0 | 0 |  |  |  | základní | 0.105 | 5.25 | 0.00013 | 0.0065 | 0 | 0 | 4 | K | 2 |  |  |  | ROZPOCET |  |  |  |  | 0 | 0 | 0 | 0 | 0 | 1 | 0 | 4 | -162805080
| Online PSC |  | https://podminky.urs.cz/item/CS_URS_2022_02/949101111 | [15 empty] | Online PSC | 2
| VV |  | 25,0*1,0*2 |  | 50 | [13 empty] | VV | 2 | 2 | True | 1 | ROZPOCET
22 | K | 953241111 | Osazení smykových trnů do dilatačních spár jednoduchých pro nižší zatížení z nerezové nebo pozinkované oceli bez pouzdra, průměr 20 mm | kus | 2 | 0 | 0 |  |  |  | základní | 0.052 | 0.104 | 0 | 0 | 0 | 0 | 4 | K | 2 |  |  |  | ROZPOCET |  |  |  |  | 0 | 0 | 0 | 0 | 0 | 1 | 0 | 4 | -347584301
| Online PSC |  | https://podminky.urs.cz/item/CS_URS_2022_02/953241111 | [15 empty] | Online PSC | 2
23 | M | 54879302 | trn pro přenos smykové síly u dilatačních spár pro nižší zatížení nerez bez pouzdra D 20mm | kus | 2 | 0 | 0 |  |  |  | základní | 0 | 0 | 0.00076 | 0.00152 | 0 | 0 | 8 | M | 2 |  |  |  | ROZPOCET |  |  |  |  | 0 | 0 | 0 | 0 | 0 | 1 | 0 | 4 | -1002596109
24 | K | 953312123 | Vložky svislé do dilatačních spár z polystyrenových desek extrudovaných včetně dodání a osazení, v jakémkoliv zdivu přes 20 do 30 mm | m2 | 0.65 | 0 | 0 |  |  |  | základní | 0.2 | 0.13 | 0.00095 | 0.0006175 | 0 | 0 | 4 | K | 2 |  |  |  | ROZPOCET |  |  |  |  | 0 | 0 | 0 | 0 | 0 | 1 | 0 | 4 | 1127435008
| Online PSC |  | https://podminky.urs.cz/item/CS_URS_2022_02/953312123 | [15 empty] | Online PSC | 2
| VV |  | 2,6*0,25 |  | 0.65 | [13 empty] | VV | 2 | 2 | True | 1 | ROZPOCET
| D | 998 | Přesun hmot |  |  |  | 0 | [5 empty] | 72.6327 |  | 0 |  | 0 | 1 | D | 1 |  |  |  | ROZPOCET | [10 empty] | 0
25 | K | 998011001 | Přesun hmot pro budovy občanské výstavby, bydlení, výrobu a služby s nosnou svislou konstrukcí zděnou z cihel, tvárnic nebo kamene vodorovná dopravní vzdálenost do 100 m pro budovy výšky do 6 m | t | 87.404 | 0 | 0 |  |  |  | základní | 0.831 | 72.6327 | 0 | 0 | 0 | 0 | 4 | K | 2 |  |  |  | ROZPOCET |  |  |  |  | 0 | 0 | 0 | 0 | 0 | 1 | 0 | 4 | 1234700216
| Online PSC |  | https://podminky.urs.cz/item/CS_URS_2022_02/998011001 | [15 empty] | Online PSC | 2

## SO 402 - Opěrná zeď v. 1,...
[9 empty] | >> skryté sloupce << | [9 empty] | {4f0efde8-8f75-43d7-b419-8be558b346b3} | [5 empty] | R | výkop rýh | 75,712 | 2
[19 empty] | 2 | [5 empty] | Z | zásyp | 32,22 | 2
| KRYCÍ LIST SOUPISU PRACÍ | [8 empty] | v --- níže se nacházejí doplnkové a pomocné údaje k sestavám --- v | [8 empty] | False | [5 empty] | OI | odvoz zeminy | 68,452 | 2
[25 empty] | Odk | odkopávka | 24,96 | 2
Stavba:
REVITALIZACE SPORTOVNÍ ZÓNY STREETPARK
Objekt:
SO 400 - Opěrné stěny
Soupis:
SO 402 - Opěrná zeď v. 1,0 m
| KSO: |  |  |  |  | CC-CZ:
| Místo: |  | Žďár nad Sázavou |  |  | Datum: | 26. 9. 2022
| Zadavatel: |  |  |  |  | IČ:
|  | Město Žďár nad Sázavou |  |  |  | DIČ:
| Zhotovitel: |  |  |  |  | IČ:
|  | VZ |  |  |  | DIČ:
| Projektant: |  |  |  |  | IČ:
|  | Grimm Architekti s.r.o. |  |  |  | DIČ:
| Zpracovatel: |  |  |  |  | IČ:
DIČ:
Poznámka:
| Cena bez DPH | [5 empty] | 0
|  |  | Základ daně |  |  | Sazba daně | Výše daně
| DPH | základní | 0 |  |  | 21% | 0
|  | snížená | 0 |  |  | 15% | 0
|  | zákl. přenesená | 0 |  |  | 21% | 0
|  | sníž. přenesená | 0 |  |  | 15% | 0
|  | nulová | 0 |  |  | 0% | 0
| Cena s DPH |  |  | v | CZK |  | 0
REKAPITULACE ČLENĚNÍ SOUPISU PRACÍ
Stavba:
REVITALIZACE SPORTOVNÍ ZÓNY STREETPARK
Objekt:
SO 400 - Opěrné stěny
Soupis:
SO 402 - Opěrná zeď v. 1,0 m
Místo: |  |  | Žďár nad Sázavou |  |  | Datum: | 26. 9. 2022
Zadavatel: |  |  | Město Žďár nad Sázavou |  |  | Projektant: | Grimm Architekti s.r.o.
Zhotovitel: |  |  | VZ |  |  | Zpracovatel:
Kód dílu - Popis | [6 empty] | Cena celkem [CZK]
Náklady stavby celkem | [6 empty] | 0 | [12 empty] | -1
| HSV - Práce a dodávky HSV | [5 empty] | 0
| 1 - Zemní práce | [5 empty] | 0
| 2 - Zakládání | [5 empty] | 0
| 3 - Svislé a kompletní konstrukce | [5 empty] | 0
| 6 - Úpravy povrchů, podlahy a osazování výplní | [5 empty] | 0
| 998 - Přesun hmot | [5 empty] | 0
SOUPIS PRACÍ
Stavba:
REVITALIZACE SPORTOVNÍ ZÓNY STREETPARK
Objekt:
SO 400 - Opěrné stěny
Soupis:
SO 402 - Opěrná zeď v. 1,0 m
Místo: |  |  | Žďár nad Sázavou |  |  | Datum: | 26. 9. 2022
Zadavatel: |  |  | Město Žďár nad Sázavou |  |  | Projektant: | Grimm Architekti s.r.o.
Zhotovitel: |  |  | VZ |  |  | Zpracovatel:
PČ | Typ | Kód | Popis | MJ | Množství | J.cena [CZK] | Cena celkem [CZK] | Cenová soustava |  |  | DPH | J. Nh [h] | Nh celkem [h] | J. hmotnost [t] | Hmotnost celkem [t] | J. suť [t] | Suť Celkem [t]
Náklady soupisu celkem | [6 empty] | 0 | [5 empty] | 315.9539 |  | 107.707 |  | 0 |  | D | -1 | [14 empty] | 0
| D | HSV | Práce a dodávky HSV |  |  |  | 0 | [5 empty] | 315.9539 |  | 107.707 |  | 0 | 1 | D | 0 |  |  |  | ROZPOCET | [10 empty] | 0
| D | 1 | Zemní práce |  |  |  | 0 | [5 empty] | 72.7298 |  | 14.976 |  | 0 | 1 | D | 1 |  |  |  | ROZPOCET | [10 empty] | 0
1 | K | 121151113 | Sejmutí ornice strojně při souvislé ploše přes 100 do 500 m2, tl. vrstvy do 200 mm | m2 | 145.6 | 0 | 0 |  |  |  | základní | 0.026 | 3.7856 | 0 | 0 | 0 | 0 | 4 | K | 2 |  |  |  | ROZPOCET |  |  |  |  | 0 | 0 | 0 | 0 | 0 | 1 | 0 | 4 | -118685283
| Online PSC |  | https://podminky.urs.cz/item/CS_URS_2022_02/121151113 | [15 empty] | Online PSC | 2
| VV |  | "OZ 402.1 | [15 empty] | VV | 2 | 1 | True | 0 | ROZPOCET
| VV |  | 10,3*3,5 |  | 36.05 | [13 empty] | VV | 2 | 2 | True | 0 | ROZPOCET
| VV |  | "OZ 402.2 | [15 empty] | VV | 2 | 1 | True | 0 | ROZPOCET
| VV |  | 11,3*3,5 |  | 39.55 | [13 empty] | VV | 2 | 2 | True | 0 | ROZPOCET
| VV |  | "OZ 402.3 | [15 empty] | VV | 2 | 1 | True | 0 | ROZPOCET
| VV |  | 20,0*3,5 |  | 70 | [13 empty] | VV | 2 | 2 | True | 0 | ROZPOCET
| VV |  | Součet |  | 145.6 | [13 empty] | VV | 2 | 4 | True | 1 | ROZPOCET
2 | K | 122251101 | Odkopávky a prokopávky nezapažené strojně v hornině třídy těžitelnosti I skupiny 3 do 20 m3 | m3 | 24.96 | 0 | 0 |  |  |  | základní | 0.406 | 10.1338 | 0 | 0 | 0 | 0 | 4 | K | 2 |  |  |  | ROZPOCET |  |  |  |  | 0 | 0 | 0 | 0 | 0 | 1 | 0 | 4 | -1880014671
| Online PSC |  | https://podminky.urs.cz/item/CS_URS_2022_02/122251101 | [15 empty] | Online PSC | 2
| VV |  | "OZ 402.1 | [15 empty] | VV | 2 | 1 | True | 0 | ROZPOCET
| VV |  | 10,3*2,0*0,3 |  | 6.18 | [13 empty] | VV | 2 | 2 | True | 0 | ROZPOCET
| VV |  | "OZ 402.2 | [15 empty] | VV | 2 | 1 | True | 0 | ROZPOCET
| VV |  | 11,3*2,0*0,3 |  | 6.78 | [13 empty] | VV | 2 | 2 | True | 0 | ROZPOCET
| VV |  | "OZ 402.3 | [15 empty] | VV | 2 | 1 | True | 0 | ROZPOCET
| VV |  | 20,0*2,0*0,3 |  | 12 | [13 empty] | VV | 2 | 2 | True | 0 | ROZPOCET
| VV | Odk | Součet |  | 24.96 | [13 empty] | VV | 2 | 4 | True | 1 | ROZPOCET
3 | K | 132251254 | Hloubení nezapažených rýh šířky přes 800 do 2 000 mm strojně s urovnáním dna do předepsaného profilu a spádu v hornině třídy těžitelnosti I skupiny 3 přes 100 do 500 m3 | m3 | 75.712 | 0 | 0 |  |  |  | základní | 0.496 | 37.5532 | 0 | 0 | 0 | 0 | 4 | K | 2 |  |  |  | ROZPOCET |  |  |  |  | 0 | 0 | 0 | 0 | 0 | 1 | 0 | 4 | -1507037370
| Online PSC |  | https://podminky.urs.cz/item/CS_URS_2022_02/132251254 | [15 empty] | Online PSC | 2
| VV |  | "OZ 402.1 | [15 empty] | VV | 2 | 1 | True | 0 | ROZPOCET
| VV |  | 10,3*1,4*1,3 |  | 18.746 | [13 empty] | VV | 2 | 2 | True | 0 | ROZPOCET
| VV |  | "OZ 402.2 | [15 empty] | VV | 2 | 1 | True | 0 | ROZPOCET
| VV |  | 11,3*1,4*1,3 |  | 20.566 | [13 empty] | VV | 2 | 2 | True | 0 | ROZPOCET
| VV |  | "OZ 402.3 | [15 empty] | VV | 2 | 1 | True | 0 | ROZPOCET
| VV |  | 20,0*1,4*1,3 |  | 36.4 | [13 empty] | VV | 2 | 2 | True | 0 | ROZPOCET
| VV | R | Součet |  | 75.712 | [13 empty] | VV | 2 | 4 | True | 1 | ROZPOCET
4 | K | 162351103 | Vodorovné přemístění výkopku nebo sypaniny po suchu na obvyklém dopravním prostředku, bez naložení výkopku, avšak se složením bez rozhrnutí z horniny třídy těžitelnosti I skupiny 1 až 3 na vzdálenost přes 50 do 500 m | m3 | 68.452 | 0 | 0 |  |  |  | základní | 0.044 | 3.0119 | 0 | 0 | 0 | 0 | 4 | K | 2 |  |  |  | ROZPOCET |  |  |  |  | 0 | 0 | 0 | 0 | 0 | 1 | 0 | 4 | -1420601070
| Online PSC |  | https://podminky.urs.cz/item/CS_URS_2022_02/162351103 | [15 empty] | Online PSC | 2
| VV |  | Odk+R-Z |  | 68.452 | [13 empty] | VV | 2 | 2 | True | 0 | ROZPOCET
| VV | OI | Součet |  | 68.452 | [13 empty] | VV | 2 | 4 | True | 1 | ROZPOCET
5 | K | 171251201 | Uložení sypaniny na skládky nebo meziskládky bez hutnění s upravením uložené sypaniny do předepsaného tvaru | m3 | 68.452 | 0 | 0 |  |  |  | základní | 0.009 | 0.61607 | 0 | 0 | 0 | 0 | 4 | K | 2 |  |  |  | ROZPOCET |  |  |  |  | 0 | 0 | 0 | 0 | 0 | 1 | 0 | 4 | 1947223583
| Online PSC |  | https://podminky.urs.cz/item/CS_URS_2022_02/171251201 | [15 empty] | Online PSC | 2
| VV |  | OI |  | 68.452 | [13 empty] | VV | 2 | 2 | True | 1 | ROZPOCET
6 | K | 174151101 | Zásyp sypaninou z jakékoliv horniny strojně s uložením výkopku ve vrstvách se zhutněním jam, šachet, rýh nebo kolem objektů v těchto vykopávkách | m3 | 32.22 | 0 | 0 |  |  |  | základní | 0.328 | 10.5682 | 0 | 0 | 0 | 0 | 4 | K | 2 |  |  |  | ROZPOCET |  |  |  |  | 0 | 0 | 0 | 0 | 0 | 1 | 0 | 4 | -1184214625
| Online PSC |  | https://podminky.urs.cz/item/CS_URS_2022_02/174151101 | [15 empty] | Online PSC | 2
| VV |  | "OZ 402.1 | [15 empty] | VV | 2 | 1 | True | 0 | ROZPOCET
| VV |  | 10,3*0,7*0,4 |  | 2.884 | [13 empty] | VV | 2 | 2 | True | 0 | ROZPOCET
| VV |  | -10,3*0,23*0,35 |  | -0.829 | [13 empty] | VV | 2 | 2 | True | 0 | ROZPOCET
| VV |  | 10,3*0,5*1,15 |  | 5.923 | [13 empty] | VV | 2 | 2 | True | 0 | ROZPOCET
| VV |  | "OZ 402.2 | [15 empty] | VV | 2 | 1 | True | 0 | ROZPOCET
| VV |  | 11,3*0,7*0,4 |  | 3.164 | [13 empty] | VV | 2 | 2 | True | 0 | ROZPOCET
| VV |  | -11,3*0,23*0,35 |  | -0.91 | [13 empty] | VV | 2 | 2 | True | 0 | ROZPOCET
| VV |  | 11,3*0,5*1,15 |  | 6.498 | [13 empty] | VV | 2 | 2 | True | 0 | ROZPOCET
| VV |  | "OZ 402.3 | [15 empty] | VV | 2 | 1 | True | 0 | ROZPOCET
| VV |  | 20,0*0,7*0,4 |  | 5.6 | [13 empty] | VV | 2 | 2 | True | 0 | ROZPOCET
| VV |  | -20,0*0,23*0,35 |  | -1.61 | [13 empty] | VV | 2 | 2 | True | 0 | ROZPOCET
| VV |  | 20,0*0,5*1,15 |  | 11.5 | [13 empty] | VV | 2 | 2 | True | 0 | ROZPOCET
| VV | Z | Součet |  | 32.22 | [13 empty] | VV | 2 | 4 | True | 1 | ROZPOCET
7 | K | 175151201 | Obsypání objektů nad přilehlým původním terénem strojně sypaninou z vhodných hornin třídy těžitelnosti I a II, skupiny 1 až 4 nebo materiálem uloženým ve vzdálenosti do 3 m od vnějšího kraje objektu pro jakoukoliv míru zhutnění bez prohození sypaniny | m3 | 7.488 | 0 | 0 |  |  |  | základní | 0.943 | 7.0612 | 0 | 0 | 0 | 0 | 4 | K | 2 |  |  |  | ROZPOCET |  |  |  |  | 0 | 0 | 0 | 0 | 0 | 1 | 0 | 4 | 1504549438
| Online PSC |  | https://podminky.urs.cz/item/CS_URS_2022_02/175151201 | [15 empty] | Online PSC | 2
| VV |  | "OZ 402.1 | [15 empty] | VV | 2 | 1 | True | 0 | ROZPOCET
| VV |  | 10,3*0,9*0,2 |  | 1.854 | [13 empty] | VV | 2 | 2 | True | 0 | ROZPOCET
| VV |  | "OZ 402.2 | [15 empty] | VV | 2 | 1 | True | 0 | ROZPOCET
| VV |  | 11,3*0,9*0,2 |  | 2.034 | [13 empty] | VV | 2 | 2 | True | 0 | ROZPOCET
| VV |  | "OZ 402.3 | [15 empty] | VV | 2 | 1 | True | 0 | ROZPOCET
| VV |  | 20,0*0,9*0,2 |  | 3.6 | [13 empty] | VV | 2 | 2 | True | 0 | ROZPOCET
| VV |  | Součet |  | 7.488 | [13 empty] | VV | 2 | 4 | True | 1 | ROZPOCET
8 | M | 58337302 | štěrkopísek frakce 0/16 | t | 14.976 | 0 | 0 |  |  |  | základní | 0 | 0 | 1 | 14.976 | 0 | 0 | 8 | M | 2 |  |  |  | ROZPOCET |  |  |  |  | 0 | 0 | 0 | 0 | 0 | 1 | 0 | 4 | 2143727854
| VV |  | 7,488*2 'Přepočtené koeficientem množství |  | 14.976 | [13 empty] | VV | 2 | 2 | False | 1 | ROZPOCET
| D | 2 | Zakládání |  |  |  | 0 | [5 empty] | 12.1843 |  | 20.0263 |  | 0 | 1 | D | 1 |  |  |  | ROZPOCET | [10 empty] | 0
9 | K | 274313811 | Základy z betonu prostého pasy betonu kamenem neprokládaného tř. C 25/30 | m3 | 7.98 | 0 | 0 |  |  |  | základní | 0.584 | 4.6603 | 2.5019 | 19.9649 | 0 | 0 | 4 | K | 2 |  |  |  | ROZPOCET |  |  |  |  | 0 | 0 | 0 | 0 | 0 | 1 | 0 | 4 | -1084406632
| Online PSC |  | https://podminky.urs.cz/item/CS_URS_2022_02/274313811 | [15 empty] | Online PSC | 2
| VV |  | "OZ 402.1 | [15 empty] | VV | 2 | 1 | True | 0 | ROZPOCET
| VV |  | 10,0*0,7*0,3 |  | 2.1 | [13 empty] | VV | 2 | 2 | True | 0 | ROZPOCET
| VV |  | "OZ 402.2 | [15 empty] | VV | 2 | 1 | True | 0 | ROZPOCET
| VV |  | 10,0*0,7*0,3 |  | 2.1 | [13 empty] | VV | 2 | 2 | True | 0 | ROZPOCET
| VV |  | "OZ 402.3 | [15 empty] | VV | 2 | 1 | True | 0 | ROZPOCET
| VV |  | 18,0*0,7*0,3 |  | 3.78 | [13 empty] | VV | 2 | 2 | True | 0 | ROZPOCET
| VV |  | Součet |  | 7.98 | [13 empty] | VV | 2 | 4 | True | 1 | ROZPOCET
10 | K | 274351121 | Bednění základů pasů rovné zřízení | m2 | 22.8 | 0 | 0 |  |  |  | základní | 0.247 | 5.6316 | 0.00269 | 0.061332 | 0 | 0 | 4 | K | 2 |  |  |  | ROZPOCET |  |  |  |  | 0 | 0 | 0 | 0 | 0 | 1 | 0 | 4 | 1027978114
| Online PSC |  | https://podminky.urs.cz/item/CS_URS_2022_02/274351121 | [15 empty] | Online PSC | 2
| VV |  | "OZ 402.1 | [15 empty] | VV | 2 | 1 | True | 0 | ROZPOCET
| VV |  | 10,0*0,3*2 |  | 6 | [13 empty] | VV | 2 | 2 | True | 0 | ROZPOCET
| VV |  | "OZ 402.2 | [15 empty] | VV | 2 | 1 | True | 0 | ROZPOCET
| VV |  | 10,0*0,3*2 |  | 6 | [13 empty] | VV | 2 | 2 | True | 0 | ROZPOCET
| VV |  | "OZ 402.3 | [15 empty] | VV | 2 | 1 | True | 0 | ROZPOCET
| VV |  | 18,0*0,3*2 |  | 10.8 | [13 empty] | VV | 2 | 2 | True | 0 | ROZPOCET
| VV |  | Součet |  | 22.8 | [13 empty] | VV | 2 | 4 | True | 1 | ROZPOCET
11 | K | 274351122 | Bednění základů pasů rovné odstranění | m2 | 22.8 | 0 | 0 |  |  |  | základní | 0.083 | 1.8924 | 0 | 0 | 0 | 0 | 4 | K | 2 |  |  |  | ROZPOCET |  |  |  |  | 0 | 0 | 0 | 0 | 0 | 1 | 0 | 4 | -278059007
| Online PSC |  | https://podminky.urs.cz/item/CS_URS_2022_02/274351122 | [15 empty] | Online PSC | 2
| D | 3 | Svislé a kompletní konstrukce |  |  |  | 0 | [5 empty] | 81.0358 |  | 24.4733 |  | 0 | 1 | D | 1 |  |  |  | ROZPOCET | [10 empty] | 0
12 | K | 341321610 | Stěny a příčky z betonu železového (bez výztuže) nosné tř. C 30/37 | m3 | 9.5 | 0 | 0 |  |  |  | základní | 1.593 | 15.1335 | 2.5019 | 23.7679 | 0 | 0 | 4 | K | 2 |  |  |  | ROZPOCET |  |  |  |  | 0 | 0 | 0 | 0 | 0 | 1 | 0 | 4 | 1955821200
| Online PSC |  | https://podminky.urs.cz/item/CS_URS_2022_02/341321610 | [15 empty] | Online PSC | 2
| VV |  | "OZ 402.1 | [15 empty] | VV | 2 | 1 | True | 0 | ROZPOCET
| VV |  | 10,0*1,0*0,25 |  | 2.5 | [13 empty] | VV | 2 | 2 | True | 0 | ROZPOCET
| VV |  | "OZ 402.2 | [15 empty] | VV | 2 | 1 | True | 0 | ROZPOCET
| VV |  | 10,0*1,0*0,25 |  | 2.5 | [13 empty] | VV | 2 | 2 | True | 0 | ROZPOCET
| VV |  | "OZ 402.3 | [15 empty] | VV | 2 | 1 | True | 0 | ROZPOCET
| VV |  | 18,0*1,0*0,25 |  | 4.5 | [13 empty] | VV | 2 | 2 | True | 0 | ROZPOCET
| VV |  | Součet |  | 9.5 | [13 empty] | VV | 2 | 4 | True | 1 | ROZPOCET
13 | K | 341351111 | Bednění stěn a příček nosných rovné oboustranné za každou stranu zřízení | m2 | 76 | 0 | 0 |  |  |  | základní | 0.538 | 40.888 | 0.00275 | 0.209 | 0 | 0 | 4 | K | 2 |  |  |  | ROZPOCET |  |  |  |  | 0 | 0 | 0 | 0 | 0 | 1 | 0 | 4 | 624453906
| Online PSC |  | https://podminky.urs.cz/item/CS_URS_2022_02/341351111 | [15 empty] | Online PSC | 2
| VV |  | "OZ 402.1 | [15 empty] | VV | 2 | 1 | True | 0 | ROZPOCET
| VV |  | 10,0*1,0*2 |  | 20 | [13 empty] | VV | 2 | 2 | True | 0 | ROZPOCET
| VV |  | "OZ 402.2 | [15 empty] | VV | 2 | 1 | True | 0 | ROZPOCET
| VV |  | 10,0*1,0*2 |  | 20 | [13 empty] | VV | 2 | 2 | True | 0 | ROZPOCET
| VV |  | "OZ 402.3 | [15 empty] | VV | 2 | 1 | True | 0 | ROZPOCET
| VV |  | 18,0*1,0*2 |  | 36 | [13 empty] | VV | 2 | 2 | True | 0 | ROZPOCET
| VV |  | Součet |  | 76 | [13 empty] | VV | 2 | 4 | True | 1 | ROZPOCET
14 | K | 341351112 | Bednění stěn a příček nosných rovné oboustranné za každou stranu odstranění | m2 | 76 | 0 | 0 |  |  |  | základní | 0.176 | 13.376 | 0 | 0 | 0 | 0 | 4 | K | 2 |  |  |  | ROZPOCET |  |  |  |  | 0 | 0 | 0 | 0 | 0 | 1 | 0 | 4 | -900596908
| Online PSC |  | https://podminky.urs.cz/item/CS_URS_2022_02/341351112 | [15 empty] | Online PSC | 2
15 | K | 341351911 | Bednění stěn a příček nosných Příplatek k cenám bednění za pohledový beton | m2 | 38 | 0 | 0 |  |  |  | základní | 0.053 | 2.014 | 0.0026 | 0.0988 | 0 | 0 | 4 | K | 2 |  |  |  | ROZPOCET |  |  |  |  | 0 | 0 | 0 | 0 | 0 | 1 | 0 | 4 | -1588325722
| Online PSC |  | https://podminky.urs.cz/item/CS_URS_2022_02/341351911 | [15 empty] | Online PSC | 2
| VV |  | "OZ 402.1 | [15 empty] | VV | 2 | 1 | True | 0 | ROZPOCET
| VV |  | 10,0*0,5*2 |  | 10 | [13 empty] | VV | 2 | 2 | True | 0 | ROZPOCET
| VV |  | "OZ 402.2 | [15 empty] | VV | 2 | 1 | True | 0 | ROZPOCET
| VV |  | 10,0*0,5*2 |  | 10 | [13 empty] | VV | 2 | 2 | True | 0 | ROZPOCET
| VV |  | "OZ 402.3 | [15 empty] | VV | 2 | 1 | True | 0 | ROZPOCET
| VV |  | 18,0*0,5*2 |  | 18 | [13 empty] | VV | 2 | 2 | True | 0 | ROZPOCET
| VV |  | Součet |  | 38 | [13 empty] | VV | 2 | 4 | True | 1 | ROZPOCET
16 | K | 341361821 | Výztuž stěn a příček nosných svislých nebo šikmých, rovných nebo oblých z betonářské oceli 10 505 (R) nebo BSt 500 | t | 0.38 | 0 | 0 |  |  |  | základní | 25.327 | 9.6243 | 1.0463 | 0.3976 | 0 | 0 | 4 | K | 2 |  |  |  | ROZPOCET |  |  |  |  | 0 | 0 | 0 | 0 | 0 | 1 | 0 | 4 | -610126975
| Online PSC |  | https://podminky.urs.cz/item/CS_URS_2022_02/341361821 | [15 empty] | Online PSC | 2
| VV |  | 9,5*0,04 |  | 0.38 | [13 empty] | VV | 2 | 2 | True | 1 | ROZPOCET
| D | 6 | Úpravy povrchů, podlahy a osazování výplní |  |  |  | 0 | [5 empty] | 60.4995 |  | 48.2315 |  | 0 | 1 | D | 1 |  |  |  | ROZPOCET | [10 empty] | 0
17 | K | 631351101 | Bednění v podlahách rýh a hran zřízení | m2 | 3.02 | 0 | 0 |  |  |  | základní | 0.396 | 1.1959 | 0.01352 | 0.04083 | 0 | 0 | 4 | K | 2 |  |  |  | ROZPOCET |  |  |  |  | 0 | 0 | 0 | 0 | 0 | 1 | 0 | 4 | 291931865
| Online PSC |  | https://podminky.urs.cz/item/CS_URS_2022_02/631351101 | [15 empty] | Online PSC | 2
| VV |  | (10,2+2+18,0)*0,05*2 |  | 3.02 | [13 empty] | VV | 2 | 2 | True | 0 | ROZPOCET
| VV |  | Součet |  | 3.02 | [13 empty] | VV | 2 | 4 | True | 1 | ROZPOCET
18 | K | 631351102 | Bednění v podlahách rýh a hran odstranění | m2 | 3.02 | 0 | 0 |  |  |  | základní | 0.24 | 0.7248 | 0 | 0 | 0 | 0 | 4 | K | 2 |  |  |  | ROZPOCET |  |  |  |  | 0 | 0 | 0 | 0 | 0 | 1 | 0 | 4 | -1291866143
| Online PSC |  | https://podminky.urs.cz/item/CS_URS_2022_02/631351102 | [15 empty] | Online PSC | 2
19 | K | 632451454 | Potěr pískocementový běžný tl. přes 40 do 50 mm tř. C 15 | m2 | 28.95 | 0 | 0 |  |  |  | základní | 0.443 | 12.8248 | 0.1117 | 3.2337 | 0 | 0 | 4 | K | 2 |  |  |  | ROZPOCET |  |  |  |  | 0 | 0 | 0 | 0 | 0 | 1 | 0 | 4 | -170294635
| Online PSC |  | https://podminky.urs.cz/item/CS_URS_2022_02/632451454 | [15 empty] | Online PSC | 2
| VV |  | "OZ 402.1 | [15 empty] | VV | 2 | 1 | True | 0 | ROZPOCET
| VV |  | 10,2*0,75 |  | 7.65 | [13 empty] | VV | 2 | 2 | True | 0 | ROZPOCET
| VV |  | "OZ 402.2 | [15 empty] | VV | 2 | 1 | True | 0 | ROZPOCET
| VV |  | 10,2*0,75 |  | 7.65 | [13 empty] | VV | 2 | 2 | True | 0 | ROZPOCET
| VV |  | "OZ 402.3 | [15 empty] | VV | 2 | 1 | True | 0 | ROZPOCET
| VV |  | 18,2*0,75 |  | 13.65 | [13 empty] | VV | 2 | 2 | True | 0 | ROZPOCET
| VV |  | Součet |  | 28.95 | [13 empty] | VV | 2 | 4 | True | 1 | ROZPOCET
20 | K | 632451491 | Potěr pískocementový běžný Příplatek k cenám za úpravu povrchu přehlazením | m2 | 28.95 | 0 | 0 |  |  |  | základní | 0.109 | 3.1555 | 0.001 | 0.02895 | 0 | 0 | 4 | K | 2 |  |  |  | ROZPOCET |  |  |  |  | 0 | 0 | 0 | 0 | 0 | 1 | 0 | 4 | 1833934261
| Online PSC |  | https://podminky.urs.cz/item/CS_URS_2022_02/632451491 | [15 empty] | Online PSC | 2
21 | K | 635111242 | Násyp ze štěrkopísku, písku nebo kameniva pod podlahy se zhutněním z kameniva hrubého 16-32 | m3 | 20.8 | 0 | 0 |  |  |  | základní | 2.048 | 42.5984 | 2.16 | 44.928 | 0 | 0 | 4 | K | 2 |  |  |  | ROZPOCET |  |  |  |  | 0 | 0 | 0 | 0 | 0 | 1 | 0 | 4 | 1091548087
| Online PSC |  | https://podminky.urs.cz/item/CS_URS_2022_02/635111242 | [15 empty] | Online PSC | 2
| VV |  | "OZ 402.1 | [15 empty] | VV | 2 | 1 | True | 0 | ROZPOCET
| VV |  | 10,3*1,25*0,4 |  | 5.15 | [13 empty] | VV | 2 | 2 | True | 0 | ROZPOCET
| VV |  | "OZ 402.2 | [15 empty] | VV | 2 | 1 | True | 0 | ROZPOCET
| VV |  | 11,3*1,25*0,4 |  | 5.65 | [13 empty] | VV | 2 | 2 | True | 0 | ROZPOCET
| VV |  | "OZ 402.3 | [15 empty] | VV | 2 | 1 | True | 0 | ROZPOCET
| VV |  | 20,0*1,25*0,4 |  | 10 | [13 empty] | VV | 2 | 2 | True | 0 | ROZPOCET
| VV |  | Součet |  | 20.8 | [13 empty] | VV | 2 | 4 | True | 1 | ROZPOCET
| D | 998 | Přesun hmot |  |  |  | 0 | [5 empty] | 89.5045 |  | 0 |  | 0 | 1 | D | 1 |  |  |  | ROZPOCET | [10 empty] | 0
22 | K | 998011001 | Přesun hmot pro budovy občanské výstavby, bydlení, výrobu a služby s nosnou svislou konstrukcí zděnou z cihel, tvárnic nebo kamene vodorovná dopravní vzdálenost do 100 m pro budovy výšky do 6 m | t | 107.707 | 0 | 0 |  |  |  | základní | 0.831 | 89.5045 | 0 | 0 | 0 | 0 | 4 | K | 2 |  |  |  | ROZPOCET |  |  |  |  | 0 | 0 | 0 | 0 | 0 | 1 | 0 | 4 | 882271232
| Online PSC |  | https://podminky.urs.cz/item/CS_URS_2022_02/998011001 | [15 empty] | Online PSC | 2

## SO 403 - Opěrná zeď v.0,6 m
[9 empty] | >> skryté sloupce << | [9 empty] | {f8df2744-bc48-4d02-ae82-7c55d3c392e0} | [5 empty] | R | výkop rýh | 53,872 | 2
[19 empty] | 2 | [5 empty] | Z | zásyp | 22,523 | 2
| KRYCÍ LIST SOUPISU PRACÍ | [8 empty] | v --- níže se nacházejí doplnkové a pomocné údaje k sestavám --- v | [8 empty] | False | [5 empty] | OI | odvoz zeminy | 49,109 | 2
[25 empty] | Odk | odkopávka | 17,76 | 2
Stavba:
REVITALIZACE SPORTOVNÍ ZÓNY STREETPARK
Objekt:
SO 400 - Opěrné stěny
Soupis:
SO 403 - Opěrná zeď v.0,6 m
| KSO: |  |  |  |  | CC-CZ:
| Místo: |  | Žďár nad Sázavou |  |  | Datum: | 26. 9. 2022
| Zadavatel: |  |  |  |  | IČ:
|  | Město Žďár nad Sázavou |  |  |  | DIČ:
| Zhotovitel: |  |  |  |  | IČ:
|  | VZ |  |  |  | DIČ:
| Projektant: |  |  |  |  | IČ:
|  | Grimm Architekti s.r.o. |  |  |  | DIČ:
| Zpracovatel: |  |  |  |  | IČ:
DIČ:
Poznámka:
| Cena bez DPH | [5 empty] | 0
|  |  | Základ daně |  |  | Sazba daně | Výše daně
| DPH | základní | 0 |  |  | 21% | 0
|  | snížená | 0 |  |  | 15% | 0
|  | zákl. přenesená | 0 |  |  | 21% | 0
|  | sníž. přenesená | 0 |  |  | 15% | 0
|  | nulová | 0 |  |  | 0% | 0
| Cena s DPH |  |  | v | CZK |  | 0
REKAPITULACE ČLENĚNÍ SOUPISU PRACÍ
Stavba:
REVITALIZACE SPORTOVNÍ ZÓNY STREETPARK
Objekt:
SO 400 - Opěrné stěny
Soupis:
SO 403 - Opěrná zeď v.0,6 m
Místo: |  |  | Žďár nad Sázavou |  |  | Datum: | 26. 9. 2022
Zadavatel: |  |  | Město Žďár nad Sázavou |  |  | Projektant: | Grimm Architekti s.r.o.
Zhotovitel: |  |  | VZ |  |  | Zpracovatel:
Kód dílu - Popis | [6 empty] | Cena celkem [CZK]
Náklady stavby celkem | [6 empty] | 0 | [12 empty] | -1
| HSV - Práce a dodávky HSV | [5 empty] | 0
| 1 - Zemní práce | [5 empty] | 0
| 2 - Zakládání | [5 empty] | 0
| 3 - Svislé a kompletní konstrukce | [5 empty] | 0
| 6 - Úpravy povrchů, podlahy a osazování výplní | [5 empty] | 0
| 998 - Přesun hmot | [5 empty] | 0
SOUPIS PRACÍ
Stavba:
REVITALIZACE SPORTOVNÍ ZÓNY STREETPARK
Objekt:
SO 400 - Opěrné stěny
Soupis:
SO 403 - Opěrná zeď v.0,6 m
Místo: |  |  | Žďár nad Sázavou |  |  | Datum: | 26. 9. 2022
Zadavatel: |  |  | Město Žďár nad Sázavou |  |  | Projektant: | Grimm Architekti s.r.o.
Zhotovitel: |  |  | VZ |  |  | Zpracovatel:
PČ | Typ | Kód | Popis | MJ | Množství | J.cena [CZK] | Cena celkem [CZK] | Cenová soustava |  |  | DPH | J. Nh [h] | Nh celkem [h] | J. hmotnost [t] | Hmotnost celkem [t] | J. suť [t] | Suť Celkem [t]
Náklady soupisu celkem | [6 empty] | 0 | [5 empty] | 216.7998 |  | 72.3725 |  | 0 |  | D | -1 | [14 empty] | 0
| D | HSV | Práce a dodávky HSV |  |  |  | 0 | [5 empty] | 216.7998 |  | 72.3725 |  | 0 | 1 | D | 0 |  |  |  | ROZPOCET | [10 empty] | 0
| D | 1 | Zemní práce |  |  |  | 0 | [5 empty] | 51.286 |  | 9.54 |  | 0 | 1 | D | 1 |  |  |  | ROZPOCET | [10 empty] | 0
1 | K | 121151113 | Sejmutí ornice strojně při souvislé ploše přes 100 do 500 m2, tl. vrstvy do 200 mm | m2 | 110.25 | 0 | 0 |  |  |  | základní | 0.026 | 2.8665 | 0 | 0 | 0 | 0 | 4 | K | 2 |  |  |  | ROZPOCET |  |  |  |  | 0 | 0 | 0 | 0 | 0 | 1 | 0 | 4 | 960292302
| Online PSC |  | https://podminky.urs.cz/item/CS_URS_2022_02/121151113 | [15 empty] | Online PSC | 2
| VV |  | "OZ 403.1 | [15 empty] | VV | 2 | 1 | True | 0 | ROZPOCET
| VV |  | 11,5*3,5 |  | 40.25 | [13 empty] | VV | 2 | 2 | True | 0 | ROZPOCET
| VV |  | "OZ 403.2 | [15 empty] | VV | 2 | 1 | True | 0 | ROZPOCET
| VV |  | 11,5*3,5 |  | 40.25 | [13 empty] | VV | 2 | 2 | True | 0 | ROZPOCET
| VV |  | "OZ 403.3 | [15 empty] | VV | 2 | 1 | True | 0 | ROZPOCET
| VV |  | 8,5*3,5 |  | 29.75 | [13 empty] | VV | 2 | 2 | True | 0 | ROZPOCET
| VV |  | Součet |  | 110.25 | [13 empty] | VV | 2 | 4 | True | 1 | ROZPOCET
2 | K | 122251101 | Odkopávky a prokopávky nezapažené strojně v hornině třídy těžitelnosti I skupiny 3 do 20 m3 | m3 | 17.76 | 0 | 0 |  |  |  | základní | 0.406 | 7.2106 | 0 | 0 | 0 | 0 | 4 | K | 2 |  |  |  | ROZPOCET |  |  |  |  | 0 | 0 | 0 | 0 | 0 | 1 | 0 | 4 | 977236667
| Online PSC |  | https://podminky.urs.cz/item/CS_URS_2022_02/122251101 | [15 empty] | Online PSC | 2
| VV |  | "OZ 403.1 | [15 empty] | VV | 2 | 1 | True | 0 | ROZPOCET
| VV |  | 11,0*2,0*0,3 |  | 6.6 | [13 empty] | VV | 2 | 2 | True | 0 | ROZPOCET
| VV |  | "OZ 403.2 | [15 empty] | VV | 2 | 1 | True | 0 | ROZPOCET
| VV |  | 11,3*2,0*0,3 |  | 6.78 | [13 empty] | VV | 2 | 2 | True | 0 | ROZPOCET
| VV |  | "OZ 403.3 | [15 empty] | VV | 2 | 1 | True | 0 | ROZPOCET
| VV |  | 7,3*2,0*0,3 |  | 4.38 | [13 empty] | VV | 2 | 2 | True | 0 | ROZPOCET
| VV | Odk | Součet |  | 17.76 | [13 empty] | VV | 2 | 4 | True | 1 | ROZPOCET
3 | K | 132251254 | Hloubení nezapažených rýh šířky přes 800 do 2 000 mm strojně s urovnáním dna do předepsaného profilu a spádu v hornině třídy těžitelnosti I skupiny 3 přes 100 do 500 m3 | m3 | 53.872 | 0 | 0 |  |  |  | základní | 0.496 | 26.7205 | 0 | 0 | 0 | 0 | 4 | K | 2 |  |  |  | ROZPOCET |  |  |  |  | 0 | 0 | 0 | 0 | 0 | 1 | 0 | 4 | 178165451
| Online PSC |  | https://podminky.urs.cz/item/CS_URS_2022_02/132251254 | [15 empty] | Online PSC | 2
| VV |  | "OZ 403.1 | [15 empty] | VV | 2 | 1 | True | 0 | ROZPOCET
| VV |  | 11,0*1,4*1,3 |  | 20.02 | [13 empty] | VV | 2 | 2 | True | 0 | ROZPOCET
| VV |  | "OZ 403.2 | [15 empty] | VV | 2 | 1 | True | 0 | ROZPOCET
| VV |  | 11,3*1,4*1,3 |  | 20.566 | [13 empty] | VV | 2 | 2 | True | 0 | ROZPOCET
| VV |  | "OZ 403.3 | [15 empty] | VV | 2 | 1 | True | 0 | ROZPOCET
| VV |  | 7,3*1,4*1,3 |  | 13.286 | [13 empty] | VV | 2 | 2 | True | 0 | ROZPOCET
| VV | R | Součet |  | 53.872 | [13 empty] | VV | 2 | 4 | True | 1 | ROZPOCET
4 | K | 162351103 | Vodorovné přemístění výkopku nebo sypaniny po suchu na obvyklém dopravním prostředku, bez naložení výkopku, avšak se složením bez rozhrnutí z horniny třídy těžitelnosti I skupiny 1 až 3 na vzdálenost přes 50 do 500 m | m3 | 49.109 | 0 | 0 |  |  |  | základní | 0.044 | 2.1608 | 0 | 0 | 0 | 0 | 4 | K | 2 |  |  |  | ROZPOCET |  |  |  |  | 0 | 0 | 0 | 0 | 0 | 1 | 0 | 4 | 1892441378
| Online PSC |  | https://podminky.urs.cz/item/CS_URS_2022_02/162351103 | [15 empty] | Online PSC | 2
| VV |  | R+Odk-Z |  | 49.109 | [13 empty] | VV | 2 | 2 | True | 0 | ROZPOCET
| VV | OI | Součet |  | 49.109 | [13 empty] | VV | 2 | 4 | True | 1 | ROZPOCET
5 | K | 171251201 | Uložení sypaniny na skládky nebo meziskládky bez hutnění s upravením uložené sypaniny do předepsaného tvaru | m3 | 49.109 | 0 | 0 |  |  |  | základní | 0.009 | 0.44198 | 0 | 0 | 0 | 0 | 4 | K | 2 |  |  |  | ROZPOCET |  |  |  |  | 0 | 0 | 0 | 0 | 0 | 1 | 0 | 4 | 2082745516
| Online PSC |  | https://podminky.urs.cz/item/CS_URS_2022_02/171251201 | [15 empty] | Online PSC | 2
| VV |  | OI |  | 49.109 | [13 empty] | VV | 2 | 2 | True | 1 | ROZPOCET
6 | K | 174151101 | Zásyp sypaninou z jakékoliv horniny strojně s uložením výkopku ve vrstvách se zhutněním jam, šachet, rýh nebo kolem objektů v těchto vykopávkách | m3 | 22.523 | 0 | 0 |  |  |  | základní | 0.328 | 7.3875 | 0 | 0 | 0 | 0 | 4 | K | 2 |  |  |  | ROZPOCET |  |  |  |  | 0 | 0 | 0 | 0 | 0 | 1 | 0 | 4 | 478428990
| Online PSC |  | https://podminky.urs.cz/item/CS_URS_2022_02/174151101 | [15 empty] | Online PSC | 2
| VV |  | "OZ 403.1 | [15 empty] | VV | 2 | 1 | True | 0 | ROZPOCET
| VV |  | 11,0*0,7*0,4 |  | 3.08 | [13 empty] | VV | 2 | 2 | True | 0 | ROZPOCET
| VV |  | -11,0*0,23*0,35 |  | -0.886 | [13 empty] | VV | 2 | 2 | True | 0 | ROZPOCET
| VV |  | 10,3*0,5*1,15 |  | 5.923 | [13 empty] | VV | 2 | 2 | True | 0 | ROZPOCET
| VV |  | "OZ 403.2 | [15 empty] | VV | 2 | 1 | True | 0 | ROZPOCET
| VV |  | 11,3*0,7*0,4 |  | 3.164 | [13 empty] | VV | 2 | 2 | True | 0 | ROZPOCET
| VV |  | -11,3*0,23*0,35 |  | -0.91 | [13 empty] | VV | 2 | 2 | True | 0 | ROZPOCET
| VV |  | 11,3*0,5*1,15 |  | 6.498 | [13 empty] | VV | 2 | 2 | True | 0 | ROZPOCET
| VV |  | "OZ 403.3 | [15 empty] | VV | 2 | 1 | True | 0 | ROZPOCET
| VV |  | 7,3*0,7*0,4 |  | 2.044 | [13 empty] | VV | 2 | 2 | True | 0 | ROZPOCET
| VV |  | -7,3*0,23*0,35 |  | -0.588 | [13 empty] | VV | 2 | 2 | True | 0 | ROZPOCET
| VV |  | 7,3*0,5*1,15 |  | 4.198 | [13 empty] | VV | 2 | 2 | True | 0 | ROZPOCET
| VV | Z | Součet |  | 22.523 | [13 empty] | VV | 2 | 4 | True | 1 | ROZPOCET
7 | K | 175151201 | Obsypání objektů nad přilehlým původním terénem strojně sypaninou z vhodných hornin třídy těžitelnosti I a II, skupiny 1 až 4 nebo materiálem uloženým ve vzdálenosti do 3 m od vnějšího kraje objektu pro jakoukoliv míru zhutnění bez prohození sypaniny | m3 | 4.77 | 0 | 0 |  |  |  | základní | 0.943 | 4.4981 | 0 | 0 | 0 | 0 | 4 | K | 2 |  |  |  | ROZPOCET |  |  |  |  | 0 | 0 | 0 | 0 | 0 | 1 | 0 | 4 | -366117855
| Online PSC |  | https://podminky.urs.cz/item/CS_URS_2022_02/175151201 | [15 empty] | Online PSC | 2
| VV |  | "OZ 403.1 | [15 empty] | VV | 2 | 1 | True | 0 | ROZPOCET
| VV |  | 10,0*0,9*0,2 |  | 1.8 | [13 empty] | VV | 2 | 2 | True | 0 | ROZPOCET
| VV |  | "OZ 403.2 | [15 empty] | VV | 2 | 1 | True | 0 | ROZPOCET
| VV |  | 10,0*0,9*0,2 |  | 1.8 | [13 empty] | VV | 2 | 2 | True | 0 | ROZPOCET
| VV |  | "OZ 403.3 | [15 empty] | VV | 2 | 1 | True | 0 | ROZPOCET
| VV |  | 6,5*0,9*0,2 |  | 1.17 | [13 empty] | VV | 2 | 2 | True | 0 | ROZPOCET
| VV |  | Součet |  | 4.77 | [13 empty] | VV | 2 | 4 | True | 1 | ROZPOCET
8 | M | 58337302 | štěrkopísek frakce 0/16 | t | 9.54 | 0 | 0 |  |  |  | základní | 0 | 0 | 1 | 9.54 | 0 | 0 | 8 | M | 2 |  |  |  | ROZPOCET |  |  |  |  | 0 | 0 | 0 | 0 | 0 | 1 | 0 | 4 | 1626021273
| VV |  | 4,77*2 'Přepočtené koeficientem množství |  | 9.54 | [13 empty] | VV | 2 | 2 | False | 1 | ROZPOCET
| D | 2 | Zakládání |  |  |  | 0 | [5 empty] | 8.497 |  | 13.9657 |  | 0 | 1 | D | 1 |  |  |  | ROZPOCET | [10 empty] | 0
9 | K | 274313811 | Základy z betonu prostého pasy betonu kamenem neprokládaného tř. C 25/30 | m3 | 5.565 | 0 | 0 |  |  |  | základní | 0.584 | 3.25 | 2.5019 | 13.9229 | 0 | 0 | 4 | K | 2 |  |  |  | ROZPOCET |  |  |  |  | 0 | 0 | 0 | 0 | 0 | 1 | 0 | 4 | 728703196
| Online PSC |  | https://podminky.urs.cz/item/CS_URS_2022_02/274313811 | [15 empty] | Online PSC | 2
| VV |  | "OZ 403.1 | [15 empty] | VV | 2 | 1 | True | 0 | ROZPOCET
| VV |  | 10,0*0,7*0,3 |  | 2.1 | [13 empty] | VV | 2 | 2 | True | 0 | ROZPOCET
| VV |  | "OZ 403.2 | [15 empty] | VV | 2 | 1 | True | 0 | ROZPOCET
| VV |  | 10,0*0,7*0,3 |  | 2.1 | [13 empty] | VV | 2 | 2 | True | 0 | ROZPOCET
| VV |  | "OZ 403.3 | [15 empty] | VV | 2 | 1 | True | 0 | ROZPOCET
| VV |  | 6,5*0,7*0,3 |  | 1.365 | [13 empty] | VV | 2 | 2 | True | 0 | ROZPOCET
| VV |  | Součet |  | 5.565 | [13 empty] | VV | 2 | 4 | True | 1 | ROZPOCET
10 | K | 274351121 | Bednění základů pasů rovné zřízení | m2 | 15.9 | 0 | 0 |  |  |  | základní | 0.247 | 3.9273 | 0.00269 | 0.042771 | 0 | 0 | 4 | K | 2 |  |  |  | ROZPOCET |  |  |  |  | 0 | 0 | 0 | 0 | 0 | 1 | 0 | 4 | 996778929
| Online PSC |  | https://podminky.urs.cz/item/CS_URS_2022_02/274351121 | [15 empty] | Online PSC | 2
| VV |  | "OZ 403.1 | [15 empty] | VV | 2 | 1 | True | 0 | ROZPOCET
| VV |  | 10,0*0,3*2 |  | 6 | [13 empty] | VV | 2 | 2 | True | 0 | ROZPOCET
| VV |  | "OZ 403.2 | [15 empty] | VV | 2 | 1 | True | 0 | ROZPOCET
| VV |  | 10,0*0,3*2 |  | 6 | [13 empty] | VV | 2 | 2 | True | 0 | ROZPOCET
| VV |  | "OZ 403.3 | [15 empty] | VV | 2 | 1 | True | 0 | ROZPOCET
| VV |  | 6,5*0,3*2 |  | 3.9 | [13 empty] | VV | 2 | 2 | True | 0 | ROZPOCET
| VV |  | Součet |  | 15.9 | [13 empty] | VV | 2 | 4 | True | 1 | ROZPOCET
11 | K | 274351122 | Bednění základů pasů rovné odstranění | m2 | 15.9 | 0 | 0 |  |  |  | základní | 0.083 | 1.3197 | 0 | 0 | 0 | 0 | 4 | K | 2 |  |  |  | ROZPOCET |  |  |  |  | 0 | 0 | 0 | 0 | 0 | 1 | 0 | 4 | -1043836439
| Online PSC |  | https://podminky.urs.cz/item/CS_URS_2022_02/274351122 | [15 empty] | Online PSC | 2
| D | 3 | Svislé a kompletní konstrukce |  |  |  | 0 | [5 empty] | 56.5118 |  | 17.0669 |  | 0 | 1 | D | 1 |  |  |  | ROZPOCET | [10 empty] | 0
12 | K | 341321410 | Stěny a příčky z betonu železového (bez výztuže) nosné tř. C 25/30 | m3 | 6.625 | 0 | 0 |  |  |  | základní | 1.593 | 10.5536 | 2.5019 | 16.575 | 0 | 0 | 4 | K | 2 |  |  |  | ROZPOCET |  |  |  |  | 0 | 0 | 0 | 0 | 0 | 1 | 0 | 4 | -668024940
| Online PSC |  | https://podminky.urs.cz/item/CS_URS_2022_02/341321410 | [15 empty] | Online PSC | 2
| VV |  | "OZ 403.1 | [15 empty] | VV | 2 | 1 | True | 0 | ROZPOCET
| VV |  | 10,0*1,0*0,25 |  | 2.5 | [13 empty] | VV | 2 | 2 | True | 0 | ROZPOCET
| VV |  | "OZ 403.2 | [15 empty] | VV | 2 | 1 | True | 0 | ROZPOCET
| VV |  | 10,0*1,0*0,25 |  | 2.5 | [13 empty] | VV | 2 | 2 | True | 0 | ROZPOCET
| VV |  | "OZ 403.3 | [15 empty] | VV | 2 | 1 | True | 0 | ROZPOCET
| VV |  | 6,5*1,0*0,25 |  | 1.625 | [13 empty] | VV | 2 | 2 | True | 0 | ROZPOCET
| VV |  | Součet |  | 6.625 | [13 empty] | VV | 2 | 4 | True | 1 | ROZPOCET
13 | K | 341351111 | Bednění stěn a příček nosných rovné oboustranné za každou stranu zřízení | m2 | 53 | 0 | 0 |  |  |  | základní | 0.538 | 28.514 | 0.00275 | 0.14575 | 0 | 0 | 4 | K | 2 |  |  |  | ROZPOCET |  |  |  |  | 0 | 0 | 0 | 0 | 0 | 1 | 0 | 4 | 394499694
| Online PSC |  | https://podminky.urs.cz/item/CS_URS_2022_02/341351111 | [15 empty] | Online PSC | 2
| VV |  | "OZ 403.1 | [15 empty] | VV | 2 | 1 | True | 0 | ROZPOCET
| VV |  | 10,0*1,0*2 |  | 20 | [13 empty] | VV | 2 | 2 | True | 0 | ROZPOCET
| VV |  | "OZ 403.2 | [15 empty] | VV | 2 | 1 | True | 0 | ROZPOCET
| VV |  | 10,0*1,0*2 |  | 20 | [13 empty] | VV | 2 | 2 | True | 0 | ROZPOCET
| VV |  | "OZ 403.3 | [15 empty] | VV | 2 | 1 | True | 0 | ROZPOCET
| VV |  | 6,5*1,0*2 |  | 13 | [13 empty] | VV | 2 | 2 | True | 0 | ROZPOCET
| VV |  | Součet |  | 53 | [13 empty] | VV | 2 | 4 | True | 1 | ROZPOCET
14 | K | 341351112 | Bednění stěn a příček nosných rovné oboustranné za každou stranu odstranění | m2 | 53 | 0 | 0 |  |  |  | základní | 0.176 | 9.328 | 0 | 0 | 0 | 0 | 4 | K | 2 |  |  |  | ROZPOCET |  |  |  |  | 0 | 0 | 0 | 0 | 0 | 1 | 0 | 4 | -1690371576
| Online PSC |  | https://podminky.urs.cz/item/CS_URS_2022_02/341351112 | [15 empty] | Online PSC | 2
15 | K | 341351911 | Bednění stěn a příček nosných Příplatek k cenám bednění za pohledový beton | m2 | 26.5 | 0 | 0 |  |  |  | základní | 0.053 | 1.4045 | 0.0026 | 0.0689 | 0 | 0 | 4 | K | 2 |  |  |  | ROZPOCET |  |  |  |  | 0 | 0 | 0 | 0 | 0 | 1 | 0 | 4 | 1764170393
| Online PSC |  | https://podminky.urs.cz/item/CS_URS_2022_02/341351911 | [15 empty] | Online PSC | 2
| VV |  | "OZ 403.1 | [15 empty] | VV | 2 | 1 | True | 0 | ROZPOCET
| VV |  | 10,0*0,5*2 |  | 10 | [13 empty] | VV | 2 | 2 | True | 0 | ROZPOCET
| VV |  | "OZ 403.2 | [15 empty] | VV | 2 | 1 | True | 0 | ROZPOCET
| VV |  | 10,0*0,5*2 |  | 10 | [13 empty] | VV | 2 | 2 | True | 0 | ROZPOCET
| VV |  | "OZ 403.3 | [15 empty] | VV | 2 | 1 | True | 0 | ROZPOCET
| VV |  | 6,5*0,5*2 |  | 6.5 | [13 empty] | VV | 2 | 2 | True | 0 | ROZPOCET
| VV |  | Součet |  | 26.5 | [13 empty] | VV | 2 | 4 | True | 1 | ROZPOCET
16 | K | 341361821 | Výztuž stěn a příček nosných svislých nebo šikmých, rovných nebo oblých z betonářské oceli 10 505 (R) nebo BSt 500 | t | 0.265 | 0 | 0 |  |  |  | základní | 25.327 | 6.7117 | 1.0463 | 0.27727 | 0 | 0 | 4 | K | 2 |  |  |  | ROZPOCET |  |  |  |  | 0 | 0 | 0 | 0 | 0 | 1 | 0 | 4 | -1812766068
| Online PSC |  | https://podminky.urs.cz/item/CS_URS_2022_02/341361821 | [15 empty] | Online PSC | 2
| VV |  | 6,625*0,04 |  | 0.265 | [13 empty] | VV | 2 | 2 | True | 1 | ROZPOCET
| D | 6 | Úpravy povrchů, podlahy a osazování výplní |  |  |  | 0 | [5 empty] | 40.3639 |  | 31.7999 |  | 0 | 1 | D | 1 |  |  |  | ROZPOCET | [10 empty] | 0
17 | K | 631351101 | Bednění v podlahách rýh a hran zřízení | m2 | 1.87 | 0 | 0 |  |  |  | základní | 0.396 | 0.74052 | 0.01352 | 0.025282 | 0 | 0 | 4 | K | 2 |  |  |  | ROZPOCET |  |  |  |  | 0 | 0 | 0 | 0 | 0 | 1 | 0 | 4 | -2107507340
| Online PSC |  | https://podminky.urs.cz/item/CS_URS_2022_02/631351101 | [15 empty] | Online PSC | 2
| VV |  | (10,2+2+6,5)*0,05*2 |  | 1.87 | [13 empty] | VV | 2 | 2 | True | 0 | ROZPOCET
| VV |  | Součet |  | 1.87 | [13 empty] | VV | 2 | 4 | True | 1 | ROZPOCET
18 | K | 631351102 | Bednění v podlahách rýh a hran odstranění | m2 | 1.87 | 0 | 0 |  |  |  | základní | 0.24 | 0.4488 | 0 | 0 | 0 | 0 | 4 | K | 2 |  |  |  | ROZPOCET |  |  |  |  | 0 | 0 | 0 | 0 | 0 | 1 | 0 | 4 | 1738993764
| Online PSC |  | https://podminky.urs.cz/item/CS_URS_2022_02/631351102 | [15 empty] | Online PSC | 2
19 | K | 632451454 | Potěr pískocementový běžný tl. přes 40 do 50 mm tř. C 15 | m2 | 20.325 | 0 | 0 |  |  |  | základní | 0.443 | 9.004 | 0.1117 | 2.2703 | 0 | 0 | 4 | K | 2 |  |  |  | ROZPOCET |  |  |  |  | 0 | 0 | 0 | 0 | 0 | 1 | 0 | 4 | -84281396
| Online PSC |  | https://podminky.urs.cz/item/CS_URS_2022_02/632451454 | [15 empty] | Online PSC | 2
| VV |  | "OZ 403.1 | [15 empty] | VV | 2 | 1 | True | 0 | ROZPOCET
| VV |  | 10,2*0,75 |  | 7.65 | [13 empty] | VV | 2 | 2 | True | 0 | ROZPOCET
| VV |  | "OZ 403.2 | [15 empty] | VV | 2 | 1 | True | 0 | ROZPOCET
| VV |  | 10,2*0,75 |  | 7.65 | [13 empty] | VV | 2 | 2 | True | 0 | ROZPOCET
| VV |  | "OZ 403.3 | [15 empty] | VV | 2 | 1 | True | 0 | ROZPOCET
| VV |  | 6,7*0,75 |  | 5.025 | [13 empty] | VV | 2 | 2 | True | 0 | ROZPOCET
| VV |  | Součet |  | 20.325 | [13 empty] | VV | 2 | 4 | True | 1 | ROZPOCET
20 | K | 632451491 | Potěr pískocementový běžný Příplatek k cenám za úpravu povrchu přehlazením | m2 | 20.325 | 0 | 0 |  |  |  | základní | 0.109 | 2.2154 | 0.001 | 0.020325 | 0 | 0 | 4 | K | 2 |  |  |  | ROZPOCET |  |  |  |  | 0 | 0 | 0 | 0 | 0 | 1 | 0 | 4 | -1212873463
| Online PSC |  | https://podminky.urs.cz/item/CS_URS_2022_02/632451491 | [15 empty] | Online PSC | 2
21 | K | 635111242 | Násyp ze štěrkopísku, písku nebo kameniva pod podlahy se zhutněním z kameniva hrubého 16-32 | m3 | 13.65 | 0 | 0 |  |  |  | základní | 2.048 | 27.9552 | 2.16 | 29.484 | 0 | 0 | 4 | K | 2 |  |  |  | ROZPOCET |  |  |  |  | 0 | 0 | 0 | 0 | 0 | 1 | 0 | 4 | -441878366
| Online PSC |  | https://podminky.urs.cz/item/CS_URS_2022_02/635111242 | [15 empty] | Online PSC | 2
| VV |  | "OZ 403.1 | [15 empty] | VV | 2 | 1 | True | 0 | ROZPOCET
| VV |  | 10,3*1,25*0,4 |  | 5.15 | [13 empty] | VV | 2 | 2 | True | 0 | ROZPOCET
| VV |  | "OZ 403.2 | [15 empty] | VV | 2 | 1 | True | 0 | ROZPOCET
| VV |  | 10,3*1,25*0,4 |  | 5.15 | [13 empty] | VV | 2 | 2 | True | 0 | ROZPOCET
| VV |  | "OZ 403.3 | [15 empty] | VV | 2 | 1 | True | 0 | ROZPOCET
| VV |  | 6,7*1,25*0,4 |  | 3.35 | [13 empty] | VV | 2 | 2 | True | 0 | ROZPOCET
| VV |  | Součet |  | 13.65 | [13 empty] | VV | 2 | 4 | True | 1 | ROZPOCET
| D | 998 | Přesun hmot |  |  |  | 0 | [5 empty] | 60.1411 |  | 0 |  | 0 | 1 | D | 1 |  |  |  | ROZPOCET | [10 empty] | 0
22 | K | 998011001 | Přesun hmot pro budovy občanské výstavby, bydlení, výrobu a služby s nosnou svislou konstrukcí zděnou z cihel, tvárnic nebo kamene vodorovná dopravní vzdálenost do 100 m pro budovy výšky do 6 m | t | 72.372 | 0 | 0 |  |  |  | základní | 0.831 | 60.1411 | 0 | 0 | 0 | 0 | 4 | K | 2 |  |  |  | ROZPOCET |  |  |  |  | 0 | 0 | 0 | 0 | 0 | 1 | 0 | 4 | 2034574158
| Online PSC |  | https://podminky.urs.cz/item/CS_URS_2022_02/998011001 | [15 empty] | Online PSC | 2

## SO 404 - Opěrná zeď v.0,5 m
[9 empty] | >> skryté sloupce << | [9 empty] | {11a04375-82ec-4ae6-a078-ad76b98b8f9c} | [5 empty] | R | výkop rýh | 34,944 | 2
[19 empty] | 2 | [5 empty] | Z | zásyp | 14,251 | 2
| KRYCÍ LIST SOUPISU PRACÍ | [8 empty] | v --- níže se nacházejí doplnkové a pomocné údaje k sestavám --- v | [8 empty] | False | [5 empty] | OI | odvoz zeminy | 32,213 | 2
[25 empty] | Odk | odkopávka | 11,52 | 2
Stavba:
REVITALIZACE SPORTOVNÍ ZÓNY STREETPARK
Objekt:
SO 400 - Opěrné stěny
Soupis:
SO 404 - Opěrná zeď v.0,5 m
| KSO: |  |  |  |  | CC-CZ:
| Místo: |  | Žďár nad Sázavou |  |  | Datum: | 26. 9. 2022
| Zadavatel: |  |  |  |  | IČ:
|  | Město Žďár nad Sázavou |  |  |  | DIČ:
| Zhotovitel: |  |  |  |  | IČ:
|  | VZ |  |  |  | DIČ:
| Projektant: |  |  |  |  | IČ:
|  | Grimm Architekti s.r.o. |  |  |  | DIČ:
| Zpracovatel: |  |  |  |  | IČ:
DIČ:
Poznámka:
| Cena bez DPH | [5 empty] | 0
|  |  | Základ daně |  |  | Sazba daně | Výše daně
| DPH | základní | 0 |  |  | 21% | 0
|  | snížená | 0 |  |  | 15% | 0
|  | zákl. přenesená | 0 |  |  | 21% | 0
|  | sníž. přenesená | 0 |  |  | 15% | 0
|  | nulová | 0 |  |  | 0% | 0
| Cena s DPH |  |  | v | CZK |  | 0
REKAPITULACE ČLENĚNÍ SOUPISU PRACÍ
Stavba:
REVITALIZACE SPORTOVNÍ ZÓNY STREETPARK
Objekt:
SO 400 - Opěrné stěny
Soupis:
SO 404 - Opěrná zeď v.0,5 m
Místo: |  |  | Žďár nad Sázavou |  |  | Datum: | 26. 9. 2022
Zadavatel: |  |  | Město Žďár nad Sázavou |  |  | Projektant: | Grimm Architekti s.r.o.
Zhotovitel: |  |  | VZ |  |  | Zpracovatel:
Kód dílu - Popis | [6 empty] | Cena celkem [CZK]
Náklady stavby celkem | [6 empty] | 0 | [12 empty] | -1
| HSV - Práce a dodávky HSV | [5 empty] | 0
| 1 - Zemní práce | [5 empty] | 0
| 2 - Zakládání | [5 empty] | 0
| 3 - Svislé a kompletní konstrukce | [5 empty] | 0
| 6 - Úpravy povrchů, podlahy a osazování výplní | [5 empty] | 0
| 998 - Přesun hmot | [5 empty] | 0
SOUPIS PRACÍ
Stavba:
REVITALIZACE SPORTOVNÍ ZÓNY STREETPARK
Objekt:
SO 400 - Opěrné stěny
Soupis:
SO 404 - Opěrná zeď v.0,5 m
Místo: |  |  | Žďár nad Sázavou |  |  | Datum: | 26. 9. 2022
Zadavatel: |  |  | Město Žďár nad Sázavou |  |  | Projektant: | Grimm Architekti s.r.o.
Zhotovitel: |  |  | VZ |  |  | Zpracovatel:
PČ | Typ | Kód | Popis | MJ | Množství | J.cena [CZK] | Cena celkem [CZK] | Cenová soustava |  |  | DPH | J. Nh [h] | Nh celkem [h] | J. hmotnost [t] | Hmotnost celkem [t] | J. suť [t] | Suť Celkem [t]
Náklady soupisu celkem | [6 empty] | 0 | [5 empty] | 138.7709 |  | 50.5239 |  | 0 |  | D | -1 | [14 empty] | 0
| D | HSV | Práce a dodávky HSV |  |  |  | 0 | [5 empty] | 138.7709 |  | 50.5239 |  | 0 | 1 | D | 0 |  |  |  | ROZPOCET | [10 empty] | 0
| D | 1 | Zemní práce |  |  |  | 0 | [5 empty] | 33.4252 |  | 6.624 |  | 0 | 1 | D | 1 |  |  |  | ROZPOCET | [10 empty] | 0
1 | K | 121151113 | Sejmutí ornice strojně při souvislé ploše přes 100 do 500 m2, tl. vrstvy do 200 mm | m2 | 73.5 | 0 | 0 |  |  |  | základní | 0.026 | 1.911 | 0 | 0 | 0 | 0 | 4 | K | 2 |  |  |  | ROZPOCET |  |  |  |  | 0 | 0 | 0 | 0 | 0 | 1 | 0 | 4 | -38957530
| Online PSC |  | https://podminky.urs.cz/item/CS_URS_2022_02/121151113 | [15 empty] | Online PSC | 2
| VV |  | "OZ 404.1 | [15 empty] | VV | 2 | 1 | True | 0 | ROZPOCET
| VV |  | 21,0*3,5 |  | 73.5 | [13 empty] | VV | 2 | 2 | True | 0 | ROZPOCET
| VV |  | Součet |  | 73.5 | [13 empty] | VV | 2 | 4 | True | 1 | ROZPOCET
2 | K | 122251101 | Odkopávky a prokopávky nezapažené strojně v hornině třídy těžitelnosti I skupiny 3 do 20 m3 | m3 | 11.52 | 0 | 0 |  |  |  | základní | 0.406 | 4.6771 | 0 | 0 | 0 | 0 | 4 | K | 2 |  |  |  | ROZPOCET |  |  |  |  | 0 | 0 | 0 | 0 | 0 | 1 | 0 | 4 | -1632409311
| Online PSC |  | https://podminky.urs.cz/item/CS_URS_2022_02/122251101 | [15 empty] | Online PSC | 2
| VV |  | "OZ 404.1 | [15 empty] | VV | 2 | 1 | True | 0 | ROZPOCET
| VV |  | 19,2*2,0*0,3 |  | 11.52 | [13 empty] | VV | 2 | 2 | True | 0 | ROZPOCET
| VV | Odk | Součet |  | 11.52 | [13 empty] | VV | 2 | 4 | True | 1 | ROZPOCET
3 | K | 132251254 | Hloubení nezapažených rýh šířky přes 800 do 2 000 mm strojně s urovnáním dna do předepsaného profilu a spádu v hornině třídy těžitelnosti I skupiny 3 přes 100 do 500 m3 | m3 | 34.944 | 0 | 0 |  |  |  | základní | 0.496 | 17.3322 | 0 | 0 | 0 | 0 | 4 | K | 2 |  |  |  | ROZPOCET |  |  |  |  | 0 | 0 | 0 | 0 | 0 | 1 | 0 | 4 | 1070877612
| Online PSC |  | https://podminky.urs.cz/item/CS_URS_2022_02/132251254 | [15 empty] | Online PSC | 2
| VV |  | "OZ 404.1 | [15 empty] | VV | 2 | 1 | True | 0 | ROZPOCET
| VV |  | 19,2*1,4*1,3 |  | 34.944 | [13 empty] | VV | 2 | 2 | True | 0 | ROZPOCET
| VV | R | Součet |  | 34.944 | [13 empty] | VV | 2 | 4 | True | 1 | ROZPOCET
4 | K | 162351103 | Vodorovné přemístění výkopku nebo sypaniny po suchu na obvyklém dopravním prostředku, bez naložení výkopku, avšak se složením bez rozhrnutí z horniny třídy těžitelnosti I skupiny 1 až 3 na vzdálenost přes 50 do 500 m | m3 | 32.213 | 0 | 0 |  |  |  | základní | 0.044 | 1.4174 | 0 | 0 | 0 | 0 | 4 | K | 2 |  |  |  | ROZPOCET |  |  |  |  | 0 | 0 | 0 | 0 | 0 | 1 | 0 | 4 | 1939479779
| Online PSC |  | https://podminky.urs.cz/item/CS_URS_2022_02/162351103 | [15 empty] | Online PSC | 2
| VV |  | R+Odk-Z |  | 32.213 | [13 empty] | VV | 2 | 2 | True | 0 | ROZPOCET
| VV | OI | Součet |  | 32.213 | [13 empty] | VV | 2 | 4 | True | 1 | ROZPOCET
5 | K | 171251201 | Uložení sypaniny na skládky nebo meziskládky bez hutnění s upravením uložené sypaniny do předepsaného tvaru | m3 | 32.213 | 0 | 0 |  |  |  | základní | 0.009 | 0.28992 | 0 | 0 | 0 | 0 | 4 | K | 2 |  |  |  | ROZPOCET |  |  |  |  | 0 | 0 | 0 | 0 | 0 | 1 | 0 | 4 | -1096863502
| Online PSC |  | https://podminky.urs.cz/item/CS_URS_2022_02/171251201 | [15 empty] | Online PSC | 2
| VV |  | OI |  | 32.213 | [13 empty] | VV | 2 | 2 | True | 1 | ROZPOCET
6 | K | 174151101 | Zásyp sypaninou z jakékoliv horniny strojně s uložením výkopku ve vrstvách se zhutněním jam, šachet, rýh nebo kolem objektů v těchto vykopávkách | m3 | 14.251 | 0 | 0 |  |  |  | základní | 0.328 | 4.6743 | 0 | 0 | 0 | 0 | 4 | K | 2 |  |  |  | ROZPOCET |  |  |  |  | 0 | 0 | 0 | 0 | 0 | 1 | 0 | 4 | -1034939360
| Online PSC |  | https://podminky.urs.cz/item/CS_URS_2022_02/174151101 | [15 empty] | Online PSC | 2
| VV |  | "OZ 404.1 | [15 empty] | VV | 2 | 1 | True | 0 | ROZPOCET
| VV |  | 18,4*0,7*0,4 |  | 5.152 | [13 empty] | VV | 2 | 2 | True | 0 | ROZPOCET
| VV |  | -18,4*0,23*0,35 |  | -1.481 | [13 empty] | VV | 2 | 2 | True | 0 | ROZPOCET
| VV |  | 18,4*0,5*1,15 |  | 10.58 | [13 empty] | VV | 2 | 2 | True | 0 | ROZPOCET
| VV | Z | Součet |  | 14.251 | [13 empty] | VV | 2 | 4 | True | 1 | ROZPOCET
7 | K | 175151201 | Obsypání objektů nad přilehlým původním terénem strojně sypaninou z vhodných hornin třídy těžitelnosti I a II, skupiny 1 až 4 nebo materiálem uloženým ve vzdálenosti do 3 m od vnějšího kraje objektu pro jakoukoliv míru zhutnění bez prohození sypaniny | m3 | 3.312 | 0 | 0 |  |  |  | základní | 0.943 | 3.1232 | 0 | 0 | 0 | 0 | 4 | K | 2 |  |  |  | ROZPOCET |  |  |  |  | 0 | 0 | 0 | 0 | 0 | 1 | 0 | 4 | -2142513053
| Online PSC |  | https://podminky.urs.cz/item/CS_URS_2022_02/175151201 | [15 empty] | Online PSC | 2
| VV |  | "OZ 404.1 | [15 empty] | VV | 2 | 1 | True | 0 | ROZPOCET
| VV |  | 18,4*0,9*0,2 |  | 3.312 | [13 empty] | VV | 2 | 2 | True | 0 | ROZPOCET
| VV |  | Součet |  | 3.312 | [13 empty] | VV | 2 | 4 | True | 1 | ROZPOCET
8 | M | 58337302 | štěrkopísek frakce 0/16 | t | 6.624 | 0 | 0 |  |  |  | základní | 0 | 0 | 1 | 6.624 | 0 | 0 | 8 | M | 2 |  |  |  | ROZPOCET |  |  |  |  | 0 | 0 | 0 | 0 | 0 | 1 | 0 | 4 | -779056509
| VV |  | 3,312*2 'Přepočtené koeficientem množství |  | 6.624 | [13 empty] | VV | 2 | 2 | False | 1 | ROZPOCET
| D | 2 | Zakládání |  |  |  | 0 | [5 empty] | 5.8998 |  | 9.6969 |  | 0 | 1 | D | 1 |  |  |  | ROZPOCET | [10 empty] | 0
9 | K | 274313811 | Základy z betonu prostého pasy betonu kamenem neprokládaného tř. C 25/30 | m3 | 3.864 | 0 | 0 |  |  |  | základní | 0.584 | 2.2566 | 2.5019 | 9.6672 | 0 | 0 | 4 | K | 2 |  |  |  | ROZPOCET |  |  |  |  | 0 | 0 | 0 | 0 | 0 | 1 | 0 | 4 | 3522429
| Online PSC |  | https://podminky.urs.cz/item/CS_URS_2022_02/274313811 | [15 empty] | Online PSC | 2
| VV |  | "OZ 404.1 | [15 empty] | VV | 2 | 1 | True | 0 | ROZPOCET
| VV |  | 18,4*0,7*0,3 |  | 3.864 | [13 empty] | VV | 2 | 2 | True | 0 | ROZPOCET
| VV |  | Součet |  | 3.864 | [13 empty] | VV | 2 | 4 | True | 1 | ROZPOCET
10 | K | 274351121 | Bednění základů pasů rovné zřízení | m2 | 11.04 | 0 | 0 |  |  |  | základní | 0.247 | 2.7269 | 0.00269 | 0.029698 | 0 | 0 | 4 | K | 2 |  |  |  | ROZPOCET |  |  |  |  | 0 | 0 | 0 | 0 | 0 | 1 | 0 | 4 | -1163153835
| Online PSC |  | https://podminky.urs.cz/item/CS_URS_2022_02/274351121 | [15 empty] | Online PSC | 2
| VV |  | "OZ 404.1 | [15 empty] | VV | 2 | 1 | True | 0 | ROZPOCET
| VV |  | 18,4*0,3*2 |  | 11.04 | [13 empty] | VV | 2 | 2 | True | 0 | ROZPOCET
| VV |  | Součet |  | 11.04 | [13 empty] | VV | 2 | 4 | True | 1 | ROZPOCET
11 | K | 274351122 | Bednění základů pasů rovné odstranění | m2 | 11.04 | 0 | 0 |  |  |  | základní | 0.083 | 0.91632 | 0 | 0 | 0 | 0 | 4 | K | 2 |  |  |  | ROZPOCET |  |  |  |  | 0 | 0 | 0 | 0 | 0 | 1 | 0 | 4 | 1636345918
| Online PSC |  | https://podminky.urs.cz/item/CS_URS_2022_02/274351122 | [15 empty] | Online PSC | 2
| D | 3 | Svislé a kompletní konstrukce |  |  |  | 0 | [5 empty] | 28.814 |  | 11.7617 |  | 0 | 1 | D | 1 |  |  |  | ROZPOCET | [10 empty] | 0
12 | K | 341321610 | Stěny a příčky z betonu železového (bez výztuže) nosné tř. C 30/37 | m3 | 4.6 | 0 | 0 |  |  |  | základní | 1.593 | 7.3278 | 2.5019 | 11.5086 | 0 | 0 | 4 | K | 2 |  |  |  | ROZPOCET |  |  |  |  | 0 | 0 | 0 | 0 | 0 | 1 | 0 | 4 | 872269282
| Online PSC |  | https://podminky.urs.cz/item/CS_URS_2022_02/341321610 | [15 empty] | Online PSC | 2
| VV |  | "OZ 404.1 | [15 empty] | VV | 2 | 1 | True | 0 | ROZPOCET
| VV |  | 18,4*1,0*0,25 |  | 4.6 | [13 empty] | VV | 2 | 2 | True | 0 | ROZPOCET
| VV |  | Součet |  | 4.6 | [13 empty] | VV | 2 | 4 | True | 1 | ROZPOCET
13 | K | 341351111 | Bednění stěn a příček nosných rovné oboustranné za každou stranu zřízení | m2 | 4.6 | 0 | 0 |  |  |  | základní | 0.538 | 2.4748 | 0.00275 | 0.01265 | 0 | 0 | 4 | K | 2 |  |  |  | ROZPOCET |  |  |  |  | 0 | 0 | 0 | 0 | 0 | 1 | 0 | 4 | 1650810420
| Online PSC |  | https://podminky.urs.cz/item/CS_URS_2022_02/341351111 | [15 empty] | Online PSC | 2
14 | K | 341351112 | Bednění stěn a příček nosných rovné oboustranné za každou stranu odstranění | m2 | 76 | 0 | 0 |  |  |  | základní | 0.176 | 13.376 | 0 | 0 | 0 | 0 | 4 | K | 2 |  |  |  | ROZPOCET |  |  |  |  | 0 | 0 | 0 | 0 | 0 | 1 | 0 | 4 | 1060084218
| Online PSC |  | https://podminky.urs.cz/item/CS_URS_2022_02/341351112 | [15 empty] | Online PSC | 2
15 | K | 341351911 | Bednění stěn a příček nosných Příplatek k cenám bednění za pohledový beton | m2 | 18.4 | 0 | 0 |  |  |  | základní | 0.053 | 0.9752 | 0.0026 | 0.04784 | 0 | 0 | 4 | K | 2 |  |  |  | ROZPOCET |  |  |  |  | 0 | 0 | 0 | 0 | 0 | 1 | 0 | 4 | -1585312857
| Online PSC |  | https://podminky.urs.cz/item/CS_URS_2022_02/341351911 | [15 empty] | Online PSC | 2
| VV |  | "OZ 404.1 | [15 empty] | VV | 2 | 1 | True | 0 | ROZPOCET
| VV |  | 18,4*0,5*2 |  | 18.4 | [13 empty] | VV | 2 | 2 | True | 0 | ROZPOCET
| VV |  | Součet |  | 18.4 | [13 empty] | VV | 2 | 4 | True | 1 | ROZPOCET
16 | K | 341361821 | Výztuž stěn a příček nosných svislých nebo šikmých, rovných nebo oblých z betonářské oceli 10 505 (R) nebo BSt 500 | t | 0.184 | 0 | 0 |  |  |  | základní | 25.327 | 4.6602 | 1.0463 | 0.19252 | 0 | 0 | 4 | K | 2 |  |  |  | ROZPOCET |  |  |  |  | 0 | 0 | 0 | 0 | 0 | 1 | 0 | 4 | -2096149362
| Online PSC |  | https://podminky.urs.cz/item/CS_URS_2022_02/341361821 | [15 empty] | Online PSC | 2
| VV |  | 4,6*0,04 |  | 0.184 | [13 empty] | VV | 2 | 2 | True | 1 | ROZPOCET
| D | 6 | Úpravy povrchů, podlahy a osazování výplní |  |  |  | 0 | [5 empty] | 28.6466 |  | 22.4413 |  | 0 | 1 | D | 1 |  |  |  | ROZPOCET | [10 empty] | 0
17 | K | 631351101 | Bednění v podlahách rýh a hran zřízení | m2 | 1.86 | 0 | 0 |  |  |  | základní | 0.396 | 0.73656 | 0.01352 | 0.025147 | 0 | 0 | 4 | K | 2 |  |  |  | ROZPOCET |  |  |  |  | 0 | 0 | 0 | 0 | 0 | 1 | 0 | 4 | 455960285
| Online PSC |  | https://podminky.urs.cz/item/CS_URS_2022_02/631351101 | [15 empty] | Online PSC | 2
| VV |  | 18,6*0,05*2 |  | 1.86 | [13 empty] | VV | 2 | 2 | True | 0 | ROZPOCET
| VV |  | Součet |  | 1.86 | [13 empty] | VV | 2 | 4 | True | 1 | ROZPOCET
18 | K | 631351102 | Bednění v podlahách rýh a hran odstranění | m2 | 1.86 | 0 | 0 |  |  |  | základní | 0.24 | 0.4464 | 0 | 0 | 0 | 0 | 4 | K | 2 |  |  |  | ROZPOCET |  |  |  |  | 0 | 0 | 0 | 0 | 0 | 1 | 0 | 4 | 1697514417
| Online PSC |  | https://podminky.urs.cz/item/CS_URS_2022_02/631351102 | [15 empty] | Online PSC | 2
19 | K | 632451454 | Potěr pískocementový běžný tl. přes 40 do 50 mm tř. C 15 | m2 | 13.95 | 0 | 0 |  |  |  | základní | 0.443 | 6.1799 | 0.1117 | 1.5582 | 0 | 0 | 4 | K | 2 |  |  |  | ROZPOCET |  |  |  |  | 0 | 0 | 0 | 0 | 0 | 1 | 0 | 4 | -3334702
| Online PSC |  | https://podminky.urs.cz/item/CS_URS_2022_02/632451454 | [15 empty] | Online PSC | 2
| VV |  | "OZ 4042.1 | [15 empty] | VV | 2 | 1 | True | 0 | ROZPOCET
| VV |  | 18,6*0,75 |  | 13.95 | [13 empty] | VV | 2 | 2 | True | 0 | ROZPOCET
| VV |  | Součet |  | 13.95 | [13 empty] | VV | 2 | 4 | True | 1 | ROZPOCET
20 | K | 632451491 | Potěr pískocementový běžný Příplatek k cenám za úpravu povrchu přehlazením | m2 | 13.95 | 0 | 0 |  |  |  | základní | 0.109 | 1.5206 | 0.001 | 0.01395 | 0 | 0 | 4 | K | 2 |  |  |  | ROZPOCET |  |  |  |  | 0 | 0 | 0 | 0 | 0 | 1 | 0 | 4 | -592596562
| Online PSC |  | https://podminky.urs.cz/item/CS_URS_2022_02/632451491 | [15 empty] | Online PSC | 2
21 | K | 635111242 | Násyp ze štěrkopísku, písku nebo kameniva pod podlahy se zhutněním z kameniva hrubého 16-32 | m3 | 9.65 | 0 | 0 |  |  |  | základní | 2.048 | 19.7632 | 2.16 | 20.844 | 0 | 0 | 4 | K | 2 |  |  |  | ROZPOCET |  |  |  |  | 0 | 0 | 0 | 0 | 0 | 1 | 0 | 4 | 969203223
| Online PSC |  | https://podminky.urs.cz/item/CS_URS_2022_02/635111242 | [15 empty] | Online PSC | 2
| VV |  | "OZ 404.1 | [15 empty] | VV | 2 | 1 | True | 0 | ROZPOCET
| VV |  | 19,3*1,25*0,4 |  | 9.65 | [13 empty] | VV | 2 | 2 | True | 0 | ROZPOCET
| VV |  | Součet |  | 9.65 | [13 empty] | VV | 2 | 4 | True | 1 | ROZPOCET
| D | 998 | Přesun hmot |  |  |  | 0 | [5 empty] | 41.9854 |  | 0 |  | 0 | 1 | D | 1 |  |  |  | ROZPOCET | [10 empty] | 0
22 | K | 998011001 | Přesun hmot pro budovy občanské výstavby, bydlení, výrobu a služby s nosnou svislou konstrukcí zděnou z cihel, tvárnic nebo kamene vodorovná dopravní vzdálenost do 100 m pro budovy výšky do 6 m | t | 50.524 | 0 | 0 |  |  |  | základní | 0.831 | 41.9854 | 0 | 0 | 0 | 0 | 4 | K | 2 |  |  |  | ROZPOCET |  |  |  |  | 0 | 0 | 0 | 0 | 0 | 1 | 0 | 4 | -1329531985
| Online PSC |  | https://podminky.urs.cz/item/CS_URS_2022_02/998011001 | [15 empty] | Online PSC | 2

## SO 501 - Areálové rozvody...
[9 empty] | >> skryté sloupce << | [9 empty] | {3b227cb2-c393-44e4-83e4-3eae29820a69}
2
| KRYCÍ LIST SOUPISU PRACÍ | [8 empty] | v --- níže se nacházejí doplnkové a pomocné údaje k sestavám --- v | [8 empty] | False
Stavba:
REVITALIZACE SPORTOVNÍ ZÓNY STREETPARK
Objekt:
SO 500 - Areálové rozvody
Soupis:
SO 501 - Areálové rozvody vodovodu a splaškové kanalizace
| KSO: |  |  |  |  | CC-CZ:
| Místo: |  | Žďár nad Sázavou |  |  | Datum: | 26. 9. 2022
| Zadavatel: |  |  |  |  | IČ:
|  | Město Žďár nad Sázavou |  |  |  | DIČ:
| Zhotovitel: |  |  |  |  | IČ:
|  | VZ |  |  |  | DIČ:
| Projektant: |  |  |  |  | IČ:
|  | Grimm Architekti s.r.o. |  |  |  | DIČ:
| Zpracovatel: |  |  |  |  | IČ:
DIČ:
Poznámka:
| Cena bez DPH | [5 empty] | 0
|  |  | Základ daně |  |  | Sazba daně | Výše daně
| DPH | základní | 0 |  |  | 21% | 0
|  | snížená | 0 |  |  | 15% | 0
|  | zákl. přenesená | 0 |  |  | 21% | 0
|  | sníž. přenesená | 0 |  |  | 15% | 0
|  | nulová | 0 |  |  | 0% | 0
| Cena s DPH |  |  | v | CZK |  | 0
REKAPITULACE ČLENĚNÍ SOUPISU PRACÍ
Stavba:
REVITALIZACE SPORTOVNÍ ZÓNY STREETPARK
Objekt:
SO 500 - Areálové rozvody
Soupis:
SO 501 - Areálové rozvody vodovodu a splaškové kanalizace
Místo: |  |  | Žďár nad Sázavou |  |  | Datum: | 26. 9. 2022
Zadavatel: |  |  | Město Žďár nad Sázavou |  |  | Projektant: | Grimm Architekti s.r.o.
Zhotovitel: |  |  | VZ |  |  | Zpracovatel:
Kód dílu - Popis | [6 empty] | Cena celkem [CZK]
Náklady stavby celkem | [6 empty] | 0 | [12 empty] | -1
| HSV - Práce a dodávky HSV | [5 empty] | 0
| 1 - Zemní práce | [5 empty] | 0
| 4 - Vodorovné konstrukce | [5 empty] | 0
| 8 - Trubní vedení | [5 empty] | 0
| 998 - Přesun hmot | [5 empty] | 0
| PSV - Práce a dodávky PSV | [5 empty] | 0
| 722 - Zdravotechnika - vnitřní vodovod | [5 empty] | 0
| M - Práce a dodávky M | [5 empty] | 0
| 23-M - Montáže potrubí | [5 empty] | 0
SOUPIS PRACÍ
Stavba:
REVITALIZACE SPORTOVNÍ ZÓNY STREETPARK
Objekt:
SO 500 - Areálové rozvody
Soupis:
SO 501 - Areálové rozvody vodovodu a splaškové kanalizace
Místo: |  |  | Žďár nad Sázavou |  |  | Datum: | 26. 9. 2022
Zadavatel: |  |  | Město Žďár nad Sázavou |  |  | Projektant: | Grimm Architekti s.r.o.
Zhotovitel: |  |  | VZ |  |  | Zpracovatel:
PČ | Typ | Kód | Popis | MJ | Množství | J.cena [CZK] | Cena celkem [CZK] | Cenová soustava |  |  | DPH | J. Nh [h] | Nh celkem [h] | J. hmotnost [t] | Hmotnost celkem [t] | J. suť [t] | Suť Celkem [t]
Náklady soupisu celkem | [6 empty] | 0 | [5 empty] | 302.1766 |  | 34.1182 |  | 0 |  | D | -1 | [10 empty] | 0
| D | HSV | Práce a dodávky HSV |  |  |  | 0 | [5 empty] | 289.2436 |  | 34.1163 |  | 0 | 1 | D | 0 |  |  |  | ROZPOCET | [6 empty] | 0
| D | 1 | Zemní práce |  |  |  | 0 | [5 empty] | 194.638 |  | 32.864 |  | 0 | 1 | D | 1 |  |  |  | ROZPOCET | [6 empty] | 0
1 | K | 132554103 | Hloubení zapažených rýh šířky do 800 mm strojně s urovnáním dna do předepsaného profilu a spádu v hornině třídy těžitelnosti III skupiny 6 přes 50 do 100 m3 | m3 | 62 | 0 | 0 |  |  |  | základní | 2.503 | 155.186 | 0 | 0 | 0 | 0 | 4 | K | 2 |  |  |  | ROZPOCET | 0 | 0 | 0 | 0 | 0 | 1 | 0 | 4 | -1794454715
| VV |  | 27 |  | 27 | [13 empty] | VV | 2 | 2 | True | 0 | ROZPOCET
| VV |  | kanalizace | [15 empty] | VV | 2 | 1 | True | 0 | ROZPOCET
| VV |  | 35 |  | 35 | [13 empty] | VV | 2 | 2 | True | 0 | ROZPOCET
| VV |  | vodovod | [15 empty] | VV | 2 | 1 | True | 0 | ROZPOCET
| VV |  | Součet |  | 62 | [13 empty] | VV | 2 | 4 | True | 1 | ROZPOCET
2 | K | 162351143 | Vodorovné přemístění výkopku nebo sypaniny po suchu na obvyklém dopravním prostředku, bez naložení výkopku, avšak se složením bez rozhrnutí z horniny třídy těžitelnosti III skupiny 6 a 7 na vzdálenost přes 50 do 500 m | m3 | 100 | 0 | 0 |  |  |  | základní | 0.056 | 5.6 | 0 | 0 | 0 | 0 | 4 | K | 2 |  |  |  | ROZPOCET | 0 | 0 | 0 | 0 | 0 | 1 | 0 | 4 | -1674359332
| VV |  | 27+35 |  | 62 | [13 empty] | VV | 2 | 2 | True | 0 | ROZPOCET
| VV |  | Vytěžená zemina vodovod a kanalizace | [15 empty] | VV | 2 | 1 | True | 0 | ROZPOCET
| VV |  | 62-8-16 |  | 38 | [13 empty] | VV | 2 | 2 | True | 0 | ROZPOCET
| VV |  | Zemina na zpětný zásyp | [15 empty] | VV | 2 | 1 | True | 0 | ROZPOCET
| VV |  | Součet |  | 100 | [13 empty] | VV | 2 | 4 | True | 1 | ROZPOCET
3 | K | 162551148 | Vodorovné přemístění výkopku nebo sypaniny po suchu na obvyklém dopravním prostředku, bez naložení výkopku, avšak se složením bez rozhrnutí z horniny třídy těžitelnosti III skupiny 6 a 7 na vzdálenost přes 2 500 do 3 000 m | m3 | 24 | 0 | 0 |  |  |  | základní | 0.069 | 1.656 | 0 | 0 | 0 | 0 | 4 | K | 2 |  |  |  | ROZPOCET | 0 | 0 | 0 | 0 | 0 | 1 | 0 | 4 | -1571895232
| VV |  | 8+16 |  | 24 | [13 empty] | VV | 2 | 2 | True | 1 | ROZPOCET
| VV |  | Odvoz zeminy na skládku | [15 empty] | VV | 2 | 1 | True | 0 | ROZPOCET
4 | K | 167151101 | Nakládání, skládání a překládání neulehlého výkopku nebo sypaniny strojně nakládání, množství do 100 m3, z horniny třídy těžitelnosti I, skupiny 1 až 3 | m3 | 62 | 0 | 0 |  |  |  | základní | 0.197 | 12.214 | 0 | 0 | 0 | 0 | 4 | K | 2 |  |  |  | ROZPOCET | 0 | 0 | 0 | 0 | 0 | 1 | 0 | 4 | 135143578
| VV |  | 8+16 |  | 24 | [13 empty] | VV | 2 | 2 | True | 0 | ROZPOCET
| VV |  | Odvezená zemina skládku | [15 empty] | VV | 2 | 1 | True | 0 | ROZPOCET
| VV |  | 62-8-16 |  | 38 | [13 empty] | VV | 2 | 2 | True | 0 | ROZPOCET
| VV |  | Zemina zpět na zásyp | [15 empty] | VV | 2 | 1 | True | 0 | ROZPOCET
| VV |  | Součet |  | 62 | [13 empty] | VV | 2 | 4 | True | 1 | ROZPOCET
5 | K | 171201221 | Poplatek za uložení stavebního odpadu na skládce (skládkovné) zeminy a kamení zatříděného do Katalogu odpadů pod kódem 17 05 04 | t | 49.296 | 0 | 0 |  |  |  | základní | 0 | 0 | 0 | 0 | 0 | 0 | 4 | K | 2 |  |  |  | ROZPOCET | 0 | 0 | 0 | 0 | 0 | 1 | 0 | 4 | 378034501
| VV |  | 8+16 |  | 24 | [13 empty] | VV | 2 | 2 | True | 0 | ROZPOCET
| VV |  | 24*2,054 "Přepočtené koeficientem množství |  | 49.296 | [13 empty] | VV | 2 | 2 | True | 1 | ROZPOCET
6 | K | 171251201 | Uložení sypaniny na skládky nebo meziskládky bez hutnění s upravením uložené sypaniny do předepsaného tvaru | m3 | 62 | 0 | 0 |  |  |  | základní | 0.009 | 0.558 | 0 | 0 | 0 | 0 | 4 | K | 2 |  |  |  | ROZPOCET | 0 | 0 | 0 | 0 | 0 | 1 | 0 | 4 | 1968416053
| VV |  | Urovnání na skládce | [15 empty] | VV | 2 | 1 | True | 0 | ROZPOCET
| VV |  | 8+16 |  | 24 | [13 empty] | VV | 2 | 2 | True | 0 | ROZPOCET
| VV |  | Urovnání na meziskládce | [15 empty] | VV | 2 | 1 | True | 0 | ROZPOCET
| VV |  | 62-8-16 |  | 38 | [13 empty] | VV | 2 | 2 | True | 0 | ROZPOCET
| VV |  | Součet |  | 62 | [13 empty] | VV | 2 | 4 | True | 1 | ROZPOCET
7 | K | 174151101 | Zásyp sypaninou z jakékoliv horniny strojně s uložením výkopku ve vrstvách se zhutněním jam, šachet, rýh nebo kolem objektů v těchto vykopávkách | m3 | 38 | 0 | 0 |  |  |  | základní | 0.328 | 12.464 | 0 | 0 | 0 | 0 | 4 | K | 2 |  |  |  | ROZPOCET | 0 | 0 | 0 | 0 | 0 | 1 | 0 | 4 | 1573493224
| VV |  | 62-8-16 |  | 38 | [13 empty] | VV | 2 | 2 | True | 1 | ROZPOCET
| VV |  | Zemina zpět na zásyp | [15 empty] | VV | 2 | 1 | True | 0 | ROZPOCET
8 | K | 175151101 | Obsypání potrubí strojně sypaninou z vhodných třídy těžitelnosti I a II, skupiny 1 až 4 nebo materiálem připraveným podél výkopu ve vzdálenosti do 3 m od jeho kraje, pro jakoukoliv hloubku výkopu a míru zhutnění bez prohození sypaniny | m3 | 16 | 0 | 0 |  |  |  | základní | 0.435 | 6.96 | 0 | 0 | 0 | 0 | 4 | K | 2 |  |  |  | ROZPOCET | 0 | 0 | 0 | 0 | 0 | 1 | 0 | 4 | -591852810
| VV |  | 8 |  | 8 | [13 empty] | VV | 2 | 2 | True | 0 | ROZPOCET
| VV |  | Obsyp potrubí vodovodu | [15 empty] | VV | 2 | 1 | True | 0 | ROZPOCET
| VV |  | 8 |  | 8 | [13 empty] | VV | 2 | 2 | True | 0 | ROZPOCET
| VV |  | Obsyp potrubí kanalizace | [15 empty] | VV | 2 | 1 | True | 0 | ROZPOCET
| VV |  | Součet |  | 16 | [13 empty] | VV | 2 | 4 | True | 1 | ROZPOCET
9 | M | 58337331 | štěrkopísek frakce 0/22 | t | 32.864 | 0 | 0 |  |  |  | základní | 0 | 0 | 1 | 32.864 | 0 | 0 | 8 | M | 2 |  |  |  | ROZPOCET | 0 | 0 | 0 | 0 | 0 | 1 | 0 | 4 | -2144638144
| VV |  | 16*2,054 "Přepočtené koeficientem množství |  | 32.864 | [13 empty] | VV | 2 | 2 | True | 1 | ROZPOCET
| D | 4 | Vodorovné konstrukce |  |  |  | 0 | [5 empty] | 10.536 |  | 0 |  | 0 | 1 | D | 1 |  |  |  | ROZPOCET | [6 empty] | 0
10 | K | 451573111 | Lože pod potrubí, stoky a drobné objekty v otevřeném výkopu z písku a štěrkopísku do 63 mm | m3 | 8 | 0 | 0 |  |  |  | základní | 1.317 | 10.536 | 0 | 0 | 0 | 0 | 4 | K | 2 |  |  |  | ROZPOCET | 0 | 0 | 0 | 0 | 0 | 1 | 0 | 4 | -1409653284
| VV |  | 4 |  | 4 | [13 empty] | VV | 2 | 2 | True | 0 | ROZPOCET
| VV |  | vodovod | [15 empty] | VV | 2 | 1 | True | 0 | ROZPOCET
| VV |  | 4 |  | 4 | [13 empty] | VV | 2 | 2 | True | 0 | ROZPOCET
| VV |  | kanalizace | [15 empty] | VV | 2 | 1 | True | 0 | ROZPOCET
| VV |  | Součet |  | 8 | [13 empty] | VV | 2 | 4 | True | 1 | ROZPOCET
| D | 8 | Trubní vedení |  |  |  | 0 | [5 empty] | 33.575 |  | 1.2524 |  | 0 | 1 | D | 1 |  |  |  | ROZPOCET | [6 empty] | 0
11 | K | 871171211 | Montáž vodovodního potrubí z plastů v otevřeném výkopu z polyetylenu PE 100 svařovaných elektrotvarovkou SDR 11/PN16 D 40 x 3,7 mm | m | 46 | 0 | 0 |  |  |  | základní | 0.184 | 8.464 | 0 | 0 | 0 | 0 | 4 | K | 2 |  |  |  | ROZPOCET | 0 | 0 | 0 | 0 | 0 | 1 | 0 | 4 | -1734034371
| VV |  | 46 |  | 46 | [13 empty] | VV | 2 | 2 | True | 0 | ROZPOCET
| VV |  | Součet |  | 46 | [13 empty] | VV | 2 | 4 | True | 1 | ROZPOCET
12 | M | 28613111 | trubka vodovodní PE100 PN 16 SDR11 40x3,7mm | m | 46 | 0 | 0 |  |  |  | základní | 0 | 0 | 0.00042 | 0.01932 | 0 | 0 | 8 | M | 2 |  |  |  | ROZPOCET | 0 | 0 | 0 | 0 | 0 | 1 | 0 | 4 | -1534520390
13 | K | 871265211 | Kanalizační potrubí z tvrdého PVC v otevřeném výkopu ve sklonu do 20 %, hladkého plnostěnného jednovrstvého, tuhost třídy SN 4 DN 110 | m | 4 | 0 | 0 |  |  |  | základní | 0.19 | 0.76 | 0.00131 | 0.00524 | 0 | 0 | 4 | K | 2 |  |  |  | ROZPOCET | 0 | 0 | 0 | 0 | 0 | 1 | 0 | 4 | -219918402
| VV |  | 4 |  | 4 | [13 empty] | VV | 2 | 2 | True | 0 | ROZPOCET
| VV |  | Součet |  | 4 | [13 empty] | VV | 2 | 4 | True | 1 | ROZPOCET
14 | K | 871275211 | Kanalizační potrubí z tvrdého PVC v otevřeném výkopu ve sklonu do 20 %, hladkého plnostěnného jednovrstvého, tuhost třídy SN 4 DN 125 | m | 34 | 0 | 0 |  |  |  | základní | 0.207 | 7.038 | 0.00746 | 0.25364 | 0 | 0 | 4 | K | 2 |  |  |  | ROZPOCET | 0 | 0 | 0 | 0 | 0 | 1 | 0 | 4 | 1392044694
| VV |  | 34 |  | 34 | [13 empty] | VV | 2 | 2 | True | 0 | ROZPOCET
| VV |  | Součet |  | 34 | [13 empty] | VV | 2 | 4 | True | 1 | ROZPOCET
15 | K | 871R00050 | Napojení kanalizačních potrubí na rozvody kontejneru | ks | 5 | 0 | 0 |  |  |  | základní | 0.207 | 1.035 | 0.00746 | 0.0373 | 0 | 0 | 4 | K | 2 |  |  |  | ROZPOCET | 0 | 0 | 0 | 0 | 0 | 1 | 0 | 4 | 1185940623
| VV |  | 5 |  | 5 | [13 empty] | VV | 2 | 2 | True | 0 | ROZPOCET
| VV |  | Napojení kanalizačních potrubí na rozvody kontejneru | [15 empty] | VV | 2 | 1 | True | 0 | ROZPOCET
| VV |  | Součet |  | 5 | [13 empty] | VV | 2 | 4 | True | 1 | ROZPOCET
16 | K | 871R00051 | Napojení kanalizačních potrubí na stávající areálovou kanalizaci | ks | 1 | 0 | 0 |  |  |  | základní | 0.207 | 0.207 | 0.00746 | 0.00746 | 0 | 0 | 4 | K | 2 |  |  |  | ROZPOCET | 0 | 0 | 0 | 0 | 0 | 1 | 0 | 4 | 1310529858
| VV |  | 1 |  | 1 | [13 empty] | VV | 2 | 2 | True | 0 | ROZPOCET
| VV |  | Napojení kanalizačních potrubí na rozvody kontejneru | [15 empty] | VV | 2 | 1 | True | 0 | ROZPOCET
| VV |  | Součet |  | 1 | [13 empty] | VV | 2 | 4 | True | 1 | ROZPOCET
17 | K | 877171101R | Napojení na stávající vodovod elektrotvarovkou | kus | 1 | 0 | 0 |  |  |  | základní | 0.497 | 0.497 | 0 | 0 | 0 | 0 | 4 | K | 2 |  |  |  | ROZPOCET | 0 | 0 | 0 | 0 | 0 | 1 | 0 | 4 | 748328422
18 | M | 28615970 | elektrospojka SDR11 PE 100 PN16 D 40mm | kus | 1 | 0 | 0 |  |  |  | základní | 0 | 0 | 0.0001 | 0.0001 | 0 | 0 | 8 | M | 2 |  |  |  | ROZPOCET | 0 | 0 | 0 | 0 | 0 | 1 | 0 | 4 | -793085630
19 | K | 892233122 | Proplach a dezinfekce vodovodního potrubí DN od 40 do 70 | m | 46 | 0 | 0 |  |  |  | základní | 0.062 | 2.852 | 0 | 0 | 0 | 0 | 4 | K | 2 |  |  |  | ROZPOCET | 0 | 0 | 0 | 0 | 0 | 1 | 0 | 4 | 549276993
| VV |  | 46 |  | 46 | [13 empty] | VV | 2 | 2 | True | 0 | ROZPOCET
| VV |  | Součet |  | 46 | [13 empty] | VV | 2 | 4 | True | 1 | ROZPOCET
20 | K | 892241111 | Tlakové zkoušky vodou na potrubí DN do 80 | m | 46 | 0 | 0 |  |  |  | základní | 0.044 | 2.024 | 0 | 0 | 0 | 0 | 4 | K | 2 |  |  |  | ROZPOCET | 0 | 0 | 0 | 0 | 0 | 1 | 0 | 4 | 1016285730
| VV |  | 46 |  | 46 | [13 empty] | VV | 2 | 2 | True | 0 | ROZPOCET
| VV |  | Vodovod | [15 empty] | VV | 2 | 1 | True | 0 | ROZPOCET
| VV |  | Součet |  | 46 | [13 empty] | VV | 2 | 4 | True | 1 | ROZPOCET
21 | K | 893811111R | Osazení podzemního rozvaděče pro napojení vodovodu a kanalizace, vč. uzavíracích armatur a zaslepení kanalizace | kus | 1 | 0 | 0 |  |  |  | základní | 1.25 | 1.25 | 0.36191 | 0.36191 | 0 | 0 | 4 | K | 2 |  |  |  | ROZPOCET | 0 | 0 | 0 | 0 | 0 | 1 | 0 | 4 | 356442949
22 | M | 1505050 | Podzemní rozvaděč. Vývod pro napojení vodovodu a kanalizace. Vč. uzavíracích armatur a zaslepení kanalizace (ref. výrobek Technic box EK 800), varianta pro zadláždění. | kus | 1 | 0 | 0 |  |  |  | základní | 0 | 0 | 0 | 0 | 0 | 0 | 8 | M | 2 |  |  |  | ROZPOCET | 0 | 0 | 0 | 0 | 0 | 1 | 0 | 4 | 1460226770
23 | K | 894812201 | Revizní a čistící šachta z polypropylenu PP pro hladké trouby DN 425 šachtové dno (DN šachty / DN trubního vedení) DN 425/150 průtočné | kus | 2 | 0 | 0 |  |  |  | základní | 0.583 | 1.166 | 0.05803 | 0.11606 | 0 | 0 | 4 | K | 2 |  |  |  | ROZPOCET | 0 | 0 | 0 | 0 | 0 | 1 | 0 | 4 | -1793841820
24 | K | 894812231 | Revizní a čistící šachta z polypropylenu PP pro hladké trouby DN 425 roura šachtová korugovaná bez hrdla, světlé hloubky 1500 mm | kus | 2 | 0 | 0 |  |  |  | základní | 0.166 | 0.332 | 0.01136 | 0.02272 | 0 | 0 | 4 | K | 2 |  |  |  | ROZPOCET | 0 | 0 | 0 | 0 | 0 | 1 | 0 | 4 | 794204095
25 | K | 894812242 | Revizní a čistící šachta z polypropylenu PP pro hladké trouby DN 425 roura šachtová korugovaná teleskopická (včetně těsnění) 750 mm | kus | 2 | 0 | 0 |  |  |  | základní | 0.333 | 0.666 | 0.01242 | 0.02484 | 0 | 0 | 4 | K | 2 |  |  |  | ROZPOCET | 0 | 0 | 0 | 0 | 0 | 1 | 0 | 4 | -537723545
26 | K | 894812249 | Revizní a čistící šachta z polypropylenu PP pro hladké trouby DN 425 roura šachtová korugovaná Příplatek k cenám 2231 - 2242 za uříznutí šachtové roury | kus | 2 | 0 | 0 |  |  |  | základní | 0.25 | 0.5 | 0 | 0 | 0 | 0 | 4 | K | 2 |  |  |  | ROZPOCET | 0 | 0 | 0 | 0 | 0 | 1 | 0 | 4 | -34615685
27 | K | 894812262 | Revizní a čistící šachta z polypropylenu PP pro hladké trouby DN 425 poklop litinový (pro třídu zatížení) plný do teleskopické trubky (D400) | kus | 2 | 0 | 0 |  |  |  | základní | 0.333 | 0.666 | 0.05454 | 0.10908 | 0 | 0 | 4 | K | 2 |  |  |  | ROZPOCET | 0 | 0 | 0 | 0 | 0 | 1 | 0 | 4 | -700448518
28 | K | 899401112 | Osazení poklopů litinových šoupátkových | kus | 2 | 0 | 0 |  |  |  | základní | 0.863 | 1.726 | 0.12303 | 0.24606 | 0 | 0 | 4 | K | 2 |  |  |  | ROZPOCET | 0 | 0 | 0 | 0 | 0 | 1 | 0 | 4 | -1432733126
29 | M | 42291352 | poklop litinový šoupátkový pro zemní soupravy osazení do terénu a do vozovky | kus | 2 | 0 | 0 |  |  |  | základní | 0 | 0 | 0.0133 | 0.0266 | 0 | 0 | 8 | M | 2 |  |  |  | ROZPOCET | 0 | 0 | 0 | 0 | 0 | 1 | 0 | 4 | 1301116773
30 | M | 42291072 | souprava zemní pro šoupátka DN 40-50mm Rd 1,5m | kus | 2 | 0 | 0 |  |  |  | základní | 0 | 0 | 0.0035 | 0.007 | 0 | 0 | 8 | M | 2 |  |  |  | ROZPOCET | 0 | 0 | 0 | 0 | 0 | 1 | 0 | 4 | 1492613051
31 | K | 899721111 | Signalizační vodič na potrubí DN do 150 mm | m | 46 | 0 | 0 |  |  |  | základní | 0.054 | 2.484 | 0.00019 | 0.00874 | 0 | 0 | 4 | K | 2 |  |  |  | ROZPOCET | 0 | 0 | 0 | 0 | 0 | 1 | 0 | 4 | -1291568838
| VV |  | 46 |  | 46 | [13 empty] | VV | 2 | 2 | True | 0 | ROZPOCET
| VV |  | Součet |  | 46 | [13 empty] | VV | 2 | 4 | True | 1 | ROZPOCET
32 | K | 899722112 | Krytí potrubí z plastů výstražnou fólií z PVC šířky 25 cm | m | 46 | 0 | 0 |  |  |  | základní | 0.023 | 1.058 | 7e-05 | 0.00322 | 0 | 0 | 4 | K | 2 |  |  |  | ROZPOCET | 0 | 0 | 0 | 0 | 0 | 1 | 0 | 4 | 119626364
| VV |  | 46 |  | 46 | [13 empty] | VV | 2 | 2 | True | 0 | ROZPOCET
| VV |  | Vodovod | [15 empty] | VV | 2 | 1 | True | 0 | ROZPOCET
| VV |  | Součet |  | 46 | [13 empty] | VV | 2 | 4 | True | 1 | ROZPOCET
33 | K | 899722113 | Krytí potrubí z plastů výstražnou fólií z PVC šířky 34 cm | m | 34 | 0 | 0 |  |  |  | základní | 0.025 | 0.85 | 9e-05 | 0.00306 | 0 | 0 | 4 | K | 2 |  |  |  | ROZPOCET | 0 | 0 | 0 | 0 | 0 | 1 | 0 | 4 | 84567827
| VV |  | 34 |  | 34 | [13 empty] | VV | 2 | 2 | True | 0 | ROZPOCET
| VV |  | Kanalizace | [15 empty] | VV | 2 | 1 | True | 0 | ROZPOCET
| VV |  | Součet |  | 34 | [13 empty] | VV | 2 | 4 | True | 1 | ROZPOCET
| D | 998 | Přesun hmot |  |  |  | 0 | [5 empty] | 50.4946 |  | 0 |  | 0 | 1 | D | 1 |  |  |  | ROZPOCET | [6 empty] | 0
34 | K | 998276101 | Přesun hmot pro trubní vedení hloubené z trub z plastických hmot nebo sklolaminátových pro vodovody nebo kanalizace v otevřeném výkopu dopravní vzdálenost do 15 m | t | 34.118 | 0 | 0 |  |  |  | základní | 1.48 | 50.4946 | 0 | 0 | 0 | 0 | 4 | K | 2 |  |  |  | ROZPOCET | 0 | 0 | 0 | 0 | 0 | 1 | 0 | 4 | -1467500431
| D | PSV | Práce a dodávky PSV |  |  |  | 0 | [5 empty] | 0.605 |  | 0.00184 |  | 0 | 2 | D | 0 |  |  |  | ROZPOCET | [6 empty] | 0
| D | 722 | Zdravotechnika - vnitřní vodovod |  |  |  | 0 | [5 empty] | 0.605 |  | 0.00184 |  | 0 | 2 | D | 1 |  |  |  | ROZPOCET | [6 empty] | 0
35 | K | 722232063 | Armatury se dvěma závity kulové kohouty PN 42 do 185 °C přímé vnitřní závit s vypouštěním G 1" | kus | 1 | 0 | 0 |  |  |  | základní | 0.22 | 0.22 | 0.00057 | 0.00057 | 0 | 0 | 16 | K | 2 |  |  |  | ROZPOCET | 0 | 0 | 0 | 0 | 0 | 1 | 0 | 16 | 1231140143
36 | K | 722262212 | Vodoměry pro vodu do 40°C závitové horizontální jednovtokové suchoběžné G 1/2" x 110 mm Qn 1,5 | kus | 1 | 0 | 0 |  |  |  | základní | 0.385 | 0.385 | 0.00127 | 0.00127 | 0 | 0 | 4 | K | 2 |  |  |  | ROZPOCET | 0 | 0 | 0 | 0 | 0 | 1 | 0 | 4 | 230851275
| VV |  | 1 |  | 1 | [13 empty] | VV | 2 | 2 | True | 0 | ROZPOCET
| VV |  | Vodoměr do podzemního rozvaděče | [15 empty] | VV | 2 | 1 | True | 0 | ROZPOCET
| VV |  | Součet |  | 1 | [13 empty] | VV | 2 | 4 | True | 1 | ROZPOCET
| D | M | Práce a dodávky M |  |  |  | 0 | [5 empty] | 12.328 |  | 0 |  | 0 | 3 | D | 0 |  |  |  | ROZPOCET | [6 empty] | 0
| D | 23-M | Montáže potrubí |  |  |  | 0 | [5 empty] | 12.328 |  | 0 |  | 0 | 3 | D | 1 |  |  |  | ROZPOCET | [6 empty] | 0
37 | K | 230170004 | Příprava pro zkoušku těsnosti potrubí DN přes 125 do 200 | sada | 1 | 0 | 0 |  |  |  | základní | 9.288 | 9.288 | 0 | 0 | 0 | 0 | 64 | K | 2 |  |  |  | ROZPOCET | 0 | 0 | 0 | 0 | 0 | 1 | 0 | 64 | -500122105
38 | K | 230170014 | Zkouška těsnosti potrubí DN přes 125 do 200 | m | 38 | 0 | 0 |  |  |  | základní | 0.08 | 3.04 | 0 | 0 | 0 | 0 | 64 | K | 2 |  |  |  | ROZPOCET | 0 | 0 | 0 | 0 | 0 | 1 | 0 | 64 | 1392914759
| VV |  | 4 |  | 4 | [13 empty] | VV | 2 | 2 | True | 0 | ROZPOCET
| VV |  | 34 |  | 34 | [13 empty] | VV | 2 | 2 | True | 0 | ROZPOCET
| VV |  | Součet |  | 38 | [13 empty] | VV | 2 | 4 | True | 1 | ROZPOCET

## SO 502 - Nakládání s dešť...
[9 empty] | >> skryté sloupce << | [9 empty] | {0f5b1ce8-dbea-4798-b4ac-43cc0d4a8248} | [5 empty] | F01 | Vsakovací galerie č. 1 - objem | 24 | 3
[19 empty] | 2 | [5 empty] | F02 | Vsakovací galerie č. 2 - objem | 20 | 3
| KRYCÍ LIST SOUPISU PRACÍ | [8 empty] | v --- níže se nacházejí doplnkové a pomocné údaje k sestavám --- v | [8 empty] | False | [5 empty] | F01a | Vsakovací galerie č. 1 - plocha | 68 | 3
[25 empty] | F02a | Vsakovací galerie - plocha | 58 | 3
Stavba:
REVITALIZACE SPORTOVNÍ ZÓNY STREETPARK
Objekt:
SO 500 - Areálové rozvody
Soupis:
SO 502 - Nakládání s dešťovými vodami
| KSO: |  |  |  |  | CC-CZ:
| Místo: |  | Žďár nad Sázavou |  |  | Datum: | 26. 9. 2022
| Zadavatel: |  |  |  |  | IČ:
|  | Město Žďár nad Sázavou |  |  |  | DIČ:
| Zhotovitel: |  |  |  |  | IČ:
|  | VZ |  |  |  | DIČ:
| Projektant: |  |  |  |  | IČ:
|  | Grimm Architekti s.r.o. |  |  |  | DIČ:
| Zpracovatel: |  |  |  |  | IČ:
DIČ:
Poznámka:
| Cena bez DPH | [5 empty] | 0
|  |  | Základ daně |  |  | Sazba daně | Výše daně
| DPH | základní | 0 |  |  | 21% | 0
|  | snížená | 0 |  |  | 15% | 0
|  | zákl. přenesená | 0 |  |  | 21% | 0
|  | sníž. přenesená | 0 |  |  | 15% | 0
|  | nulová | 0 |  |  | 0% | 0
| Cena s DPH |  |  | v | CZK |  | 0
REKAPITULACE ČLENĚNÍ SOUPISU PRACÍ
Stavba:
REVITALIZACE SPORTOVNÍ ZÓNY STREETPARK
Objekt:
SO 500 - Areálové rozvody
Soupis:
SO 502 - Nakládání s dešťovými vodami
Místo: |  |  | Žďár nad Sázavou |  |  | Datum: | 26. 9. 2022
Zadavatel: |  |  | Město Žďár nad Sázavou |  |  | Projektant: | Grimm Architekti s.r.o.
Zhotovitel: |  |  | VZ |  |  | Zpracovatel:
Kód dílu - Popis | [6 empty] | Cena celkem [CZK]
Náklady stavby celkem | [6 empty] | 0 | [12 empty] | -1
| HSV - Práce a dodávky HSV | [5 empty] | 0
| 1 - Zemní práce | [5 empty] | 0
| 2 - Zakládání | [5 empty] | 0
| 4 - Vodorovné konstrukce | [5 empty] | 0
| 8 - Trubní vedení | [5 empty] | 0
| 9 - Ostatní konstrukce a práce, bourání | [5 empty] | 0
| 998 - Přesun hmot | [5 empty] | 0
| M - Práce a dodávky M | [5 empty] | 0
| 23-M - Montáže potrubí | [5 empty] | 0
SOUPIS PRACÍ
Stavba:
REVITALIZACE SPORTOVNÍ ZÓNY STREETPARK
Objekt:
SO 500 - Areálové rozvody
Soupis:
SO 502 - Nakládání s dešťovými vodami
Místo: |  |  | Žďár nad Sázavou |  |  | Datum: | 26. 9. 2022
Zadavatel: |  |  | Město Žďár nad Sázavou |  |  | Projektant: | Grimm Architekti s.r.o.
Zhotovitel: |  |  | VZ |  |  | Zpracovatel:
PČ | Typ | Kód | Popis | MJ | Množství | J.cena [CZK] | Cena celkem [CZK] | Cenová soustava |  |  | DPH | J. Nh [h] | Nh celkem [h] | J. hmotnost [t] | Hmotnost celkem [t] | J. suť [t] | Suť Celkem [t]
Náklady soupisu celkem | [6 empty] | 0 | [5 empty] | 451.4175 |  | 120.7431 |  | 0 |  | D | -1 | [14 empty] | 0
| D | HSV | Práce a dodávky HSV |  |  |  | 0 | [5 empty] | 448.0564 |  | 120.7431 |  | 0 | 1 | D | 0 |  |  |  | ROZPOCET | [10 empty] | 0
| D | 1 | Zemní práce |  |  |  | 0 | [5 empty] | 171.8972 |  | 95.416 |  | 0 | 1 | D | 1 |  |  |  | ROZPOCET | [10 empty] | 0
1 | K | 131251104 | Hloubení nezapažených jam a zářezů strojně s urovnáním dna do předepsaného profilu a spádu v hornině třídy těžitelnosti I skupiny 3 přes 100 do 500 m3 | m3 | 152 | 0 | 0 |  |  |  | základní | 0.297 | 45.144 | 0 | 0 | 0 | 0 | 4 | K | 2 |  |  |  | ROZPOCET |  |  |  |  | 0 | 0 | 0 | 0 | 0 | 1 | 0 | 4 | -1478788433
| VV |  | (7*5*2,2) |  | 77 | [13 empty] | VV | 2 | 2 | True | 0 | ROZPOCET
| VV |  | Výkop pro vsak č. 1 | [15 empty] | VV | 2 | 1 | True | 0 | ROZPOCET
| VV |  | (6*5*2,5) |  | 75 | [13 empty] | VV | 2 | 2 | True | 0 | ROZPOCET
| VV |  | výkop pro vsak č. 2 | [15 empty] | VV | 2 | 1 | True | 0 | ROZPOCET
| VV |  | Součet |  | 152 | [13 empty] | VV | 2 | 4 | True | 1 | ROZPOCET
2 | K | 132254102 | Hloubení zapažených rýh šířky do 800 mm strojně s urovnáním dna do předepsaného profilu a spádu v hornině třídy těžitelnosti I skupiny 3 přes 20 do 50 m3 | m3 | 20.16 | 0 | 0 |  |  |  | základní | 1.464 | 29.5142 | 0 | 0 | 0 | 0 | 4 | K | 2 |  |  |  | ROZPOCET |  |  |  |  | 0 | 0 | 0 | 0 | 0 | 1 | 0 | 4 | 2021454025
| VV |  | (1+4+7+9)*0,8*1,2 |  | 20.16 | [13 empty] | VV | 2 | 2 | True | 0 | ROZPOCET
| VV |  | Součet |  | 20.16 | [13 empty] | VV | 2 | 4 | True | 1 | ROZPOCET
3 | K | 162351103 | Vodorovné přemístění výkopku nebo sypaniny po suchu na obvyklém dopravním prostředku, bez naložení výkopku, avšak se složením bez rozhrnutí z horniny třídy těžitelnosti I skupiny 1 až 3 na vzdálenost přes 50 do 500 m | m3 | 293.6 | 0 | 0 |  |  |  | základní | 0.044 | 12.9184 | 0 | 0 | 0 | 0 | 4 | K | 2 |  |  |  | ROZPOCET |  |  |  |  | 0 | 0 | 0 | 0 | 0 | 1 | 0 | 4 | -2092060158
| VV |  | (7*5*2,2) |  | 77 | [13 empty] | VV | 2 | 2 | True | 0 | ROZPOCET
| VV |  | Výkop pro vsak č. 1 | [15 empty] | VV | 2 | 1 | True | 0 | ROZPOCET
| VV |  | (6*5*2,5) |  | 75 | [13 empty] | VV | 2 | 2 | True | 0 | ROZPOCET
| VV |  | výkop pro vsak č. 2 | [15 empty] | VV | 2 | 1 | True | 0 | ROZPOCET
| VV |  | (1+4+7+9)*0,8*1,2 |  | 20.16 | [13 empty] | VV | 2 | 2 | True | 0 | ROZPOCET
| VV |  | výkop pro potrubí | [15 empty] | VV | 2 | 1 | True | 0 | ROZPOCET
| VV |  | 172,16-50,720 |  | 121.44 | [13 empty] | VV | 2 | 2 | True | 0 | ROZPOCET
| VV |  | zpětný zásyp | [15 empty] | VV | 2 | 1 | True | 0 | ROZPOCET
| VV |  | Součet |  | 293.6 | [13 empty] | VV | 2 | 4 | True | 1 | ROZPOCET
4 | K | 162551108 | Vodorovné přemístění výkopku nebo sypaniny po suchu na obvyklém dopravním prostředku, bez naložení výkopku, avšak se složením bez rozhrnutí z horniny třídy těžitelnosti I skupiny 1 až 3 na vzdálenost přes 2 500 do 3 000 m | m3 | 50.72 | 0 | 0 |  |  |  | základní | 0.054 | 2.7389 | 0 | 0 | 0 | 0 | 4 | K | 2 |  |  |  | ROZPOCET |  |  |  |  | 0 | 0 | 0 | 0 | 0 | 1 | 0 | 4 | -1168698214
| VV |  | Odvoz na skládku | [15 empty] | VV | 2 | 1 | True | 0 | ROZPOCET
| VV |  | F01+F02 |  | 44 | [13 empty] | VV | 2 | 2 | True | 0 | ROZPOCET
| VV |  | "vytlačená zemina" - vsak | [15 empty] | VV | 2 | 1 | True | 0 | ROZPOCET
| VV |  | (16+5)*0,1*0,8 |  | 1.68 | [13 empty] | VV | 2 | 2 | True | 0 | ROZPOCET
| VV |  | "Vytlačená zemina" - lože | [15 empty] | VV | 2 | 1 | True | 0 | ROZPOCET
| VV |  | (16+5)*0,3*0,8 |  | 5.04 | [13 empty] | VV | 2 | 2 | True | 0 | ROZPOCET
| VV |  | "vytlačená zemina" - obsyp | [15 empty] | VV | 2 | 1 | True | 0 | ROZPOCET
| VV |  | Součet |  | 50.72 | [13 empty] | VV | 2 | 4 | True | 1 | ROZPOCET
5 | K | 167151101 | Nakládání, skládání a překládání neulehlého výkopku nebo sypaniny strojně nakládání, množství do 100 m3, z horniny třídy těžitelnosti I, skupiny 1 až 3 | m3 | 172.16 | 0 | 0 |  |  |  | základní | 0.197 | 33.9155 | 0 | 0 | 0 | 0 | 4 | K | 2 |  |  |  | ROZPOCET |  |  |  |  | 0 | 0 | 0 | 0 | 0 | 1 | 0 | 4 | 92723093
| VV |  | 50,720 |  | 50.72 | [13 empty] | VV | 2 | 2 | True | 0 | ROZPOCET
| VV |  | Odvoz na skládku | [15 empty] | VV | 2 | 1 | True | 0 | ROZPOCET
| VV |  | 121,44 |  | 121.44 | [13 empty] | VV | 2 | 2 | True | 0 | ROZPOCET
| VV |  | Zpětný zásyp | [15 empty] | VV | 2 | 1 | True | 0 | ROZPOCET
| VV |  | Součet |  | 172.16 | [13 empty] | VV | 2 | 4 | True | 1 | ROZPOCET
6 | K | 171201221 | Poplatek za uložení stavebního odpadu na skládce (skládkovné) zeminy a kamení zatříděného do Katalogu odpadů pod kódem 17 05 04 | t | 104.179 | 0 | 0 |  |  |  | základní | 0 | 0 | 0 | 0 | 0 | 0 | 4 | K | 2 |  |  |  | ROZPOCET |  |  |  |  | 0 | 0 | 0 | 0 | 0 | 1 | 0 | 4 | 1970462519
| VV |  | F01+F02 |  | 44 | [13 empty] | VV | 2 | 2 | True | 0 | ROZPOCET
| VV |  | (16+5)*0,1*0,8 |  | 1.68 | [13 empty] | VV | 2 | 2 | True | 0 | ROZPOCET
| VV |  | "Vytlačená zemina" - lože | [15 empty] | VV | 2 | 1 | True | 0 | ROZPOCET
| VV |  | (16+5)*0,3*0,8 |  | 5.04 | [13 empty] | VV | 2 | 2 | True | 0 | ROZPOCET
| VV |  | "vytlačená zemina" - obsyp | [15 empty] | VV | 2 | 1 | True | 0 | ROZPOCET
| VV |  | Součet |  | 50.72 | [13 empty] | VV | 2 | 4 | True | 0 | ROZPOCET
| VV |  | 50,72*2,054 "Přepočtené koeficientem množství |  | 104.179 | [13 empty] | VV | 2 | 2 | True | 1 | ROZPOCET
7 | K | 171251201 | Uložení sypaniny na skládky nebo meziskládky bez hutnění s upravením uložené sypaniny do předepsaného tvaru | m3 | 172.16 | 0 | 0 |  |  |  | základní | 0.009 | 1.5494 | 0 | 0 | 0 | 0 | 4 | K | 2 |  |  |  | ROZPOCET |  |  |  |  | 0 | 0 | 0 | 0 | 0 | 1 | 0 | 4 | 1081217868
| VV |  | Urovnání na skládce | [15 empty] | VV | 2 | 1 | True | 0 | ROZPOCET
| VV |  | F01+F02+(16+5)*0,1*0,8+(16+5)*0,3*0,8 |  | 50.72 | [13 empty] | VV | 2 | 2 | True | 0 | ROZPOCET
| VV |  | Urovnání na meziskládce | [15 empty] | VV | 2 | 1 | True | 0 | ROZPOCET
| VV |  | 172,16-50,720 |  | 121.44 | [13 empty] | VV | 2 | 2 | True | 0 | ROZPOCET
| VV |  | Součet |  | 172.16 | [13 empty] | VV | 2 | 4 | True | 1 | ROZPOCET
8 | K | 174151101 | Zásyp sypaninou z jakékoliv horniny strojně s uložením výkopku ve vrstvách se zhutněním jam, šachet, rýh nebo kolem objektů v těchto vykopávkách | m3 | 121.44 | 0 | 0 |  |  |  | základní | 0.328 | 39.8323 | 0 | 0 | 0 | 0 | 4 | K | 2 |  |  |  | ROZPOCET |  |  |  |  | 0 | 0 | 0 | 0 | 0 | 1 | 0 | 4 | 1556263237
| VV |  | Výkop - odvoz | [15 empty] | VV | 2 | 1 | True | 0 | ROZPOCET
| VV |  | 172,16-50,720 |  | 121.44 | [13 empty] | VV | 2 | 2 | True | 0 | ROZPOCET
| VV |  | Součet |  | 121.44 | [13 empty] | VV | 2 | 4 | True | 1 | ROZPOCET
9 | K | 174251101 | Zásyp sypaninou z jakékoliv horniny strojně s uložením výkopku ve vrstvách bez zhutnění jam, šachet, rýh nebo kolem objektů v těchto vykopávkách | m3 | 44 | 0 | 0 |  |  |  | základní | 0.093 | 4.092 | 0 | 0 | 0 | 0 | 4 | K | 2 |  |  |  | ROZPOCET |  |  |  |  | 0 | 0 | 0 | 0 | 0 | 1 | 0 | 4 | 125933117
| VV |  | F01+F02 |  | 44 | [13 empty] | VV | 2 | 2 | True | 0 | ROZPOCET
| VV |  | Zásyp vsaku kamenivem | [15 empty] | VV | 2 | 1 | True | 0 | ROZPOCET
| VV |  | Součet |  | 44 | [13 empty] | VV | 2 | 4 | True | 1 | ROZPOCET
10 | M | 58333688 | kamenivo těžené hrubé frakce 32/63 | t | 90.376 | 0 | 0 |  |  |  | základní | 0 | 0 | 1 | 90.376 | 0 | 0 | 8 | M | 2 |  |  |  | ROZPOCET |  |  |  |  | 0 | 0 | 0 | 0 | 0 | 1 | 0 | 4 | -1764646521
| VV |  | F01+F02 |  | 44 | [13 empty] | VV | 2 | 2 | True | 0 | ROZPOCET
| VV |  | 44*2,054 "Přepočtené koeficientem množství |  | 90.376 | [13 empty] | VV | 2 | 2 | True | 1 | ROZPOCET
11 | K | 175151101 | Obsypání potrubí strojně sypaninou z vhodných třídy těžitelnosti I a II, skupiny 1 až 4 nebo materiálem připraveným podél výkopu ve vzdálenosti do 3 m od jeho kraje, pro jakoukoliv hloubku výkopu a míru zhutnění bez prohození sypaniny | m3 | 5.04 | 0 | 0 |  |  |  | základní | 0.435 | 2.1924 | 0 | 0 | 0 | 0 | 4 | K | 2 |  |  |  | ROZPOCET |  |  |  |  | 0 | 0 | 0 | 0 | 0 | 1 | 0 | 4 | -1458339849
| VV |  | (16+5)*0,3*0,8 |  | 5.04 | [13 empty] | VV | 2 | 2 | True | 0 | ROZPOCET
| VV |  | Součet |  | 5.04 | [13 empty] | VV | 2 | 4 | True | 1 | ROZPOCET
12 | M | 58337331 | štěrkopísek frakce 0/22 | t | 5.04 | 0 | 0 |  |  |  | základní | 0 | 0 | 1 | 5.04 | 0 | 0 | 8 | M | 2 |  |  |  | ROZPOCET |  |  |  |  | 0 | 0 | 0 | 0 | 0 | 1 | 0 | 4 | 1085576621
| D | 2 | Zakládání |  |  |  | 0 | [5 empty] | 20.883 |  | 12.4229 |  | 0 | 1 | D | 1 |  |  |  | ROZPOCET | [10 empty] | 0
13 | K | 212750102 | Trativody z drenážních a melioračních trubek pro budovy se zřízením štěrkového lože pod trubky a s jejich obsypem v otevřeném výkopu trubka tyčová PVC-U plocha pro vtékání vody min. 80 cm2/m SN 4 celoperforovaná 360° DN 125 | m | 45 | 0 | 0 |  |  |  | základní | 0.407 | 18.315 | 0.23778 | 10.7001 | 0 | 0 | 4 | K | 2 |  |  |  | ROZPOCET |  |  |  |  | 0 | 0 | 0 | 0 | 0 | 1 | 0 | 4 | -1499096908
| VV |  | 25 |  | 25 | [13 empty] | VV | 2 | 2 | True | 0 | ROZPOCET
| VV |  | Vsakovací zařízení č. 1 | [15 empty] | VV | 2 | 1 | True | 0 | ROZPOCET
| VV |  | 20 |  | 20 | [13 empty] | VV | 2 | 2 | True | 0 | ROZPOCET
| VV |  | Vsakovací zařízení č. 2 | [15 empty] | VV | 2 | 1 | True | 0 | ROZPOCET
| VV |  | Součet |  | 45 | [13 empty] | VV | 2 | 4 | True | 1 | ROZPOCET
14 | K | 212750103 | Trativody z drenážních a melioračních trubek pro budovy se zřízením štěrkového lože pod trubky a s jejich obsypem v otevřeném výkopu trubka tyčová PVC-U plocha pro vtékání vody min. 80 cm2/m SN 4 celoperforovaná 360° DN 160 | m | 6 | 0 | 0 |  |  |  | základní | 0.428 | 2.568 | 0.28714 | 1.7228 | 0 | 0 | 4 | K | 2 |  |  |  | ROZPOCET |  |  |  |  | 0 | 0 | 0 | 0 | 0 | 1 | 0 | 4 | 1638012706
| VV |  | 3 |  | 3 | [13 empty] | VV | 2 | 2 | True | 0 | ROZPOCET
| VV |  | Vsakovací zařízení č. 1 | [15 empty] | VV | 2 | 1 | True | 0 | ROZPOCET
| VV |  | 3 |  | 3 | [13 empty] | VV | 2 | 2 | True | 0 | ROZPOCET
| VV |  | Vsakovací zařízení č. 2 | [15 empty] | VV | 2 | 1 | True | 0 | ROZPOCET
| VV |  | Součet |  | 6 | [13 empty] | VV | 2 | 4 | True | 1 | ROZPOCET
| D | 4 | Vodorovné konstrukce |  |  |  | 0 | [5 empty] | 2.2126 |  | 0 |  | 0 | 1 | D | 1 |  |  |  | ROZPOCET | [10 empty] | 0
15 | K | 451573111 | Lože pod potrubí, stoky a drobné objekty v otevřeném výkopu z písku a štěrkopísku do 63 mm | m3 | 1.68 | 0 | 0 |  |  |  | základní | 1.317 | 2.2126 | 0 | 0 | 0 | 0 | 4 | K | 2 |  |  |  | ROZPOCET |  |  |  |  | 0 | 0 | 0 | 0 | 0 | 1 | 0 | 4 | 425642997
| VV |  | (16+5)*0,1*0,8 |  | 1.68 | [13 empty] | VV | 2 | 2 | True | 0 | ROZPOCET
| VV |  | Součet |  | 1.68 | [13 empty] | VV | 2 | 4 | True | 1 | ROZPOCET
| D | 8 | Trubní vedení |  |  |  | 0 | [5 empty] | 9.381 |  | 0.4557 |  | 0 | 1 | D | 1 |  |  |  | ROZPOCET | [10 empty] | 0
16 | K | 871275211 | Kanalizační potrubí z tvrdého PVC v otevřeném výkopu ve sklonu do 20 %, hladkého plnostěnného jednovrstvého, tuhost třídy SN 4 DN 125 | m | 16 | 0 | 0 |  |  |  | základní | 0.207 | 3.312 | 0.00746 | 0.11936 | 0 | 0 | 4 | K | 2 |  |  |  | ROZPOCET |  |  |  |  | 0 | 0 | 0 | 0 | 0 | 1 | 0 | 4 | 374106718
| VV |  | 16 |  | 16 | [13 empty] | VV | 2 | 2 | True | 0 | ROZPOCET
| VV |  | Součet |  | 16 | [13 empty] | VV | 2 | 4 | True | 1 | ROZPOCET
17 | K | 871315211 | Kanalizační potrubí z tvrdého PVC v otevřeném výkopu ve sklonu do 20 %, hladkého plnostěnného jednovrstvého, tuhost třídy SN 4 DN 160 | m | 5 | 0 | 0 |  |  |  | základní | 0.258 | 1.29 | 0.01235 | 0.06175 | 0 | 0 | 4 | K | 2 |  |  |  | ROZPOCET |  |  |  |  | 0 | 0 | 0 | 0 | 0 | 1 | 0 | 4 | -414815170
| VV |  | 5 |  | 5 | [13 empty] | VV | 2 | 2 | True | 0 | ROZPOCET
| VV |  | Součet |  | 5 | [13 empty] | VV | 2 | 4 | True | 1 | ROZPOCET
18 | K | 892271111 | Tlakové zkoušky vodou na potrubí DN 100 nebo 125 | m | 21 | 0 | 0 |  |  |  | základní | 0.044 | 0.924 | 0 | 0 | 0 | 0 | 4 | K | 2 |  |  |  | ROZPOCET |  |  |  |  | 0 | 0 | 0 | 0 | 0 | 1 | 0 | 4 | 1416714754
| VV |  | 16 |  | 16 | [13 empty] | VV | 2 | 2 | True | 0 | ROZPOCET
| VV |  | 5 |  | 5 | [13 empty] | VV | 2 | 2 | True | 0 | ROZPOCET
| VV |  | Součet |  | 21 | [13 empty] | VV | 2 | 4 | True | 1 | ROZPOCET
19 | K | 894812201R | Revizní a čistící šachta z polypropylenu PP pro hladké trouby DN 425 šachtové dno (DN šachty / DN trubního vedení) DN 425/150 zaslepené. Navrtání odtoku a přítoku do šachty nad kalovým prostorem, vč. spojky. | kus | 2 | 0 | 0 |  |  |  | základní | 0.583 | 1.166 | 0.05803 | 0.11606 | 0 | 0 | 4 | K | 2 |  |  |  | ROZPOCET |  |  |  |  | 0 | 0 | 0 | 0 | 0 | 1 | 0 | 4 | -2034483712
20 | K | 894812231 | Revizní a čistící šachta z polypropylenu PP pro hladké trouby DN 425 roura šachtová korugovaná bez hrdla, světlé hloubky 1500 mm | kus | 2 | 0 | 0 |  |  |  | základní | 0.166 | 0.332 | 0.01136 | 0.02272 | 0 | 0 | 4 | K | 2 |  |  |  | ROZPOCET |  |  |  |  | 0 | 0 | 0 | 0 | 0 | 1 | 0 | 4 | -782087623
21 | K | 894812242 | Revizní a čistící šachta z polypropylenu PP pro hladké trouby DN 425 roura šachtová korugovaná teleskopická (včetně těsnění) 750 mm | kus | 2 | 0 | 0 |  |  |  | základní | 0.333 | 0.666 | 0.01242 | 0.02484 | 0 | 0 | 4 | K | 2 |  |  |  | ROZPOCET |  |  |  |  | 0 | 0 | 0 | 0 | 0 | 1 | 0 | 4 | -1505828592
22 | K | 894812249 | Revizní a čistící šachta z polypropylenu PP pro hladké trouby DN 425 roura šachtová korugovaná Příplatek k cenám 2231 - 2242 za uříznutí šachtové roury | kus | 2 | 0 | 0 |  |  |  | základní | 0.25 | 0.5 | 0 | 0 | 0 | 0 | 4 | K | 2 |  |  |  | ROZPOCET |  |  |  |  | 0 | 0 | 0 | 0 | 0 | 1 | 0 | 4 | -1189511691
23 | K | 894812262 | Revizní a čistící šachta z polypropylenu PP pro hladké trouby DN 425 poklop litinový (pro třídu zatížení) plný do teleskopické trubky (D400) | kus | 2 | 0 | 0 |  |  |  | základní | 0.333 | 0.666 | 0.05454 | 0.10908 | 0 | 0 | 4 | K | 2 |  |  |  | ROZPOCET |  |  |  |  | 0 | 0 | 0 | 0 | 0 | 1 | 0 | 4 | -1286708270
24 | K | 899722113 | Krytí potrubí z plastů výstražnou fólií z PVC šířky 34 cm | m | 21 | 0 | 0 |  |  |  | základní | 0.025 | 0.525 | 9e-05 | 0.00189 | 0 | 0 | 4 | K | 2 |  |  |  | ROZPOCET |  |  |  |  | 0 | 0 | 0 | 0 | 0 | 1 | 0 | 4 | -1798080386
| VV |  | 16 |  | 16 | [13 empty] | VV | 2 | 2 | True | 0 | ROZPOCET
| VV |  | 5 |  | 5 | [13 empty] | VV | 2 | 2 | True | 0 | ROZPOCET
| VV |  | Součet |  | 21 | [13 empty] | VV | 2 | 4 | True | 1 | ROZPOCET
| D | 9 | Ostatní konstrukce a práce, bourání |  |  |  | 0 | [5 empty] | 64.983 |  | 12.4484 |  | 0 | 1 | D | 1 |  |  |  | ROZPOCET | [10 empty] | 0
25 | K | 919726122 | Geotextilie netkaná pro ochranu, separaci nebo filtraci měrná hmotnost přes 200 do 300 g/m2 | m2 | 252 | 0 | 0 |  |  |  | základní | 0.08 | 20.16 | 0.00047 | 0.11844 | 0 | 0 | 4 | K | 2 |  |  |  | ROZPOCET |  |  |  |  | 0 | 0 | 0 | 0 | 0 | 1 | 0 | 4 | 607334541
| VV |  | F01a+F02a |  | 126 | [13 empty] | VV | 2 | 2 | True | 0 | ROZPOCET
| VV |  | Obalení vsaků geotextilií | [15 empty] | VV | 2 | 1 | True | 0 | ROZPOCET
| VV |  | Součet |  | 126 | [13 empty] | VV | 2 | 4 | True | 0 | ROZPOCET
| VV |  | 126*2 "Přepočtené koeficientem množství |  | 252 | [13 empty] | VV | 2 | 2 | True | 1 | ROZPOCET
26 | K | 935114112R | Štěrbinový odvodňovací polymerbetonový žlab se základem z betonu prostého se spádem dna 0,5 % | m | 47 | 0 | 0 |  |  |  | základní | 0.94 | 44.18 | 0.25565 | 12.0155 | 0 | 0 | 4 | K | 2 |  |  |  | ROZPOCET |  |  |  |  | 0 | 0 | 0 | 0 | 0 | 1 | 0 | 4 | 528657545
27 | K | 935923216 | Osazení odvodňovacího žlabu s krycím roštem vpusti pro žlab šířky do 200 mm | kus | 1 | 0 | 0 |  |  |  | základní | 0.643 | 0.643 | 0.27205 | 0.27205 | 0 | 0 | 4 | K | 2 |  |  |  | ROZPOCET |  |  |  |  | 0 | 0 | 0 | 0 | 0 | 1 | 0 | 4 | -601801807
28 | M | 59223072 | vpusť polymerbetonová s integrovaným těsněním pro horizontální připojení potrubí pozinkovaná hrana 500x235x670 | kus | 1 | 0 | 0 |  |  |  | základní | 0 | 0 | 0.0424 | 0.0424 | 0 | 0 | 8 | M | 2 |  |  |  | ROZPOCET |  |  |  |  | 0 | 0 | 0 | 0 | 0 | 1 | 0 | 4 | -307269620
| D | 998 | Přesun hmot |  |  |  | 0 | [5 empty] | 178.6996 |  | 0 |  | 0 | 1 | D | 1 |  |  |  | ROZPOCET | [10 empty] | 0
29 | K | 998276101 | Přesun hmot pro trubní vedení hloubené z trub z plastických hmot nebo sklolaminátových pro vodovody nebo kanalizace v otevřeném výkopu dopravní vzdálenost do 15 m | t | 120.743 | 0 | 0 |  |  |  | základní | 1.48 | 178.6996 | 0 | 0 | 0 | 0 | 4 | K | 2 |  |  |  | ROZPOCET |  |  |  |  | 0 | 0 | 0 | 0 | 0 | 1 | 0 | 4 | -116227172
| D | M | Práce a dodávky M |  |  |  | 0 | [5 empty] | 3.3611 |  | 0 |  | 0 | 3 | D | 0 |  |  |  | ROZPOCET | [10 empty] | 0
| D | 23-M | Montáže potrubí |  |  |  | 0 | [5 empty] | 3.3611 |  | 0 |  | 0 | 3 | D | 1 |  |  |  | ROZPOCET | [10 empty] | 0
30 | K | 230170004 | Příprava pro zkoušku těsnosti potrubí DN přes 125 do 200 | sada | 0.181 | 0 | 0 |  |  |  | základní | 9.288 | 1.6811 | 0 | 0 | 0 | 0 | 64 | K | 2 |  |  |  | ROZPOCET |  |  |  |  | 0 | 0 | 0 | 0 | 0 | 1 | 0 | 64 | 1647386907
31 | K | 230170014 | Zkouška těsnosti potrubí DN přes 125 do 200 | m | 21 | 0 | 0 |  |  |  | základní | 0.08 | 1.68 | 0 | 0 | 0 | 0 | 64 | K | 2 |  |  |  | ROZPOCET |  |  |  |  | 0 | 0 | 0 | 0 | 0 | 1 | 0 | 64 | -1292519157
| VV |  | 16 |  | 16 | [13 empty] | VV | 2 | 2 | True | 0 | ROZPOCET
| VV |  | 5 |  | 5 | [13 empty] | VV | 2 | 2 | True | 0 | ROZPOCET
| VV |  | Součet |  | 21 | [13 empty] | VV | 2 | 4 | True | 1 | ROZPOCET

## SO 601 - Silnoproudá elek...
[9 empty] | >> skryté sloupce << | [9 empty] | {cb7ff024-5d50-4020-a0e0-b20de7e2cbd2}
2
| KRYCÍ LIST SOUPISU PRACÍ | [8 empty] | v --- níže se nacházejí doplnkové a pomocné údaje k sestavám --- v | [8 empty] | False
Stavba:
REVITALIZACE SPORTOVNÍ ZÓNY STREETPARK
Objekt:
SO 601 - Silnoproudá elektrotechnika + AO
| KSO: |  |  |  |  | CC-CZ:
| Místo: |  | Žďár nad Sázavou |  |  | Datum: | 26. 9. 2022
| Zadavatel: |  |  |  |  | IČ:
|  | Město Žďár nad Sázavou |  |  |  | DIČ:
| Zhotovitel: |  |  |  |  | IČ:
|  | VZ |  |  |  | DIČ:
| Projektant: |  |  |  |  | IČ:
|  | Grimm Architekti s.r.o. |  |  |  | DIČ:
| Zpracovatel: |  |  |  |  | IČ:
DIČ:
Poznámka:
| Cena bez DPH | [5 empty] | 0
|  |  | Základ daně |  |  | Sazba daně | Výše daně
| DPH | základní | 0 |  |  | 21% | 0
|  | snížená | 0 |  |  | 15% | 0
|  | zákl. přenesená | 0 |  |  | 21% | 0
|  | sníž. přenesená | 0 |  |  | 15% | 0
|  | nulová | 0 |  |  | 0% | 0
| Cena s DPH |  |  | v | CZK |  | 0
REKAPITULACE ČLENĚNÍ SOUPISU PRACÍ
Stavba:
REVITALIZACE SPORTOVNÍ ZÓNY STREETPARK
Objekt:
SO 601 - Silnoproudá elektrotechnika + AO
Místo: |  |  | Žďár nad Sázavou |  |  | Datum: | 26. 9. 2022
Zadavatel: |  |  | Město Žďár nad Sázavou |  |  | Projektant: | Grimm Architekti s.r.o.
Zhotovitel: |  |  | VZ |  |  | Zpracovatel:
Kód dílu - Popis | [6 empty] | Cena celkem [CZK]
Náklady stavby celkem | [6 empty] | 0 | [12 empty] | -1
| M - Práce a dodávky M | [5 empty] | 0
| 21-M - Elektromontáže | [5 empty] | 0
SOUPIS PRACÍ
Stavba:
REVITALIZACE SPORTOVNÍ ZÓNY STREETPARK
Objekt:
SO 601 - Silnoproudá elektrotechnika + AO
Místo: |  |  | Žďár nad Sázavou |  |  | Datum: | 26. 9. 2022
Zadavatel: |  |  | Město Žďár nad Sázavou |  |  | Projektant: | Grimm Architekti s.r.o.
Zhotovitel: |  |  | VZ |  |  | Zpracovatel:
PČ | Typ | Kód | Popis | MJ | Množství | J.cena [CZK] | Cena celkem [CZK] | Cenová soustava |  |  | DPH | J. Nh [h] | Nh celkem [h] | J. hmotnost [t] | Hmotnost celkem [t] | J. suť [t] | Suť Celkem [t]
Náklady soupisu celkem | [6 empty] | 0 | [5 empty] | 0 |  | 0 |  | 0 |  | D | -1 | [7 empty] | 0
| D | M | Práce a dodávky M |  |  |  | 0 | [5 empty] | 0 |  | 0 |  | 0 | 3 | D | 0 | ROZPOCET | [6 empty] | 0
| D | 21-M | Elektromontáže |  |  |  | 0 | [5 empty] | 0 |  | 0 |  | 0 | 3 | D | 1 | ROZPOCET | [6 empty] | 0
1 | K | 210-05.R | Rozpočet viz SO 701 VO | soubor | 1 | 0 | 0 |  |  |  | základní | 0 | 0 | 0 | 0 | 0 | 0 | 64 | K | 2 | ROZPOCET | 0 | 0 | 0 | 0 | 0 | 1 | 0 | 64 | -3087923

## SO 701 - Veřejné osvětlení
[9 empty] | >> skryté sloupce << | [9 empty] | {cbfb3750-bf9d-40cc-bdd9-dd2bc53f2027}
2
| KRYCÍ LIST SOUPISU PRACÍ | [8 empty] | v --- níže se nacházejí doplnkové a pomocné údaje k sestavám --- v | [8 empty] | False
Stavba:
REVITALIZACE SPORTOVNÍ ZÓNY STREETPARK
Objekt:
SO 701 - Veřejné osvětlení
| KSO: |  |  |  |  | CC-CZ:
| Místo: |  | Žďár nad Sázavou |  |  | Datum: | 26. 9. 2022
| Zadavatel: |  |  |  |  | IČ:
|  | Město Žďár nad Sázavou |  |  |  | DIČ:
| Zhotovitel: |  |  |  |  | IČ:
|  | VZ |  |  |  | DIČ:
| Projektant: |  |  |  |  | IČ:
|  | Grimm Architekti s.r.o. |  |  |  | DIČ:
| Zpracovatel: |  |  |  |  | IČ:
DIČ:
Poznámka:
| Cena bez DPH | [5 empty] | 0
|  |  | Základ daně |  |  | Sazba daně | Výše daně
| DPH | základní | 0 |  |  | 21% | 0
|  | snížená | 0 |  |  | 15% | 0
|  | zákl. přenesená | 0 |  |  | 21% | 0
|  | sníž. přenesená | 0 |  |  | 15% | 0
|  | nulová | 0 |  |  | 0% | 0
| Cena s DPH |  |  | v | CZK |  | 0
REKAPITULACE ČLENĚNÍ SOUPISU PRACÍ
Stavba:
REVITALIZACE SPORTOVNÍ ZÓNY STREETPARK
Objekt:
SO 701 - Veřejné osvětlení
Místo: |  |  | Žďár nad Sázavou |  |  | Datum: | 26. 9. 2022
Zadavatel: |  |  | Město Žďár nad Sázavou |  |  | Projektant: | Grimm Architekti s.r.o.
Zhotovitel: |  |  | VZ |  |  | Zpracovatel:
Kód dílu - Popis | [6 empty] | Cena celkem [CZK]
Náklady stavby celkem | [6 empty] | 0 | [12 empty] | -1
| M - Práce a dodávky M | [5 empty] | 0
| 21-M - Elektromontáže | [5 empty] | 0
| 21-M-M - Elektro materiál | [5 empty] | 0
| 46-M - Zemní práce při extr.mont.pracích | [5 empty] | 0
| HZS - Hodinové zúčtovací sazby | [5 empty] | 0
| OST - Ostatní | [5 empty] | 0
SOUPIS PRACÍ
Stavba:
REVITALIZACE SPORTOVNÍ ZÓNY STREETPARK
Objekt:
SO 701 - Veřejné osvětlení
Místo: |  |  | Žďár nad Sázavou |  |  | Datum: | 26. 9. 2022
Zadavatel: |  |  | Město Žďár nad Sázavou |  |  | Projektant: | Grimm Architekti s.r.o.
Zhotovitel: |  |  | VZ |  |  | Zpracovatel:
PČ | Typ | Kód | Popis | MJ | Množství | J.cena [CZK] | Cena celkem [CZK] | Cenová soustava |  |  | DPH | J. Nh [h] | Nh celkem [h] | J. hmotnost [t] | Hmotnost celkem [t] | J. suť [t] | Suť Celkem [t]
Náklady soupisu celkem | [6 empty] | 0 | [5 empty] | 0 |  | 0 |  | 0 |  | D | -1 | [7 empty] | 0
| D | M | Práce a dodávky M |  |  |  | 0 | [5 empty] | 0 |  | 0 |  | 0 | 3 | D | 0 | ROZPOCET | [6 empty] | 0
| D | 21-M | Elektromontáže |  |  |  | 0 | [5 empty] | 0 |  | 0 |  | 0 | 3 | D | 1 | ROZPOCET | [6 empty] | 0
1 | K | 210202014 | svítidlo LED - na dřík | kus | 2 | 0 | 0 |  |  |  | základní | 0 | 0 | 0 | 0 | 0 | 0 | 64 | K | 2 | ROZPOCET | 0 | 0 | 0 | 0 | 0 | 1 | 0 | 64 | 95221450
2 | K | 210010023 | trubka plastová tuhá instalační průměr 29mm (PU) | m | 9 | 0 | 0 |  |  |  | základní | 0 | 0 | 0 | 0 | 0 | 0 | 64 | K | 2 | ROZPOCET | 0 | 0 | 0 | 0 | 0 | 1 | 0 | 64 | -408098412
3 | K | 210100251 | ukončení celoplast. kabelu smršť. zákl./páskou do 4x10mm2 | kus | 29 | 0 | 0 |  |  |  | základní | 0 | 0 | 0 | 0 | 0 | 0 | 64 | K | 2 | ROZPOCET | 0 | 0 | 0 | 0 | 0 | 1 | 0 | 64 | -1465724639
4 | K | 210100252 | ukončení celoplast. kabelu smršť. zákl./páskou do 4x25mm2 | kus | 14 | 0 | 0 |  |  |  | základní | 0 | 0 | 0 | 0 | 0 | 0 | 64 | K | 2 | ROZPOCET | 0 | 0 | 0 | 0 | 0 | 1 | 0 | 64 | -130867266
5 | K | 210100253 | ukončení celoplast. kabelu smršť. zákl./páskou do 4x50mm2 | kus | 2 | 0 | 0 |  |  |  | základní | 0 | 0 | 0 | 0 | 0 | 0 | 64 | K | 2 | ROZPOCET | 0 | 0 | 0 | 0 | 0 | 1 | 0 | 64 | 81368590
6 | K | 210100258 | ukončení celoplast. kabelu smršť. zákl./páskou do 5x4mm2 | kus | 7 | 0 | 0 |  |  |  | základní | 0 | 0 | 0 | 0 | 0 | 0 | 64 | K | 2 | ROZPOCET | 0 | 0 | 0 | 0 | 0 | 1 | 0 | 64 | 2046188356
7 | K | 210100258 | ukončení celoplast. kabelu smršť. zákl./páskou do 5x4mm2 | kus | 2 | 0 | 0 |  |  |  | základní | 0 | 0 | 0 | 0 | 0 | 0 | 64 | K | 2 | ROZPOCET | 0 | 0 | 0 | 0 | 0 | 1 | 0 | 64 | -2044313723
8 | K | 210190002 | montáž plastových rozvodnic do 50kg | kus | 1 | 0 | 0 |  |  |  | základní | 0 | 0 | 0 | 0 | 0 | 0 | 64 | K | 2 | ROZPOCET | 0 | 0 | 0 | 0 | 0 | 1 | 0 | 64 | 2064015280
9 | K | 210190002 | montáž plastových rozvodnic do 50kg | kus | 1 | 0 | 0 |  |  |  | základní | 0 | 0 | 0 | 0 | 0 | 0 | 64 | K | 2 | ROZPOCET | 0 | 0 | 0 | 0 | 0 | 1 | 0 | 64 | -895178720
10 | K | 210190003u | montáž plastových rozvodnic do 100kg | kus | 1 | 0 | 0 |  |  |  | základní | 0 | 0 | 0 | 0 | 0 | 0 | 64 | K | 2 | ROZPOCET | 0 | 0 | 0 | 0 | 0 | 1 | 0 | 64 | -1730107678
11 | K | 210202014.1 | svítidlo LED - na dřík | kus | 5 | 0 | 0 |  |  |  | základní | 0 | 0 | 0 | 0 | 0 | 0 | 64 | K | 2 | ROZPOCET | 0 | 0 | 0 | 0 | 0 | 1 | 0 | 64 | 1811353879
12 | K | 210202014.2 | svítidlo LED - na dřík | kus | 13 | 0 | 0 |  |  |  | základní | 0 | 0 | 0 | 0 | 0 | 0 | 64 | K | 2 | ROZPOCET | 0 | 0 | 0 | 0 | 0 | 1 | 0 | 64 | -339589940
13 | K | 210202014.3 | svítidlo LED - na dřík | kus | 2 | 0 | 0 |  |  |  | základní | 0 | 0 | 0 | 0 | 0 | 0 | 64 | K | 2 | ROZPOCET | 0 | 0 | 0 | 0 | 0 | 1 | 0 | 64 | 1451738079
14 | K | 210204002 | stožár sadový ocelový | kus | 7 | 0 | 0 |  |  |  | základní | 0 | 0 | 0 | 0 | 0 | 0 | 64 | K | 2 | ROZPOCET | 0 | 0 | 0 | 0 | 0 | 1 | 0 | 64 | -1884950643
15 | K | 210204002 | stožár sadový ocelový | kus | 13 | 0 | 0 |  |  |  | základní | 0 | 0 | 0 | 0 | 0 | 0 | 64 | K | 2 | ROZPOCET | 0 | 0 | 0 | 0 | 0 | 1 | 0 | 64 | 1564381792
16 | K | 210204201 | elektrovýzbroj stožáru pro 1 okruh | kus | 7 | 0 | 0 |  |  |  | základní | 0 | 0 | 0 | 0 | 0 | 0 | 64 | K | 2 | ROZPOCET | 0 | 0 | 0 | 0 | 0 | 1 | 0 | 64 | -72087349
17 | K | 210204201 | elektrovýzbroj stožáru pro 1 okruh | kus | 13 | 0 | 0 |  |  |  | základní | 0 | 0 | 0 | 0 | 0 | 0 | 64 | K | 2 | ROZPOCET | 0 | 0 | 0 | 0 | 0 | 1 | 0 | 64 | -1857344720
18 | K | 210220021 | uzemění v zemi FeZn do 120 mm2 vč. svorek, propojení a izolace spojů | m | 20 | 0 | 0 |  |  |  | základní | 0 | 0 | 0 | 0 | 0 | 0 | 64 | K | 2 | ROZPOCET | 0 | 0 | 0 | 0 | 0 | 1 | 0 | 64 | -229230739
19 | K | 210220022 | uzemění v zemi FeZn průměru 8-10mm vč. svorek, propojení a izolace spojů | m | 310 | 0 | 0 |  |  |  | základní | 0 | 0 | 0 | 0 | 0 | 0 | 64 | K | 2 | ROZPOCET | 0 | 0 | 0 | 0 | 0 | 1 | 0 | 64 | 368764084
20 | K | 210220022 | uzemění v zemi FeZn průměru 8-10mm vč. svorek, propojení a izolace spojů | m | 263 | 0 | 0 |  |  |  | základní | 0 | 0 | 0 | 0 | 0 | 0 | 64 | K | 2 | ROZPOCET | 0 | 0 | 0 | 0 | 0 | 1 | 0 | 64 | -555661814
21 | K | 210220301 | svorky hromosvodové do 2 šroubu (SS, SR 03) | kus | 7 | 0 | 0 |  |  |  | základní | 0 | 0 | 0 | 0 | 0 | 0 | 64 | K | 2 | ROZPOCET | 0 | 0 | 0 | 0 | 0 | 1 | 0 | 64 | 544385976
22 | K | 210220301 | svorky hromosvodové do 2 šroubu (SS, SR 03) | kus | 4 | 0 | 0 |  |  |  | základní | 0 | 0 | 0 | 0 | 0 | 0 | 64 | K | 2 | ROZPOCET | 0 | 0 | 0 | 0 | 0 | 1 | 0 | 64 | 1787469854
23 | K | 210220301 | svorky hromosvodové do 2 šroubu (SS, SR 03) | kus | 16 | 0 | 0 |  |  |  | základní | 0 | 0 | 0 | 0 | 0 | 0 | 64 | K | 2 | ROZPOCET | 0 | 0 | 0 | 0 | 0 | 1 | 0 | 64 | -986238678
24 | K | 210220301 | svorky hromosvodové do 2 šroubu (SS, SR 03) | kus | 13 | 0 | 0 |  |  |  | základní | 0 | 0 | 0 | 0 | 0 | 0 | 64 | K | 2 | ROZPOCET | 0 | 0 | 0 | 0 | 0 | 1 | 0 | 64 | 1028837817
25 | K | 210220301 | svorky hromosvodové do 2 šroubu (SS, SR 03) | kus | 4 | 0 | 0 |  |  |  | základní | 0 | 0 | 0 | 0 | 0 | 0 | 64 | K | 2 | ROZPOCET | 0 | 0 | 0 | 0 | 0 | 1 | 0 | 64 | 2129501035
26 | K | 210220301 | svorky hromosvodové do 2 šroubu (SS, SR 03) | kus | 16 | 0 | 0 |  |  |  | základní | 0 | 0 | 0 | 0 | 0 | 0 | 64 | K | 2 | ROZPOCET | 0 | 0 | 0 | 0 | 0 | 1 | 0 | 64 | 1308781158
27 | K | 210810006 | CYKY-CYKYm 3Cx2.5mm2 (CYKY 3J2.5) 750V (VU) | m | 154 | 0 | 0 |  |  |  | základní | 0 | 0 | 0 | 0 | 0 | 0 | 64 | K | 2 | ROZPOCET | 0 | 0 | 0 | 0 | 0 | 1 | 0 | 64 | -684973194
28 | K | 210810007 | CYKY-CYKYm 3Cx4mm2 (CYKY 3J4) 750V (VU) | m | 123 | 0 | 0 |  |  |  | základní | 0 | 0 | 0 | 0 | 0 | 0 | 64 | K | 2 | ROZPOCET | 0 | 0 | 0 | 0 | 0 | 1 | 0 | 64 | 586088589
29 | K | 210810016 | CYKY-CYKYm 5Cx2.5mm2 (CYKY 5J2.5) 750V (VU) | m | 23 | 0 | 0 |  |  |  | základní | 0 | 0 | 0 | 0 | 0 | 0 | 64 | K | 2 | ROZPOCET | 0 | 0 | 0 | 0 | 0 | 1 | 0 | 64 | -397331524
30 | K | 210810046 | CYKY-CYKYm 3Cx2.5mm2 (CYKY 3J2.5) 750V (PU) | m | 47 | 0 | 0 |  |  |  | základní | 0 | 0 | 0 | 0 | 0 | 0 | 64 | K | 2 | ROZPOCET | 0 | 0 | 0 | 0 | 0 | 1 | 0 | 64 | -839657
31 | K | 210810046 | CYKY-CYKYm 3Cx2.5mm2 (CYKY 3J2.5) 750V (PU) | m | 47 | 0 | 0 |  |  |  | základní | 0 | 0 | 0 | 0 | 0 | 0 | 64 | K | 2 | ROZPOCET | 0 | 0 | 0 | 0 | 0 | 1 | 0 | 64 | 1171857940
32 | K | 210901015 | AYKY 4Bx16mm2 750V (VU) | m | 28 | 0 | 0 |  |  |  | základní | 0 | 0 | 0 | 0 | 0 | 0 | 64 | K | 2 | ROZPOCET | 0 | 0 | 0 | 0 | 0 | 1 | 0 | 64 | -978433818
33 | K | 210901015 | AYKY 4Bx16mm2 750V (VU) | m | 6 | 0 | 0 |  |  |  | základní | 0 | 0 | 0 | 0 | 0 | 0 | 64 | K | 2 | ROZPOCET | 0 | 0 | 0 | 0 | 0 | 1 | 0 | 64 | -1997201193
34 | K | 210901015 | AYKY 4Bx16mm2 750V (VU) | m | 177 | 0 | 0 |  |  |  | základní | 0 | 0 | 0 | 0 | 0 | 0 | 64 | K | 2 | ROZPOCET | 0 | 0 | 0 | 0 | 0 | 1 | 0 | 64 | 765302306
35 | K | 210901045 | AYKY 4Bx16mm2 750V (PU) | m | 100 | 0 | 0 |  |  |  | základní | 0 | 0 | 0 | 0 | 0 | 0 | 64 | K | 2 | ROZPOCET | 0 | 0 | 0 | 0 | 0 | 1 | 0 | 64 | 466220804
36 | K | 210901045 | AYKY 4Bx16mm2 750V (PU) | m | 16 | 0 | 0 |  |  |  | základní | 0 | 0 | 0 | 0 | 0 | 0 | 64 | K | 2 | ROZPOCET | 0 | 0 | 0 | 0 | 0 | 1 | 0 | 64 | -85431943
37 | K | 210901092 | AYKY 4Bx50mm2 1kV (PU) | m | 74 | 0 | 0 |  |  |  | základní | 0 | 0 | 0 | 0 | 0 | 0 | 64 | K | 2 | ROZPOCET | 0 | 0 | 0 | 0 | 0 | 1 | 0 | 64 | 135575887
| D | 21-M-M | Elektro materiál |  |  |  | 0 | [5 empty] | 0 |  | 0 |  | 0 | 3 | D | 1 | ROZPOCET | [6 empty] | 0
38 | M | 10.039.957 | Trubka pevná 1532 pr.32 320N šedá | m | 9 | 0 | 0 |  |  |  | základní | 0 | 0 | 0 | 0 | 0 | 0 | 8 | M | 2 | ROZPOCET | 0 | 0 | 0 | 0 | 0 | 1 | 0 | 4 | -1059380480
39 | M | 10.040.029 | Stožár KLA 5-114/60 Z žár.zinek | kus | 7 | 0 | 0 |  |  |  | základní | 0 | 0 | 0 | 0 | 0 | 0 | 8 | M | 2 | ROZPOCET | 0 | 0 | 0 | 0 | 0 | 1 | 0 | 4 | -1058859393
40 | M | 10.046.562 | Svorka SR 3a - litinová | kus | 4 | 0 | 0 |  |  |  | základní | 0 | 0 | 0 | 0 | 0 | 0 | 8 | M | 2 | ROZPOCET | 0 | 0 | 0 | 0 | 0 | 1 | 0 | 4 | 2046785875
41 | M | 10.046.562 | Svorka SR 3a - litinová | kus | 4 | 0 | 0 |  |  |  | základní | 0 | 0 | 0 | 0 | 0 | 0 | 8 | M | 2 | ROZPOCET | 0 | 0 | 0 | 0 | 0 | 1 | 0 | 4 | -1385348701
42 | M | 10.046.620 | Svorka SSp | kus | 16 | 0 | 0 |  |  |  | základní | 0 | 0 | 0 | 0 | 0 | 0 | 8 | M | 2 | ROZPOCET | 0 | 0 | 0 | 0 | 0 | 1 | 0 | 4 | -2110056853
43 | M | 10.046.620 | Svorka SSp | kus | 16 | 0 | 0 |  |  |  | základní | 0 | 0 | 0 | 0 | 0 | 0 | 8 | M | 2 | ROZPOCET | 0 | 0 | 0 | 0 | 0 | 1 | 0 | 4 | 411324688
44 | M | 10.046.731 | Svorka SP1 (SPb) | kus | 13 | 0 | 0 |  |  |  | základní | 0 | 0 | 0 | 0 | 0 | 0 | 8 | M | 2 | ROZPOCET | 0 | 0 | 0 | 0 | 0 | 1 | 0 | 4 | 1509243166
45 | M | 10.046.731 | Svorka SP1 (SPb) | kus | 7 | 0 | 0 |  |  |  | základní | 0 | 0 | 0 | 0 | 0 | 0 | 8 | M | 2 | ROZPOCET | 0 | 0 | 0 | 0 | 0 | 1 | 0 | 4 | 772052734
46 | M | 10.048.220 | AYKY 4J16(4Bx16) | m | 100 | 0 | 0 |  |  |  | základní | 0 | 0 | 0 | 0 | 0 | 0 | 8 | M | 2 | ROZPOCET | 0 | 0 | 0 | 0 | 0 | 1 | 0 | 4 | 434914951
47 | M | 10.048.220 | AYKY 4J16(4Bx16) | m | 28 | 0 | 0 |  |  |  | základní | 0 | 0 | 0 | 0 | 0 | 0 | 8 | M | 2 | ROZPOCET | 0 | 0 | 0 | 0 | 0 | 1 | 0 | 4 | 346789341
48 | M | 10.048.220 | AYKY 4J16(4Bx16) | m | 177 | 0 | 0 |  |  |  | základní | 0 | 0 | 0 | 0 | 0 | 0 | 8 | M | 2 | ROZPOCET | 0 | 0 | 0 | 0 | 0 | 1 | 0 | 4 | 2134708761
49 | M | 10.048.403 | CYKY 5J2,5 (5Cx2,5) | m | 23 | 0 | 0 |  |  |  | základní | 0 | 0 | 0 | 0 | 0 | 0 | 8 | M | 2 | ROZPOCET | 0 | 0 | 0 | 0 | 0 | 1 | 0 | 4 | -884523462
50 | M | 10.048.482 | CYKY 3J2,5 (3Cx 2,5) | m | 47 | 0 | 0 |  |  |  | základní | 0 | 0 | 0 | 0 | 0 | 0 | 8 | M | 2 | ROZPOCET | 0 | 0 | 0 | 0 | 0 | 1 | 0 | 4 | 2028894211
51 | M | 10.048.482 | CYKY 3J2,5 (3Cx 2,5) | m | 154 | 0 | 0 |  |  |  | základní | 0 | 0 | 0 | 0 | 0 | 0 | 8 | M | 2 | ROZPOCET | 0 | 0 | 0 | 0 | 0 | 1 | 0 | 4 | 1918545563
52 | M | 10.048.482 | CYKY 3J2,5 (3Cx 2,5) | m | 47 | 0 | 0 |  |  |  | základní | 0 | 0 | 0 | 0 | 0 | 0 | 8 | M | 2 | ROZPOCET | 0 | 0 | 0 | 0 | 0 | 1 | 0 | 4 | -1429703736
53 | M | 10.048.744 | AYKY 4J50(4Bx50) | m | 74 | 0 | 0 |  |  |  | základní | 0 | 0 | 0 | 0 | 0 | 0 | 8 | M | 2 | ROZPOCET | 0 | 0 | 0 | 0 | 0 | 1 | 0 | 4 | 409429946
54 | M | 10.051.375 | CYKY 3J4 (3Cx 4) | m | 123 | 0 | 0 |  |  |  | základní | 0 | 0 | 0 | 0 | 0 | 0 | 8 | M | 2 | ROZPOCET | 0 | 0 | 0 | 0 | 0 | 1 | 0 | 4 | 1323725767
55 | M | 10.079.365 | Trubka KOPOFLEX 75 rudá | m | 46 | 0 | 0 |  |  |  | základní | 0 | 0 | 0 | 0 | 0 | 0 | 8 | M | 2 | ROZPOCET | 0 | 0 | 0 | 0 | 0 | 1 | 0 | 4 | 1606098917
56 | M | 10.079.365 | Trubka KOPOFLEX 75 rudá | m | 100 | 0 | 0 |  |  |  | základní | 0 | 0 | 0 | 0 | 0 | 0 | 8 | M | 2 | ROZPOCET | 0 | 0 | 0 | 0 | 0 | 1 | 0 | 4 | -455275594
57 | M | 10.577.458 | Drát uzem. FeZn pozink. pr.10 | kg | 192.2 | 0 | 0 |  |  |  | základní | 0 | 0 | 0 | 0 | 0 | 0 | 8 | M | 2 | ROZPOCET | 0 | 0 | 0 | 0 | 0 | 1 | 0 | 4 | 484493640
58 | M | 10.577.458 | Drát uzem. FeZn pozink. pr.10 | kg | 163.06 | 0 | 0 |  |  |  | základní | 0 | 0 | 0 | 0 | 0 | 0 | 8 | M | 2 | ROZPOCET | 0 | 0 | 0 | 0 | 0 | 1 | 0 | 4 | -1294960993
59 | M | 10.967.226 | Stožár K 7 133/89/60 žz | kus | 13 | 0 | 0 |  |  |  | základní | 0 | 0 | 0 | 0 | 0 | 0 | 8 | M | 2 | ROZPOCET | 0 | 0 | 0 | 0 | 0 | 1 | 0 | 4 | -127454121
60 | M | 11.100.934 | Svorka SV-A 9.16.5p stožárová výzbroj s přepětovou ochranou | kus | 13 | 0 | 0 |  |  |  | základní | 0 | 0 | 0 | 0 | 0 | 0 | 8 | M | 2 | ROZPOCET | 0 | 0 | 0 | 0 | 0 | 1 | 0 | 4 | -591689030
61 | M | 11.100.934 | Svorka SV-A 9.16.5p stožárová výzbroj s přepětovou ochranou | kus | 7 | 0 | 0 |  |  |  | základní | 0 | 0 | 0 | 0 | 0 | 0 | 8 | M | 2 | ROZPOCET | 0 | 0 | 0 | 0 | 0 | 1 | 0 | 4 | 1484192468
62 | M | 2318 | ELMO FOLIE 1BAL-250bm PVC s22 ČERVENÁ | m | 250 | 0 | 0 |  |  |  | základní | 0 | 0 | 0 | 0 | 0 | 0 | 8 | M | 2 | ROZPOCET | 0 | 0 | 0 | 0 | 0 | 1 | 0 | 4 | 1407511581
63 | M | 2318 | ELMO FOLIE 1BAL-250bm PVC s22 ČERVENÁ | m | 383 | 0 | 0 |  |  |  | základní | 0 | 0 | 0 | 0 | 0 | 0 | 8 | M | 2 | ROZPOCET | 0 | 0 | 0 | 0 | 0 | 1 | 0 | 4 | -1325724682
64 | M | A | SVĚTLOMET LED TECHNOLOGIE, 230V/244W, IP66, IK09, 4000K, 26.700 lm, TĚLO HLINÍK, DIFUZOR SKLO NA SLOUPU VÝŠKY 7m | kus | 13 | 0 | 0 |  |  |  | základní | 0 | 0 | 0 | 0 | 0 | 0 | 8 | M | 2 | ROZPOCET | 0 | 0 | 0 | 0 | 0 | 1 | 0 | 4 | -1244797941
65 | M | B | LED svítidlo 13/10W, IP66, 12LED | kus | 5 | 0 | 0 |  |  |  | základní | 0 | 0 | 0 | 0 | 0 | 0 | 8 | M | 2 | ROZPOCET | 0 | 0 | 0 | 0 | 0 | 1 | 0 | 4 | -1875241873
66 | M | RMS1 | rozvodnice na povrch do kontejneru | kus | 1 | 0 | 0 |  |  |  | základní | 0 | 0 | 0 | 0 | 0 | 0 | 8 | M | 2 | ROZPOCET | 0 | 0 | 0 | 0 | 0 | 1 | 0 | 4 | -1613556944
67 | M | RMS2 | rozvodnice na povrch do kontejneru | kus | 1 | 0 | 0 |  |  |  | základní | 0 | 0 | 0 | 0 | 0 | 0 | 8 | M | 2 | ROZPOCET | 0 | 0 | 0 | 0 | 0 | 1 | 0 | 4 | 1127614835
68 | M | RMS3 | rozvodnice pro komerční využití (zásuvková) | kus | 1 | 0 | 0 |  |  |  | základní | 0 | 0 | 0 | 0 | 0 | 0 | 8 | M | 2 | ROZPOCET | 0 | 0 | 0 | 0 | 0 | 1 | 0 | 4 | 1875724866
| D | 46-M | Zemní práce při extr.mont.pracích |  |  |  | 0 | [5 empty] | 0 |  | 0 |  | 0 | 3 | D | 1 | ROZPOCET | [6 empty] | 0
69 | K | 460010011 | vytyčení trati venk.sil.vedení nn v přehled.terénu | km | 0.39 | 0 | 0 |  |  |  | základní | 0 | 0 | 0 | 0 | 0 | 0 | 64 | K | 2 | ROZPOCET | 0 | 0 | 0 | 0 | 0 | 1 | 0 | 64 | -1755272959
70 | K | 460010011 | vytyčení trati venk.sil.vedení nn v přehled.terénu | km | 0.25 | 0 | 0 |  |  |  | základní | 0 | 0 | 0 | 0 | 0 | 0 | 64 | K | 2 | ROZPOCET | 0 | 0 | 0 | 0 | 0 | 1 | 0 | 64 | 527218537
71 | K | 460030001 | sejmutí ornice zem.tř.1 s vrstvou ornice do 15cm | m3 | 35 | 0 | 0 |  |  |  | základní | 0 | 0 | 0 | 0 | 0 | 0 | 64 | K | 2 | ROZPOCET | 0 | 0 | 0 | 0 | 0 | 1 | 0 | 64 | -46320533
72 | K | 460030006 | sejmutí ornice zem.tř.2 s vrstvou ornice do 15cm | m3 | 56.5 | 0 | 0 |  |  |  | základní | 0 | 0 | 0 | 0 | 0 | 0 | 64 | K | 2 | ROZPOCET | 0 | 0 | 0 | 0 | 0 | 1 | 0 | 64 | -1724104795
73 | K | 460030071 | bourání živičných povrchů do 3-5cm | m2 | 4.1 | 0 | 0 |  |  |  | základní | 0 | 0 | 0 | 0 | 0 | 0 | 64 | K | 2 | ROZPOCET | 0 | 0 | 0 | 0 | 0 | 1 | 0 | 64 | -96001350
74 | K | 460030071 | bourání živičných povrchů do 3-5cm | m2 | 3 | 0 | 0 |  |  |  | základní | 0 | 0 | 0 | 0 | 0 | 0 | 64 | K | 2 | ROZPOCET | 0 | 0 | 0 | 0 | 0 | 1 | 0 | 64 | 228332060
75 | K | 460030081 | řezání spáry v asfaltu nebo betonu | m | 12 | 0 | 0 |  |  |  | základní | 0 | 0 | 0 | 0 | 0 | 0 | 64 | K | 2 | ROZPOCET | 0 | 0 | 0 | 0 | 0 | 1 | 0 | 64 | 1041795182
76 | K | 460030081 | řezání spáry v asfaltu nebo betonu | m | 18 | 0 | 0 |  |  |  | základní | 0 | 0 | 0 | 0 | 0 | 0 | 64 | K | 2 | ROZPOCET | 0 | 0 | 0 | 0 | 0 | 1 | 0 | 64 | -1623069250
77 | K | 460050003 | jáma pro osvětlovací stožár sadový do 8m v rovině zem.tř.3 | ks | 13 | 0 | 0 |  |  |  | základní | 0 | 0 | 0 | 0 | 0 | 0 | 64 | K | 2 | ROZPOCET | 0 | 0 | 0 | 0 | 0 | 1 | 0 | 64 | -300494250
78 | K | 460050003 | jáma pro osvětlovací stožár sadový do 8m v rovině zem.tř.3 | ks | 7 | 0 | 0 |  |  |  | základní | 0 | 0 | 0 | 0 | 0 | 0 | 64 | K | 2 | ROZPOCET | 0 | 0 | 0 | 0 | 0 | 1 | 0 | 64 | -1594501382
79 | K | 460100001 | pouzdrový zákl.pro stožár VO mimo trasu 250x800mm | ks | 13 | 0 | 0 |  |  |  | základní | 0 | 0 | 0 | 0 | 0 | 0 | 64 | K | 2 | ROZPOCET | 0 | 0 | 0 | 0 | 0 | 1 | 0 | 64 | -848504906
80 | K | 460100001 | pouzdrový zákl.pro stožár VO mimo trasu 250x800mm | ks | 7 | 0 | 0 |  |  |  | základní | 0 | 0 | 0 | 0 | 0 | 0 | 64 | K | 2 | ROZPOCET | 0 | 0 | 0 | 0 | 0 | 1 | 0 | 64 | 975993653
81 | K | 460200163 | kabel.rýha 35cm/šíř. 80cm/hl. zem.tř.3 | m | 150 | 0 | 0 |  |  |  | základní | 0 | 0 | 0 | 0 | 0 | 0 | 64 | K | 2 | ROZPOCET | 0 | 0 | 0 | 0 | 0 | 1 | 0 | 64 | 88744596
82 | K | 460200163 | kabel.rýha 35cm/šíř. 80cm/hl. zem.tř.3 | m | 337 | 0 | 0 |  |  |  | základní | 0 | 0 | 0 | 0 | 0 | 0 | 64 | K | 2 | ROZPOCET | 0 | 0 | 0 | 0 | 0 | 1 | 0 | 64 | -10330649
83 | K | 460200173 | kabel.rýha 35cm/šíř. 90cm/hl. zem.tř.3 | m | 100 | 0 | 0 |  |  |  | základní | 0 | 0 | 0 | 0 | 0 | 0 | 64 | K | 2 | ROZPOCET | 0 | 0 | 0 | 0 | 0 | 1 | 0 | 64 | -810227472
84 | K | 460200173 | kabel.rýha 35cm/šíř. 90cm/hl. zem.tř.3 | m | 46 | 0 | 0 |  |  |  | základní | 0 | 0 | 0 | 0 | 0 | 0 | 64 | K | 2 | ROZPOCET | 0 | 0 | 0 | 0 | 0 | 1 | 0 | 64 | -1176266871
85 | K | 460420022 | kabel.lože z kop.písku rýha 35cm tl.10cm | m | 250 | 0 | 0 |  |  |  | základní | 0 | 0 | 0 | 0 | 0 | 0 | 64 | K | 2 | ROZPOCET | 0 | 0 | 0 | 0 | 0 | 1 | 0 | 64 | 644456167
86 | K | 460420022 | kabel.lože z kop.písku rýha 35cm tl.10cm | m | 383 | 0 | 0 |  |  |  | základní | 0 | 0 | 0 | 0 | 0 | 0 | 64 | K | 2 | ROZPOCET | 0 | 0 | 0 | 0 | 0 | 1 | 0 | 64 | -520933624
87 | K | 460490011 | fólie výstražná z PVC šířky 22cm | m | 250 | 0 | 0 |  |  |  | základní | 0 | 0 | 0 | 0 | 0 | 0 | 64 | K | 2 | ROZPOCET | 0 | 0 | 0 | 0 | 0 | 1 | 0 | 64 | -844340154
88 | K | 460490011 | fólie výstražná z PVC šířky 22cm | m | 383 | 0 | 0 |  |  |  | základní | 0 | 0 | 0 | 0 | 0 | 0 | 64 | K | 2 | ROZPOCET | 0 | 0 | 0 | 0 | 0 | 1 | 0 | 64 | 486816614
89 | K | 460510021 | kabel.prostup z PVC roury světl.do 10.5cm | m | 100 | 0 | 0 |  |  |  | základní | 0 | 0 | 0 | 0 | 0 | 0 | 64 | K | 2 | ROZPOCET | 0 | 0 | 0 | 0 | 0 | 1 | 0 | 64 | 624751
90 | K | 460510021 | kabel.prostup z PVC roury světl.do 10.5cm | m | 46 | 0 | 0 |  |  |  | základní | 0 | 0 | 0 | 0 | 0 | 0 | 64 | K | 2 | ROZPOCET | 0 | 0 | 0 | 0 | 0 | 1 | 0 | 64 | 1837337181
91 | K | 460560163 | ruč.zához.kab.rýhy 35cm šíř.80cm hl.zem.tř.3 | m | 150 | 0 | 0 |  |  |  | základní | 0 | 0 | 0 | 0 | 0 | 0 | 64 | K | 2 | ROZPOCET | 0 | 0 | 0 | 0 | 0 | 1 | 0 | 64 | -1788998743
92 | K | 460560163 | ruč.zához.kab.rýhy 35cm šíř.80cm hl.zem.tř.3 | m | 337 | 0 | 0 |  |  |  | základní | 0 | 0 | 0 | 0 | 0 | 0 | 64 | K | 2 | ROZPOCET | 0 | 0 | 0 | 0 | 0 | 1 | 0 | 64 | 1106764123
93 | K | 460560173 | ruč.zához.kab.rýhy 35cm šíř.90cm hl.zem.tř.3 | m | 100 | 0 | 0 |  |  |  | základní | 0 | 0 | 0 | 0 | 0 | 0 | 64 | K | 2 | ROZPOCET | 0 | 0 | 0 | 0 | 0 | 1 | 0 | 64 | -1565795386
94 | K | 460560173 | ruč.zához.kab.rýhy 35cm šíř.90cm hl.zem.tř.3 | m | 46 | 0 | 0 |  |  |  | základní | 0 | 0 | 0 | 0 | 0 | 0 | 64 | K | 2 | ROZPOCET | 0 | 0 | 0 | 0 | 0 | 1 | 0 | 64 | 652199614
95 | K | 460620013 | provizorní úprava terénu zem.tř.3 | m2 | 383 | 0 | 0 |  |  |  | základní | 0 | 0 | 0 | 0 | 0 | 0 | 64 | K | 2 | ROZPOCET | 0 | 0 | 0 | 0 | 0 | 1 | 0 | 64 | 1196058205
96 | K | 460620013 | provizorní úprava terénu zem.tř.3 | m2 | 250 | 0 | 0 |  |  |  | základní | 0 | 0 | 0 | 0 | 0 | 0 | 64 | K | 2 | ROZPOCET | 0 | 0 | 0 | 0 | 0 | 1 | 0 | 64 | 1248983495
| D | HZS | Hodinové zúčtovací sazby |  |  |  | 0 | [5 empty] | 0 |  | 0 |  | 0 | 4 | D | 0 | ROZPOCET | [6 empty] | 0
97 | K | Pol1 | Demontáž stávající elektroinstalace | hod | 20 | 0 | 0 |  |  |  | základní | 0 | 0 | 0 | 0 | 0 | 0 | 512 | K | 1 | ROZPOCET | 0 | 0 | 0 | 0 | 0 | 1 | 0 | 512 | -1582270208
98 | K | Pol2 | Koordinace s ostatními profesemi | hod | 10 | 0 | 0 |  |  |  | základní | 0 | 0 | 0 | 0 | 0 | 0 | 512 | K | 1 | ROZPOCET | 0 | 0 | 0 | 0 | 0 | 1 | 0 | 512 | -1631606830
99 | K | Pol3 | Práce nazahrnuté v rozpočtu | hodhod | 20 | 0 | 0 |  |  |  | základní | 0 | 0 | 0 | 0 | 0 | 0 | 512 | K | 1 | ROZPOCET | 0 | 0 | 0 | 0 | 0 | 1 | 0 | 512 | 1503232309
100 | K | Pol3 | Práce nazahrnuté v rozpočtu | hodhod | 30 | 0 | 0 |  |  |  | základní | 0 | 0 | 0 | 0 | 0 | 0 | 512 | K | 1 | ROZPOCET | 0 | 0 | 0 | 0 | 0 | 1 | 0 | 512 | 918035916
101 | K | Pol4 | Revize elektro | hod | 30 | 0 | 0 |  |  |  | základní | 0 | 0 | 0 | 0 | 0 | 0 | 512 | K | 1 | ROZPOCET | 0 | 0 | 0 | 0 | 0 | 1 | 0 | 512 | 1670455988
102 | K | Pol5 | Revize elektro | hod | 20 | 0 | 0 |  |  |  | základní | 0 | 0 | 0 | 0 | 0 | 0 | 512 | K | 1 | ROZPOCET | 0 | 0 | 0 | 0 | 0 | 1 | 0 | 512 | -944934813
103 | K | Pol6 | Úprava a zapojení rozvaděče | hod | 30 | 0 | 0 |  |  |  | základní | 0 | 0 | 0 | 0 | 0 | 0 | 512 | K | 1 | ROZPOCET | 0 | 0 | 0 | 0 | 0 | 1 | 0 | 512 | 1494474854
| D | OST | Ostatní |  |  |  | 0 | [5 empty] | 0 |  | 0 |  | 0 | 4 | D | 0 | ROZPOCET | [6 empty] | 0
104 | K | C21-M | Podíl přidružených výkonů 1,00% z C21M a navázaného materiálu | soubor | 1 | 0 | 0 |  |  |  | základní | 0 | 0 | 0 | 0 | 0 | 0 | 262144 | K | 1 | ROZPOCET | 0 | 0 | 0 | 0 | 0 | 1 | 0 | 262144 | 817095588
105 | K | C46-M | Podíl přidružených výkonů 1,60% z C46M | soubor | 1 | 0 | 0 |  |  |  | základní | 0 | 0 | 0 | 0 | 0 | 0 | 262144 | K | 1 | ROZPOCET | 0 | 0 | 0 | 0 | 0 | 1 | 0 | 262144 | 347278010

## SO 801 - Revitalizace zeleně
[9 empty] | >> skryté sloupce << | [9 empty] | {10d2837c-ace1-4fa7-ac50-dbba6a696df0}
2
| KRYCÍ LIST SOUPISU PRACÍ | [8 empty] | v --- níže se nacházejí doplnkové a pomocné údaje k sestavám --- v | [8 empty] | False
Stavba:
REVITALIZACE SPORTOVNÍ ZÓNY STREETPARK
Objekt:
SO 801 - Revitalizace zeleně
| KSO: |  |  |  |  | CC-CZ:
| Místo: |  | Žďár nad Sázavou |  |  | Datum: | 26. 9. 2022
| Zadavatel: |  |  |  |  | IČ:
|  | Město Žďár nad Sázavou |  |  |  | DIČ:
| Zhotovitel: |  |  |  |  | IČ:
|  | VZ |  |  |  | DIČ:
| Projektant: |  |  |  |  | IČ:
|  | Grimm Architekti s.r.o. |  |  |  | DIČ:
| Zpracovatel: |  |  |  |  | IČ:
DIČ:
Poznámka:
| Cena bez DPH | [5 empty] | 0
|  |  | Základ daně |  |  | Sazba daně | Výše daně
| DPH | základní | 0 |  |  | 21% | 0
|  | snížená | 0 |  |  | 15% | 0
|  | zákl. přenesená | 0 |  |  | 21% | 0
|  | sníž. přenesená | 0 |  |  | 15% | 0
|  | nulová | 0 |  |  | 0% | 0
| Cena s DPH |  |  | v | CZK |  | 0
REKAPITULACE ČLENĚNÍ SOUPISU PRACÍ
Stavba:
REVITALIZACE SPORTOVNÍ ZÓNY STREETPARK
Objekt:
SO 801 - Revitalizace zeleně
Místo: |  |  | Žďár nad Sázavou |  |  | Datum: | 26. 9. 2022
Zadavatel: |  |  | Město Žďár nad Sázavou |  |  | Projektant: | Grimm Architekti s.r.o.
Zhotovitel: |  |  | VZ |  |  | Zpracovatel:
Kód dílu - Popis | [6 empty] | Cena celkem [CZK]
Náklady stavby celkem | [6 empty] | 0 | [12 empty] | -1
| D1 - PŘÍPRAVA PŮDY | [5 empty] | 0
| D2 - VÝSADBA STROMU - MLAT | [5 empty] | 0
| D3 - VÝSADBA STROMU NA ROSTLÉM TERÉNU V TRÁVNÍKU S KOTVENÍM TŘEMI KŮLY | [5 empty] | 0
| D4 - ZALOŽENÍ PARKOVÉHO TRÁVNÍKU VÝSEVEM (příprava půdy viz předchozí kapitoly) | [5 empty] | 0
| D5 - ZALOŽENÍ LUČNÍHO TRÁVNÍKU VÝSEVEM (příprava půdy viz předchozí kapitoly) | [5 empty] | 0
| N - REVITALIZACE ZELENĚ | [5 empty] | 0
SOUPIS PRACÍ
Stavba:
REVITALIZACE SPORTOVNÍ ZÓNY STREETPARK
Objekt:
SO 801 - Revitalizace zeleně
Místo: |  |  | Žďár nad Sázavou |  |  | Datum: | 26. 9. 2022
Zadavatel: |  |  | Město Žďár nad Sázavou |  |  | Projektant: | Grimm Architekti s.r.o.
Zhotovitel: |  |  | VZ |  |  | Zpracovatel:
PČ | Typ | Kód | Popis | MJ | Množství | J.cena [CZK] | Cena celkem [CZK] | Cenová soustava |  |  | DPH | J. Nh [h] | Nh celkem [h] | J. hmotnost [t] | Hmotnost celkem [t] | J. suť [t] | Suť Celkem [t]
Náklady soupisu celkem | [6 empty] | 0 | [5 empty] | 0 |  | 0 |  | 0 |  | D | -1 | [7 empty] | 0
| D | D1 | PŘÍPRAVA PŮDY |  |  |  | 0 | [5 empty] | 0 |  | 0 |  | 0 | 1 | D | 0 | ROZPOCET | [6 empty] | 0
[11 empty] | základní | 0 | 0 | 0 | 0 | 0 | 0 | 4 | K | 1 | ROZPOCET | 0 | 0 | 0 | 0 | 0 | 1 | 0 | 4 | 1512313206
[11 empty] | základní | 0 | 0 | 0 | 0 | 0 | 0 | 4 | K | 1 | ROZPOCET | 0 | 0 | 0 | 0 | 0 | 1 | 0 | 4 | 296162666
3 | K | 111-02.R.1 | Chemické odplevelení postřikem na široko (např. Roundup 10 l/ha) | m2 | 3340 | 0 | 0 |  |  |  | základní | 0 | 0 | 0 | 0 | 0 | 0 | 4 | K | 1 | ROZPOCET | 0 | 0 | 0 | 0 | 0 | 1 | 0 | 4 | 1520097642
4 | K | 111-02.R.1 | Chemické odplevelení postřikem na široko (např. Roundup 10 l/ha) | m2 | 3340 | 0 | 0 |  |  |  | základní | 0 | 0 | 0 | 0 | 0 | 0 | 4 | K | 1 | ROZPOCET | 0 | 0 | 0 | 0 | 0 | 1 | 0 | 4 | 549552452
5 | K | 111-02.R.2 | Doplnění substrátu s rozprostřením - vrstva 100mm ( kvalitní zahradnický substrát nebo ornice:kompost:písek 1:1:1 ve vrstvě 100mm pro všechny plochy) | m2 | 3340 | 0 | 0 |  |  |  | základní | 0 | 0 | 0 | 0 | 0 | 0 | 4 | K | 1 | ROZPOCET | 0 | 0 | 0 | 0 | 0 | 1 | 0 | 4 | 1542163890
6 | K | 111-02.R.3 | Obdělávání půdy nakopáním (1/5 plochy) | m2 | 668 | 0 | 0 |  |  |  | základní | 0 | 0 | 0 | 0 | 0 | 0 | 4 | K | 1 | ROZPOCET | 0 | 0 | 0 | 0 | 0 | 1 | 0 | 4 | -686520537
7 | K | 111-02.R.4 | Obdělávání půdy frézováním | m2 | 3340 | 0 | 0 |  |  |  | základní | 0 | 0 | 0 | 0 | 0 | 0 | 4 | K | 1 | ROZPOCET | 0 | 0 | 0 | 0 | 0 | 1 | 0 | 4 | 1016421825
8 | K | 111-02.R.5 | Obdělávání půdy rytím (1/5 plochy) | m2 | 668 | 0 | 0 |  |  |  | základní | 0 | 0 | 0 | 0 | 0 | 0 | 4 | K | 1 | ROZPOCET | 0 | 0 | 0 | 0 | 0 | 1 | 0 | 4 | -1386967087
9 | K | 111-02.R.6 | Obdělávání půdy hrabáním | m2 | 3340 | 0 | 0 |  |  |  | základní | 0 | 0 | 0 | 0 | 0 | 0 | 4 | K | 1 | ROZPOCET | 0 | 0 | 0 | 0 | 0 | 1 | 0 | 4 | -1189474877
10 | K | 111-02.R.6 | Obdělávání půdy hrabáním | m2 | 3340 | 0 | 0 |  |  |  | základní | 0 | 0 | 0 | 0 | 0 | 0 | 4 | K | 1 | ROZPOCET | 0 | 0 | 0 | 0 | 0 | 1 | 0 | 4 | -2138220900
11 | M | 111-02.R | Roundup 0,001l/m2 (opakováno 2x) | l | 6.68 | 0 | 0 |  |  |  | základní | 0 | 0 | 0 | 0 | 0 | 0 | 8 | M | 1 | ROZPOCET | 0 | 0 | 0 | 0 | 0 | 1 | 0 | 4 | -2068024736
12 | M | 111-01.Z | Zahradnický substrát, vrstva 100mm | m3 | 417.5 | 0 | 0 |  |  |  | základní | 0 | 0 | 0 | 0 | 0 | 0 | 8 | M | 1 | ROZPOCET | 0 | 0 | 0 | 0 | 0 | 1 | 0 | 4 | 1698252524
| D | D2 | VÝSADBA STROMU - MLAT |  |  |  | 0 | [5 empty] | 0 |  | 0 |  | 0 | 1 | D | 1 | ROZPOCET | [6 empty] | 0
13 | K | 180-01.R.2 | armovací síť - pro uchycení podzemního kotvení stromu | ks | 7 | 0 | 0 |  |  |  | základní | 0 | 0 | 0 | 0 | 0 | 0 | 4 | K | 2 | ROZPOCET | 0 | 0 | 0 | 0 | 0 | 1 | 0 | 4 | -551204521
14 | K | 180-01.R.3 | Ukotvení dřeviny podzemním kotvením za bal (systém Kotvos, GEFA nebo Platipus) | ks | 7 | 0 | 0 |  |  |  | základní | 0 | 0 | 0 | 0 | 0 | 0 | 4 | K | 2 | ROZPOCET | 0 | 0 | 0 | 0 | 0 | 1 | 0 | 4 | 1718719044
15 | K | 180-01.R.4 | Prunus avium ´Plena´, třešeň ptačí | ks | 7 | 0 | 0 |  |  |  | základní | 0 | 0 | 0 | 0 | 0 | 0 | 4 | K | 2 | ROZPOCET | 0 | 0 | 0 | 0 | 0 | 1 | 0 | 4 | 1863392996
16 | M | 180-02.R | Pevné hnojivo (Silvamix forte 5ks/rostlinu) | ks | 35 | 0 | 0 |  |  |  | základní | 0 | 0 | 0 | 0 | 0 | 0 | 8 | M | 2 | ROZPOCET | 0 | 0 | 0 | 0 | 0 | 1 | 0 | 4 | 1915339838
17 | M | 180-03.R.1 | Voda 50l/ks | m3 | 0.35 | 0 | 0 |  |  |  | základní | 0 | 0 | 0 | 0 | 0 | 0 | 8 | M | 2 | ROZPOCET | 0 | 0 | 0 | 0 | 0 | 1 | 0 | 4 | -1387428005
18 | M | 180-04.R.1 | armovací síť - pro uchycení podzemního kotvení stromu (nebo lze kotvení upevnit za 4 oka uchycená ve spodní části nádoby) | m2 | 28 | 0 | 0 |  |  |  | základní | 0 | 0 | 0 | 0 | 0 | 0 | 8 | M | 2 | ROZPOCET | 0 | 0 | 0 | 0 | 0 | 1 | 0 | 4 | -338656036
19 | M | 180-01.R | Arbo Flex ochranný nátěr listnatých stromů proti škodám způsobeným teplotními vlivy (základní nátěr LX 60 200g + ArboFlex 7 plus 200g) | kg | 2.8 | 0 | 0 |  |  |  | základní | 0 | 0 | 0 | 0 | 0 | 0 | 8 | M | 2 | ROZPOCET | 0 | 0 | 0 | 0 | 0 | 1 | 0 | 4 | -2018012303
20 | M | 180-02.R.1 | kotvicí systém (systém Kotvos, GEFA nebo Platipus) | ks | 7 | 0 | 0 |  |  |  | základní | 0 | 0 | 0 | 0 | 0 | 0 | 8 | M | 2 | ROZPOCET | 0 | 0 | 0 | 0 | 0 | 1 | 0 | 4 | -1629208776
21 | K | 180-02.R.10 | Hnojení umělým hnojivem k rostlině ( např.tabl.hnoj.Silvamix forte 5ks/rostlinu) | ks | 7 | 0 | 0 |  |  |  | základní | 0 | 0 | 0 | 0 | 0 | 0 | 4 | K | 2 | ROZPOCET | 0 | 0 | 0 | 0 | 0 | 1 | 0 | 4 | -1155783030
22 | K | 180-02.R.9 | Hloubení jamek se 50% výměnou půdy 0,8m3/strom (kvalitní zahradnický substrát) | ks | 7 | 0 | 0 |  |  |  | základní | 0 | 0 | 0 | 0 | 0 | 0 | 4 | K | 2 | ROZPOCET | 0 | 0 | 0 | 0 | 0 | 1 | 0 | 4 | 169621265
23 | K | 180-03.R | Zálivka vodou 50l/ks | m3 | 7 | 0 | 0 |  |  |  | základní | 0 | 0 | 0 | 0 | 0 | 0 | 4 | K | 2 | ROZPOCET | 0 | 0 | 0 | 0 | 0 | 1 | 0 | 4 | 3946038
24 | K | 180-03.R | Zálivka vodou 50l/ks | m3 | 0.35 | 0 | 0 |  |  |  | základní | 0 | 0 | 0 | 0 | 0 | 0 | 4 | K | 2 | ROZPOCET | 0 | 0 | 0 | 0 | 0 | 1 | 0 | 4 | 878161395
25 | K | 180-04.R | Nátěr základní + arboflex | ks | 7 | 0 | 0 |  |  |  | základní | 0 | 0 | 0 | 0 | 0 | 0 | 4 | K | 2 | ROZPOCET | 0 | 0 | 0 | 0 | 0 | 1 | 0 | 4 | -584110556
| D | D3 | VÝSADBA STROMU NA ROSTLÉM TERÉNU V TRÁVNÍKU S KOTVENÍM TŘEMI KŮLY |  |  |  | 0 | [5 empty] | 0 |  | 0 |  | 0 | 1 | D | 1 | ROZPOCET | [6 empty] | 0
26 | K | 180-100,R | Nátěr základní + arboflex | ks | 41 | 0 | 0 |  |  |  | základní | 0 | 0 | 0 | 0 | 0 | 0 | 4 | K | 2 | ROZPOCET | 0 | 0 | 0 | 0 | 0 | 1 | 0 | 4 | -651639979
27 | K | 180-100,R.1 | Ukotvení dřeviny třemi kůly spojenými v horní části jednou řadou příček, ve spodní části 4 řadami příček s vyvázáním | ks | 41 | 0 | 0 |  |  |  | základní | 0 | 0 | 0 | 0 | 0 | 0 | 4 | K | 2 | ROZPOCET | 0 | 0 | 0 | 0 | 0 | 1 | 0 | 4 | -1494866171
28 | K | 180-100.R | Hloubení jamek se 50% výměnou půdy 0,8m3/strom (kvalitní zahradnický substrát) | ks | 41 | 0 | 0 |  |  |  | základní | 0 | 0 | 0 | 0 | 0 | 0 | 4 | K | 2 | ROZPOCET | 0 | 0 | 0 | 0 | 0 | 1 | 0 | 4 | 425195132
29 | K | 180-101.R | Výsadba dřevin s balem o prům. 60-80 cm | ks | 41 | 0 | 0 |  |  |  | základní | 0 | 0 | 0 | 0 | 0 | 0 | 4 | K | 2 | ROZPOCET | 0 | 0 | 0 | 0 | 0 | 1 | 0 | 4 | -450823315
30 | K | 180-101.R.1 | Instalace patní ochrany | ks | 41 | 0 | 0 |  |  |  | základní | 0 | 0 | 0 | 0 | 0 | 0 | 4 | K | 2 | ROZPOCET | 0 | 0 | 0 | 0 | 0 | 1 | 0 | 4 | 972455569
31 | K | 180-101.R.2 | Hnojení umělým hnojivem k rostlině ( např.tabl.hnoj.Silvamix forte 5ks/rostlinu) | ks | 205 | 0 | 0 |  |  |  | základní | 0 | 0 | 0 | 0 | 0 | 0 | 4 | K | 2 | ROZPOCET | 0 | 0 | 0 | 0 | 0 | 1 | 0 | 4 | 1474273701
32 | K | 180-102.R | Mulčování vysazených dřevin kůrou | m2 | 41 | 0 | 0 |  |  |  | základní | 0 | 0 | 0 | 0 | 0 | 0 | 4 | K | 2 | ROZPOCET | 0 | 0 | 0 | 0 | 0 | 1 | 0 | 4 | -1561778503
33 | K | 180-103.R | Zálivka vodou 50l/ks | m3 | 2.05 | 0 | 0 |  |  |  | základní | 0 | 0 | 0 | 0 | 0 | 0 | 4 | K | 2 | ROZPOCET | 0 | 0 | 0 | 0 | 0 | 1 | 0 | 4 | 757316956
34 | M | 001.R | Acer platanoides, javor mléč | ks | 10 | 0 | 0 |  |  |  | základní | 0 | 0 | 0 | 0 | 0 | 0 | 8 | M | 2 | ROZPOCET | 0 | 0 | 0 | 0 | 0 | 1 | 0 | 4 | 595949172
35 | M | 001.R.1 | Acer pseudoplatanus, javor klen | ks | 7 | 0 | 0 |  |  |  | základní | 0 | 0 | 0 | 0 | 0 | 0 | 8 | M | 2 | ROZPOCET | 0 | 0 | 0 | 0 | 0 | 1 | 0 | 4 | 1003970937
36 | M | 001.R.2 | Acer rubrum ´October Glory´, javor červený | ks | 7 | 0 | 0 |  |  |  | základní | 0 | 0 | 0 | 0 | 0 | 0 | 8 | M | 2 | ROZPOCET | 0 | 0 | 0 | 0 | 0 | 1 | 0 | 4 | 647054757
37 | M | 001.R.3 | Acer saccharinum, javor stříbrný | ks | 1 | 0 | 0 |  |  |  | základní | 0 | 0 | 0 | 0 | 0 | 0 | 8 | M | 2 | ROZPOCET | 0 | 0 | 0 | 0 | 0 | 1 | 0 | 4 | 1004193918
38 | M | 001.R.4 | Aesculus hippocastanum ´Baumanníí´, jírovec maďál | ks | 3 | 0 | 0 |  |  |  | základní | 0 | 0 | 0 | 0 | 0 | 0 | 8 | M | 2 | ROZPOCET | 0 | 0 | 0 | 0 | 0 | 1 | 0 | 4 | -1757466261
39 | M | 001.R.5 | Betula pendula, bříza bělokorá | ks | 2 | 0 | 0 |  |  |  | základní | 0 | 0 | 0 | 0 | 0 | 0 | 8 | M | 2 | ROZPOCET | 0 | 0 | 0 | 0 | 0 | 1 | 0 | 4 | -1796635074
40 | M | 001.R.6 | Fraxinus excelsior, jasan ztepilý | ks | 6 | 0 | 0 |  |  |  | základní | 0 | 0 | 0 | 0 | 0 | 0 | 8 | M | 2 | ROZPOCET | 0 | 0 | 0 | 0 | 0 | 1 | 0 | 4 | 389940094
41 | M | 001.R.7 | Populus alba, topol bílý | ks | 3 | 0 | 0 |  |  |  | základní | 0 | 0 | 0 | 0 | 0 | 0 | 8 | M | 2 | ROZPOCET | 0 | 0 | 0 | 0 | 0 | 1 | 0 | 4 | -573826444
42 | M | 001.R.8 | Salix alba, vrba bílá | ks | 2 | 0 | 0 |  |  |  | základní | 0 | 0 | 0 | 0 | 0 | 0 | 8 | M | 2 | ROZPOCET | 0 | 0 | 0 | 0 | 0 | 1 | 0 | 4 | -155711883
43 | M | 180-10s.R | Pevné hnojivo (Silvamix forte 5ks/rostlinu) | ks | 205 | 0 | 0 |  |  |  | základní | 0 | 0 | 0 | 0 | 0 | 0 | 8 | M | 2 | ROZPOCET | 0 | 0 | 0 | 0 | 0 | 1 | 0 | 4 | 764391454
44 | M | 180-103.R | Voda 50l/ks | m3 | 2.05 | 0 | 0 |  |  |  | základní | 0 | 0 | 0 | 0 | 0 | 0 | 8 | M | 2 | ROZPOCET | 0 | 0 | 0 | 0 | 0 | 1 | 0 | 4 | -975221691
45 | M | 180-103.R.1 | Substrát 0,8m3/rostlinu (kvalitní zahradnický substrát nebo ornice:kompost:písek 1:1:1) | m3 | 32.8 | 0 | 0 |  |  |  | základní | 0 | 0 | 0 | 0 | 0 | 0 | 8 | M | 2 | ROZPOCET | 0 | 0 | 0 | 0 | 0 | 1 | 0 | 4 | -92713772
46 | M | 180-103.R.2 | borka (0,1m3/strom) | m3 | 4.1 | 0 | 0 |  |  |  | základní | 0 | 0 | 0 | 0 | 0 | 0 | 8 | M | 2 | ROZPOCET | 0 | 0 | 0 | 0 | 0 | 1 | 0 | 4 | 1996488734
47 | M | 180-10s.R.1 | Popruh na vázání 2m | ks | 41 | 0 | 0 |  |  |  | základní | 0 | 0 | 0 | 0 | 0 | 0 | 8 | M | 2 | ROZPOCET | 0 | 0 | 0 | 0 | 0 | 1 | 0 | 4 | -1653126401
48 | M | 180-10s.R.2 | Kůl frézovaný s korunkou a špicí A 60 mm a délka 2500 mm s impregnací luxol 3ks/strom) | ks | 123 | 0 | 0 |  |  |  | základní | 0 | 0 | 0 | 0 | 0 | 0 | 8 | M | 2 | ROZPOCET | 0 | 0 | 0 | 0 | 0 | 1 | 0 | 4 | 1272173653
49 | M | 180-10s.R.3 | Příčka z půl. kulatiny A 60 mm délka 600 mm, v horní části jedna řada příček pro spojení kůlů, ve spodní části 4 řady příček proti močení psů na kmen (15ks/strom) | ks | 615 | 0 | 0 |  |  |  | základní | 0 | 0 | 0 | 0 | 0 | 0 | 8 | M | 2 | ROZPOCET | 0 | 0 | 0 | 0 | 0 | 1 | 0 | 4 | 1965416268
50 | M | 180-10g.R | Arbo Flex ochranný nátěr listnatých stromů proti škodám způsobeným teplotními vlivy (základní nátěr LX 60 200g + ArboFlex 7 plus 200g) | kg | 16.4 | 0 | 0 |  |  |  | základní | 0 | 0 | 0 | 0 | 0 | 0 | 8 | M | 2 | ROZPOCET | 0 | 0 | 0 | 0 | 0 | 1 | 0 | 4 | 444491751
51 | M | 180-10s.R.4 | Patní ochrana kmene GEFA Plantasafe XL | ks | 41 | 0 | 0 |  |  |  | základní | 0 | 0 | 0 | 0 | 0 | 0 | 8 | M | 2 | ROZPOCET | 0 | 0 | 0 | 0 | 0 | 1 | 0 | 4 | -1162346489
| D | D4 | ZALOŽENÍ PARKOVÉHO TRÁVNÍKU VÝSEVEM (příprava půdy viz předchozí kapitoly) |  |  |  | 0 | [5 empty] | 0 |  | 0 |  | 0 | 1 | D | 1 | ROZPOCET | [6 empty] | 0
52 | K | 001.R | Obdělávání půdy hrabáním | m2 | 2224 | 0 | 0 |  |  |  | základní | 0 | 0 | 0 | 0 | 0 | 0 | 4 | K | 2 | ROZPOCET | 0 | 0 | 0 | 0 | 0 | 1 | 0 | 4 | 1288719812
53 | K | 180-10.R | Hnojení umělým hnojivem na široko (ledek amonný 20g/m2) | t | 0.044 | 0 | 0 |  |  |  | základní | 0 | 0 | 0 | 0 | 0 | 0 | 4 | K | 2 | ROZPOCET | 0 | 0 | 0 | 0 | 0 | 1 | 0 | 4 | -565855964
54 | K | 180-102.R.1 | Založení trávního porostu výsevem | m2 | 2224 | 0 | 0 |  |  |  | základní | 0 | 0 | 0 | 0 | 0 | 0 | 4 | K | 2 | ROZPOCET | 0 | 0 | 0 | 0 | 0 | 1 | 0 | 4 | -1794484848
55 | K | 180-102.R.2 | Uválcování trávního porostu | m2 | 2224 | 0 | 0 |  |  |  | základní | 0 | 0 | 0 | 0 | 0 | 0 | 4 | K | 2 | ROZPOCET | 0 | 0 | 0 | 0 | 0 | 1 | 0 | 4 | 2139921339
56 | K | 180-102.R.3 | Pokosení trávního porostu parkového 3x opakováno | m2 | 6672 | 0 | 0 |  |  |  | základní | 0 | 0 | 0 | 0 | 0 | 0 | 4 | K | 2 | ROZPOCET | 0 | 0 | 0 | 0 | 0 | 1 | 0 | 4 | -1155682040
57 | M | 180-103.R.3 | Voda 20l/m2 | m3 | 44.48 | 0 | 0 |  |  |  | základní | 0 | 0 | 0 | 0 | 0 | 0 | 8 | M | 2 | ROZPOCET | 0 | 0 | 0 | 0 | 0 | 1 | 0 | 4 | 474126312
58 | M | 180-10g.R.1 | Pevné hnojivo Ledek amonný 20g/m2 | kg | 44.48 | 0 | 0 |  |  |  | základní | 0 | 0 | 0 | 0 | 0 | 0 | 8 | M | 2 | ROZPOCET | 0 | 0 | 0 | 0 | 0 | 1 | 0 | 4 | 1452435404
59 | M | 180-10g.R.2 | travní osivo - univerzální rekreační směs, Agrostis VV-4/1, 25g/1m2 | kg | 55.6 | 0 | 0 |  |  |  | základní | 0 | 0 | 0 | 0 | 0 | 0 | 8 | M | 2 | ROZPOCET | 0 | 0 | 0 | 0 | 0 | 1 | 0 | 4 | -1683077117
60 | K | 180-103.R.1 | Zálivka vodou 20l/m2 | m3 | 44.48 | 0 | 0 |  |  |  | základní | 0 | 0 | 0 | 0 | 0 | 0 | 4 | K | 2 | ROZPOCET | 0 | 0 | 0 | 0 | 0 | 1 | 0 | 4 | -1709772921
| D | D5 | ZALOŽENÍ LUČNÍHO TRÁVNÍKU VÝSEVEM (příprava půdy viz předchozí kapitoly) |  |  |  | 0 | [5 empty] | 0 |  | 0 |  | 0 | 1 | D | 1 | ROZPOCET | [6 empty] | 0
61 | K | 001.R | Obdělávání půdy hrabáním | m2 | 2102 | 0 | 0 |  |  |  | základní | 0 | 0 | 0 | 0 | 0 | 0 | 4 | K | 2 | ROZPOCET | 0 | 0 | 0 | 0 | 0 | 1 | 0 | 4 | 1546019201
62 | K | 180-102.R.1 | Založení trávního porostu výsevem | m2 | 2102 | 0 | 0 |  |  |  | základní | 0 | 0 | 0 | 0 | 0 | 0 | 4 | K | 2 | ROZPOCET | 0 | 0 | 0 | 0 | 0 | 1 | 0 | 4 | -1044890640
63 | K | 180-102.R.2 | Uválcování trávního porostu | m2 | 2102 | 0 | 0 |  |  |  | základní | 0 | 0 | 0 | 0 | 0 | 0 | 4 | K | 2 | ROZPOCET | 0 | 0 | 0 | 0 | 0 | 1 | 0 | 4 | -9857845
64 | K | 180-102.R.3 | Pokosení trávního porostu parkového 3x opakováno | m2 | 6306 | 0 | 0 |  |  |  | základní | 0 | 0 | 0 | 0 | 0 | 0 | 4 | K | 2 | ROZPOCET | 0 | 0 | 0 | 0 | 0 | 1 | 0 | 4 | 319931644
65 | M | 180-103.R.3 | Voda 20l/m2 | m3 | 42.04 | 0 | 0 |  |  |  | základní | 0 | 0 | 0 | 0 | 0 | 0 | 8 | M | 2 | ROZPOCET | 0 | 0 | 0 | 0 | 0 | 1 | 0 | 4 | 1145408177
66 | M | 180-10g.R.3 | travní osivo - Agrostis KLASIK - Travinobylinná louka klasická, 8g/1m2 | kg | 16.816 | 0 | 0 |  |  |  | základní | 0 | 0 | 0 | 0 | 0 | 0 | 8 | M | 2 | ROZPOCET | 0 | 0 | 0 | 0 | 0 | 1 | 0 | 4 | -1547766103
67 | K | 180-103.R.1 | Zálivka vodou 20l/m2 | m3 | 42.04 | 0 | 0 |  |  |  | základní | 0 | 0 | 0 | 0 | 0 | 0 | 4 | K | 2 | ROZPOCET | 0 | 0 | 0 | 0 | 0 | 1 | 0 | 4 | 364580129
| D | N | REVITALIZACE ZELENĚ |  |  |  | 0 | [5 empty] | 0 |  | 0 |  | 0 | 1 | D | 0 | ROZPOCET | [6 empty] | 0
68 | K | 11 -01.R | Vodorovné přemístění kmenů stromů listatých do 5 km D kmene do 1100 mm | ks | 1 | 0 | 0 |  |  |  | základní | 0 | 0 | 0 | 0 | 0 | 0 | 4 | K | 1 | ROZPOCET | 0 | 0 | 0 | 0 | 0 | 1 | 0 | 4 | -1821262124
69 | K | 110-01.R | Vodorovné přemístění pařezů do 5 km D do 400 mm | ks | 1 | 0 | 0 |  |  |  | základní | 0 | 0 | 0 | 0 | 0 | 0 | 4 | K | 1 | ROZPOCET | 0 | 0 | 0 | 0 | 0 | 1 | 0 | 4 | 910277626
70 | K | 110-01.R.1 | Vodorovné přemístění pařezů do 5 km D do 1100 mm | ks | 1 | 0 | 0 |  |  |  | základní | 0 | 0 | 0 | 0 | 0 | 0 | 4 | K | 1 | ROZPOCET | 0 | 0 | 0 | 0 | 0 | 1 | 0 | 4 | -159749895
71 | K | 110-02.R | Vodorovné přemístění pařezů do 5 km D do 300 mm | ks | 2 | 0 | 0 |  |  |  | základní | 0 | 0 | 0 | 0 | 0 | 0 | 4 | K | 1 | ROZPOCET | 0 | 0 | 0 | 0 | 0 | 1 | 0 | 4 | 1096694993
72 | K | 110-02.R.1 | Vodorovné přemístění pařezů do 5 km D do 500 mm | ks | 2 | 0 | 0 |  |  |  | základní | 0 | 0 | 0 | 0 | 0 | 0 | 4 | K | 1 | ROZPOCET | 0 | 0 | 0 | 0 | 0 | 1 | 0 | 4 | -1716410306
73 | K | 110-034.R | Vodorovné přemístění křovin do 5 km D kmene do 100 mm | m2 | 34 | 0 | 0 |  |  |  | základní | 0 | 0 | 0 | 0 | 0 | 0 | 4 | K | 1 | ROZPOCET | 0 | 0 | 0 | 0 | 0 | 1 | 0 | 4 | 1678691978
74 | K | 110-034.R.1 | Příplatek k vodorovnému přemístění křovin do 5 km D kmene do 100 mm | m2 | 34 | 0 | 0 |  |  |  | základní | 0 | 0 | 0 | 0 | 0 | 0 | 4 | K | 1 | ROZPOCET | 0 | 0 | 0 | 0 | 0 | 1 | 0 | 4 | 1758342488
75 | K | 111-01.R.1 | Ošetření stromů řezem -lokální redukce směrem k překážce /RLSP/ | ks | 10 | 0 | 0 |  |  |  | základní | 0 | 0 | 0 | 0 | 0 | 0 | 4 | K | 1 | ROZPOCET | 0 | 0 | 0 | 0 | 0 | 1 | 0 | 4 | -1957260673
76 | K | 115-01.R | Vodorovné přemístění kmenů stromů jehličnatých do 5 km D kmene do 200 mm | ks | 1 | 0 | 0 |  |  |  | základní | 0 | 0 | 0 | 0 | 0 | 0 | 4 | K | 1 | ROZPOCET | 0 | 0 | 0 | 0 | 0 | 1 | 0 | 4 | -1495197843
77 | K | 115-07.R | Vodorovné přemístění kmenů stromů listnatých do 5 km D kmene do 200 mm | ks | 7 | 0 | 0 |  |  |  | základní | 0 | 0 | 0 | 0 | 0 | 0 | 4 | K | 1 | ROZPOCET | 0 | 0 | 0 | 0 | 0 | 1 | 0 | 4 | 1058808917
78 | K | 120-01.R | Likvidace dřevní hmoty | kpl | 1 | 0 | 0 |  |  |  | základní | 0 | 0 | 0 | 0 | 0 | 0 | 4 | K | 1 | ROZPOCET | 0 | 0 | 0 | 0 | 0 | 1 | 0 | 4 | 1780766688
79 | K | 125-08.R | Vodorovné přemístění pařezů do 5 km D do 200 mm | ks | 8 | 0 | 0 |  |  |  | základní | 0 | 0 | 0 | 0 | 0 | 0 | 4 | K | 1 | ROZPOCET | 0 | 0 | 0 | 0 | 0 | 1 | 0 | 4 | 1023971729
80 | K | 140-02.R | Vodorovné přemístění kmenů stromů jehličnatých do 5 km D kmene do 300 mm | ks | 2 | 0 | 0 |  |  |  | základní | 0 | 0 | 0 | 0 | 0 | 0 | 4 | K | 1 | ROZPOCET | 0 | 0 | 0 | 0 | 0 | 1 | 0 | 4 | 1871183045
81 | K | 15,-034.R | Odstranění křovin a stromů průměru kmene do 100 mm i s kořeny z celkové plochy do 1000 m2 | m2 | 34 | 0 | 0 |  |  |  | základní | 0 | 0 | 0 | 0 | 0 | 0 | 4 | K | 1 | ROZPOCET | 0 | 0 | 0 | 0 | 0 | 1 | 0 | 4 | 313756551
82 | K | 150-01.R | Vodorovné přemístění kmenů stromů jehličnatých do 5 km D kmene do 400 mm | ks | 1 | 0 | 0 |  |  |  | základní | 0 | 0 | 0 | 0 | 0 | 0 | 4 | K | 1 | ROZPOCET | 0 | 0 | 0 | 0 | 0 | 1 | 0 | 4 | -2108763569
83 | K | 155-02.R | Vodorovné přemístění kmenů stromů jehličnatých do 5 km D kmene do 500 mm | ks | 2 | 0 | 0 |  |  |  | základní | 0 | 0 | 0 | 0 | 0 | 0 | 4 | K | 1 | ROZPOCET | 0 | 0 | 0 | 0 | 0 | 1 | 0 | 4 | -1350809597
84 | K | 170-01.R | Vodorovné přemístění větví stromů jehličnatých do 5 km D kmene do 200 mm | ks | 1 | 0 | 0 |  |  |  | základní | 0 | 0 | 0 | 0 | 0 | 0 | 4 | K | 1 | ROZPOCET | 0 | 0 | 0 | 0 | 0 | 1 | 0 | 4 | -1335975101
85 | K | 170-07.R | Vodorovné přemístění větví stromů listnatých do 5 km D kmene do 200 mm | ks | 7 | 0 | 0 |  |  |  | základní | 0 | 0 | 0 | 0 | 0 | 0 | 4 | K | 1 | ROZPOCET | 0 | 0 | 0 | 0 | 0 | 1 | 0 | 4 | -2133600002
86 | K | 180-01.R | Kácení stromů jehličnatých D kmene do 200 mm | ks | 1 | 0 | 0 |  |  |  | základní | 0 | 0 | 0 | 0 | 0 | 0 | 4 | K | 1 | ROZPOCET | 0 | 0 | 0 | 0 | 0 | 1 | 0 | 4 | 1321170790
87 | K | 180-01.R.1 | Odstranění pařezů D do 400 mm | ks | 1 | 0 | 0 |  |  |  | základní | 0 | 0 | 0 | 0 | 0 | 0 | 4 | K | 1 | ROZPOCET | 0 | 0 | 0 | 0 | 0 | 1 | 0 | 4 | 752330672
88 | K | 180-02.R | Kácení stromů listnatých D kmene do 200 mm | ks | 7 | 0 | 0 |  |  |  | základní | 0 | 0 | 0 | 0 | 0 | 0 | 4 | K | 1 | ROZPOCET | 0 | 0 | 0 | 0 | 0 | 1 | 0 | 4 | 1113633267
89 | K | 180-02.R.1 | Kácení stromů jehličnatých D kmene do 300 mm | ks | 2 | 0 | 0 |  |  |  | základní | 0 | 0 | 0 | 0 | 0 | 0 | 4 | K | 1 | ROZPOCET | 0 | 0 | 0 | 0 | 0 | 1 | 0 | 4 | -1876572121
90 | K | 180-02.R.2 | Kácení stromů jehličnatých D kmene do 400 mm | ks | 1 | 0 | 0 |  |  |  | základní | 0 | 0 | 0 | 0 | 0 | 0 | 4 | K | 1 | ROZPOCET | 0 | 0 | 0 | 0 | 0 | 1 | 0 | 4 | -129217452
91 | K | 180-02.R.3 | Kácení stromů jehličnatých D kmene do 500 mm | ks | 2 | 0 | 0 |  |  |  | základní | 0 | 0 | 0 | 0 | 0 | 0 | 4 | K | 1 | ROZPOCET | 0 | 0 | 0 | 0 | 0 | 1 | 0 | 4 | 1443272411
92 | K | 180-02.R.4 | Kácení stromů listnatých D kmene do 1100 mm | ks | 1 | 0 | 0 |  |  |  | základní | 0 | 0 | 0 | 0 | 0 | 0 | 4 | K | 1 | ROZPOCET | 0 | 0 | 0 | 0 | 0 | 1 | 0 | 4 | 1155329086
93 | K | 180-02.R.5 | Odstranění pařezů D do 200 mm | ks | 8 | 0 | 0 |  |  |  | základní | 0 | 0 | 0 | 0 | 0 | 0 | 4 | K | 1 | ROZPOCET | 0 | 0 | 0 | 0 | 0 | 1 | 0 | 4 | -1263997921
94 | K | 180-02.R.6 | Odstranění pařezů D do 300 mm | ks | 2 | 0 | 0 |  |  |  | základní | 0 | 0 | 0 | 0 | 0 | 0 | 4 | K | 1 | ROZPOCET | 0 | 0 | 0 | 0 | 0 | 1 | 0 | 4 | 1848494021
95 | K | 180-02.R.7 | Odstranění pařezů D do 500 mm | ks | 2 | 0 | 0 |  |  |  | základní | 0 | 0 | 0 | 0 | 0 | 0 | 4 | K | 1 | ROZPOCET | 0 | 0 | 0 | 0 | 0 | 1 | 0 | 4 | 688241130
96 | K | 180-02.R.8 | Odstranění pařezů D do 1100 mm | ks | 1 | 0 | 0 |  |  |  | základní | 0 | 0 | 0 | 0 | 0 | 0 | 4 | K | 1 | ROZPOCET | 0 | 0 | 0 | 0 | 0 | 1 | 0 | 4 | 1846306379
97 | K | 185-01.R | Vodorovné přemístění větví stromů jehličnatých do 5 km D kmene do 400 mm | ks | 1 | 0 | 0 |  |  |  | základní | 0 | 0 | 0 | 0 | 0 | 0 | 4 | K | 1 | ROZPOCET | 0 | 0 | 0 | 0 | 0 | 1 | 0 | 4 | 1790255001
98 | K | 185-01.R.1 | Vodorovné přemístění větví stromů listatých do 5 km D kmene do 1100 mm | ks | 1 | 0 | 0 |  |  |  | základní | 0 | 0 | 0 | 0 | 0 | 0 | 4 | K | 1 | ROZPOCET | 0 | 0 | 0 | 0 | 0 | 1 | 0 | 4 | 1320323161
99 | K | 185-02.R | Vodorovné přemístění větví stromů jehličnatých do 5 km D kmene do 300 mm | ks | 2 | 0 | 0 |  |  |  | základní | 0 | 0 | 0 | 0 | 0 | 0 | 4 | K | 1 | ROZPOCET | 0 | 0 | 0 | 0 | 0 | 1 | 0 | 4 | -674351351
100 | K | 185-02.R.1 | Vodorovné přemístění větví stromů jehličnatých do 5 km D kmene do 500 mm | ks | 2 | 0 | 0 |  |  |  | základní | 0 | 0 | 0 | 0 | 0 | 0 | 4 | K | 1 | ROZPOCET | 0 | 0 | 0 | 0 | 0 | 1 | 0 | 4 | -186788870

## SO TÚ 101 - Zpevněné ploc...
[9 empty] | >> skryté sloupce << | [9 empty] | {95876ecc-4ee0-42e5-846a-fa4c95f7be62} | [5 empty] | ZD | zámková dlažba | 766 | 2
[19 empty] | 2 | [5 empty] | Odk | odkopávka | 314 | 2
| KRYCÍ LIST SOUPISU PRACÍ | [8 empty] | v --- níže se nacházejí doplnkové a pomocné údaje k sestavám --- v | [8 empty] | False | [5 empty] | OI | odvoz zeminy | 314 | 2
Stavba:
REVITALIZACE SPORTOVNÍ ZÓNY STREETPARK
Objekt:
SO TÚ 100 - Terénní úpravy
Soupis:
SO TÚ 101 - Zpevněné plocha z betonové dlažby
| KSO: |  |  |  |  | CC-CZ:
| Místo: |  | Žďár nad Sázavou |  |  | Datum: | 26. 9. 2022
| Zadavatel: |  |  |  |  | IČ:
|  | Město Žďár nad Sázavou |  |  |  | DIČ:
| Zhotovitel: |  |  |  |  | IČ:
|  | VZ |  |  |  | DIČ:
| Projektant: |  |  |  |  | IČ:
|  | Grimm Architekti s.r.o. |  |  |  | DIČ:
| Zpracovatel: |  |  |  |  | IČ:
DIČ:
Poznámka:
| Cena bez DPH | [5 empty] | 0
|  |  | Základ daně |  |  | Sazba daně | Výše daně
| DPH | základní | 0 |  |  | 21% | 0
|  | snížená | 0 |  |  | 15% | 0
|  | zákl. přenesená | 0 |  |  | 21% | 0
|  | sníž. přenesená | 0 |  |  | 15% | 0
|  | nulová | 0 |  |  | 0% | 0
| Cena s DPH |  |  | v | CZK |  | 0
REKAPITULACE ČLENĚNÍ SOUPISU PRACÍ
Stavba:
REVITALIZACE SPORTOVNÍ ZÓNY STREETPARK
Objekt:
SO TÚ 100 - Terénní úpravy
Soupis:
SO TÚ 101 - Zpevněné plocha z betonové dlažby
Místo: |  |  | Žďár nad Sázavou |  |  | Datum: | 26. 9. 2022
Zadavatel: |  |  | Město Žďár nad Sázavou |  |  | Projektant: | Grimm Architekti s.r.o.
Zhotovitel: |  |  | VZ |  |  | Zpracovatel:
Kód dílu - Popis | [6 empty] | Cena celkem [CZK]
Náklady stavby celkem | [6 empty] | 0 | [12 empty] | -1
| HSV - Práce a dodávky HSV | [5 empty] | 0
| 1 - Zemní práce | [5 empty] | 0
| 5 - Komunikace pozemní | [5 empty] | 0
| 9 - Ostatní konstrukce a práce, bourání | [5 empty] | 0
| 998 - Přesun hmot | [5 empty] | 0
SOUPIS PRACÍ
Stavba:
REVITALIZACE SPORTOVNÍ ZÓNY STREETPARK
Objekt:
SO TÚ 100 - Terénní úpravy
Soupis:
SO TÚ 101 - Zpevněné plocha z betonové dlažby
Místo: |  |  | Žďár nad Sázavou |  |  | Datum: | 26. 9. 2022
Zadavatel: |  |  | Město Žďár nad Sázavou |  |  | Projektant: | Grimm Architekti s.r.o.
Zhotovitel: |  |  | VZ |  |  | Zpracovatel:
PČ | Typ | Kód | Popis | MJ | Množství | J.cena [CZK] | Cena celkem [CZK] | Cenová soustava |  |  | DPH | J. Nh [h] | Nh celkem [h] | J. hmotnost [t] | Hmotnost celkem [t] | J. suť [t] | Suť Celkem [t]
Náklady soupisu celkem | [6 empty] | 0 | [5 empty] | 689.7941 |  | 464.8577 |  | 0 |  | D | -1 | [14 empty] | 0
| D | HSV | Práce a dodávky HSV |  |  |  | 0 | [5 empty] | 689.7941 |  | 464.8577 |  | 0 | 1 | D | 0 |  |  |  | ROZPOCET | [10 empty] | 0
| D | 1 | Zemní práce |  |  |  | 0 | [5 empty] | 94.7 |  | 0 |  | 0 | 1 | D | 1 |  |  |  | ROZPOCET | [10 empty] | 0
1 | K | 121151123 | Sejmutí ornice strojně při souvislé ploše přes 500 m2, tl. vrstvy do 200 mm | m2 | 766 | 0 | 0 |  |  |  | základní | 0.015 | 11.49 | 0 | 0 | 0 | 0 | 4 | K | 2 |  |  |  | ROZPOCET |  |  |  |  | 0 | 0 | 0 | 0 | 0 | 1 | 0 | 4 | 1454252438
| Online PSC |  | https://podminky.urs.cz/item/CS_URS_2022_02/121151123 | [15 empty] | Online PSC | 2
| VV |  | ZD |  | 766 | [13 empty] | VV | 2 | 2 | True | 1 | ROZPOCET
2 | K | 122251104 | Odkopávky a prokopávky nezapažené strojně v hornině třídy těžitelnosti I skupiny 3 přes 100 do 500 m3 | m3 | 314 | 0 | 0 |  |  |  | základní | 0.212 | 66.568 | 0 | 0 | 0 | 0 | 4 | K | 2 |  |  |  | ROZPOCET |  |  |  |  | 0 | 0 | 0 | 0 | 0 | 1 | 0 | 4 | 456406833
| Online PSC |  | https://podminky.urs.cz/item/CS_URS_2022_02/122251104 | [15 empty] | Online PSC | 2
| VV |  | ZD*0,4 |  | 306.4 | [13 empty] | VV | 2 | 2 | True | 0 | ROZPOCET
| VV |  | 38,0*0,5*0,4 |  | 7.6 | [13 empty] | VV | 2 | 2 | True | 0 | ROZPOCET
| VV | Odk | Součet |  | 314 | [13 empty] | VV | 2 | 4 | True | 1 | ROZPOCET
3 | K | 162351103 | Vodorovné přemístění výkopku nebo sypaniny po suchu na obvyklém dopravním prostředku, bez naložení výkopku, avšak se složením bez rozhrnutí z horniny třídy těžitelnosti I skupiny 1 až 3 na vzdálenost přes 50 do 500 m | m3 | 314 | 0 | 0 |  |  |  | základní | 0.044 | 13.816 | 0 | 0 | 0 | 0 | 4 | K | 2 |  |  |  | ROZPOCET |  |  |  |  | 0 | 0 | 0 | 0 | 0 | 1 | 0 | 4 | 646923478
| Online PSC |  | https://podminky.urs.cz/item/CS_URS_2022_02/162351103 | [15 empty] | Online PSC | 2
| VV |  | Odk |  | 314 | [13 empty] | VV | 2 | 2 | True | 0 | ROZPOCET
| VV | OI | Součet |  | 314 | [13 empty] | VV | 2 | 4 | True | 1 | ROZPOCET
4 | K | 171251201 | Uložení sypaniny na skládky nebo meziskládky bez hutnění s upravením uložené sypaniny do předepsaného tvaru | m3 | 314 | 0 | 0 |  |  |  | základní | 0.009 | 2.826 | 0 | 0 | 0 | 0 | 4 | K | 2 |  |  |  | ROZPOCET |  |  |  |  | 0 | 0 | 0 | 0 | 0 | 1 | 0 | 4 | 394314650
| Online PSC |  | https://podminky.urs.cz/item/CS_URS_2022_02/171251201 | [15 empty] | Online PSC | 2
| VV |  | OI |  | 314 | [13 empty] | VV | 2 | 2 | True | 1 | ROZPOCET
| D | 5 | Komunikace pozemní |  |  |  | 0 | [5 empty] | 397.554 |  | 445.452 |  | 0 | 1 | D | 1 |  |  |  | ROZPOCET | [10 empty] | 0
5 | K | 561121112 | Zřízení podkladu nebo ochranné vrstvy vozovky z mechanicky zpevněné zeminy MZ bez přidání pojiva nebo vylepšovacího materiálu, s rozprostřením, vlhčením, promísením a zhutněním, tloušťka po zhutnění 200 mm | m2 | 766 | 0 | 0 |  |  |  | základní | 0.019 | 14.554 | 0 | 0 | 0 | 0 | 4 | K | 2 |  |  |  | ROZPOCET |  |  |  |  | 0 | 0 | 0 | 0 | 0 | 1 | 0 | 4 | -1914318860
| Online PSC |  | https://podminky.urs.cz/item/CS_URS_2022_02/561121112 | [15 empty] | Online PSC | 2
| VV |  | ZD |  | 766 | [13 empty] | VV | 2 | 2 | True | 1 | ROZPOCET
6 | M | 58343810 | kamenivo drcené hrubé frakce 4/8 | t | 275.76 | 0 | 0 |  |  |  | základní | 0 | 0 | 1 | 275.76 | 0 | 0 | 8 | M | 2 |  |  |  | ROZPOCET |  |  |  |  | 0 | 0 | 0 | 0 | 0 | 1 | 0 | 4 | -1590064899
| VV |  | 766*0,36 'Přepočtené koeficientem množství |  | 275.76 | [13 empty] | VV | 2 | 2 | False | 1 | ROZPOCET
7 | K | 596211113 | Kladení dlažby z betonových zámkových dlaždic komunikací pro pěší ručně s ložem z kameniva těženého nebo drceného tl. do 40 mm, s vyplněním spár s dvojitým hutněním, vibrováním a se smetením přebytečného materiálu na krajnici tl. 60 mm skupiny A, pro plochy přes 300 m2 | m2 | 766 | 0 | 0 |  |  |  | základní | 0.5 | 383 | 0.08922 | 68.3425 | 0 | 0 | 4 | K | 2 |  |  |  | ROZPOCET |  |  |  |  | 0 | 0 | 0 | 0 | 0 | 1 | 0 | 4 | -2001350335
| Online PSC |  | https://podminky.urs.cz/item/CS_URS_2022_02/596211113 | [15 empty] | Online PSC | 2
| VV |  | 17,0*11,0 |  | 187 | [13 empty] | VV | 2 | 2 | True | 0 | ROZPOCET
| VV |  | 9,0*2,0 |  | 18 | [13 empty] | VV | 2 | 2 | True | 0 | ROZPOCET
| VV |  | 24,0*7,0 |  | 168 | [13 empty] | VV | 2 | 2 | True | 0 | ROZPOCET
| VV |  | 29,0*10,0*0,5 |  | 145 | [13 empty] | VV | 2 | 2 | True | 0 | ROZPOCET
| VV |  | 20,0*2,0 |  | 40 | [13 empty] | VV | 2 | 2 | True | 0 | ROZPOCET
| VV |  | 8,0*2,5*0,5 |  | 10 | [13 empty] | VV | 2 | 2 | True | 0 | ROZPOCET
| VV |  | 18,0*11,0 |  | 198 | [13 empty] | VV | 2 | 2 | True | 0 | ROZPOCET
| VV | ZD | Součet |  | 766 | [13 empty] | VV | 2 | 4 | True | 1 | ROZPOCET
8 | M | 59245018 | dlažba tvar obdélník betonová 200x100x60mm přírodní | m2 | 773.66 | 0 | 0 |  |  |  | základní | 0 | 0 | 0.131 | 101.3495 | 0 | 0 | 8 | M | 2 |  |  |  | ROZPOCET |  |  |  |  | 0 | 0 | 0 | 0 | 0 | 1 | 0 | 4 | -2074151811
| VV |  | 766*1,01 'Přepočtené koeficientem množství |  | 773.66 | [13 empty] | VV | 2 | 2 | False | 1 | ROZPOCET
| D | 9 | Ostatní konstrukce a práce, bourání |  |  |  | 0 | [5 empty] | 12.9914 |  | 19.4057 |  | 0 | 1 | D | 1 |  |  |  | ROZPOCET | [10 empty] | 0
9 | K | 916331112 | Osazení zahradního obrubníku betonového s ložem tl. od 50 do 100 mm z betonu prostého tř. C 12/15 s boční opěrou z betonu prostého tř. C 12/15 | m | 38 | 0 | 0 |  |  |  | základní | 0.14 | 5.32 | 0.10095 | 3.8361 | 0 | 0 | 4 | K | 2 |  |  |  | ROZPOCET |  |  |  |  | 0 | 0 | 0 | 0 | 0 | 1 | 0 | 4 | 1225138762
| Online PSC |  | https://podminky.urs.cz/item/CS_URS_2022_02/916331112 | [15 empty] | Online PSC | 2
| VV |  | 28+8+2 |  | 38 | [13 empty] | VV | 2 | 2 | True | 0 | ROZPOCET
| VV |  | Součet |  | 38 | [13 empty] | VV | 2 | 4 | True | 1 | ROZPOCET
10 | M | 59217012 | obrubník betonový zahradní 500x80x250mm | m | 77.52 | 0 | 0 |  |  |  | základní | 0 | 0 | 0.046 | 3.5659 | 0 | 0 | 8 | M | 2 |  |  |  | ROZPOCET |  |  |  |  | 0 | 0 | 0 | 0 | 0 | 1 | 0 | 4 | -1403656889
| VV |  | 38*2,04 'Přepočtené koeficientem množství |  | 77.52 | [13 empty] | VV | 2 | 2 | False | 1 | ROZPOCET
11 | K | 916991121 | Lože pod obrubníky, krajníky nebo obruby z dlažebních kostek z betonu prostého | m3 | 5.32 | 0 | 0 |  |  |  | základní | 1.442 | 7.6714 | 2.2563 | 12.0037 | 0 | 0 | 4 | K | 2 |  |  |  | ROZPOCET |  |  |  |  | 0 | 0 | 0 | 0 | 0 | 1 | 0 | 4 | -1128817114
| Online PSC |  | https://podminky.urs.cz/item/CS_URS_2022_02/916991121 | [15 empty] | Online PSC | 2
| VV |  | 38,0*0,4*0,35 |  | 5.32 | [13 empty] | VV | 2 | 2 | True | 0 | ROZPOCET
| VV |  | Součet |  | 5.32 | [13 empty] | VV | 2 | 4 | True | 1 | ROZPOCET
| D | 998 | Přesun hmot |  |  |  | 0 | [5 empty] | 184.5486 |  | 0 |  | 0 | 1 | D | 1 |  |  |  | ROZPOCET | [10 empty] | 0
12 | K | 998223011 | Přesun hmot pro pozemní komunikace s krytem dlážděným dopravní vzdálenost do 200 m jakékoliv délky objektu | t | 464.858 | 0 | 0 |  |  |  | základní | 0.397 | 184.5486 | 0 | 0 | 0 | 0 | 4 | K | 2 |  |  |  | ROZPOCET |  |  |  |  | 0 | 0 | 0 | 0 | 0 | 1 | 0 | 4 | -401353268
| Online PSC |  | https://podminky.urs.cz/item/CS_URS_2022_02/998223011 | [15 empty] | Online PSC | 2

## SO TÚ 102 - Zpevněné ploc...
[9 empty] | >> skryté sloupce << | [9 empty] | {1c2f471a-b68a-4f5c-9909-f56a05925619} | [5 empty] | ZD | zámková dlažba | 479 | 2
[19 empty] | 2 | [5 empty] | Odk | odkopávka | 108,2 | 2
| KRYCÍ LIST SOUPISU PRACÍ | [8 empty] | v --- níže se nacházejí doplnkové a pomocné údaje k sestavám --- v | [8 empty] | False | [5 empty] | OI | odvoz zeminy | 108,2 | 2
Stavba:
REVITALIZACE SPORTOVNÍ ZÓNY STREETPARK
Objekt:
SO TÚ 100 - Terénní úpravy
Soupis:
SO TÚ 102 - Zpevněné plocha z betonové dlažby
| KSO: |  |  |  |  | CC-CZ:
| Místo: |  | Žďár nad Sázavou |  |  | Datum: | 26. 9. 2022
| Zadavatel: |  |  |  |  | IČ:
|  | Město Žďár nad Sázavou |  |  |  | DIČ:
| Zhotovitel: |  |  |  |  | IČ:
|  | VZ |  |  |  | DIČ:
| Projektant: |  |  |  |  | IČ:
|  | Grimm Architekti s.r.o. |  |  |  | DIČ:
| Zpracovatel: |  |  |  |  | IČ:
DIČ:
Poznámka:
| Cena bez DPH | [5 empty] | 0
|  |  | Základ daně |  |  | Sazba daně | Výše daně
| DPH | základní | 0 |  |  | 21% | 0
|  | snížená | 0 |  |  | 15% | 0
|  | zákl. přenesená | 0 |  |  | 21% | 0
|  | sníž. přenesená | 0 |  |  | 15% | 0
|  | nulová | 0 |  |  | 0% | 0
| Cena s DPH |  |  | v | CZK |  | 0
REKAPITULACE ČLENĚNÍ SOUPISU PRACÍ
Stavba:
REVITALIZACE SPORTOVNÍ ZÓNY STREETPARK
Objekt:
SO TÚ 100 - Terénní úpravy
Soupis:
SO TÚ 102 - Zpevněné plocha z betonové dlažby
Místo: |  |  | Žďár nad Sázavou |  |  | Datum: | 26. 9. 2022
Zadavatel: |  |  | Město Žďár nad Sázavou |  |  | Projektant: | Grimm Architekti s.r.o.
Zhotovitel: |  |  | VZ |  |  | Zpracovatel:
Kód dílu - Popis | [6 empty] | Cena celkem [CZK]
Náklady stavby celkem | [6 empty] | 0 | [12 empty] | -1
| HSV - Práce a dodávky HSV | [5 empty] | 0
| 1 - Zemní práce | [5 empty] | 0
| 5 - Komunikace pozemní | [5 empty] | 0
| 9 - Ostatní konstrukce a práce, bourání | [5 empty] | 0
| 998 - Přesun hmot | [5 empty] | 0
SOUPIS PRACÍ
Stavba:
REVITALIZACE SPORTOVNÍ ZÓNY STREETPARK
Objekt:
SO TÚ 100 - Terénní úpravy
Soupis:
SO TÚ 102 - Zpevněné plocha z betonové dlažby
Místo: |  |  | Žďár nad Sázavou |  |  | Datum: | 26. 9. 2022
Zadavatel: |  |  | Město Žďár nad Sázavou |  |  | Projektant: | Grimm Architekti s.r.o.
Zhotovitel: |  |  | VZ |  |  | Zpracovatel:
PČ | Typ | Kód | Popis | MJ | Množství | J.cena [CZK] | Cena celkem [CZK] | Cenová soustava |  |  | DPH | J. Nh [h] | Nh celkem [h] | J. hmotnost [t] | Hmotnost celkem [t] | J. suť [t] | Suť Celkem [t]
Náklady soupisu celkem | [6 empty] | 0 | [5 empty] | 425.912 |  | 307.417 |  | 0 |  | D | -1 | [14 empty] | 0
| D | HSV | Práce a dodávky HSV |  |  |  | 0 | [5 empty] | 425.912 |  | 307.417 |  | 0 | 1 | D | 0 |  |  |  | ROZPOCET | [10 empty] | 0
| D | 1 | Zemní práce |  |  |  | 0 | [5 empty] | 35.858 |  | 0 |  | 0 | 1 | D | 1 |  |  |  | ROZPOCET | [10 empty] | 0
1 | K | 121151123 | Sejmutí ornice strojně při souvislé ploše přes 500 m2, tl. vrstvy do 200 mm | m2 | 479 | 0 | 0 |  |  |  | základní | 0.015 | 7.185 | 0 | 0 | 0 | 0 | 4 | K | 2 |  |  |  | ROZPOCET |  |  |  |  | 0 | 0 | 0 | 0 | 0 | 1 | 0 | 4 | -2008171890
| Online PSC |  | https://podminky.urs.cz/item/CS_URS_2022_02/121151123 | [15 empty] | Online PSC | 2
| VV |  | ZD |  | 479 | [13 empty] | VV | 2 | 2 | True | 1 | ROZPOCET
2 | K | 122251104 | Odkopávky a prokopávky nezapažené strojně v hornině třídy těžitelnosti I skupiny 3 přes 100 do 500 m3 | m3 | 108.2 | 0 | 0 |  |  |  | základní | 0.212 | 22.9384 | 0 | 0 | 0 | 0 | 4 | K | 2 |  |  |  | ROZPOCET |  |  |  |  | 0 | 0 | 0 | 0 | 0 | 1 | 0 | 4 | 1696954537
| Online PSC |  | https://podminky.urs.cz/item/CS_URS_2022_02/122251104 | [15 empty] | Online PSC | 2
| VV |  | ZD*0,2 |  | 95.8 | [13 empty] | VV | 2 | 2 | True | 0 | ROZPOCET
| VV |  | 62,0*0,5*0,4 |  | 12.4 | [13 empty] | VV | 2 | 2 | True | 0 | ROZPOCET
| VV | Odk | Součet |  | 108.2 | [13 empty] | VV | 2 | 4 | True | 1 | ROZPOCET
3 | K | 162351103 | Vodorovné přemístění výkopku nebo sypaniny po suchu na obvyklém dopravním prostředku, bez naložení výkopku, avšak se složením bez rozhrnutí z horniny třídy těžitelnosti I skupiny 1 až 3 na vzdálenost přes 50 do 500 m | m3 | 108.2 | 0 | 0 |  |  |  | základní | 0.044 | 4.7608 | 0 | 0 | 0 | 0 | 4 | K | 2 |  |  |  | ROZPOCET |  |  |  |  | 0 | 0 | 0 | 0 | 0 | 1 | 0 | 4 | -20315605
| Online PSC |  | https://podminky.urs.cz/item/CS_URS_2022_02/162351103 | [15 empty] | Online PSC | 2
| VV |  | Odk |  | 108.2 | [13 empty] | VV | 2 | 2 | True | 0 | ROZPOCET
| VV | OI | Součet |  | 108.2 | [13 empty] | VV | 2 | 4 | True | 1 | ROZPOCET
4 | K | 171251201 | Uložení sypaniny na skládky nebo meziskládky bez hutnění s upravením uložené sypaniny do předepsaného tvaru | m3 | 108.2 | 0 | 0 |  |  |  | základní | 0.009 | 0.9738 | 0 | 0 | 0 | 0 | 4 | K | 2 |  |  |  | ROZPOCET |  |  |  |  | 0 | 0 | 0 | 0 | 0 | 1 | 0 | 4 | -799530592
| Online PSC |  | https://podminky.urs.cz/item/CS_URS_2022_02/171251201 | [15 empty] | Online PSC | 2
| VV |  | OI |  | 108.2 | [13 empty] | VV | 2 | 2 | True | 1 | ROZPOCET
| D | 5 | Komunikace pozemní |  |  |  | 0 | [5 empty] | 248.601 |  | 278.5529 |  | 0 | 1 | D | 1 |  |  |  | ROZPOCET | [10 empty] | 0
5 | K | 561121112 | Zřízení podkladu nebo ochranné vrstvy vozovky z mechanicky zpevněné zeminy MZ bez přidání pojiva nebo vylepšovacího materiálu, s rozprostřením, vlhčením, promísením a zhutněním, tloušťka po zhutnění 200 mm | m2 | 479 | 0 | 0 |  |  |  | základní | 0.019 | 9.101 | 0 | 0 | 0 | 0 | 4 | K | 2 |  |  |  | ROZPOCET |  |  |  |  | 0 | 0 | 0 | 0 | 0 | 1 | 0 | 4 | -2062006084
| Online PSC |  | https://podminky.urs.cz/item/CS_URS_2022_02/561121112 | [15 empty] | Online PSC | 2
| VV |  | ZD |  | 479 | [13 empty] | VV | 2 | 2 | True | 1 | ROZPOCET
6 | M | 58343810 | kamenivo drcené hrubé frakce 4/8 | t | 172.44 | 0 | 0 |  |  |  | základní | 0 | 0 | 1 | 172.44 | 0 | 0 | 8 | M | 2 |  |  |  | ROZPOCET |  |  |  |  | 0 | 0 | 0 | 0 | 0 | 1 | 0 | 4 | 1022121459
| VV |  | 479*0,36 'Přepočtené koeficientem množství |  | 172.44 | [13 empty] | VV | 2 | 2 | False | 1 | ROZPOCET
7 | K | 596211113 | Kladení dlažby z betonových zámkových dlaždic komunikací pro pěší ručně s ložem z kameniva těženého nebo drceného tl. do 40 mm, s vyplněním spár s dvojitým hutněním, vibrováním a se smetením přebytečného materiálu na krajnici tl. 60 mm skupiny A, pro plochy přes 300 m2 | m2 | 479 | 0 | 0 |  |  |  | základní | 0.5 | 239.5 | 0.08922 | 42.7364 | 0 | 0 | 4 | K | 2 |  |  |  | ROZPOCET |  |  |  |  | 0 | 0 | 0 | 0 | 0 | 1 | 0 | 4 | 1743853853
| Online PSC |  | https://podminky.urs.cz/item/CS_URS_2022_02/596211113 | [15 empty] | Online PSC | 2
| VV |  | 20,0*17,5 |  | 350 | [13 empty] | VV | 2 | 2 | True | 0 | ROZPOCET
| VV |  | 38,0*1,5*2 |  | 114 | [13 empty] | VV | 2 | 2 | True | 0 | ROZPOCET
| VV |  | 5,0*3,0 |  | 15 | [13 empty] | VV | 2 | 2 | True | 0 | ROZPOCET
| VV | ZD | Součet |  | 479 | [13 empty] | VV | 2 | 4 | True | 1 | ROZPOCET
8 | M | 59245018 | dlažba tvar obdélník betonová 200x100x60mm přírodní | m2 | 483.79 | 0 | 0 |  |  |  | základní | 0 | 0 | 0.131 | 63.3765 | 0 | 0 | 8 | M | 2 |  |  |  | ROZPOCET |  |  |  |  | 0 | 0 | 0 | 0 | 0 | 1 | 0 | 4 | 1852937604
| VV |  | 479*1,01 'Přepočtené koeficientem množství |  | 483.79 | [13 empty] | VV | 2 | 2 | False | 1 | ROZPOCET
| D | 9 | Ostatní konstrukce a práce, bourání |  |  |  | 0 | [5 empty] | 19.4085 |  | 28.8641 |  | 0 | 1 | D | 1 |  |  |  | ROZPOCET | [10 empty] | 0
9 | K | 916331112 | Osazení zahradního obrubníku betonového s ložem tl. od 50 do 100 mm z betonu prostého tř. C 12/15 s boční opěrou z betonu prostého tř. C 12/15 | m | 62 | 0 | 0 |  |  |  | základní | 0.14 | 8.68 | 0.10095 | 6.2589 | 0 | 0 | 4 | K | 2 |  |  |  | ROZPOCET |  |  |  |  | 0 | 0 | 0 | 0 | 0 | 1 | 0 | 4 | -959973752
| Online PSC |  | https://podminky.urs.cz/item/CS_URS_2022_02/916331112 | [15 empty] | Online PSC | 2
| VV |  | 62 |  | 62 | [13 empty] | VV | 2 | 2 | True | 0 | ROZPOCET
| VV |  | Součet |  | 62 | [13 empty] | VV | 2 | 4 | True | 1 | ROZPOCET
10 | M | 59217012 | obrubník betonový zahradní 500x80x250mm | m | 126.48 | 0 | 0 |  |  |  | základní | 0 | 0 | 0.046 | 5.8181 | 0 | 0 | 8 | M | 2 |  |  |  | ROZPOCET |  |  |  |  | 0 | 0 | 0 | 0 | 0 | 1 | 0 | 4 | -30244745
| VV |  | 62*2,04 'Přepočtené koeficientem množství |  | 126.48 | [13 empty] | VV | 2 | 2 | False | 1 | ROZPOCET
11 | K | 916991121 | Lože pod obrubníky, krajníky nebo obruby z dlažebních kostek z betonu prostého | m3 | 7.44 | 0 | 0 |  |  |  | základní | 1.442 | 10.7285 | 2.2563 | 16.7872 | 0 | 0 | 4 | K | 2 |  |  |  | ROZPOCET |  |  |  |  | 0 | 0 | 0 | 0 | 0 | 1 | 0 | 4 | 1651112644
| Online PSC |  | https://podminky.urs.cz/item/CS_URS_2022_02/916991121 | [15 empty] | Online PSC | 2
| VV |  | 62,0*0,4*0,3 |  | 7.44 | [13 empty] | VV | 2 | 2 | True | 0 | ROZPOCET
| VV |  | Součet |  | 7.44 | [13 empty] | VV | 2 | 4 | True | 1 | ROZPOCET
| D | 998 | Přesun hmot |  |  |  | 0 | [5 empty] | 122.0445 |  | 0 |  | 0 | 1 | D | 1 |  |  |  | ROZPOCET | [10 empty] | 0
12 | K | 998223011 | Přesun hmot pro pozemní komunikace s krytem dlážděným dopravní vzdálenost do 200 m jakékoliv délky objektu | t | 307.417 | 0 | 0 |  |  |  | základní | 0.397 | 122.0445 | 0 | 0 | 0 | 0 | 4 | K | 2 |  |  |  | ROZPOCET |  |  |  |  | 0 | 0 | 0 | 0 | 0 | 1 | 0 | 4 | -13306997
| Online PSC |  | https://podminky.urs.cz/item/CS_URS_2022_02/998223011 | [15 empty] | Online PSC | 2

## SO TÚ 201 - Terénní úprav...
[9 empty] | >> skryté sloupce << | [9 empty] | {49fd8a8a-9b95-4f77-961c-0f340b47d58d} | [5 empty] | N | násyp | 374 | 2
2
| KRYCÍ LIST SOUPISU PRACÍ | [8 empty] | v --- níže se nacházejí doplnkové a pomocné údaje k sestavám --- v | [8 empty] | False
Stavba:
REVITALIZACE SPORTOVNÍ ZÓNY STREETPARK
Objekt:
SO TÚ 100 - Terénní úpravy
Soupis:
SO TÚ 201 - Terénní úpravy, plocha
| KSO: |  |  |  |  | CC-CZ:
| Místo: |  | Žďár nad Sázavou |  |  | Datum: | 26. 9. 2022
| Zadavatel: |  |  |  |  | IČ:
|  | Město Žďár nad Sázavou |  |  |  | DIČ:
| Zhotovitel: |  |  |  |  | IČ:
|  | VZ |  |  |  | DIČ:
| Projektant: |  |  |  |  | IČ:
|  | Grimm Architekti s.r.o. |  |  |  | DIČ:
| Zpracovatel: |  |  |  |  | IČ:
DIČ:
Poznámka:
| Cena bez DPH | [5 empty] | 0
|  |  | Základ daně |  |  | Sazba daně | Výše daně
| DPH | základní | 0 |  |  | 21% | 0
|  | snížená | 0 |  |  | 15% | 0
|  | zákl. přenesená | 0 |  |  | 21% | 0
|  | sníž. přenesená | 0 |  |  | 15% | 0
|  | nulová | 0 |  |  | 0% | 0
| Cena s DPH |  |  | v | CZK |  | 0
REKAPITULACE ČLENĚNÍ SOUPISU PRACÍ
Stavba:
REVITALIZACE SPORTOVNÍ ZÓNY STREETPARK
Objekt:
SO TÚ 100 - Terénní úpravy
Soupis:
SO TÚ 201 - Terénní úpravy, plocha
Místo: |  |  | Žďár nad Sázavou |  |  | Datum: | 26. 9. 2022
Zadavatel: |  |  | Město Žďár nad Sázavou |  |  | Projektant: | Grimm Architekti s.r.o.
Zhotovitel: |  |  | VZ |  |  | Zpracovatel:
Kód dílu - Popis | [6 empty] | Cena celkem [CZK]
Náklady stavby celkem | [6 empty] | 0 | [12 empty] | -1
| HSV - Práce a dodávky HSV | [5 empty] | 0
| 1 - Zemní práce | [5 empty] | 0
SOUPIS PRACÍ
Stavba:
REVITALIZACE SPORTOVNÍ ZÓNY STREETPARK
Objekt:
SO TÚ 100 - Terénní úpravy
Soupis:
SO TÚ 201 - Terénní úpravy, plocha
Místo: |  |  | Žďár nad Sázavou |  |  | Datum: | 26. 9. 2022
Zadavatel: |  |  | Město Žďár nad Sázavou |  |  | Projektant: | Grimm Architekti s.r.o.
Zhotovitel: |  |  | VZ |  |  | Zpracovatel:
PČ | Typ | Kód | Popis | MJ | Množství | J.cena [CZK] | Cena celkem [CZK] | Cenová soustava |  |  | DPH | J. Nh [h] | Nh celkem [h] | J. hmotnost [t] | Hmotnost celkem [t] | J. suť [t] | Suť Celkem [t]
Náklady soupisu celkem | [6 empty] | 0 | [5 empty] | 402.458 |  | 0 |  | 0 |  | D | -1 | [14 empty] | 0
| D | HSV | Práce a dodávky HSV |  |  |  | 0 | [5 empty] | 402.458 |  | 0 |  | 0 | 1 | D | 0 |  |  |  | ROZPOCET | [10 empty] | 0
| D | 1 | Zemní práce |  |  |  | 0 | [5 empty] | 402.458 |  | 0 |  | 0 | 1 | D | 1 |  |  |  | ROZPOCET | [10 empty] | 0
1 | K | 162351103 | Vodorovné přemístění výkopku nebo sypaniny po suchu na obvyklém dopravním prostředku, bez naložení výkopku, avšak se složením bez rozhrnutí z horniny třídy těžitelnosti I skupiny 1 až 3 na vzdálenost přes 50 do 500 m | m3 | 374 | 0 | 0 |  |  |  | základní | 0.044 | 16.456 | 0 | 0 | 0 | 0 | 4 | K | 2 |  |  |  | ROZPOCET |  |  |  |  | 0 | 0 | 0 | 0 | 0 | 1 | 0 | 4 | 518147864
| Online PSC |  | https://podminky.urs.cz/item/CS_URS_2022_02/162351103 | [15 empty] | Online PSC | 2
| VV |  | N |  | 374 | [13 empty] | VV | 2 | 2 | True | 1 | ROZPOCET
2 | K | 167151111 | Nakládání, skládání a překládání neulehlého výkopku nebo sypaniny strojně nakládání, množství přes 100 m3, z hornin třídy těžitelnosti I, skupiny 1 až 3 | m3 | 374 | 0 | 0 |  |  |  | základní | 0.072 | 26.928 | 0 | 0 | 0 | 0 | 4 | K | 2 |  |  |  | ROZPOCET |  |  |  |  | 0 | 0 | 0 | 0 | 0 | 1 | 0 | 4 | -2114402561
| Online PSC |  | https://podminky.urs.cz/item/CS_URS_2022_02/167151111 | [15 empty] | Online PSC | 2
| VV |  | N |  | 374 | [13 empty] | VV | 2 | 2 | True | 1 | ROZPOCET
3 | K | 171151103 | Uložení sypanin do násypů strojně s rozprostřením sypaniny ve vrstvách a s hrubým urovnáním zhutněných z hornin soudržných jakékoliv třídy těžitelnosti | m3 | 374 | 0 | 0 |  |  |  | základní | 0.131 | 48.994 | 0 | 0 | 0 | 0 | 4 | K | 2 |  |  |  | ROZPOCET |  |  |  |  | 0 | 0 | 0 | 0 | 0 | 1 | 0 | 4 | 1080030674
| Online PSC |  | https://podminky.urs.cz/item/CS_URS_2022_02/171151103 | [15 empty] | Online PSC | 2
| VV |  | 340*1,1 |  | 374 | [13 empty] | VV | 2 | 2 | True | 0 | ROZPOCET
| VV | N | Součet |  | 374 | [13 empty] | VV | 2 | 4 | True | 1 | ROZPOCET
4 | K | 182112121 | Svahování trvalých svahů do projektovaných profilů ručně s potřebným přemístěním výkopku při svahování v zářezech v hornině třídy těžitelnosti I skupiny 3 | m2 | 680 | 0 | 0 |  |  |  | základní | 0.456 | 310.08 | 0 | 0 | 0 | 0 | 4 | K | 2 |  |  |  | ROZPOCET |  |  |  |  | 0 | 0 | 0 | 0 | 0 | 1 | 0 | 4 | 158936980
| Online PSC |  | https://podminky.urs.cz/item/CS_URS_2022_02/182112121 | [15 empty] | Online PSC | 2
| VV |  | 340*2,0 |  | 680 | [13 empty] | VV | 2 | 2 | True | 0 | ROZPOCET
| VV |  | Součet |  | 680 | [13 empty] | VV | 2 | 4 | True | 1 | ROZPOCET

## SO TÚ 202 - Terénní úprav...
[9 empty] | >> skryté sloupce << | [9 empty] | {d6e3f57e-747c-4a4a-af7e-0e5f0a56950b} | [5 empty] | N | násyp | 255,2 | 2
2
| KRYCÍ LIST SOUPISU PRACÍ | [8 empty] | v --- níže se nacházejí doplnkové a pomocné údaje k sestavám --- v | [8 empty] | False
Stavba:
REVITALIZACE SPORTOVNÍ ZÓNY STREETPARK
Objekt:
SO TÚ 100 - Terénní úpravy
Soupis:
SO TÚ 202 - Terénní úpravy, plocha
| KSO: |  |  |  |  | CC-CZ:
| Místo: |  | Žďár nad Sázavou |  |  | Datum: | 26. 9. 2022
| Zadavatel: |  |  |  |  | IČ:
|  | Město Žďár nad Sázavou |  |  |  | DIČ:
| Zhotovitel: |  |  |  |  | IČ:
|  | VZ |  |  |  | DIČ:
| Projektant: |  |  |  |  | IČ:
|  | Grimm Architekti s.r.o. |  |  |  | DIČ:
| Zpracovatel: |  |  |  |  | IČ:
DIČ:
Poznámka:
| Cena bez DPH | [5 empty] | 0
|  |  | Základ daně |  |  | Sazba daně | Výše daně
| DPH | základní | 0 |  |  | 21% | 0
|  | snížená | 0 |  |  | 15% | 0
|  | zákl. přenesená | 0 |  |  | 21% | 0
|  | sníž. přenesená | 0 |  |  | 15% | 0
|  | nulová | 0 |  |  | 0% | 0
| Cena s DPH |  |  | v | CZK |  | 0
REKAPITULACE ČLENĚNÍ SOUPISU PRACÍ
Stavba:
REVITALIZACE SPORTOVNÍ ZÓNY STREETPARK
Objekt:
SO TÚ 100 - Terénní úpravy
Soupis:
SO TÚ 202 - Terénní úpravy, plocha
Místo: |  |  | Žďár nad Sázavou |  |  | Datum: | 26. 9. 2022
Zadavatel: |  |  | Město Žďár nad Sázavou |  |  | Projektant: | Grimm Architekti s.r.o.
Zhotovitel: |  |  | VZ |  |  | Zpracovatel:
Kód dílu - Popis | [6 empty] | Cena celkem [CZK]
Náklady stavby celkem | [6 empty] | 0 | [12 empty] | -1
| HSV - Práce a dodávky HSV | [5 empty] | 0
| 1 - Zemní práce | [5 empty] | 0
SOUPIS PRACÍ
Stavba:
REVITALIZACE SPORTOVNÍ ZÓNY STREETPARK
Objekt:
SO TÚ 100 - Terénní úpravy
Soupis:
SO TÚ 202 - Terénní úpravy, plocha
Místo: |  |  | Žďár nad Sázavou |  |  | Datum: | 26. 9. 2022
Zadavatel: |  |  | Město Žďár nad Sázavou |  |  | Projektant: | Grimm Architekti s.r.o.
Zhotovitel: |  |  | VZ |  |  | Zpracovatel:
PČ | Typ | Kód | Popis | MJ | Množství | J.cena [CZK] | Cena celkem [CZK] | Cenová soustava |  |  | DPH | J. Nh [h] | Nh celkem [h] | J. hmotnost [t] | Hmotnost celkem [t] | J. suť [t] | Suť Celkem [t]
Náklady soupisu celkem | [6 empty] | 0 | [5 empty] | 274.6184 |  | 0 |  | 0 |  | D | -1 | [14 empty] | 0
| D | HSV | Práce a dodávky HSV |  |  |  | 0 | [5 empty] | 274.6184 |  | 0 |  | 0 | 1 | D | 0 |  |  |  | ROZPOCET | [10 empty] | 0
| D | 1 | Zemní práce |  |  |  | 0 | [5 empty] | 274.6184 |  | 0 |  | 0 | 1 | D | 1 |  |  |  | ROZPOCET | [10 empty] | 0
1 | K | 162351103 | Vodorovné přemístění výkopku nebo sypaniny po suchu na obvyklém dopravním prostředku, bez naložení výkopku, avšak se složením bez rozhrnutí z horniny třídy těžitelnosti I skupiny 1 až 3 na vzdálenost přes 50 do 500 m | m3 | 255.2 | 0 | 0 |  |  |  | základní | 0.044 | 11.2288 | 0 | 0 | 0 | 0 | 4 | K | 2 |  |  |  | ROZPOCET |  |  |  |  | 0 | 0 | 0 | 0 | 0 | 1 | 0 | 4 | -502807613
| Online PSC |  | https://podminky.urs.cz/item/CS_URS_2022_02/162351103 | [15 empty] | Online PSC | 2
| VV |  | N |  | 255.2 | [13 empty] | VV | 2 | 2 | True | 1 | ROZPOCET
2 | K | 167151111 | Nakládání, skládání a překládání neulehlého výkopku nebo sypaniny strojně nakládání, množství přes 100 m3, z hornin třídy těžitelnosti I, skupiny 1 až 3 | m3 | 255.2 | 0 | 0 |  |  |  | základní | 0.072 | 18.3744 | 0 | 0 | 0 | 0 | 4 | K | 2 |  |  |  | ROZPOCET |  |  |  |  | 0 | 0 | 0 | 0 | 0 | 1 | 0 | 4 | -795513063
| Online PSC |  | https://podminky.urs.cz/item/CS_URS_2022_02/167151111 | [15 empty] | Online PSC | 2
| VV |  | N |  | 255.2 | [13 empty] | VV | 2 | 2 | True | 1 | ROZPOCET
3 | K | 171151103 | Uložení sypanin do násypů strojně s rozprostřením sypaniny ve vrstvách a s hrubým urovnáním zhutněných z hornin soudržných jakékoliv třídy těžitelnosti | m3 | 255.2 | 0 | 0 |  |  |  | základní | 0.131 | 33.4312 | 0 | 0 | 0 | 0 | 4 | K | 2 |  |  |  | ROZPOCET |  |  |  |  | 0 | 0 | 0 | 0 | 0 | 1 | 0 | 4 | -332708725
| Online PSC |  | https://podminky.urs.cz/item/CS_URS_2022_02/171151103 | [15 empty] | Online PSC | 2
| VV |  | 232*1,1 |  | 255.2 | [13 empty] | VV | 2 | 2 | True | 0 | ROZPOCET
| VV | N | Součet |  | 255.2 | [13 empty] | VV | 2 | 4 | True | 1 | ROZPOCET
4 | K | 182112121 | Svahování trvalých svahů do projektovaných profilů ručně s potřebným přemístěním výkopku při svahování v zářezech v hornině třídy těžitelnosti I skupiny 3 | m2 | 464 | 0 | 0 |  |  |  | základní | 0.456 | 211.584 | 0 | 0 | 0 | 0 | 4 | K | 2 |  |  |  | ROZPOCET |  |  |  |  | 0 | 0 | 0 | 0 | 0 | 1 | 0 | 4 | -1631766895
| Online PSC |  | https://podminky.urs.cz/item/CS_URS_2022_02/182112121 | [15 empty] | Online PSC | 2
| VV |  | 232*2,0 |  | 464 | [13 empty] | VV | 2 | 2 | True | 0 | ROZPOCET
| VV |  | Součet |  | 464 | [13 empty] | VV | 2 | 4 | True | 1 | ROZPOCET

## SO TÚ 301 - Terénní úprav...
[9 empty] | >> skryté sloupce << | [9 empty] | {d1540fca-40a0-47c4-9e6b-fa023ed43ecc} | [5 empty] | N | násyp | 742,5 | 2
2
| KRYCÍ LIST SOUPISU PRACÍ | [8 empty] | v --- níže se nacházejí doplnkové a pomocné údaje k sestavám --- v | [8 empty] | False
Stavba:
REVITALIZACE SPORTOVNÍ ZÓNY STREETPARK
Objekt:
SO TÚ 100 - Terénní úpravy
Soupis:
SO TÚ 301 - Terénní úpravy, plocha
| KSO: |  |  |  |  | CC-CZ:
| Místo: |  | Žďár nad Sázavou |  |  | Datum: | 26. 9. 2022
| Zadavatel: |  |  |  |  | IČ:
|  | Město Žďár nad Sázavou |  |  |  | DIČ:
| Zhotovitel: |  |  |  |  | IČ:
|  | VZ |  |  |  | DIČ:
| Projektant: |  |  |  |  | IČ:
|  | Grimm Architekti s.r.o. |  |  |  | DIČ:
| Zpracovatel: |  |  |  |  | IČ:
DIČ:
Poznámka:
| Cena bez DPH | [5 empty] | 0
|  |  | Základ daně |  |  | Sazba daně | Výše daně
| DPH | základní | 0 |  |  | 21% | 0
|  | snížená | 0 |  |  | 15% | 0
|  | zákl. přenesená | 0 |  |  | 21% | 0
|  | sníž. přenesená | 0 |  |  | 15% | 0
|  | nulová | 0 |  |  | 0% | 0
| Cena s DPH |  |  | v | CZK |  | 0
REKAPITULACE ČLENĚNÍ SOUPISU PRACÍ
Stavba:
REVITALIZACE SPORTOVNÍ ZÓNY STREETPARK
Objekt:
SO TÚ 100 - Terénní úpravy
Soupis:
SO TÚ 301 - Terénní úpravy, plocha
Místo: |  |  | Žďár nad Sázavou |  |  | Datum: | 26. 9. 2022
Zadavatel: |  |  | Město Žďár nad Sázavou |  |  | Projektant: | Grimm Architekti s.r.o.
Zhotovitel: |  |  | VZ |  |  | Zpracovatel:
Kód dílu - Popis | [6 empty] | Cena celkem [CZK]
Náklady stavby celkem | [6 empty] | 0 | [12 empty] | -1
| HSV - Práce a dodávky HSV | [5 empty] | 0
| 1 - Zemní práce | [5 empty] | 0
SOUPIS PRACÍ
Stavba:
REVITALIZACE SPORTOVNÍ ZÓNY STREETPARK
Objekt:
SO TÚ 100 - Terénní úpravy
Soupis:
SO TÚ 301 - Terénní úpravy, plocha
Místo: |  |  | Žďár nad Sázavou |  |  | Datum: | 26. 9. 2022
Zadavatel: |  |  | Město Žďár nad Sázavou |  |  | Projektant: | Grimm Architekti s.r.o.
Zhotovitel: |  |  | VZ |  |  | Zpracovatel:
PČ | Typ | Kód | Popis | MJ | Množství | J.cena [CZK] | Cena celkem [CZK] | Cenová soustava |  |  | DPH | J. Nh [h] | Nh celkem [h] | J. hmotnost [t] | Hmotnost celkem [t] | J. suť [t] | Suť Celkem [t]
Náklady soupisu celkem | [6 empty] | 0 | [5 empty] | 747.6975 |  | 0 |  | 0 |  | D | -1 | [14 empty] | 0
| D | HSV | Práce a dodávky HSV |  |  |  | 0 | [5 empty] | 747.6975 |  | 0 |  | 0 | 1 | D | 0 |  |  |  | ROZPOCET | [10 empty] | 0
| D | 1 | Zemní práce |  |  |  | 0 | [5 empty] | 747.6975 |  | 0 |  | 0 | 1 | D | 1 |  |  |  | ROZPOCET | [10 empty] | 0
1 | K | 162351103 | Vodorovné přemístění výkopku nebo sypaniny po suchu na obvyklém dopravním prostředku, bez naložení výkopku, avšak se složením bez rozhrnutí z horniny třídy těžitelnosti I skupiny 1 až 3 na vzdálenost přes 50 do 500 m | m3 | 742.5 | 0 | 0 |  |  |  | základní | 0.044 | 32.67 | 0 | 0 | 0 | 0 | 4 | K | 2 |  |  |  | ROZPOCET |  |  |  |  | 0 | 0 | 0 | 0 | 0 | 1 | 0 | 4 | -1070038729
| Online PSC |  | https://podminky.urs.cz/item/CS_URS_2022_02/162351103 | [15 empty] | Online PSC | 2
| VV |  | N |  | 742.5 | [13 empty] | VV | 2 | 2 | True | 1 | ROZPOCET
2 | K | 167151111 | Nakládání, skládání a překládání neulehlého výkopku nebo sypaniny strojně nakládání, množství přes 100 m3, z hornin třídy těžitelnosti I, skupiny 1 až 3 | m3 | 742.5 | 0 | 0 |  |  |  | základní | 0.072 | 53.46 | 0 | 0 | 0 | 0 | 4 | K | 2 |  |  |  | ROZPOCET |  |  |  |  | 0 | 0 | 0 | 0 | 0 | 1 | 0 | 4 | 1132449265
| Online PSC |  | https://podminky.urs.cz/item/CS_URS_2022_02/167151111 | [15 empty] | Online PSC | 2
| VV |  | N |  | 742.5 | [13 empty] | VV | 2 | 2 | True | 1 | ROZPOCET
3 | K | 171151103 | Uložení sypanin do násypů strojně s rozprostřením sypaniny ve vrstvách a s hrubým urovnáním zhutněných z hornin soudržných jakékoliv třídy těžitelnosti | m3 | 742.5 | 0 | 0 |  |  |  | základní | 0.131 | 97.2675 | 0 | 0 | 0 | 0 | 4 | K | 2 |  |  |  | ROZPOCET |  |  |  |  | 0 | 0 | 0 | 0 | 0 | 1 | 0 | 4 | -1302380717
| Online PSC |  | https://podminky.urs.cz/item/CS_URS_2022_02/171151103 | [15 empty] | Online PSC | 2
| VV |  | 495*1,5 |  | 742.5 | [13 empty] | VV | 2 | 2 | True | 0 | ROZPOCET
| VV | N | Součet |  | 742.5 | [13 empty] | VV | 2 | 4 | True | 1 | ROZPOCET
4 | K | 182112121 | Svahování trvalých svahů do projektovaných profilů ručně s potřebným přemístěním výkopku při svahování v zářezech v hornině třídy těžitelnosti I skupiny 3 | m2 | 1237.5 | 0 | 0 |  |  |  | základní | 0.456 | 564.3 | 0 | 0 | 0 | 0 | 4 | K | 2 |  |  |  | ROZPOCET |  |  |  |  | 0 | 0 | 0 | 0 | 0 | 1 | 0 | 4 | 1492351598
| Online PSC |  | https://podminky.urs.cz/item/CS_URS_2022_02/182112121 | [15 empty] | Online PSC | 2
| VV |  | 495*2,5 |  | 1237.5 | [13 empty] | VV | 2 | 2 | True | 0 | ROZPOCET
| VV |  | Součet |  | 1237.5 | [13 empty] | VV | 2 | 4 | True | 1 | ROZPOCET

## Seznam figur
SEZNAM FIGUR
Kód: | 221001
Stavba: | REVITALIZACE SPORTOVNÍ ZÓNY STREETPARK
Datum: | 26. 9. 2022
Kód | Popis | MJ | Výměra
SO 100/ SO 101 | Skatepark
Odk | odkopávka |  | 108
| 20*18*0,3 |  | 108
Odk | Součet |  | 108
Použití figury:
122251103 | Odkopávky a prokopávky nezapažené v hornině třídy těžitelnosti I skupiny 3 objem do 100 m3 strojně | m3 | 108
162351103 | Vodorovné přemístění přes 50 do 500 m výkopku/sypaniny z horniny třídy těžitelnosti I skupiny 1 až 3 | m3 | 117.6
OI | odvoz zeminy |  | 117.6
| Odk+R |  | 117.6
OI | Součet |  | 117.6
Použití figury:
162351103 | Vodorovné přemístění přes 50 do 500 m výkopku/sypaniny z horniny třídy těžitelnosti I skupiny 1 až 3 | m3 | 117.6
171251201 | Uložení sypaniny na skládky nebo meziskládky | m3 | 117.6
R | výkop rýh |  | 9.6
| 30*0,8*0,4 |  | 9.6
R | Součet |  | 9.6
Použití figury:
132151101 | Hloubení rýh nezapažených š do 800 mm v hornině třídy těžitelnosti I skupiny 1 a 2 objem do 20 m3 strojně | m3 | 9.6
162351103 | Vodorovné přemístění přes 50 do 500 m výkopku/sypaniny z horniny třídy těžitelnosti I skupiny 1 až 3 | m3 | 117.6
SO 100/ SO 102 | Kontejner – sociální zařízení (výrobek), plní funkci stavby
Odk | odkopávka |  | 16
| 8,0*5,0*0,4 |  | 16
Odk | Součet |  | 16
Použití figury:
122251101 | Odkopávky a prokopávky nezapažené v hornině třídy těžitelnosti I skupiny 3 objem do 20 m3 strojně | m3 | 16
162351103 | Vodorovné přemístění přes 50 do 500 m výkopku/sypaniny z horniny třídy těžitelnosti I skupiny 1 až 3 | m3 | 19.36
OI | odvoz zeminy |  | 19.36
| Odk+R |  | 19.36
OI | Součet |  | 19.36
Použití figury:
162351103 | Vodorovné přemístění přes 50 do 500 m výkopku/sypaniny z horniny třídy těžitelnosti I skupiny 1 až 3 | m3 | 19.36
171251201 | Uložení sypaniny na skládky nebo meziskládky | m3 | 19.36
R | výkop rýh |  | 3.36
| 0,8*0,7*1,0*6 |  | 3.36
R | Součet |  | 3.36
Použití figury:
132251101 | Hloubení rýh nezapažených š do 800 mm v hornině třídy těžitelnosti I skupiny 3 objem do 20 m3 strojně | m3 | 3.36
162351103 | Vodorovné přemístění přes 50 do 500 m výkopku/sypaniny z horniny třídy těžitelnosti I skupiny 1 až 3 | m3 | 19.36
SO 100/ SO 103 | Kontejner - sklad (výrobek), plní funkci stavby
Odk | odkopávka |  | 16
| 8,0*5,0*0,4 |  | 16
Odk | Součet |  | 16
Použití figury:
122251101 | Odkopávky a prokopávky nezapažené v hornině třídy těžitelnosti I skupiny 3 objem do 20 m3 strojně | m3 | 16
162351103 | Vodorovné přemístění přes 50 do 500 m výkopku/sypaniny z horniny třídy těžitelnosti I skupiny 1 až 3 | m3 | 19.36
OI | odvoz zeminy |  | 19.36
| Odk+R |  | 19.36
OI | Součet |  | 19.36
Použití figury:
162351103 | Vodorovné přemístění přes 50 do 500 m výkopku/sypaniny z horniny třídy těžitelnosti I skupiny 1 až 3 | m3 | 19.36
171251201 | Uložení sypaniny na skládky nebo meziskládky | m3 | 19.36
R | výkop rýh |  | 3.36
| 0,8*0,7*1,0*6 |  | 3.36
R | Součet |  | 3.36
Použití figury:
132251101 | Hloubení rýh nezapažených š do 800 mm v hornině třídy těžitelnosti I skupiny 3 objem do 20 m3 strojně | m3 | 3.36
162351103 | Vodorovné přemístění přes 50 do 500 m výkopku/sypaniny z horniny třídy těžitelnosti I skupiny 1 až 3 | m3 | 19.36
SO 100/ SO 104 | Hřiště pro streetball
Odk | odkopávka |  | 90
| 30,0*20,0*0,15 |  | 90
Odk | Součet |  | 90
Použití figury:
122251104 | Odkopávky a prokopávky nezapažené v hornině třídy těžitelnosti I skupiny 3 objem do 500 m3 strojně | m3 | 90
162351103 | Vodorovné přemístění přes 50 do 500 m výkopku/sypaniny z horniny třídy těžitelnosti I skupiny 1 až 3 | m3 | 90
OI | odvoz zeminy |  | 90
| Odk |  | 90
OI | Součet |  | 90
Použití figury:
162351103 | Vodorovné přemístění přes 50 do 500 m výkopku/sypaniny z horniny třídy těžitelnosti I skupiny 1 až 3 | m3 | 90
171251201 | Uložení sypaniny na skládky nebo meziskládky | m3 | 90
SO 100/ SO 105 | Hřiště pro parkour
Odk | odkopávka |  | 32
| 200,0*0,16 |  | 32
Odk | Součet |  | 32
Použití figury:
122251102 | Odkopávky a prokopávky nezapažené v hornině třídy těžitelnosti I skupiny 3 objem do 50 m3 strojně | m3 | 32
162351103 | Vodorovné přemístění přes 50 do 500 m výkopku/sypaniny z horniny třídy těžitelnosti I skupiny 1 až 3 | m3 | 32
OI | odvoz zeminy |  | 32
| Odk |  | 32
OI | Součet |  | 32
Použití figury:
162351103 | Vodorovné přemístění přes 50 do 500 m výkopku/sypaniny z horniny třídy těžitelnosti I skupiny 1 až 3 | m3 | 32
171251201 | Uložení sypaniny na skládky nebo meziskládky | m3 | 32
SO 100/ SO 106 | Pumptrack
Odk | odkopávka |  | 105
| 150,0*0,7 |  | 105
Odk | Součet |  | 105
Použití figury:
122251104 | Odkopávky a prokopávky nezapažené v hornině třídy těžitelnosti I skupiny 3 objem do 500 m3 strojně | m3 | 105
162351103 | Vodorovné přemístění přes 50 do 500 m výkopku/sypaniny z horniny třídy těžitelnosti I skupiny 1 až 3 | m3 | 105
OI | odvoz zeminy |  | 105
| Odk |  | 105
OI | Součet |  | 105
Použití figury:
162351103 | Vodorovné přemístění přes 50 do 500 m výkopku/sypaniny z horniny třídy těžitelnosti I skupiny 1 až 3 | m3 | 105
171251201 | Uložení sypaniny na skládky nebo meziskládky | m3 | 105
SO 200/ SO 201 | Účelová komunikace
K | komunikace |  | 210
| 41,0*4,2 |  | 172.2
| 6,3*6,0 |  | 37.8
K | Součet |  | 210
Použití figury:
577134221 | Asfaltový beton vrstva obrusná ACO 11 (ABS) tř. II tl 40 mm š přes 3 m z nemodifikovaného asfaltu | m2 | 210
121151113 | Sejmutí ornice plochy do 500 m2 tl vrstvy do 200 mm strojně | m2 | 231
122251104 | Odkopávky a prokopávky nezapažené v hornině třídy těžitelnosti I skupiny 3 objem do 500 m3 strojně | m3 | 104.6
561121111 | Podklad z mechanicky zpevněné zeminy MZ tl 150 mm | m2 | 210
564851011 | Podklad ze štěrkodrtě ŠD plochy do 100 m2 tl 150 mm | m2 | 210
565135121 | Asfaltový beton vrstva podkladní ACP 16 (obalované kamenivo OKS) tl 50 mm š přes 3 m | m2 | 210
573111112 | Postřik živičný infiltrační s posypem z asfaltu množství 1 kg/m2 | m2 | 210
573231109 | Postřik živičný spojovací ze silniční emulze v množství 0,60 kg/m2 | m2 | 210
Odk | odkopávka |  | 104.6
| K*0,4 |  | 84
| 103,0*0,5*0,4 |  | 20.6
Odk | Součet |  | 104.6
Použití figury:
122251104 | Odkopávky a prokopávky nezapažené v hornině třídy těžitelnosti I skupiny 3 objem do 500 m3 strojně | m3 | 104.6
162351103 | Vodorovné přemístění přes 50 do 500 m výkopku/sypaniny z horniny třídy těžitelnosti I skupiny 1 až 3 | m3 | 104.6
OI | odvoz zeminy |  | 104.6
| Odk |  | 104.6
OI | Součet |  | 104.6
Použití figury:
162351103 | Vodorovné přemístění přes 50 do 500 m výkopku/sypaniny z horniny třídy těžitelnosti I skupiny 1 až 3 | m3 | 104.6
171251201 | Uložení sypaniny na skládky nebo meziskládky | m3 | 104.6
SO 200/ SO 202 | Chodníky
CH | chodník |  | 655.32
| (67,3+68,22+82,92)*3,0 |  | 655.32
CH | Součet |  | 655.32
Použití figury:
577143111 | Asfaltový beton vrstva obrusná ACO 8 (ABJ) tl 50 mm š do 3 m z nemodifikovaného asfaltu | m2 | 655.32
122251104 | Odkopávky a prokopávky nezapažené v hornině třídy těžitelnosti I skupiny 3 objem do 500 m3 strojně | m3 | 65.532
561121111 | Podklad z mechanicky zpevněné zeminy MZ tl 150 mm | m2 | 655.32
564911411 | Podklad z asfaltového recyklátu plochy přes 100 m2 tl 50 mm | m2 | 655.32
573111112 | Postřik živičný infiltrační s posypem z asfaltu množství 1 kg/m2 | m2 | 655.32
Odk | odkopávka |  | 65.532
| CH*0,1 |  | 65.532
Odk | Součet |  | 65.532
Použití figury:
122251104 | Odkopávky a prokopávky nezapažené v hornině třídy těžitelnosti I skupiny 3 objem do 500 m3 strojně | m3 | 65.532
162351103 | Vodorovné přemístění přes 50 do 500 m výkopku/sypaniny z horniny třídy těžitelnosti I skupiny 1 až 3 | m3 | 65.532
OI | odvoz zeminy |  | 65.532
| Odk |  | 65.532
OI | Součet |  | 65.532
Použití figury:
162351103 | Vodorovné přemístění přes 50 do 500 m výkopku/sypaniny z horniny třídy těžitelnosti I skupiny 1 až 3 | m3 | 65.532
171251201 | Uložení sypaniny na skládky nebo meziskládky | m3 | 65.532
SO 200/ SO 203 | Mlatová zpevněná plocha
CH | chodník |  | 655.32
| (67,3+68,22+82,92)*3,0 |  | 655.32
CH | Součet |  | 655.32
Odk | odkopávka |  | 14.766
| 3,0*3,0*0,25*5 |  | 11.25
| 3,75*7,5*0,5*0,25 |  | 3.516
Odk | Součet |  | 14.766
Použití figury:
122251101 | Odkopávky a prokopávky nezapažené v hornině třídy těžitelnosti I skupiny 3 objem do 20 m3 strojně | m3 | 14.766
162351103 | Vodorovné přemístění přes 50 do 500 m výkopku/sypaniny z horniny třídy těžitelnosti I skupiny 1 až 3 | m3 | 14.766
OI | odvoz zeminy |  | 14.766
| Odk |  | 14.766
OI | Součet |  | 14.766
Použití figury:
162351103 | Vodorovné přemístění přes 50 do 500 m výkopku/sypaniny z horniny třídy těžitelnosti I skupiny 1 až 3 | m3 | 14.766
171251201 | Uložení sypaniny na skládky nebo meziskládky | m3 | 14.766
SO 301 | Mobiliář
OI | odvoz zeminy |  | 2.304
| R |  | 2.304
OI | Součet |  | 2.304
Použití figury:
162351103 | Vodorovné přemístění přes 50 do 500 m výkopku/sypaniny z horniny třídy těžitelnosti I skupiny 1 až 3 | m3 | 2.304
171151103 | Uložení sypaniny z hornin soudržných do násypů zhutněných strojně | m3 | 2.304
R | výkop |  | 2.304
| 0,4*0,4*0,8*2 |  | 0.256
| 0,8*0,4*0,8*5 |  | 1.28
| 0,4*0,4*0,8*6 |  | 0.768
R | Součet |  | 2.304
Použití figury:
132251101 | Hloubení rýh nezapažených š do 800 mm v hornině třídy těžitelnosti I skupiny 3 objem do 20 m3 strojně | m3 | 2.304
162351103 | Vodorovné přemístění přes 50 do 500 m výkopku/sypaniny z horniny třídy těžitelnosti I skupiny 1 až 3 | m3 | 2.304
SO 400/ SO 401 | Zeď v. 2,6 m, s funkcí oplocení
Odk | odkopávka |  | 15
| 25,0*2,0*0,3 |  | 15
Odk | Součet |  | 15
Použití figury:
122251101 | Odkopávky a prokopávky nezapažené v hornině třídy těžitelnosti I skupiny 3 objem do 20 m3 strojně | m3 | 15
162351103 | Vodorovné přemístění přes 50 do 500 m výkopku/sypaniny z horniny třídy těžitelnosti I skupiny 1 až 3 | m3 | 46.847
OI | odvoz zeminy |  | 46.847
| R+Odk-Z |  | 46.847
OI | Součet |  | 46.847
Použití figury:
162351103 | Vodorovné přemístění přes 50 do 500 m výkopku/sypaniny z horniny třídy těžitelnosti I skupiny 1 až 3 | m3 | 46.847
171251201 | Uložení sypaniny na skládky nebo meziskládky | m3 | 46.847
R | výkop rýh |  | 52
| 25,0*1,6*1,3 |  | 52
R | Součet |  | 52
Použití figury:
132251254 | Hloubení rýh nezapažených š do 2000 mm v hornině třídy těžitelnosti I skupiny 3 objem do 500 m3 strojně | m3 | 52
162351103 | Vodorovné přemístění přes 50 do 500 m výkopku/sypaniny z horniny třídy těžitelnosti I skupiny 1 až 3 | m3 | 46.847
Z | zásyp |  | 20.153
| 25,0*1,6*0,7 |  | 28
| -(4,872+23,3*0,75*0,005+23,1*0,5*0,25) |  | -7.847
Z | Součet |  | 20.153
Použití figury:
174151101 | Zásyp jam, šachet rýh nebo kolem objektů sypaninou se zhutněním | m3 | 20.153
162351103 | Vodorovné přemístění přes 50 do 500 m výkopku/sypaniny z horniny třídy těžitelnosti I skupiny 1 až 3 | m3 | 46.847
SO 400/ SO 402 | Opěrná zeď v. 1,0 m
Odk | odkopávka |  | 24.96
| "OZ 402.1 |  | 0
| 10,3*2,0*0,3 |  | 6.18
| "OZ 402.2 |  | 0
| 11,3*2,0*0,3 |  | 6.78
| "OZ 402.3 |  | 0
| 20,0*2,0*0,3 |  | 12
Odk | Součet |  | 24.96
Použití figury:
122251101 | Odkopávky a prokopávky nezapažené v hornině třídy těžitelnosti I skupiny 3 objem do 20 m3 strojně | m3 | 24.96
162351103 | Vodorovné přemístění přes 50 do 500 m výkopku/sypaniny z horniny třídy těžitelnosti I skupiny 1 až 3 | m3 | 68.452
OI | odvoz zeminy |  | 68.452
| Odk+R-Z |  | 68.452
OI | Součet |  | 68.452
Použití figury:
162351103 | Vodorovné přemístění přes 50 do 500 m výkopku/sypaniny z horniny třídy těžitelnosti I skupiny 1 až 3 | m3 | 68.452
171251201 | Uložení sypaniny na skládky nebo meziskládky | m3 | 68.452
R | výkop rýh |  | 75.712
| "OZ 402.1 |  | 0
| 10,3*1,4*1,3 |  | 18.746
| "OZ 402.2 |  | 0
| 11,3*1,4*1,3 |  | 20.566
| "OZ 402.3 |  | 0
| 20,0*1,4*1,3 |  | 36.4
R | Součet |  | 75.712
Použití figury:
132251254 | Hloubení rýh nezapažených š do 2000 mm v hornině třídy těžitelnosti I skupiny 3 objem do 500 m3 strojně | m3 | 75.712
162351103 | Vodorovné přemístění přes 50 do 500 m výkopku/sypaniny z horniny třídy těžitelnosti I skupiny 1 až 3 | m3 | 68.452
Z | zásyp |  | 32.22
| "OZ 402.1 |  | 0
| 10,3*0,7*0,4 |  | 2.884
| -10,3*0,23*0,35 |  | -0.829
| 10,3*0,5*1,15 |  | 5.923
| "OZ 402.2 |  | 0
| 11,3*0,7*0,4 |  | 3.164
| -11,3*0,23*0,35 |  | -0.91
| 11,3*0,5*1,15 |  | 6.498
| "OZ 402.3 |  | 0
| 20,0*0,7*0,4 |  | 5.6
| -20,0*0,23*0,35 |  | -1.61
| 20,0*0,5*1,15 |  | 11.5
0
Z | Součet |  | 32.22
Použití figury:
174151101 | Zásyp jam, šachet rýh nebo kolem objektů sypaninou se zhutněním | m3 | 32.22
162351103 | Vodorovné přemístění přes 50 do 500 m výkopku/sypaniny z horniny třídy těžitelnosti I skupiny 1 až 3 | m3 | 68.452
SO 400/ SO 403 | Opěrná zeď v.0,6 m
Odk | odkopávka |  | 17.76
| "OZ 403.1 |  | 0
| 11,0*2,0*0,3 |  | 6.6
| "OZ 403.2 |  | 0
| 11,3*2,0*0,3 |  | 6.78
| "OZ 403.3 |  | 0
| 7,3*2,0*0,3 |  | 4.38
Odk | Součet |  | 17.76
Použití figury:
122251101 | Odkopávky a prokopávky nezapažené v hornině třídy těžitelnosti I skupiny 3 objem do 20 m3 strojně | m3 | 17.76
162351103 | Vodorovné přemístění přes 50 do 500 m výkopku/sypaniny z horniny třídy těžitelnosti I skupiny 1 až 3 | m3 | 49.109
OI | odvoz zeminy |  | 49.109
| R+Odk-Z |  | 49.109
OI | Součet |  | 49.109
Použití figury:
162351103 | Vodorovné přemístění přes 50 do 500 m výkopku/sypaniny z horniny třídy těžitelnosti I skupiny 1 až 3 | m3 | 49.109
171251201 | Uložení sypaniny na skládky nebo meziskládky | m3 | 49.109
R | výkop rýh |  | 53.872
| "OZ 403.1 |  | 0
| 11,0*1,4*1,3 |  | 20.02
| "OZ 403.2 |  | 0
| 11,3*1,4*1,3 |  | 20.566
| "OZ 403.3 |  | 0
| 7,3*1,4*1,3 |  | 13.286
R | Součet |  | 53.872
Použití figury:
132251254 | Hloubení rýh nezapažených š do 2000 mm v hornině třídy těžitelnosti I skupiny 3 objem do 500 m3 strojně | m3 | 53.872
162351103 | Vodorovné přemístění přes 50 do 500 m výkopku/sypaniny z horniny třídy těžitelnosti I skupiny 1 až 3 | m3 | 49.109
Z | zásyp |  | 22.523
| "OZ 403.1 |  | 0
| 11,0*0,7*0,4 |  | 3.08
| -11,0*0,23*0,35 |  | -0.886
| 10,3*0,5*1,15 |  | 5.923
| "OZ 403.2 |  | 0
| 11,3*0,7*0,4 |  | 3.164
| -11,3*0,23*0,35 |  | -0.91
| 11,3*0,5*1,15 |  | 6.498
| "OZ 403.3 |  | 0
| 7,3*0,7*0,4 |  | 2.044
| -7,3*0,23*0,35 |  | -0.588
| 7,3*0,5*1,15 |  | 4.198
Z | Součet |  | 22.523
Použití figury:
174151101 | Zásyp jam, šachet rýh nebo kolem objektů sypaninou se zhutněním | m3 | 22.523
162351103 | Vodorovné přemístění přes 50 do 500 m výkopku/sypaniny z horniny třídy těžitelnosti I skupiny 1 až 3 | m3 | 49.109
SO 400/ SO 404 | Opěrná zeď v.0,5 m
Odk | odkopávka |  | 11.52
| "OZ 404.1 |  | 0
| 19,2*2,0*0,3 |  | 11.52
Odk | Součet |  | 11.52
Použití figury:
122251101 | Odkopávky a prokopávky nezapažené v hornině třídy těžitelnosti I skupiny 3 objem do 20 m3 strojně | m3 | 11.52
162351103 | Vodorovné přemístění přes 50 do 500 m výkopku/sypaniny z horniny třídy těžitelnosti I skupiny 1 až 3 | m3 | 32.213
OI | odvoz zeminy |  | 32.213
| R+Odk-Z |  | 32.213
OI | Součet |  | 32.213
Použití figury:
162351103 | Vodorovné přemístění přes 50 do 500 m výkopku/sypaniny z horniny třídy těžitelnosti I skupiny 1 až 3 | m3 | 32.213
171251201 | Uložení sypaniny na skládky nebo meziskládky | m3 | 32.213
R | výkop rýh |  | 34.944
| "OZ 404.1 |  | 0
| 19,2*1,4*1,3 |  | 34.944
R | Součet |  | 34.944
Použití figury:
132251254 | Hloubení rýh nezapažených š do 2000 mm v hornině třídy těžitelnosti I skupiny 3 objem do 500 m3 strojně | m3 | 34.944
162351103 | Vodorovné přemístění přes 50 do 500 m výkopku/sypaniny z horniny třídy těžitelnosti I skupiny 1 až 3 | m3 | 32.213
Z | zásyp |  | 14.251
| "OZ 404.1 |  | 0
| 18,4*0,7*0,4 |  | 5.152
| -18,4*0,23*0,35 |  | -1.481
| 18,4*0,5*1,15 |  | 10.58
Z | Součet |  | 14.251
Použití figury:
174151101 | Zásyp jam, šachet rýh nebo kolem objektů sypaninou se zhutněním | m3 | 14.251
162351103 | Vodorovné přemístění přes 50 do 500 m výkopku/sypaniny z horniny třídy těžitelnosti I skupiny 1 až 3 | m3 | 32.213
SO 500/ SO 502 | Nakládání s dešťovými vodami
F01 | Vsakovací galerie č. 1 - objem |  | 24
Použití figury:
162551108 | Vodorovné přemístění výkopku nebo sypaniny po suchu na obvyklém dopravním prostředku, bez naložení výkopku, avšak se složením bez rozhrnutí z horniny třídy těžitelnosti I skupiny 1 až 3 na vzdálenost přes 2 500 do 3 000 m | m3 | 50.72
171201221 | Poplatek za uložení stavebního odpadu na skládce (skládkovné) zeminy a kamení zatříděného do Katalogu odpadů pod kódem 17 05 04 | t | 104.179
171251201 | Uložení sypaniny na skládky nebo meziskládky bez hutnění s upravením uložené sypaniny do předepsaného tvaru | m3 | 172.16
174251101 | Zásyp sypaninou z jakékoliv horniny strojně s uložením výkopku ve vrstvách bez zhutnění jam, šachet, rýh nebo kolem objektů v těchto vykopávkách | m3 | 44
58333688 | kamenivo těžené hrubé frakce 32/63 | t | 90.376
F01a | Vsakovací galerie č. 1 - plocha |  | 68
Použití figury:
919726122 | Geotextilie netkaná pro ochranu, separaci nebo filtraci měrná hmotnost přes 200 do 300 g/m2 | m2 | 252
F02 | Vsakovací galerie č. 2 - objem |  | 20
Použití figury:
162551108 | Vodorovné přemístění výkopku nebo sypaniny po suchu na obvyklém dopravním prostředku, bez naložení výkopku, avšak se složením bez rozhrnutí z horniny třídy těžitelnosti I skupiny 1 až 3 na vzdálenost přes 2 500 do 3 000 m | m3 | 50.72
171201221 | Poplatek za uložení stavebního odpadu na skládce (skládkovné) zeminy a kamení zatříděného do Katalogu odpadů pod kódem 17 05 04 | t | 104.179
171251201 | Uložení sypaniny na skládky nebo meziskládky bez hutnění s upravením uložené sypaniny do předepsaného tvaru | m3 | 172.16
174251101 | Zásyp sypaninou z jakékoliv horniny strojně s uložením výkopku ve vrstvách bez zhutnění jam, šachet, rýh nebo kolem objektů v těchto vykopávkách | m3 | 44
58333688 | kamenivo těžené hrubé frakce 32/63 | t | 90.376
F02a | Vsakovací galerie - plocha |  | 58
Použití figury:
919726122 | Geotextilie netkaná pro ochranu, separaci nebo filtraci měrná hmotnost přes 200 do 300 g/m2 | m2 | 252
SO TÚ 100/ SO TÚ 101 | Zpevněné plocha z betonové dlažby
K | komunikace |  | 210
Odk | odkopávka |  | 314
| ZD*0,4 |  | 306.4
| 38,0*0,5*0,4 |  | 7.6
Odk | Součet |  | 314
Použití figury:
122251104 | Odkopávky a prokopávky nezapažené v hornině třídy těžitelnosti I skupiny 3 objem do 500 m3 strojně | m3 | 314
162351103 | Vodorovné přemístění přes 50 do 500 m výkopku/sypaniny z horniny třídy těžitelnosti I skupiny 1 až 3 | m3 | 314
OI | odvoz zeminy |  | 314
| Odk |  | 314
OI | Součet |  | 314
Použití figury:
162351103 | Vodorovné přemístění přes 50 do 500 m výkopku/sypaniny z horniny třídy těžitelnosti I skupiny 1 až 3 | m3 | 314
171251201 | Uložení sypaniny na skládky nebo meziskládky | m3 | 314
ZD | zámková dlažba |  | 766
| 17,0*11,0 |  | 187
| 9,0*2,0 |  | 18
| 24,0*7,0 |  | 168
| 29,0*10,0*0,5 |  | 145
| 20,0*2,0 |  | 40
| 8,0*2,5*0,5 |  | 10
| 18,0*11,0 |  | 198
ZD | Součet |  | 766
Použití figury:
596211113 | Kladení zámkové dlažby komunikací pro pěší ručně tl 60 mm skupiny A pl přes 300 m2 | m2 | 766
121151123 | Sejmutí ornice plochy přes 500 m2 tl vrstvy do 200 mm strojně | m2 | 766
122251104 | Odkopávky a prokopávky nezapažené v hornině třídy těžitelnosti I skupiny 3 objem do 500 m3 strojně | m3 | 314
561121112 | Podklad z mechanicky zpevněné zeminy MZ tl 200 mm | m2 | 766
SO TÚ 100/ SO TÚ 102 | Zpevněné plocha z betonové dlažby
Odk | odkopávka |  | 108.2
| ZD*0,2 |  | 95.8
| 62,0*0,5*0,4 |  | 12.4
Odk | Součet |  | 108.2
Použití figury:
122251104 | Odkopávky a prokopávky nezapažené v hornině třídy těžitelnosti I skupiny 3 objem do 500 m3 strojně | m3 | 108.2
162351103 | Vodorovné přemístění přes 50 do 500 m výkopku/sypaniny z horniny třídy těžitelnosti I skupiny 1 až 3 | m3 | 108.2
OI | odvoz zeminy |  | 108.2
| Odk |  | 108.2
OI | Součet |  | 108.2
Použití figury:
162351103 | Vodorovné přemístění přes 50 do 500 m výkopku/sypaniny z horniny třídy těžitelnosti I skupiny 1 až 3 | m3 | 108.2
171251201 | Uložení sypaniny na skládky nebo meziskládky | m3 | 108.2
ZD | zámková dlažba |  | 479
| 20,0*17,5 |  | 350
| 38,0*1,5*2 |  | 114
| 5,0*3,0 |  | 15
ZD | Součet |  | 479
Použití figury:
596211113 | Kladení zámkové dlažby komunikací pro pěší ručně tl 60 mm skupiny A pl přes 300 m2 | m2 | 479
121151123 | Sejmutí ornice plochy přes 500 m2 tl vrstvy do 200 mm strojně | m2 | 479
122251104 | Odkopávky a prokopávky nezapažené v hornině třídy těžitelnosti I skupiny 3 objem do 500 m3 strojně | m3 | 108.2
561121112 | Podklad z mechanicky zpevněné zeminy MZ tl 200 mm | m2 | 479
SO TÚ 100/ SO TÚ 201 | Terénní úpravy, plocha
N | násyp |  | 374
| 340*1,1 |  | 374
N | Součet |  | 374
Použití figury:
171151103 | Uložení sypaniny z hornin soudržných do násypů zhutněných strojně | m3 | 374
162351103 | Vodorovné přemístění přes 50 do 500 m výkopku/sypaniny z horniny třídy těžitelnosti I skupiny 1 až 3 | m3 | 374
167151111 | Nakládání výkopku z hornin třídy těžitelnosti I skupiny 1 až 3 přes 100 m3 | m3 | 374
SO TÚ 100/ SO TÚ 202 | Terénní úpravy, plocha
N | násyp |  | 255.2
| 232*1,1 |  | 255.2
N | Součet |  | 255.2
Použití figury:
171151103 | Uložení sypaniny z hornin soudržných do násypů zhutněných strojně | m3 | 255.2
162351103 | Vodorovné přemístění přes 50 do 500 m výkopku/sypaniny z horniny třídy těžitelnosti I skupiny 1 až 3 | m3 | 255.2
167151111 | Nakládání výkopku z hornin třídy těžitelnosti I skupiny 1 až 3 přes 100 m3 | m3 | 255.2
SO TÚ 100/ SO TÚ 301 | Terénní úpravy, plocha
N | násyp |  | 742.5
| 495*1,5 |  | 742.5
N | Součet |  | 742.5
Použití figury:
171151103 | Uložení sypaniny z hornin soudržných do násypů zhutněných strojně | m3 | 742.5
162351103 | Vodorovné přemístění přes 50 do 500 m výkopku/sypaniny z horniny třídy těžitelnosti I skupiny 1 až 3 | m3 | 742.5
167151111 | Nakládání výkopku z hornin třídy těžitelnosti I skupiny 1 až 3 přes 100 m3 | m3 | 742.5

## Pokyny pro vyplnění
Struktura údajů, formát souboru a metodika pro zpracování
Struktura
Soubor je složen ze záložky Rekapitulace stavby a záložek s názvem soupisu prací pro jednotlivé objekty ve formátu XLSX. Každá ze záložek přitom obsahuje
ještě samostatné sestavy vymezené orámovaním a nadpisem sestavy.
Rekapitulace stavby obsahuje sestavu Rekapitulace stavby a Rekapitulace objektů stavby a soupisů prací.
V sestavě Rekapitulace stavby jsou uvedeny informace identifikující předmět veřejné zakázky na stavební práce, KSO, CC-CZ, CZ-CPV, CZ-CPA a rekapitulaci
celkové nabídkové ceny uchazeče.
Termínem "uchazeč" (resp. zhotovitel) se myslí "účastník zadávacího řízení" ve smyslu zákona o zadávání veřejných zakázek.
V sestavě Rekapitulace objektů stavby a soupisů prací je uvedena rekapitulace stavebních objektů, inženýrských objektů, provozních souborů,
vedlejších a ostatních nákladů a ostatních nákladů s rekapitulací nabídkové ceny za jednotlivé soupisy prací. Na základě údaje Typ je možné
identifikovat, zda se jedná o objekt nebo soupis prací pro daný objekt:
|  | STA | Stavební objekt pozemní
|  | ING | Stavební objekt inženýrský
|  | PRO | Provozní soubor
|  | VON | Vedlejší a ostatní náklady
|  | OST | Ostatní
|  | Soupis | Soupis prací pro daný typ objektu
Soupis prací pro jednotlivé objekty obsahuje sestavy Krycí list soupisu prací, Rekapitulace členění soupisu prací, Soupis prací. Za soupis prací může být považován
i objekt stavby v případě, že neobsahuje podřízenou zakázku.
Krycí list soupisu obsahuje rekapitulaci informací o předmětu veřejné zakázky ze sestavy Rekapitulace stavby, informaci o zařazení objektu do KSO,
CC-CZ, CZ-CPV, CZ-CPA a rekapitulaci celkové nabídkové ceny uchazeče za aktuální soupis prací.
Rekapitulace členění soupisu prací obsahuje rekapitulaci soupisu prací ve všech úrovních členění soupisu tak, jak byla tato členění použita (např.
stavební díly, funkční díly, případně jiné členění) s rekapitulací nabídkové ceny.
Soupis prací obsahuje položky veškerých stavebních nebo montážních prací, dodávek materiálů a služeb nezbytných pro zhotovení stavebního objektu,
inženýrského objektu, provozního souboru, vedlejších a ostatních nákladů.
Pro položky soupisu prací se zobrazují následující informace:
|  | PČ |  | Pořadové číslo položky v aktuálním soupisu
|  | TYP |  | Typ položky: K - konstrukce, M - materiál, PP - plný popis, PSC - poznámka k souboru cen, P - poznámka k položce, VV - výkaz výměr
|  | Kód |  | Kód položky
|  | Popis |  | Zkrácený popis položky
|  | MJ |  | Měrná jednotka položky
|  | Množství |  | Množství v měrné jednotce
|  | J.cena |  | Jednotková cena položky. Zadaní může obsahovat namísto J.ceny sloupce J.materiál a J.montáž, jejichž součet definuje
J.cenu položky.
|  | Cena celkem |  | Celková cena položky daná jako součin množství a j.ceny
|  | Cenová soustava |  | Příslušnost položky do cenové soustavy
Ke každé položce soupisu prací se na samostatných řádcích může zobrazovat:
Plný popis položky
Poznámka k souboru cen a poznámka zadavatele
Výkaz výměr
Pokud je k řádku výkazu výměr evidovaný údaj ve sloupci Kód, jedná se o definovaný odkaz, na který se může odvolávat výkaz výměr z jiné položky.
Metodika pro zpracování
Jednotlivé sestavy jsou v souboru provázány. Editovatelné pole jsou zvýrazněny žlutým podbarvením, ostatní pole neslouží k editaci a nesmí být jakkoliv
modifikovány.
Uchazeč je pro podání nabídky povinen vyplnit žlutě podbarvená pole:
Pole Uchazeč v sestavě Rekapitulace stavby - zde uchazeč vyplní svůj název (název subjektu)
Pole IČ a DIČ v sestavě Rekapitulace stavby - zde uchazeč vyplní svoje IČ a DIČ
Datum v sestavě Rekapitulace stavby - zde uchazeč vyplní datum vytvoření nabídky
J.cena = jednotková cena v sestavě Soupis prací o maximálním počtu desetinných míst uvedených v poli
- pokud sestavy soupisů prací obsahují pole J.cena, měla by být všechna tato pole vyplněna nenulovými
Poznámka - nepovinný údaj pro položku soupisu
V případě, že sestavy soupisů prací neobsahují pole J.cena, potom ve všech soupisech prací obsahují pole:
- J.materiál - jednotková cena materiálu
- J.montáž - jednotková cena montáže
Uchazeč v tomto případě by měl vyplnit všechna pole J.materiál a pole J.montáž nenulovými kladnými číslicemi. V případech, kdy položka
neobsahuje žádný materiál je přípustné, aby pole J.materiál bylo vyplněno nulou. V případech, kdy položka neobsahuje žádnou montáž je přípustné,
aby pole J.montáž bylo vyplněno nulou. Obě pole - J.materiál, J.Montáž u jedné položky by však neměly být vyplněny nulou.
Rekapitulace stavby
Název |  |  | Povinný |  | Popis | Typ | Max. počet
atributu |  |  | (A/N) |  |  |  | znaků
Kód |  |  | A |  | Kód stavby | String | 20
Stavba |  |  | A |  | Název stavby | String | 120
Místo |  |  | N |  | Místo stavby | String | 50
Datum |  |  | A |  | Datum vykonaného exportu | Date
KSO |  |  | N |  | Klasifikace stavebního objektu | String | 15
CC-CZ |  |  | N |  | Klasifikace stavbeních děl | String | 15
CZ-CPV |  |  | N |  | Společný slovník pro veřejné zakázky | String | 20
CZ-CPA |  |  | N |  | Klasifikace produkce podle činností | String | 20
Zadavatel |  |  | N |  | Zadavatel zadaní | String | 50
IČ |  |  | N |  | IČ zadavatele zadaní | String | 20
DIČ |  |  | N |  | DIČ zadavatele zadaní | String | 20
Uchazeč |  |  | N |  | Uchazeč veřejné zakázky | String | 50
Projektant |  |  | N |  | Projektant | String | 50
Poznámka |  |  | N |  | Poznámka k zadání | String | 255
Sazba DPH |  |  | A |  | Rekapitulace sazeb DPH u položek soupisů | eGSazbaDph
Základna DPH |  |  | A |  | Základna DPH určena součtem celkové ceny z položek soupisů | Double
Hodnota DPH |  |  | A |  | Hodnota DPH | Double
Cena bez DPH |  |  | A |  | Celková cena bez DPH za celou stavbu. Sčítává se ze všech listů. | Double
Cena s DPH |  |  | A |  | Celková cena s DPH za celou stavbu | Double
Rekapitulace objektů stavby a soupisů prací
Název |  |  | Povinný |  | Popis | Typ | Max. počet
atributu |  |  | (A/N) |  |  |  | znaků
Kód |  |  | A |  | Přebírá se z Rekapitulace stavby | String | 20
Stavba |  |  | A |  | Přebírá se z Rekapitulace stavby | String | 120
Místo |  |  | N |  | Přebírá se z Rekapitulace stavby | String | 50
Datum |  |  | A |  | Přebírá se z Rekapitulace stavby | Date
Zadavatel |  |  | N |  | Přebírá se z Rekapitulace stavby | String | 50
Projektant |  |  | N |  | Přebírá se z Rekapitulace stavby | String | 50
Uchazeč |  |  | N |  | Přebírá se z Rekapitulace stavby | String | 50
Kód |  |  | A |  | Kód objektu | String | 20
Objektu, Soupis prací |  |  | A |  | Název objektu | String | 120
Cena bez DPH |  |  | A |  | Cena bez DPH za daný objekt | Double
Cena s DPH |  |  | A |  | Cena spolu s DPH za daný objekt | Double
Typ |  |  | A |  | Typ zakázky | eGTypZakazky
Krycí list soupisu
Název |  |  | Povinný |  | Popis | Typ | Max. počet
atributu |  |  | (A/N) |  |  |  | znaků
Stavba |  |  | A |  | Přebírá se z Rekapitulace stavby | String | 120
Objekt |  |  | A |  | Kód a název objektu | String | 20 + 120
Soupis |  |  | A |  | Kód a název soupisu | String | 20 + 120
KSO |  |  | N |  | Klasifikace stavebního objektu | String | 15
CC-CZ |  |  | N |  | Klasifikace stavbeních děl | String | 15
CZ-CPV |  |  | N |  | Společný slovník pro veřejné zakázky | String | 20
CZ-CPA |  |  | N |  | Klasifikace produkce podle činností | String | 20
Místo |  |  | N |  | Přebírá se z Rekapitulace stavby | String | 50
Zadavatel |  |  | N |  | Přebírá se z Rekapitulace stavby | String | 50
Uchazeč |  |  | N |  | Přebírá se z Rekapitulace stavby | String | 50
Projektant |  |  | N |  | Přebírá se z Rekapitulace stavby | String | 50
Poznámka |  |  | N |  | Poznámka k soupisu prací | String | 255
Sazba DPH |  |  | A |  | Rekapitulace sazeb DPH na položkách aktuálního soupisu | eGSazbaDph
Základna DPH |  |  | A |  | Základna DPH určena součtem celkové ceny z položek aktuálního soupisu | Double
Hodnota DPH |  |  | A |  | Hodnota DPH | Double
Cena bez DPH |  |  | A |  | Cena bez DPH za daný soupis | Double
Cena s DPH |  |  | A |  | Cena s DPH za daný soupis | Double
Rekapitulace členění soupisu prací
Název |  |  | Povinný |  | Popis | Typ | Max. počet
atributu |  |  | (A/N) |  |  |  | znaků
Stavba |  |  | A |  | Přebírá se z Rekapitulace stavby | String | 120
Objekt |  |  | A |  | Kód a název objektu, přebírá se z Krycího listu soupisu | String | 20 + 120
Soupis |  |  | A |  | Kód a název objektu, přebírá se z Krycího listu soupisu | String | 20 + 120
Místo |  |  | N |  | Přebírá se z Rekapitulace stavby | String | 50
Datum |  |  | A |  | Přebírá se z Rekapitulace stavby | Date
Zadavatel |  |  | N |  | Přebírá se z Rekapitulace stavby | String | 50
Projektant |  |  | N |  | Přebírá se z Rekapitulace stavby | String | 50
Uchazeč |  |  | N |  | Přebírá se z Rekapitulace stavby | String | 50
Kód dílu - Popis |  |  | A |  | Kód a název dílu ze soupisu | String | 20 + 100
Cena celkem |  |  | A |  | Cena celkem za díl ze soupisu | Double
Soupis prací
Název |  |  | Povinný |  | Popis | Typ | Max. počet
atributu |  |  | (A/N) |  |  |  | znaků
Stavba |  |  | A |  | Přebírá se z Rekapitulace stavby | String | 120
Objekt |  |  | A |  | Kód a název objektu | String | 20 + 120
Soupis |  |  | A |  | Přebírá se z Krycího listu soupisu | String | 20 + 120
Místo |  |  | N |  | Přebírá se z Krycího listu soupisu | String | 50
Datum |  |  | A |  | Přebírá se z Krycího listu soupisu | Date
Zadavatel |  |  | N |  | Přebírá se z Krycího listu soupisu | String | 50
Projektant |  |  | N |  | Přebírá se z Krycího listu soupisu | String | 50
Uchazeč |  |  | N |  | Přebírá se z Krycího listu soupisu | String | 50
PČ |  |  | A |  | Pořadové číslo položky soupisu | Long
Typ |  |  | A |  | Typ položky soupisu | eGTypPolozky | 1
Kód |  |  | A |  | Kód položky ze soupisu | String | 20
Popis |  |  | A |  | Popis položky ze soupisu | String | 255
MJ |  |  | A |  | Měrná jednotka položky | String | 10
Množství |  |  | A |  | Množství položky soupisu | Double
J.Cena |  |  | A |  | Jednotková cena položky | Double
Cena celkem |  |  | A |  | Cena celkem vyčíslena jako J.Cena * Množství | Double
Cenová soustava |  |  | N |  | Zařazení položky do cenové soustavy | String | 50
p |  |  | N |  | Poznámka položky ze soupisu | Memo
psc |  |  | N |  | Poznámka k souboru cen ze soupisu | Memo
pp |  |  | N |  | Plný popis položky ze soupisu | Memo
vv |  |  | N |  | Výkaz výměr (figura, výraz, výměra) ze soupisu | Text,Text,Double | 20, 150
DPH |  |  | A |  | Sazba DPH pro položku | eGSazbaDPH
Hmotnost |  |  | A |  | Hmotnost položky ze soupisu | Double
Suť |  |  | A |  | Suť položky ze soupisu | Double
Nh |  |  | N |  | Normohodiny položky ze soupisu | Double
Datová věta
Typ věty |  |  | Hodnota |  | Význam
eGSazbaDPH |  |  | základní |  | Základní sazba DPH
|  |  | snížená |  | Snížená sazba DPH
|  |  | nulová |  | Nulová sazba DPH
|  |  | zákl. přenesená |  | Základní sazba DPH přenesená
|  |  | sníž. přenesená |  | Snížená sazba DPH přenesená
eGTypZakazky |  |  | STA |  | Stavební objekt
|  |  | PRO |  | Provozní soubor
|  |  | ING |  | Inženýrský objekt
|  |  | VON |  | Vedlejší a ostatní náklady
|  |  | OST |  | Ostatní náklady
eGTypPolozky |  |  | 1 |  | Položka typu HSV
|  |  | 2 |  | Položka typu PSV
|  |  | 3 |  | Položka typu M
|  |  | 4 |  | Položka typu OST