## Rekapitulace stavby
Export Komplet | [27 empty] | 2.0 | ZAMOK |  |  |  |  | False | False | {091c663a-bc04-4714-bbbf-9d83c714a536}
[33 empty] | 0,01 | 21
[33 empty] | 0,01 | 12
|  | REKAPITULACE STAVBY | [17 empty] | v --- níže se nacházejí doplnkové a pomocné údaje k sestavám --- v | [11 empty] | Návod na vyplnění | 0,001
|  | Kód: |  |  |  |  | 104/2023 | [24 empty] | Měnit lze pouze buňky se žlutým podbarvením! 1) na prvním listu Rekapitulace stavby vyplňte v sestavě a) Souhrnný list - údaje o Uchazeči (přenesou se do ostatních sestav i v jiných listech) b) Rekapitulace objektů - potřebné Ostatní náklady 2) na vybraných listech vyplňte v sestavě a) Krycí list - údaje o Uchazeči, pokud se liší od údajů o Uchazeči na Souhrnném listu (údaje se přenesou do ostatních sestav v daném listu) b) Rekapitulace rozpočtu - potřebné Ostatní náklady c) Celkové náklady za stavbu - ceny u položek - množství, pokud má žluté podbarvení - a v případě potřeby poznámku (ta je ve skrytém sloupci) | 0,01
|  | Stavba: |  |  |  |  | MĚSTSKÝ PARK KLAFAR III. FÁZE 1. etapa - PROTLAK | [25 empty] | 0,01
|  | KSO: | [13 empty] | CC-CZ: | [16 empty] | 0,01
|  | Místo: | [13 empty] | Datum: |  | Vyplň údaj | [14 empty] | 0,01
0,01
|  | Zadavatel: | [13 empty] | IČ: | [16 empty] | 0,01
|  |  | Město Žďár nad Sázavou | [12 empty] | DIČ: | [16 empty] | 0,01
0,01
|  | Uchazeč: | [13 empty] | IČ: |  | Vyplň údaj | [14 empty] | 0,01
|  |  | Vyplň údaj | [12 empty] | DIČ: |  | Vyplň údaj | [14 empty] | 0,01
False
|  | Projektant: | [13 empty] | IČ: | [16 empty] | False
|  |  | Atregia s.r.o. | [12 empty] | DIČ: | [16 empty] | True
0,01
|  | Zpracovatel: | [13 empty] | IČ: | [16 empty] | 0,01
[16 empty] | DIČ: | [16 empty] | True
Poznámka:
|  | Cena bez DPH | [13 empty] | 0
[8 empty] | Sazba daně |  |  | Základ daně |  |  |  |  | Výše daně
|  | DPH |  | základní |  |  |  | 21% |  |  | 0 |  |  |  |  | 0
|  |  |  | snížená |  |  |  | 12% |  |  | 0 |  |  |  |  | 0
|  |  |  | zákl. přenesená |  |  |  | 21% |  |  | 0 |  |  |  |  | 0
|  |  |  | sníž. přenesená |  |  |  | 12% |  |  | 0 |  |  |  |  | 0
|  |  |  | nulová |  |  |  | 0% |  |  | 0 |  |  |  |  | 0
|  | Cena s DPH | [6 empty] | v |  |  | CZK |  |  |  | 0
|  | Projektant | [11 empty] | Zpracovatel
|  | Datum a podpis: | [7 empty] | Razítko |  |  |  | Datum a podpis: |  |  | Razítko
|  | Objednavatel | [11 empty] | Uchazeč
|  | Datum a podpis: | [7 empty] | Razítko |  |  |  | Datum a podpis: |  |  | Razítko
REKAPITULACE OBJEKTŮ STAVBY A SOUPISŮ PRACÍ
| Kód: | [6 empty] | 104/2023
| Stavba: | [6 empty] | MĚSTSKÝ PARK KLAFAR III. FÁZE 1. etapa - PROTLAK
| Místo: | [13 empty] | Datum: |  | Vyplň údaj
| Zadavatel: | [6 empty] | Město Žďár nad Sázavou | [6 empty] | Projektant: |  | Atregia s.r.o. |  |  | Informatívní údaje z listů zakázek
| Uchazeč: | [13 empty] | Zpracovatel:
| Kód |  |  |  | Popis | [7 empty] | Cena bez DPH [CZK] |  |  |  |  | Cena s DPH [CZK] | Typ | z toho Ostat. náklady [CZK] | DPH [CZK] | Normohodiny [h] | DPH základní [CZK] | DPH snížená [CZK] | DPH základní přenesená [CZK] | DPH snížená přenesená [CZK] | Základna DPH základní | Základna DPH snížená | Základna DPH zákl. přenesená | Základna DPH sníž. přenesená | Základna DPH nulová
| Náklady z rozpočtů | [11 empty] | 0 |  |  |  |  | 0 |  | 0 | 0 | 0 | 0 | 0 | 0 | 0 | 0 | 0 | 0 | 0 | 0 |  | D | 0 | ###NOIMPORT### | IMPORT | {091c663a-bc04-4714-bbbf-9d83c714a536} | {00000000-0000-0000-0000-000000000000}
/ |  | SO 01 |  |  |  | PROTLAK | [6 empty] | 0 |  |  |  |  | 0 | STA | 0 | 0 | 0 | 0 | 0 | 0 | 0 | 0 | 0 | 0 | 0 | 0 |  |  | 1 |  | IMPORT | {da7c137b-aec6-4a20-b881-d8538bd65800} | {091c663a-bc04-4714-bbbf-9d83c714a536} | 2
/ |  | VRN |  |  |  | VEDLEJŠÍ ROZPOČTOVÉ NÁKLADY | [6 empty] | 0 |  |  |  |  | 0 | STA | 0 | 0 | 0 | 0 | 0 | 0 | 0 | 0 | 0 | 0 | 0 | 0 |  |  | 1 |  | IMPORT | {d12c5fba-22f9-437b-9617-4b08d03e7c01} | {091c663a-bc04-4714-bbbf-9d83c714a536} | 2

## SO 01 - PROTLAK
[18 empty] | {da7c137b-aec6-4a20-b881-d8538bd65800} | [5 empty] | lože_p | lože - potrubí | m3 | 10,426 | 2
[18 empty] | 2 | [5 empty] | obsyp | obsyp | m3 | 32,583 | 2
| KRYCÍ LIST SOUPISU PRACÍ | [7 empty] | v --- níže se nacházejí doplnkové a pomocné údaje k sestavám --- v | [8 empty] | False | [5 empty] | ornice_pl | ornice - plocha | m3 | 245,96 | 2
[24 empty] | výkop_j | výkop jam | m3 | 80,2 | 2
| Stavba: | [22 empty] | výkop_o | výkop ostatní | m3 | 19,8 | 2
|  | MĚSTSKÝ PARK KLAFAR III. FÁZE 1. etapa - PROTLAK | [21 empty] | výkop_r | výkop rýh | m3 | 244,742 | 2
| Objekt: | [22 empty] | zásyp | zásyp | m3 | 301,733 | 2
SO 01 - PROTLAK
| KSO: |  |  |  |  | CC-CZ:
| Místo: |  |  |  |  | Datum: | Vyplň údaj
| Zadavatel: |  |  |  |  | IČ:
|  | Město Žďár nad Sázavou |  |  |  | DIČ:
| Uchazeč: |  |  |  |  | IČ: | Vyplň údaj
|  | Vyplň údaj |  |  |  | DIČ: | Vyplň údaj
| Projektant: |  |  |  |  | IČ:
|  | Atregia s.r.o. |  |  |  | DIČ:
| Zpracovatel: |  |  |  |  | IČ:
DIČ:
Poznámka:
| Cena bez DPH | [5 empty] | 0
|  |  | Základ daně |  |  | Sazba daně | Výše daně
| DPH | základní | 0 |  |  | 21% | 0
|  | snížená | 0 |  |  | 12% | 0
|  | zákl. přenesená | 0 |  |  | 21% | 0
|  | sníž. přenesená | 0 |  |  | 12% | 0
|  | nulová | 0 |  |  | 0% | 0
| Cena s DPH |  |  | v | CZK |  | 0
| Projektant |  |  | Zpracovatel
| Datum a podpis: |  | Razítko | Datum a podpis: |  |  | Razítko
| Objednavatel |  |  | Uchazeč
| Datum a podpis: |  | Razítko | Datum a podpis: |  |  | Razítko
REKAPITULACE ČLENĚNÍ SOUPISU PRACÍ
Stavba:
MĚSTSKÝ PARK KLAFAR III. FÁZE 1. etapa - PROTLAK
Objekt:
SO 01 - PROTLAK
Místo: | [5 empty] | Datum: | Vyplň údaj
Zadavatel: |  |  | Město Žďár nad Sázavou |  |  | Projektant: | Atregia s.r.o.
Uchazeč: |  |  | Vyplň údaj |  |  | Zpracovatel:
Kód dílu - Popis | [6 empty] | Cena celkem [CZK]
Náklady ze soupisu prací | [6 empty] | 0 | [11 empty] | -1
| HSV - Práce a dodávky HSV | [5 empty] | 0
| 1 - Zemní práce | [5 empty] | 0
| 3 - Svislé a kompletní konstrukce | [5 empty] | 0
| 4 - Vodorovné konstrukce | [5 empty] | 0
| 8 - Trubní vedení | [5 empty] | 0
| 9 - Ostatní konstrukce a práce, bourání | [5 empty] | 0
| 998 - Přesun hmot | [5 empty] | 0
SOUPIS PRACÍ
Stavba:
MĚSTSKÝ PARK KLAFAR III. FÁZE 1. etapa - PROTLAK
Objekt:
SO 01 - PROTLAK
Místo: | [5 empty] | Datum: | Vyplň údaj
Zadavatel: |  |  | Město Žďár nad Sázavou |  |  | Projektant: | Atregia s.r.o.
Uchazeč: |  |  | Vyplň údaj |  |  | Zpracovatel:
PČ | Typ | Kód | Popis | MJ | Množství | J.cena [CZK] | Cena celkem [CZK] | Cenová soustava |  | DPH | J. Nh [h] | Nh celkem [h] | J. hmotnost [t] | Hmotnost celkem [t] | J. suť [t] | Suť Celkem [t]
Náklady soupisu celkem | [6 empty] | 0 |  |  |  |  | 0 |  | 142.8579 |  | 0 |  | D | -1 | [15 empty] | 0
| D | HSV | Práce a dodávky HSV |  |  |  | 0 |  |  |  |  | 0 |  | 142.8579 |  | 0 | 1 | D | 0 |  |  |  | ROZPOCET | [11 empty] | 0
| D | 1 | Zemní práce |  |  |  | 0 |  |  |  |  | 0 |  | 65.8201 |  | 0 | 1 | D | 1 |  |  |  | ROZPOCET | [11 empty] | 0
1 | K | 115101201/R | Čerpání vody na dopravní výšku do 10 m průměrný přítok do 500 l/min včetně pohotovostní čerpací soupravy | hod | 80 |  | 0 |  |  | základní |  | 0 | 3e-05 | 0.0024 | 0 | 0 | 4 | K | 2 |  |  |  | ROZPOCET | [5 empty] | 0 | 0 | 0 | 0 | 0 | 1 | 0 | 4 | -2102791223
| PP |  | Čerpání vody na dopravní výšku do 10 m s uvažovaným průměrným přítokem do 500 l/min včetně pohotovostní čerpací soupravy Snižování hladiny podzemní vody bude prováděno pomocí čerpacích jímek z trubky DN 500 se štěrbinovou perforací obalenou filtrační geotextílií 200g/m2, které budou budovány vždy před zahájením výkopových prací v trase rýhy. Výkop kanalizace bude zahájen až po ustálení přítoku podzemní vody do jímek. Snižování hladiny je nutno provádět bez přerušení po celou dobu realizace. | [14 empty] | PP | 2
2 | K | 121151113 | Sejmutí ornice plochy do 500 m2 tl vrstvy do 200 mm strojně | m2 | 245.96 |  | 0 | CS ÚRS 2024 02 |  | základní |  | 0 | 0 | 0 | 0 | 0 | 4 | K | 2 |  |  |  | ROZPOCET | [5 empty] | 0 | 0 | 0 | 0 | 0 | 1 | 0 | 4 | 878055744
| PP |  | Sejmutí ornice strojně při souvislé ploše přes 100 do 500 m2, tl. vrstvy do 200 mm | [14 empty] | PP | 2
| VV |  | "STOKA 1a, délka*šířka" | [14 empty] | VV | 2 | 1 | True | 0 | ROZPOCET
| VV |  | (81,7-16,5)*2,3 |  | 149.96 | [12 empty] | VV | 2 | 2 | True | 0 | ROZPOCET
| VV |  | "PŘIPOJENÍ HV2, délka*šířka" | [14 empty] | VV | 2 | 1 | True | 0 | ROZPOCET
| VV |  | 14,5*2,0 |  | 29 | [12 empty] | VV | 2 | 2 | True | 0 | ROZPOCET
| VV |  | "protlak - startovací a koncová jáma" | [14 empty] | VV | 2 | 1 | True | 0 | ROZPOCET
| VV |  | 10,5*4,0 + 5,0*5,0 |  | 67 | [12 empty] | VV | 2 | 2 | True | 0 | ROZPOCET
| VV | ornice_pl | Součet |  | 245.96 | [12 empty] | VV | 2 | 4 | True | 1 | ROZPOCET
3 | K | 131151100 | Hloubení jam nezapažených v hornině třídy těžitelnosti I skupiny 1 a 2 objem do 20 m3 strojně | m3 | 19.8 |  | 0 | CS ÚRS 2024 02 |  | základní |  | 0 | 0 | 0 | 0 | 0 | 4 | K | 2 |  |  |  | ROZPOCET | [5 empty] | 0 | 0 | 0 | 0 | 0 | 1 | 0 | 4 | -66352167
| PP |  | Hloubení nezapažených jam a zářezů strojně s urovnáním dna do předepsaného profilu a spádu v hornině třídy těžitelnosti I skupiny 1 a 2 do 20 m3 | [14 empty] | PP | 2
| VV |  | "výustní objekt" | [14 empty] | VV | 2 | 1 | True | 0 | ROZPOCET
| VV | výkop_o | 18,0*0,6+2,0*4,5 |  | 19.8 | [12 empty] | VV | 2 | 2 | True | 1 | ROZPOCET
4 | K | 131251203 | Hloubení jam zapažených v hornině třídy těžitelnosti I skupiny 3 objem do 100 m3 strojně | m3 | 80.2 |  | 0 | CS ÚRS 2024 02 |  | základní |  | 0 | 0 | 0 | 0 | 0 | 4 | K | 2 |  |  |  | ROZPOCET | [5 empty] | 0 | 0 | 0 | 0 | 0 | 1 | 0 | 4 | -1740726151
| PP |  | Hloubení zapažených jam a zářezů strojně s urovnáním dna do předepsaného profilu a spádu v hornině třídy těžitelnosti I skupiny 3 přes 50 do 100 m3 | [14 empty] | PP | 2
| VV |  | "protlak - startovací a koncová jáma" | [14 empty] | VV | 2 | 1 | True | 0 | ROZPOCET
| VV |  | 8,5*2,0*2,6 + 3,0*3,0*4,0 |  | 80.2 | [12 empty] | VV | 2 | 2 | True | 0 | ROZPOCET
| VV | výkop_j | Součet |  | 80.2 | [12 empty] | VV | 2 | 4 | True | 1 | ROZPOCET
5 | K | 132254204 | Hloubení zapažených rýh š do 2000 mm v hornině třídy těžitelnosti I skupiny 3 objem do 500 m3 | m3 | 244.742 |  | 0 | CS ÚRS 2024 02 |  | základní |  | 0 | 0 | 0 | 0 | 0 | 4 | K | 2 |  |  |  | ROZPOCET | [5 empty] | 0 | 0 | 0 | 0 | 0 | 1 | 0 | 4 | -503929010
| PP |  | Hloubení zapažených rýh šířky přes 800 do 2 000 mm strojně s urovnáním dna do předepsaného profilu a spádu v hornině třídy těžitelnosti I skupiny 3 přes 100 do 500 m3 | [14 empty] | PP | 2
| VV |  | "STOKA 1a, délka*hloubka*šířka" | [14 empty] | VV | 2 | 1 | True | 0 | ROZPOCET
| VV |  | (81,7-16,5)*2,43*1,3 |  | 205.967 | [12 empty] | VV | 2 | 2 | True | 0 | ROZPOCET
| VV |  | "PŘIPOJENÍ HV2, délka*hloubka*šířka" | [14 empty] | VV | 2 | 1 | True | 0 | ROZPOCET
| VV |  | 14,5*1,95*1,0 |  | 28.275 | [12 empty] | VV | 2 | 2 | True | 0 | ROZPOCET
| VV |  | "PŘIPOJENÍ HV3, délka*hloubka*šířka" | [14 empty] | VV | 2 | 1 | True | 0 | ROZPOCET
| VV |  | 5,0*2,1*1,0 |  | 10.5 | [12 empty] | VV | 2 | 2 | True | 0 | ROZPOCET
| VV | výkop_r | Součet |  | 244.742 | [12 empty] | VV | 2 | 4 | True | 1 | ROZPOCET
6 | K | 141721222 | Řízený zemní protlak délky do 50 m hl do 6 m se zatažením potrubí průměru vrtu přes 400 do 450 mm v hornině třídy těžitelnosti I a II skupiny 1 až 4 | m | 16.5 |  | 0 | CS ÚRS 2024 02 |  | základní |  | 0 | 0.014 | 0.231 | 0 | 0 | 4 | K | 2 |  |  |  | ROZPOCET | [5 empty] | 0 | 0 | 0 | 0 | 0 | 1 | 0 | 4 | -1353307723
| PP |  | Řízený zemní protlak délky protlaku do 50 m v hornině třídy těžitelnosti I a II, skupiny 1 až 4 včetně zatažení trub v hloubce do 6 m průměru vrtu přes 400 do 450 mm | [14 empty] | PP | 2
| VV |  | "protlak" | [14 empty] | VV | 2 | 1 | True | 0 | ROZPOCET
| VV |  | 16,5 |  | 16.5 | [12 empty] | VV | 2 | 2 | True | 1 | ROZPOCET
7 | K | 141721221/R | Řízený zemní protlak - doprovodné konstrukce | m | 16.5 |  | 0 |  |  | základní |  | 0 | 0 | 0 | 0 | 0 | 4 | K | 2 |  |  |  | ROZPOCET | [5 empty] | 0 | 0 | 0 | 0 | 0 | 1 | 0 | 4 | -1768709884
| PP |  | Řízený zemní protlak - doprovodné konstrukce Položka zahrnuje: - dopravu, montáž a přesun hmot - chránička ocel DN400, dl. 16,5 m - kluzné objímky, 12 ks - uzavírací manžeta, 2 ks - dočasné opevnění dna jam (štěrk tl. 0,2 m nebo silniční panely), zřízení a odstranění - zajištění pažení jam včetně statického posouzení | [14 empty] | PP | 2
| VV |  | "protlak" | [14 empty] | VV | 2 | 1 | True | 0 | ROZPOCET
| VV |  | 16,5 |  | 16.5 | [12 empty] | VV | 2 | 2 | True | 1 | ROZPOCET
8 | K | 151101102 | Zřízení příložného pažení a rozepření stěn rýh hl přes 2 do 4 m | m2 | 102.6 |  | 0 | CS ÚRS 2024 02 |  | základní |  | 0 | 0.00085 | 0.08721 | 0 | 0 | 4 | K | 2 |  |  |  | ROZPOCET | [5 empty] | 0 | 0 | 0 | 0 | 0 | 1 | 0 | 4 | 2118183471
| PP |  | Zřízení pažení a rozepření stěn rýh pro podzemní vedení příložné pro jakoukoliv mezerovitost, hloubky přes 2 do 4 m | [14 empty] | PP | 2
| VV |  | "protlak - startovací a koncová jáma" | [14 empty] | VV | 2 | 1 | True | 0 | ROZPOCET
| VV |  | (8,5+2,0)*2,6*2 + (3,0+3,0)*4,0*2 |  | 102.6 | [12 empty] | VV | 2 | 2 | True | 1 | ROZPOCET
9 | K | 151101112 | Odstranění příložného pažení a rozepření stěn rýh hl přes 2 do 4 m | m2 | 102.6 |  | 0 | CS ÚRS 2024 02 |  | základní |  | 0 | 0 | 0 | 0 | 0 | 4 | K | 2 |  |  |  | ROZPOCET | [5 empty] | 0 | 0 | 0 | 0 | 0 | 1 | 0 | 4 | 517287035
| PP |  | Odstranění pažení a rozepření stěn rýh pro podzemní vedení s uložením materiálu na vzdálenost do 3 m od kraje výkopu příložné, hloubky přes 2 do 4 m | [14 empty] | PP | 2
| VV |  | "protlak - startovací a koncová jáma" | [14 empty] | VV | 2 | 1 | True | 0 | ROZPOCET
| VV |  | (8,5+2,0)*2,6*2 + (3,0+3,0)*4,0*2 |  | 102.6 | [12 empty] | VV | 2 | 2 | True | 1 | ROZPOCET
10 | K | 151101401 | Zřízení vzepření stěn při pažení příložném hl do 4 m | m2 | 102.6 |  | 0 | CS ÚRS 2024 02 |  | základní |  | 0 | 0.00079 | 0.081054 | 0 | 0 | 4 | K | 2 |  |  |  | ROZPOCET | [5 empty] | 0 | 0 | 0 | 0 | 0 | 1 | 0 | 4 | -1400901362
| PP |  | Zřízení vzepření zapažených stěn výkopů s potřebným přepažováním při pažení příložném, hloubky do 4 m | [14 empty] | PP | 2
| VV |  | "protlak - startovací a koncová jáma" | [14 empty] | VV | 2 | 1 | True | 0 | ROZPOCET
| VV |  | (8,5+2,0)*2,6*2 + (3,0+3,0)*4,0*2 |  | 102.6 | [12 empty] | VV | 2 | 2 | True | 1 | ROZPOCET
11 | K | 151101411 | Odstranění vzepření stěn při pažení příložném hl do 4 m | m2 | 102.6 |  | 0 | CS ÚRS 2024 02 |  | základní |  | 0 | 0 | 0 | 0 | 0 | 4 | K | 2 |  |  |  | ROZPOCET | [5 empty] | 0 | 0 | 0 | 0 | 0 | 1 | 0 | 4 | 196982903
| PP |  | Odstranění vzepření stěn výkopů s uložením materiálu na vzdálenost do 3 m od kraje výkopu při pažení příložném, hloubky do 4 m | [14 empty] | PP | 2
| VV |  | "protlak - startovací a koncová jáma" | [14 empty] | VV | 2 | 1 | True | 0 | ROZPOCET
| VV |  | (8,5+2,0)*2,6*2 + (3,0+3,0)*4,0*2 |  | 102.6 | [12 empty] | VV | 2 | 2 | True | 1 | ROZPOCET
12 | K | 151811131 | Osazení pažicího boxu hl výkopu do 4 m š do 1,2 m | m2 | 81.9 |  | 0 | CS ÚRS 2024 02 |  | základní |  | 0 | 0.00058 | 0.047502 | 0 | 0 | 4 | K | 2 |  |  |  | ROZPOCET | [5 empty] | 0 | 0 | 0 | 0 | 0 | 1 | 0 | 4 | -1220734832
| PP |  | Zřízení pažicích boxů pro pažení a rozepření stěn rýh podzemního vedení hloubka výkopu do 4 m, šířka do 1,2 m | [14 empty] | PP | 2
| VV |  | "PŘIPOJENÍ HV2, délka*hloubka" | [14 empty] | VV | 2 | 1 | True | 0 | ROZPOCET
| VV |  | 14,5*2,1 * 2 |  | 60.9 | [12 empty] | VV | 2 | 2 | True | 0 | ROZPOCET
| VV |  | "PŘIPOJENÍ HV3, délka*hloubka" | [14 empty] | VV | 2 | 1 | True | 0 | ROZPOCET
| VV |  | 5,0*2,1 * 2 |  | 21 | [12 empty] | VV | 2 | 2 | True | 0 | ROZPOCET
| VV |  | Součet |  | 81.9 | [12 empty] | VV | 2 | 4 | True | 1 | ROZPOCET
13 | K | 151811132 | Osazení pažicího boxu hl výkopu do 4 m š přes 1,2 do 2,5 m | m2 | 339.04 |  | 0 | CS ÚRS 2024 02 |  | základní |  | 0 | 0.00059 | 0.20003 | 0 | 0 | 4 | K | 2 |  |  |  | ROZPOCET | [5 empty] | 0 | 0 | 0 | 0 | 0 | 1 | 0 | 4 | 1653415914
| PP |  | Zřízení pažicích boxů pro pažení a rozepření stěn rýh podzemního vedení hloubka výkopu do 4 m, šířka přes 1,2 do 2,5 m | [14 empty] | PP | 2
| VV |  | "STOKA 1a, délka*hloubka" | [14 empty] | VV | 2 | 1 | True | 0 | ROZPOCET
| VV |  | (81,7-16,5)*2,6 * 2 |  | 339.04 | [12 empty] | VV | 2 | 2 | True | 1 | ROZPOCET
14 | K | 151811231 | Odstranění pažicího boxu hl výkopu do 4 m š do 1,2 m | m2 | 81.9 |  | 0 | CS ÚRS 2024 02 |  | základní |  | 0 | 0 | 0 | 0 | 0 | 4 | K | 2 |  |  |  | ROZPOCET | [5 empty] | 0 | 0 | 0 | 0 | 0 | 1 | 0 | 4 | -1112340379
| PP |  | Odstranění pažicích boxů pro pažení a rozepření stěn rýh podzemního vedení hloubka výkopu do 4 m, šířka do 1,2 m | [14 empty] | PP | 2
| VV |  | "PŘIPOJENÍ HV2, délka*hloubka" | [14 empty] | VV | 2 | 1 | True | 0 | ROZPOCET
| VV |  | 14,5*2,1 * 2 |  | 60.9 | [12 empty] | VV | 2 | 2 | True | 0 | ROZPOCET
| VV |  | "PŘIPOJENÍ HV3, délka*hloubka" | [14 empty] | VV | 2 | 1 | True | 0 | ROZPOCET
| VV |  | 5,0*2,1 * 2 |  | 21 | [12 empty] | VV | 2 | 2 | True | 0 | ROZPOCET
| VV |  | Součet |  | 81.9 | [12 empty] | VV | 2 | 4 | True | 1 | ROZPOCET
15 | K | 151811232 | Odstranění pažicího boxu hl výkopu do 4 m š přes 1,2 do 2,5 m | m2 | 339.04 |  | 0 | CS ÚRS 2024 02 |  | základní |  | 0 | 0 | 0 | 0 | 0 | 4 | K | 2 |  |  |  | ROZPOCET | [5 empty] | 0 | 0 | 0 | 0 | 0 | 1 | 0 | 4 | -525963207
| PP |  | Odstranění pažicích boxů pro pažení a rozepření stěn rýh podzemního vedení hloubka výkopu do 4 m, šířka přes 1,2 do 2,5 m | [14 empty] | PP | 2
| VV |  | "STOKA 1a, délka*hloubka" | [14 empty] | VV | 2 | 1 | True | 0 | ROZPOCET
| VV |  | (81,7-16,5)*2,6 * 2 |  | 339.04 | [12 empty] | VV | 2 | 2 | True | 1 | ROZPOCET
16 | K | 162306111 | Vodorovné přemístění do 500 m bez naložení výkopku ze zemin schopných zúrodnění | m3 | 98.384 |  | 0 | CS ÚRS 2024 02 |  | základní |  | 0 | 0 | 0 | 0 | 0 | 4 | K | 2 |  |  |  | ROZPOCET | [5 empty] | 0 | 0 | 0 | 0 | 0 | 1 | 0 | 4 | 1110727487
| PP |  | Vodorovné přemístění výkopku bez naložení, avšak se složením zemin schopných zúrodnění, na vzdálenost přes 100 do 500 m | [14 empty] | PP | 2
| VV |  | "odvoz ornice na mezideponii a zpět, vrstva 0,2 m" | [14 empty] | VV | 2 | 1 | True | 0 | ROZPOCET
| VV |  | ornice_pl*0,2 *2 |  | 98.384 | [12 empty] | VV | 2 | 2 | True | 1 | ROZPOCET
17 | K | 162351103 | Vodorovné přemístění přes 50 do 500 m výkopku/sypaniny z horniny třídy těžitelnosti I skupiny 1 až 3 | m3 | 689.484 |  | 0 | CS ÚRS 2024 02 |  | základní |  | 0 | 0 | 0 | 0 | 0 | 4 | K | 2 |  |  |  | ROZPOCET | [5 empty] | 0 | 0 | 0 | 0 | 0 | 1 | 0 | 4 | 1587533426
| PP |  | Vodorovné přemístění výkopku nebo sypaniny po suchu na obvyklém dopravním prostředku, bez naložení výkopku, avšak se složením bez rozhrnutí z horniny třídy těžitelnosti I skupiny 1 až 3 na vzdálenost přes 50 do 500 m | [14 empty] | PP | 2
| VV |  | "odvoz zeminy na mezideponii" | [14 empty] | VV | 2 | 1 | True | 0 | ROZPOCET
| VV |  | výkop_j+výkop_r+výkop_o |  | 344.742 | [12 empty] | VV | 2 | 2 | True | 0 | ROZPOCET
| VV |  | "zpětný zásyp" | [14 empty] | VV | 2 | 1 | True | 0 | ROZPOCET
| VV |  | zásyp |  | 301.733 | [12 empty] | VV | 2 | 2 | True | 0 | ROZPOCET
| VV |  | "přebytečná zemina" | [14 empty] | VV | 2 | 1 | True | 0 | ROZPOCET
| VV |  | výkop_j+výkop_r+výkop_o - zásyp |  | 43.009 | [12 empty] | VV | 2 | 2 | True | 0 | ROZPOCET
| VV |  | Součet |  | 689.484 | [12 empty] | VV | 2 | 4 | True | 1 | ROZPOCET
18 | K | 167103101 | Nakládání výkopku ze zemin schopných zúrodnění | m3 | 49.192 |  | 0 | CS ÚRS 2024 02 |  | základní |  | 0 | 0 | 0 | 0 | 0 | 4 | K | 2 |  |  |  | ROZPOCET | [5 empty] | 0 | 0 | 0 | 0 | 0 | 1 | 0 | 4 | -1967762933
| PP |  | Nakládání neulehlého výkopku z hromad zeminy schopné zúrodnění | [14 empty] | PP | 2
| VV |  | "odvoz ornice z mezideponie, vrstva 0,2 m" | [14 empty] | VV | 2 | 1 | True | 0 | ROZPOCET
| VV |  | ornice_pl*0,2 |  | 49.192 | [12 empty] | VV | 2 | 2 | True | 1 | ROZPOCET
19 | K | 167151111 | Nakládání výkopku z hornin třídy těžitelnosti I skupiny 1 až 3 přes 100 m3 | m3 | 344.742 |  | 0 | CS ÚRS 2024 02 |  | základní |  | 0 | 0 | 0 | 0 | 0 | 4 | K | 2 |  |  |  | ROZPOCET | [5 empty] | 0 | 0 | 0 | 0 | 0 | 1 | 0 | 4 | -282296179
| PP |  | Nakládání, skládání a překládání neulehlého výkopku nebo sypaniny strojně nakládání, množství přes 100 m3, z hornin třídy těžitelnosti I, skupiny 1 až 3 | [14 empty] | PP | 2
| VV |  | "zpětný zásyp" | [14 empty] | VV | 2 | 1 | True | 0 | ROZPOCET
| VV |  | zásyp |  | 301.733 | [12 empty] | VV | 2 | 2 | True | 0 | ROZPOCET
| VV |  | "přebytečná zemina" | [14 empty] | VV | 2 | 1 | True | 0 | ROZPOCET
| VV |  | výkop_j+výkop_r+výkop_o - zásyp |  | 43.009 | [12 empty] | VV | 2 | 2 | True | 0 | ROZPOCET
| VV |  | Součet |  | 344.742 | [12 empty] | VV | 2 | 4 | True | 1 | ROZPOCET
20 | K | 171251101 | Uložení sypaniny do násypů nezhutněných strojně | m3 | 43.009 |  | 0 | CS ÚRS 2024 02 |  | základní |  | 0 | 0 | 0 | 0 | 0 | 4 | K | 2 |  |  |  | ROZPOCET | [5 empty] | 0 | 0 | 0 | 0 | 0 | 1 | 0 | 4 | -1600533652
| PP |  | Uložení sypanin do násypů strojně s rozprostřením sypaniny ve vrstvách a s hrubým urovnáním nezhutněných jakékoliv třídy těžitelnosti | [14 empty] | PP | 2
| VV |  | "přebytečná zemina" | [14 empty] | VV | 2 | 1 | True | 0 | ROZPOCET
| VV |  | výkop_j+výkop_r+výkop_o - zásyp |  | 43.009 | [12 empty] | VV | 2 | 2 | True | 1 | ROZPOCET
21 | K | 174151101 | Zásyp jam, šachet rýh nebo kolem objektů sypaninou se zhutněním | m3 | 301.733 |  | 0 | CS ÚRS 2024 02 |  | základní |  | 0 | 0 | 0 | 0 | 0 | 4 | K | 2 |  |  |  | ROZPOCET | [5 empty] | 0 | 0 | 0 | 0 | 0 | 1 | 0 | 4 | -1076435166
| PP |  | Zásyp sypaninou z jakékoliv horniny strojně s uložením výkopku ve vrstvách se zhutněním jam, šachet, rýh nebo kolem objektů v těchto vykopávkách | [14 empty] | PP | 2
| VV |  | "bilance zemních prací, výkopy - násypy - objekty" | [14 empty] | VV | 2 | 1 | True | 0 | ROZPOCET
| VV |  | výkop_r+výkop_j+výkop_o - lože_p - obsyp |  | 301.733 | [12 empty] | VV | 2 | 2 | True | 0 | ROZPOCET
| VV | zásyp | Součet |  | 301.733 | [12 empty] | VV | 2 | 4 | True | 1 | ROZPOCET
22 | K | 175151101 | Obsypání potrubí strojně sypaninou bez prohození, uloženou do 3 m | m3 | 32.583 |  | 0 | CS ÚRS 2024 02 |  | základní |  | 0 | 0 | 0 | 0 | 0 | 4 | K | 2 |  |  |  | ROZPOCET | [5 empty] | 0 | 0 | 0 | 0 | 0 | 1 | 0 | 4 | 606074769
| PP |  | Obsypání potrubí strojně sypaninou z vhodných hornin třídy těžitelnosti I a II, skupiny 1 až 4 nebo materiálem připraveným podél výkopu ve vzdálenosti do 3 m od jeho kraje, pro jakoukoliv hloubku výkopu a míru zhutnění bez prohození sypaniny | [14 empty] | PP | 2
| VV |  | "STOKA 1a, délka*plocha" | [14 empty] | VV | 2 | 1 | True | 0 | ROZPOCET
| VV |  | (81,7-16,5)*0,416 |  | 27.123 | [12 empty] | VV | 2 | 2 | True | 0 | ROZPOCET
| VV |  | "PŘIPOJENÍ HV2, délka*plocha" | [14 empty] | VV | 2 | 1 | True | 0 | ROZPOCET
| VV |  | 14,5*0,28 |  | 4.06 | [12 empty] | VV | 2 | 2 | True | 0 | ROZPOCET
| VV |  | "PŘIPOJENÍ HV3, délka*plocha" | [14 empty] | VV | 2 | 1 | True | 0 | ROZPOCET
| VV |  | 5,0*0,28 |  | 1.4 | [12 empty] | VV | 2 | 2 | True | 0 | ROZPOCET
| VV | obsyp | Součet |  | 32.583 | [12 empty] | VV | 2 | 4 | True | 1 | ROZPOCET
23 | M | 58337310 | štěrkopísek frakce 0/4 | t | 65.166 |  | 0 | CS ÚRS 2024 02 |  | základní |  | 0 | 1 | 65.166 | 0 | 0 | 8 | M | 2 |  |  |  | ROZPOCET | [5 empty] | 0 | 0 | 0 | 0 | 0 | 1 | 0 | 4 | -551823318
| PP |  | štěrkopísek frakce 0/4 | [14 empty] | PP | 2
| VV |  | 32,583*2 'Přepočtené koeficientem množství |  | 65.166 | [12 empty] | VV | 2 | 2 | False | 1 | ROZPOCET
24 | K | 181006113 | Rozprostření zemin tl vrstvy do 0,2 m schopných zúrodnění v rovině a sklonu do 1:5 | m2 | 245.96 |  | 0 | CS ÚRS 2024 02 |  | základní |  | 0 | 0 | 0 | 0 | 0 | 4 | K | 2 |  |  |  | ROZPOCET | [5 empty] | 0 | 0 | 0 | 0 | 0 | 1 | 0 | 4 | 927945334
| PP |  | Rozprostření zemin schopných zúrodnění v rovině a ve sklonu do 1:5, tloušťka vrstvy přes 0,15 do 0,20 m | [14 empty] | PP | 2
| VV |  | ornice_pl |  | 245.96 | [12 empty] | VV | 2 | 2 | True | 1 | ROZPOCET
25 | K | 181411121 | Založení lučního trávníku výsevem pl do 1000 m2 v rovině a ve svahu do 1:5 | m2 | 245.96 |  | 0 | CS ÚRS 2024 02 |  | základní |  | 0 | 0 | 0 | 0 | 0 | 4 | K | 2 |  |  |  | ROZPOCET | [5 empty] | 0 | 0 | 0 | 0 | 0 | 1 | 0 | 4 | -1626351192
| PP |  | Založení trávníku na půdě předem připravené plochy do 1000 m2 výsevem včetně utažení lučního v rovině nebo na svahu do 1:5 | [14 empty] | PP | 2
| VV |  | "úprava plochy" | [14 empty] | VV | 2 | 1 | True | 0 | ROZPOCET
| VV |  | ornice_pl |  | 245.96 | [12 empty] | VV | 2 | 2 | True | 1 | ROZPOCET
26 | M | 00572472 | osivo směs travní krajinná-rovinná | kg | 4.919 |  | 0 | CS ÚRS 2024 02 |  | základní |  | 0 | 0.001 | 0.004919 | 0 | 0 | 8 | M | 2 |  |  |  | ROZPOCET | [5 empty] | 0 | 0 | 0 | 0 | 0 | 1 | 0 | 4 | -2002017823
| PP |  | osivo směs travní krajinná-rovinná | [14 empty] | PP | 2
| VV |  | 245,96*0,02 'Přepočtené koeficientem množství |  | 4.919 | [12 empty] | VV | 2 | 2 | False | 1 | ROZPOCET
27 | K | 181951111 | Úprava pláně v hornině třídy těžitelnosti I skupiny 1 až 3 bez zhutnění strojně | m2 | 461.005 |  | 0 | CS ÚRS 2024 02 |  | základní |  | 0 | 0 | 0 | 0 | 0 | 4 | K | 2 |  |  |  | ROZPOCET | [5 empty] | 0 | 0 | 0 | 0 | 0 | 1 | 0 | 4 | -1480262936
| PP |  | Úprava pláně vyrovnáním výškových rozdílů strojně v hornině třídy těžitelnosti I, skupiny 1 až 3 bez zhutnění | [14 empty] | PP | 2
| VV |  | "úprava plochy" | [14 empty] | VV | 2 | 1 | True | 0 | ROZPOCET
| VV |  | ornice_pl |  | 245.96 | [12 empty] | VV | 2 | 2 | True | 0 | ROZPOCET
| VV |  | "přebytečná zemina, tl. vrstvy 0,2 m" | [14 empty] | VV | 2 | 1 | True | 0 | ROZPOCET
| VV |  | (výkop_j+výkop_r+výkop_o - zásyp) / 0,2 |  | 215.045 | [12 empty] | VV | 2 | 2 | True | 0 | ROZPOCET
| VV |  | Součet |  | 461.005 | [12 empty] | VV | 2 | 4 | True | 1 | ROZPOCET
| D | 3 | Svislé a kompletní konstrukce |  |  |  | 0 |  |  |  |  | 0 |  | 6.1729 |  | 0 | 1 | D | 1 |  |  |  | ROZPOCET | [11 empty] | 0
28 | K | 321321116 | Konstrukce vodních staveb ze ŽB mrazuvzdorného tř. C 30/37 | m3 | 2.082 |  | 0 | CS ÚRS 2024 02 |  | základní |  | 0 | 2.8332 | 5.8988 | 0 | 0 | 4 | K | 2 |  |  |  | ROZPOCET | [5 empty] | 0 | 0 | 0 | 0 | 0 | 1 | 0 | 4 | -169134252
| PP |  | Konstrukce vodních staveb z betonu přehrad, jezů a plavebních komor, spodní stavby vodních elektráren, jader přehrad, odběrných věží a výpustných zařízení, opěrných zdí, šachet, šachtic a ostatních konstrukcí železového pro prostředí s mrazovými cykly tř. C 30/37 | [14 empty] | PP | 2
| VV |  | "výustní objekt" | [14 empty] | VV | 2 | 1 | True | 0 | ROZPOCET
| VV |  | 1,14*1,3 + 1,0*0,3*2,0 |  | 2.082 | [12 empty] | VV | 2 | 2 | True | 1 | ROZPOCET
29 | K | 321351010 | Bednění konstrukcí vodních staveb rovinné - zřízení | m2 | 12.46 |  | 0 | CS ÚRS 2024 02 |  | základní |  | 0 | 0.00865 | 0.10778 | 0 | 0 | 4 | K | 2 |  |  |  | ROZPOCET | [5 empty] | 0 | 0 | 0 | 0 | 0 | 1 | 0 | 4 | 1856467044
| PP |  | Bednění konstrukcí z betonu prostého nebo železového vodních staveb přehrad, jezů a plavebních komor, spodní stavby vodních elektráren, jader přehrad, odběrných věží a výpustných zařízení, opěrných zdí, šachet, šachtic a ostatních konstrukcí zřízení ploch rovinných | [14 empty] | PP | 2
| VV |  | "výustní objekt" | [14 empty] | VV | 2 | 1 | True | 0 | ROZPOCET
| VV |  | 8,2*1,3 + (1,0+2,0)*0,3*2 |  | 12.46 | [12 empty] | VV | 2 | 2 | True | 1 | ROZPOCET
30 | K | 321352010 | Bednění konstrukcí vodních staveb rovinné - odstranění | m2 | 12.46 |  | 0 | CS ÚRS 2024 02 |  | základní |  | 0 | 0 | 0 | 0 | 0 | 4 | K | 2 |  |  |  | ROZPOCET | [5 empty] | 0 | 0 | 0 | 0 | 0 | 1 | 0 | 4 | 474893806
| PP |  | Bednění konstrukcí z betonu prostého nebo železového vodních staveb přehrad, jezů a plavebních komor, spodní stavby vodních elektráren, jader přehrad, odběrných věží a výpustných zařízení, opěrných zdí, šachet, šachtic a ostatních konstrukcí odstranění ploch rovinných | [14 empty] | PP | 2
| VV |  | "výustní objekt" | [14 empty] | VV | 2 | 1 | True | 0 | ROZPOCET
| VV |  | 8,2*1,3 + (1,0+2,0)*0,3*2 |  | 12.46 | [12 empty] | VV | 2 | 2 | True | 1 | ROZPOCET
31 | K | 321368211 | Výztuž železobetonových konstrukcí vodních staveb ze svařovaných sítí | t | 0.16 |  | 0 | CS ÚRS 2024 02 |  | základní |  | 0 | 1.0395 | 0.16633 | 0 | 0 | 4 | K | 2 |  |  |  | ROZPOCET | [5 empty] | 0 | 0 | 0 | 0 | 0 | 1 | 0 | 4 | -2049285838
| PP |  | Výztuž železobetonových konstrukcí vodních staveb přehrad, jezů a plavebních komor, spodní stavby vodních elektráren, jader přehrad, odběrných věží a výpustných zařízení, opěrných zdí, šachet, šachtic a ostatních konstrukcí svařované sítě z ocelových tažených drátů jakéhokoliv druhu oceli jakéhokoliv průměru a roztečí | [14 empty] | PP | 2
| VV |  | "výustní objekt, rezerva 10%" | [14 empty] | VV | 2 | 1 | True | 0 | ROZPOCET
| VV |  | (8,2*1,3 + (1,0+2,0)*0,3*2 + 1,14 + 2,4*2) * 0,0079 *1,1 |  | 0.16 | [12 empty] | VV | 2 | 2 | True | 1 | ROZPOCET
| D | 4 | Vodorovné konstrukce |  |  |  | 0 |  |  |  |  | 0 |  | 41.9042 |  | 0 | 1 | D | 1 |  |  |  | ROZPOCET | [11 empty] | 0
32 | K | 451315114 | Podkladní nebo výplňová vrstva z betonu C 12/15 tl do 100 mm | m2 | 5.49 |  | 0 | CS ÚRS 2024 02 |  | základní |  | 0 | 0.22798 | 1.2516 | 0 | 0 | 4 | K | 2 |  |  |  | ROZPOCET | [5 empty] | 0 | 0 | 0 | 0 | 0 | 1 | 0 | 4 | 1199267224
| PP |  | Podkladní a výplňové vrstvy z betonu prostého tloušťky do 100 mm, z betonu C 12/15 | [14 empty] | PP | 2
| VV |  | "výustní objekt" | [14 empty] | VV | 2 | 1 | True | 0 | ROZPOCET
| VV |  | 2,5*0,7 |  | 1.75 | [12 empty] | VV | 2 | 2 | True | 0 | ROZPOCET
| VV |  | "horská vpust, 2 ks" | [14 empty] | VV | 2 | 1 | True | 0 | ROZPOCET
| VV |  | 1,7*1,1 * 2 |  | 3.74 | [12 empty] | VV | 2 | 2 | True | 0 | ROZPOCET
| VV |  | Součet |  | 5.49 | [12 empty] | VV | 2 | 4 | True | 1 | ROZPOCET
33 | K | 451572111 | Lože pod potrubí otevřený výkop z kameniva drobného těženého | m3 | 10.426 |  | 0 | CS ÚRS 2024 02 |  | základní |  | 0 | 1.8908 | 19.7132 | 0 | 0 | 4 | K | 2 |  |  |  | ROZPOCET | [5 empty] | 0 | 0 | 0 | 0 | 0 | 1 | 0 | 4 | 559342551
| PP |  | Lože pod potrubí, stoky a drobné objekty v otevřeném výkopu z kameniva drobného těženého 0 až 4 mm | [14 empty] | PP | 2
| VV |  | "STOKA 1a, délka*šířka*tl." | [14 empty] | VV | 2 | 1 | True | 0 | ROZPOCET
| VV |  | (81,7-16,5)*1,3*0,1 |  | 8.476 | [12 empty] | VV | 2 | 2 | True | 0 | ROZPOCET
| VV |  | "PŘIPOJENÍ HV2, délka*šířka*tl." | [14 empty] | VV | 2 | 1 | True | 0 | ROZPOCET
| VV |  | 14,5*1,0*0,1 |  | 1.45 | [12 empty] | VV | 2 | 2 | True | 0 | ROZPOCET
| VV |  | "PŘIPOJENÍ HV3, délka*šířka*tl." | [14 empty] | VV | 2 | 1 | True | 0 | ROZPOCET
| VV |  | 5,0*1,0*0,1 |  | 0.5 | [12 empty] | VV | 2 | 2 | True | 0 | ROZPOCET
| VV | lože_p | Součet |  | 10.426 | [12 empty] | VV | 2 | 4 | True | 1 | ROZPOCET
34 | K | 452112112 | Osazení betonových prstenců nebo rámů v do 100 mm pod poklopy a mříže | kus | 2 |  | 0 | CS ÚRS 2024 02 |  | základní |  | 0 | 0.08742 | 0.17484 | 0 | 0 | 4 | K | 2 |  |  |  | ROZPOCET | [5 empty] | 0 | 0 | 0 | 0 | 0 | 1 | 0 | 4 | 751443709
| PP |  | Osazení betonových dílců prstenců nebo rámů pod poklopy a mříže, výšky do 100 mm | [14 empty] | PP | 2
35 | M | 59224011 | prstenec šachtový vyrovnávací betonový 625x100x60mm | kus | 1 |  | 0 | CS ÚRS 2024 02 |  | základní |  | 0 | 0.032 | 0.032 | 0 | 0 | 8 | M | 2 |  |  |  | ROZPOCET | [5 empty] | 0 | 0 | 0 | 0 | 0 | 1 | 0 | 4 | 1401246715
| PP |  | prstenec šachtový vyrovnávací betonový 625x100x60mm | [14 empty] | PP | 2
36 | M | 59224013 | prstenec šachtový vyrovnávací betonový 625x100x100mm | kus | 1 |  | 0 | CS ÚRS 2024 02 |  | základní |  | 0 | 0.053 | 0.053 | 0 | 0 | 8 | M | 2 |  |  |  | ROZPOCET | [5 empty] | 0 | 0 | 0 | 0 | 0 | 1 | 0 | 4 | 1176015031
| PP |  | prstenec šachtový vyrovnávací betonový 625x100x100mm | [14 empty] | PP | 2
37 | K | 463211153 | Rovnanina objemu přes 3 m3 z lomového kamene tříděného hmotnosti přes 200 do 500 kg s urovnáním líce | m3 | 10.8 |  | 0 | CS ÚRS 2024 02 |  | základní |  | 0 | 1.848 | 19.9584 | 0 | 0 | 4 | K | 2 |  |  |  | ROZPOCET | [5 empty] | 0 | 0 | 0 | 0 | 0 | 1 | 0 | 4 | 384130842
| PP |  | Rovnanina z lomového kamene neupraveného pro podélné i příčné objekty objemu přes 3 m3 z kamene tříděného, s urovnáním líce a vyklínováním spár úlomky kamene hmotnost jednotlivých kamenů přes 200 do 500 kg | [14 empty] | PP | 2
| VV |  | "výustní objekt, plocha*tl." | [14 empty] | VV | 2 | 1 | True | 0 | ROZPOCET
| VV |  | 18,0*0,6 |  | 10.8 | [12 empty] | VV | 2 | 2 | True | 1 | ROZPOCET
38 | K | 465928122 | Kladení dlažby dna melioračních kanálů ze žlabů hmotnosti přes 60 kg na sucho se zalitím spár maltou | kus | 5 |  | 0 | CS ÚRS 2024 02 |  | základní |  | 0 | 0.00851 | 0.04255 | 0 | 0 | 4 | K | 2 |  |  |  | ROZPOCET | [5 empty] | 0 | 0 | 0 | 0 | 0 | 1 | 0 | 4 | -1708767913
| PP |  | Kladení dlažby dna melioračních kanálů z prefabrikovaných žlabů na sucho se zalitím spár cementovou maltou hmotnosti jednotlivě přes 60 kg | [14 empty] | PP | 2
| VV |  | "výustní objekt" | [14 empty] | VV | 2 | 1 | True | 0 | ROZPOCET
| VV |  | 5 |  | 5 | [12 empty] | VV | 2 | 2 | True | 1 | ROZPOCET
39 | M | 59227035/R | žlab odvodňovací betonový 510x 650x157mm | kus | 5 |  | 0 |  |  | základní |  | 0 | 0.13132 | 0.6566 | 0 | 0 | 8 | M | 2 |  |  |  | ROZPOCET | [5 empty] | 0 | 0 | 0 | 0 | 0 | 1 | 0 | 4 | -1112485820
| PP |  | žlab odvodňovací betonový 510x 650x157mm | [14 empty] | PP | 2
40 | M | 59224348 | těsnění elastomerové pro spojení šachetních dílů DN 1000 | kus | 7 |  | 0 | CS ÚRS 2024 02 |  | základní |  | 0 | 0.002 | 0.014 | 0 | 0 | 8 | M | 2 |  |  |  | ROZPOCET | [5 empty] | 0 | 0 | 0 | 0 | 0 | 1 | 0 | 4 | -1746403771
| PP |  | těsnění elastomerové pro spojení šachetních dílů DN 1000 | [14 empty] | PP | 2
41 | M | 59224342 | těsnění elastomerové pro spojení šachetních dílů DN 1500 | kus | 2 |  | 0 | CS ÚRS 2024 02 |  | základní |  | 0 | 0.004 | 0.008 | 0 | 0 | 8 | M | 2 |  |  |  | ROZPOCET | [5 empty] | 0 | 0 | 0 | 0 | 0 | 1 | 0 | 4 | -16418460
| PP |  | těsnění elastomerové pro spojení šachetních dílů DN 1500 | [14 empty] | PP | 2
| D | 8 | Trubní vedení |  |  |  | 0 |  |  |  |  | 0 |  | 28.9358 |  | 0 | 1 | D | 1 |  |  |  | ROZPOCET | [11 empty] | 0
42 | K | 871370330 | Montáž kanalizačního potrubí hladkého plnostěnného SN 16 z polypropylenu DN 300 | m | 19.5 |  | 0 | CS ÚRS 2024 02 |  | základní |  | 0 | 2e-05 | 0.00039 | 0 | 0 | 4 | K | 2 |  |  |  | ROZPOCET | [5 empty] | 0 | 0 | 0 | 0 | 0 | 1 | 0 | 4 | 1939550147
| PP |  | Montáž kanalizačního potrubí z polypropylenu PP hladkého plnostěnného SN 16 DN 300 | [14 empty] | PP | 2
| VV |  | "PŘIPOJENÍ HV2" | [14 empty] | VV | 2 | 1 | True | 0 | ROZPOCET
| VV |  | 14,5 |  | 14.5 | [12 empty] | VV | 2 | 2 | True | 0 | ROZPOCET
| VV |  | "PŘIPOJENÍ HV3" | [14 empty] | VV | 2 | 1 | True | 0 | ROZPOCET
| VV |  | 5,0 |  | 5 | [12 empty] | VV | 2 | 2 | True | 0 | ROZPOCET
| VV |  | Součet |  | 19.5 | [12 empty] | VV | 2 | 4 | True | 1 | ROZPOCET
43 | M | 28614277 | trubka kanalizační PP plnostěnná jednovrstvá DN 315x6000mm SN16 | m | 19.793 |  | 0 | CS ÚRS 2024 02 |  | základní |  | 0 | 0.021 | 0.41565 | 0 | 0 | 8 | M | 2 |  |  |  | ROZPOCET | [5 empty] | 0 | 0 | 0 | 0 | 0 | 1 | 0 | 4 | 1456116289
| PP |  | trubka kanalizační PP plnostěnná jednovrstvá DN 315x6000mm SN16 | [14 empty] | PP | 2
| VV |  | 19,5*1,015 'Přepočtené koeficientem množství |  | 19.793 | [12 empty] | VV | 2 | 2 | False | 1 | ROZPOCET
44 | K | 871390330 | Montáž kanalizačního potrubí hladkého plnostěnného SN 16 z polypropylenu DN 400 | m | 81.7 |  | 0 | CS ÚRS 2024 02 |  | základní |  | 0 | 3e-05 | 0.002451 | 0 | 0 | 4 | K | 2 |  |  |  | ROZPOCET | [5 empty] | 0 | 0 | 0 | 0 | 0 | 1 | 0 | 4 | 1742881662
| PP |  | Montáž kanalizačního potrubí z polypropylenu PP hladkého plnostěnného SN 16 DN 400 | [14 empty] | PP | 2
| VV |  | "STOKA 1a" | [14 empty] | VV | 2 | 1 | True | 0 | ROZPOCET
| VV |  | 81,7 |  | 81.7 | [12 empty] | VV | 2 | 2 | True | 1 | ROZPOCET
45 | M | 28614278 | trubka kanalizační PP plnostěnná jednovrstvá DN 400x6000mm SN16 | m | 82.926 |  | 0 | CS ÚRS 2024 02 |  | základní |  | 0 | 0.033 | 2.7366 | 0 | 0 | 8 | M | 2 |  |  |  | ROZPOCET | [5 empty] | 0 | 0 | 0 | 0 | 0 | 1 | 0 | 4 | -1547984769
| PP |  | trubka kanalizační PP plnostěnná jednovrstvá DN 400x6000mm SN16 | [14 empty] | PP | 2
| VV |  | 81,7*1,015 'Přepočtené koeficientem množství |  | 82.926 | [12 empty] | VV | 2 | 2 | False | 1 | ROZPOCET
46 | K | 877350310/R | D+M Prostup do šachty DN200 včetně potrubí PVC a kananlizační zátky DN200 | kpl | 1 |  | 0 |  |  | základní |  | 0 | 0 | 0 | 0 | 0 | 4 | K | 2 |  |  |  | ROZPOCET | [5 empty] | 0 | 0 | 0 | 0 | 0 | 1 | 0 | 4 | -546454794
| PP |  | D+M Prostup do šachty DN200 včetně potrubí PVC a kananlizační zátky DN200 Položka zahrnuje: - dopravu - montáž - potrubí PVC DN200, dl. 1,0 m - zátku PVC DN200 - vyvrtání prostupu - zatěsnění prostupu - materiál a těsnící materiál - ověření výšky a směru (úhlu) prostupu a odsouhlasení se zástupcem zadavatele (lze zadat i do výroby dna) - vodorovný a svislý přesun hmot - likvidaci odpadu dle platné legislativy | [14 empty] | PP | 2
47 | K | 891375111/R | Montáž koncových klapek hrdlových DN 400 | kus | 1 |  | 0 |  |  | základní |  | 0 | 0.00151 | 0.00151 | 0 | 0 | 4 | K | 2 |  |  |  | ROZPOCET | [5 empty] | 0 | 0 | 0 | 0 | 0 | 1 | 0 | 4 | 428669960
| PP |  | Montáž vodovodních armatur na potrubí koncových klapek (žabích) hrdlových DN 400 | [14 empty] | PP | 2
48 | M | RMAT0002 | KG klapka koncová celoplastová DN 400 | kus | 1 |  | 0 |  |  | základní |  | 0 | 0 | 0 | 0 | 0 | 8 | M | 2 |  |  |  | ROZPOCET | [5 empty] | 0 | 0 | 0 | 0 | 0 | 1 | 0 | 4 | -469723823
| PP |  | KG klapka koncová celoplastová DN 400 | [14 empty] | PP | 2
49 | K | 892372121 | Tlaková zkouška vzduchem potrubí DN 300 těsnícím vakem ucpávkovým | úsek | 2 |  | 0 | CS ÚRS 2024 02 |  | základní |  | 0 | 0.00031 | 0.00062 | 0 | 0 | 4 | K | 2 |  |  |  | ROZPOCET | [5 empty] | 0 | 0 | 0 | 0 | 0 | 1 | 0 | 4 | -1073038544
| PP |  | Tlakové zkoušky vzduchem těsnícími vaky ucpávkovými DN 300 | [14 empty] | PP | 2
50 | K | 892392121 | Tlaková zkouška vzduchem potrubí DN 400 těsnícím vakem ucpávkovým | úsek | 3 |  | 0 | CS ÚRS 2024 02 |  | základní |  | 0 | 0.00025 | 0.00075 | 0 | 0 | 4 | K | 2 |  |  |  | ROZPOCET | [5 empty] | 0 | 0 | 0 | 0 | 0 | 1 | 0 | 4 | -1200329387
| PP |  | Tlakové zkoušky vzduchem těsnícími vaky ucpávkovými DN 400 | [14 empty] | PP | 2
51 | K | 894410102 | Osazení betonových dílců pro kanalizační šachty DN 1000 šachtové dno výšky 800 mm | kus | 2 |  | 0 | CS ÚRS 2024 02 |  | základní |  | 0 | 0.41948 | 0.83896 | 0 | 0 | 4 | K | 2 |  |  |  | ROZPOCET | [5 empty] | 0 | 0 | 0 | 0 | 0 | 1 | 0 | 4 | 1796621390
| PP |  | Osazení betonových dílců šachet kanalizačních dno DN 1000, výšky 800 mm | [14 empty] | PP | 2
52 | M | 59224354 | dno betonové šachty kanalizační jednolité 100x78x40cm | kus | 2 |  | 0 | CS ÚRS 2024 02 |  | základní |  | 0 | 1.58 | 3.16 | 0 | 0 | 8 | M | 2 |  |  |  | ROZPOCET | [5 empty] | 0 | 0 | 0 | 0 | 0 | 1 | 0 | 4 | 1687385018
| PP |  | dno betonové šachty kanalizační jednolité 100x78x40cm | [14 empty] | PP | 2
53 | K | 894410122 | Osazení betonových dílců pro kanalizační šachty DN 1500 šachtové dno výšky 1590 mm | kus | 1 |  | 0 | CS ÚRS 2024 02 |  | základní |  | 0 | 1.2822 | 1.2822 | 0 | 0 | 4 | K | 2 |  |  |  | ROZPOCET | [5 empty] | 0 | 0 | 0 | 0 | 0 | 1 | 0 | 4 | -845614128
| PP |  | Osazení betonových dílců šachet kanalizačních dno DN 1500, výšky 1590 mm | [14 empty] | PP | 2
54 | M | 59224439 | dno betonové šachty DN 1500 kanalizační výšky 150cm přímé 180x158,5 max. zaústění potrubí V100 | kus | 1 |  | 0 | CS ÚRS 2024 02 |  | základní |  | 0 | 5.75 | 5.75 | 0 | 0 | 8 | M | 2 |  |  |  | ROZPOCET | [5 empty] | 0 | 0 | 0 | 0 | 0 | 1 | 0 | 4 | 2066150736
| PP |  | dno betonové šachty DN 1500 kanalizační výšky 150cm přímé 180x158,5 max. zaústění potrubí V100 | [14 empty] | PP | 2
55 | K | 894410211 | Osazení betonových dílců pro kanalizační šachty DN 1000 skruž rovná výšky 250 mm | kus | 2 |  | 0 | CS ÚRS 2024 02 |  | základní |  | 0 | 0.00989 | 0.01978 | 0 | 0 | 4 | K | 2 |  |  |  | ROZPOCET | [5 empty] | 0 | 0 | 0 | 0 | 0 | 1 | 0 | 4 | -739713647
| PP |  | Osazení betonových dílců šachet kanalizačních skruž rovná DN 1000, výšky 250 mm | [14 empty] | PP | 2
56 | M | 59224066 | skruž betonová DN 1000x250 PS 100x25x12cm | kus | 2 |  | 0 | CS ÚRS 2024 02 |  | základní |  | 0 | 0.262 | 0.524 | 0 | 0 | 8 | M | 2 |  |  |  | ROZPOCET | [5 empty] | 0 | 0 | 0 | 0 | 0 | 1 | 0 | 4 | 1983229189
| PP |  | skruž betonová DN 1000x250 PS 100x25x12cm | [14 empty] | PP | 2
57 | K | 894410212 | Osazení betonových dílců pro kanalizační šachty DN 1000 skruž rovná výšky 500 mm | kus | 1 |  | 0 | CS ÚRS 2024 02 |  | základní |  | 0 | 0.00989 | 0.00989 | 0 | 0 | 4 | K | 2 |  |  |  | ROZPOCET | [5 empty] | 0 | 0 | 0 | 0 | 0 | 1 | 0 | 4 | 1223862889
| PP |  | Osazení betonových dílců šachet kanalizačních skruž rovná DN 1000, výšky 500 mm | [14 empty] | PP | 2
58 | M | 59224161 | skruž betonová kanalizační se stupadly 100x50x12cm | kus | 1 |  | 0 | CS ÚRS 2024 02 |  | základní |  | 0 | 0.506 | 0.506 | 0 | 0 | 8 | M | 2 |  |  |  | ROZPOCET | [5 empty] | 0 | 0 | 0 | 0 | 0 | 1 | 0 | 4 | 1811784682
| PP |  | skruž betonová kanalizační se stupadly 100x50x12cm | [14 empty] | PP | 2
59 | K | 894410213 | Osazení betonových dílců pro kanalizační šachty DN 1000 skruž rovná výšky 1000 mm | kus | 2 |  | 0 | CS ÚRS 2024 02 |  | základní |  | 0 | 0.00989 | 0.01978 | 0 | 0 | 4 | K | 2 |  |  |  | ROZPOCET | [5 empty] | 0 | 0 | 0 | 0 | 0 | 1 | 0 | 4 | 332974117
| PP |  | Osazení betonových dílců šachet kanalizačních skruž rovná DN 1000, výšky 1000 mm | [14 empty] | PP | 2
60 | M | 59224162 | skruž betonová kanalizační se stupadly 100x100x12cm | kus | 2 |  | 0 | CS ÚRS 2024 02 |  | základní |  | 0 | 1.013 | 2.026 | 0 | 0 | 8 | M | 2 |  |  |  | ROZPOCET | [5 empty] | 0 | 0 | 0 | 0 | 0 | 1 | 0 | 4 | -502732833
| PP |  | skruž betonová kanalizační se stupadly 100x100x12cm | [14 empty] | PP | 2
61 | K | 894410242 | Osazení betonových dílců pro kanalizační šachty DN 1500 skruž rovná výšky 500 mm | kus | 1 |  | 0 | CS ÚRS 2024 02 |  | základní |  | 0 | 0.02394 | 0.02394 | 0 | 0 | 4 | K | 2 |  |  |  | ROZPOCET | [5 empty] | 0 | 0 | 0 | 0 | 0 | 1 | 0 | 4 | -1323484813
| PP |  | Osazení betonových dílců šachet kanalizačních skruž rovná DN 1500, výšky 500 mm | [14 empty] | PP | 2
62 | M | 59224436 | skruž betonové šachty DN 1500 kanalizační 150x50x14cm stupadla poplastovaná | kus | 1 |  | 0 | CS ÚRS 2024 02 |  | základní |  | 0 | 0.87 | 0.87 | 0 | 0 | 8 | M | 2 |  |  |  | ROZPOCET | [5 empty] | 0 | 0 | 0 | 0 | 0 | 1 | 0 | 4 | 691363051
| PP |  | skruž betonové šachty DN 1500 kanalizační 150x50x14cm stupadla poplastovaná | [14 empty] | PP | 2
63 | K | 894410302 | Osazení betonových dílců pro kanalizační šachty DN 1000 deska zákrytová | kus | 2 |  | 0 | CS ÚRS 2024 02 |  | základní |  | 0 | 0.00989 | 0.01978 | 0 | 0 | 4 | K | 2 |  |  |  | ROZPOCET | [5 empty] | 0 | 0 | 0 | 0 | 0 | 1 | 0 | 4 | -1815544383
| PP |  | Osazení betonových dílců šachet kanalizačních deska zákrytová DN 1000 | [14 empty] | PP | 2
64 | M | 59224315 | deska betonová zákrytová pro kruhové šachty 100/62,5x16,5cm | kus | 2 |  | 0 | CS ÚRS 2024 02 |  | základní |  | 0 | 0.449 | 0.898 | 0 | 0 | 8 | M | 2 |  |  |  | ROZPOCET | [5 empty] | 0 | 0 | 0 | 0 | 0 | 1 | 0 | 4 | -745074184
| PP |  | deska betonová zákrytová pro kruhové šachty 100/62,5x16,5cm | [14 empty] | PP | 2
65 | K | 894410304 | Osazení betonových dílců pro kanalizační šachty DN 1500 deska zákrytová | kus | 1 |  | 0 | CS ÚRS 2024 02 |  | základní |  | 0 | 0.01935 | 0.01935 | 0 | 0 | 4 | K | 2 |  |  |  | ROZPOCET | [5 empty] | 0 | 0 | 0 | 0 | 0 | 1 | 0 | 4 | -115389519
| PP |  | Osazení betonových dílců šachet kanalizačních deska zákrytová DN 1500 | [14 empty] | PP | 2
66 | M | 59224434 | deska betonová zákrytová šachty DN 1500 kanalizační 180/62,5x16,5cm | kus | 1 |  | 0 | CS ÚRS 2024 02 |  | základní |  | 0 | 1.09 | 1.09 | 0 | 0 | 8 | M | 2 |  |  |  | ROZPOCET | [5 empty] | 0 | 0 | 0 | 0 | 0 | 1 | 0 | 4 | -542894311
| PP |  | deska betonová zákrytová šachty DN 1500 kanalizační 180/62,5x16,5cm | [14 empty] | PP | 2
67 | K | 895941104 | Osazení vpusti kanalizační horské z betonových dílců rozměru 1240/620 mm | kus | 5 |  | 0 | CS ÚRS 2024 02 |  | základní |  | 0 | 0.45829 | 2.2914 | 0 | 0 | 4 | K | 2 |  |  |  | ROZPOCET | [5 empty] | 0 | 0 | 0 | 0 | 0 | 1 | 0 | 4 | -352062506
| PP |  | Osazení vpusti kanalizační horské z betonových dílců rozměru 1240/620 mm | [14 empty] | PP | 2
68 | M | 59224448/R | vpusť horská betonová spodní díl HBV 65/127/150 | kus | 2 |  | 0 |  |  | základní |  | 0 | 2.255 | 4.51 | 0 | 0 | 8 | M | 2 |  |  |  | ROZPOCET | [5 empty] | 0 | 0 | 0 | 0 | 0 | 1 | 0 | 4 | -1873038901
| PP |  | vpusť horská betonová spodní díl HBV 65/127/150 | [14 empty] | PP | 2
69 | M | 59224449 | vpusť horská betonová prstenec 127x65x20 | kus | 3 |  | 0 | CS ÚRS 2024 02 |  | základní |  | 0 | 0.186 | 0.558 | 0 | 0 | 8 | M | 2 |  |  |  | ROZPOCET | [5 empty] | 0 | 0 | 0 | 0 | 0 | 1 | 0 | 4 | -2071107747
| PP |  | vpusť horská betonová prstenec 127x65x20 | [14 empty] | PP | 2
70 | K | 899113112 | Osazení poklopů plastových nebo kompozitních včetně rámů pro třídu zatížení B125, C250 | kus | 3 |  | 0 | CS ÚRS 2024 02 |  | základní |  | 0 | 0.082 | 0.246 | 0 | 0 | 4 | K | 2 |  |  |  | ROZPOCET | [5 empty] | 0 | 0 | 0 | 0 | 0 | 1 | 0 | 4 | 196434773
| PP |  | Osazení poklopů šachtových plastových nebo kompozitních včetně rámů pro třídu zatížení B125, C250 | [14 empty] | PP | 2
71 | M | 63126039 | poklop šachtový s BEGU rámem a zámky kruhový, DN 600 D400 | kus | 3 |  | 0 | CS ÚRS 2024 02 |  | základní |  | 0 | 0.12 | 0.36 | 0 | 0 | 8 | M | 2 |  |  |  | ROZPOCET | [5 empty] | 0 | 0 | 0 | 0 | 0 | 1 | 0 | 4 | -1493253586
| PP |  | poklop šachtový s BEGU rámem a zámky kruhový, DN 600 D400 | [14 empty] | PP | 2
72 | K | 899203112 | Osazení mříží litinových včetně rámů a košů na bahno pro třídu zatížení B125, C250 | kus | 2 |  | 0 | CS ÚRS 2024 02 |  | základní |  | 0 | 0.21734 | 0.43468 | 0 | 0 | 4 | K | 2 |  |  |  | ROZPOCET | [5 empty] | 0 | 0 | 0 | 0 | 0 | 1 | 0 | 4 | 603752184
| PP |  | Osazení mříží litinových včetně rámů a košů na bahno pro třídu zatížení B125, C250 | [14 empty] | PP | 2
73 | M | 59224450 | mříž dvojitá B125 pro horskou vpusť betonovou 120x60cm | kus | 2 |  | 0 | CS ÚRS 2024 02 |  | základní |  | 0 | 0.16 | 0.32 | 0 | 0 | 8 | M | 2 |  |  |  | ROZPOCET | [5 empty] | 0 | 0 | 0 | 0 | 0 | 1 | 0 | 4 | -1079711688
| PP |  | mříž dvojitá B125 pro horskou vpusť betonovou 120x60cm | [14 empty] | PP | 2
| D | 9 | Ostatní konstrukce a práce, bourání |  |  |  | 0 |  |  |  |  | 0 |  | 0.02493 |  | 0 | 1 | D | 1 |  |  |  | ROZPOCET | [11 empty] | 0
74 | K | 953171031 | Osazování stupadel z betonářské oceli nebo litinových nádrže | kus | 9 |  | 0 | CS ÚRS 2024 02 |  | základní |  | 0 | 0.00181 | 0.01629 | 0 | 0 | 4 | K | 2 |  |  |  | ROZPOCET | [5 empty] | 0 | 0 | 0 | 0 | 0 | 1 | 0 | 4 | -1656359066
| PP |  | Osazování kovových předmětů stupadel z betonářské oceli nebo litinových | [14 empty] | PP | 2
75 | M | 55243818 | stupadlo ocelové s PE povlakem forma D - P162mm | kus | 9 |  | 0 | CS ÚRS 2024 02 |  | základní |  | 0 | 0.00096 | 0.00864 | 0 | 0 | 8 | M | 2 |  |  |  | ROZPOCET | [5 empty] | 0 | 0 | 0 | 0 | 0 | 1 | 0 | 4 | -32610748
| PP |  | stupadlo ocelové s PE povlakem forma D - P162mm | [14 empty] | PP | 2
| D | 998 | Přesun hmot |  |  |  | 0 |  |  |  |  | 0 |  | 0 |  | 0 | 1 | D | 1 |  |  |  | ROZPOCET | [11 empty] | 0
76 | K | 998276101 | Přesun hmot pro trubní vedení z trub z plastických hmot otevřený výkop | t | 142.858 |  | 0 | CS ÚRS 2024 02 |  | základní |  | 0 | 0 | 0 | 0 | 0 | 4 | K | 2 |  |  |  | ROZPOCET | [5 empty] | 0 | 0 | 0 | 0 | 0 | 1 | 0 | 4 | 340269839
| PP |  | Přesun hmot pro trubní vedení hloubené z trub z plastických hmot nebo sklolaminátových pro vodovody, kanalizace, teplovody, produktovody v otevřeném výkopu dopravní vzdálenost do 15 m | [14 empty] | PP | 2

## VRN - VEDLEJŠÍ ROZPOČTOVÉ...
{d12c5fba-22f9-437b-9617-4b08d03e7c01}
2
| KRYCÍ LIST SOUPISU PRACÍ | [7 empty] | v --- níže se nacházejí doplnkové a pomocné údaje k sestavám --- v | [8 empty] | False
Stavba:
MĚSTSKÝ PARK KLAFAR III. FÁZE 1. etapa - PROTLAK
Objekt:
VRN - VEDLEJŠÍ ROZPOČTOVÉ NÁKLADY
| KSO: |  |  |  |  | CC-CZ:
| Místo: |  |  |  |  | Datum: | Vyplň údaj
| Zadavatel: |  |  |  |  | IČ:
|  | Město Žďár nad Sázavou |  |  |  | DIČ:
| Uchazeč: |  |  |  |  | IČ: | Vyplň údaj
|  | Vyplň údaj |  |  |  | DIČ: | Vyplň údaj
| Projektant: |  |  |  |  | IČ:
|  | Atregia s.r.o. |  |  |  | DIČ:
| Zpracovatel: |  |  |  |  | IČ:
DIČ:
Poznámka:
| Cena bez DPH | [5 empty] | 0
|  |  | Základ daně |  |  | Sazba daně | Výše daně
| DPH | základní | 0 |  |  | 21% | 0
|  | snížená | 0 |  |  | 12% | 0
|  | zákl. přenesená | 0 |  |  | 21% | 0
|  | sníž. přenesená | 0 |  |  | 12% | 0
|  | nulová | 0 |  |  | 0% | 0
| Cena s DPH |  |  | v | CZK |  | 0
| Projektant |  |  | Zpracovatel
| Datum a podpis: |  | Razítko | Datum a podpis: |  |  | Razítko
| Objednavatel |  |  | Uchazeč
| Datum a podpis: |  | Razítko | Datum a podpis: |  |  | Razítko
REKAPITULACE ČLENĚNÍ SOUPISU PRACÍ
Stavba:
MĚSTSKÝ PARK KLAFAR III. FÁZE 1. etapa - PROTLAK
Objekt:
VRN - VEDLEJŠÍ ROZPOČTOVÉ NÁKLADY
Místo: | [5 empty] | Datum: | Vyplň údaj
Zadavatel: |  |  | Město Žďár nad Sázavou |  |  | Projektant: | Atregia s.r.o.
Uchazeč: |  |  | Vyplň údaj |  |  | Zpracovatel:
Kód dílu - Popis | [6 empty] | Cena celkem [CZK]
Náklady ze soupisu prací | [6 empty] | 0 | [11 empty] | -1
| VRN - Vedlejší rozpočtové náklady | [5 empty] | 0
| VRN1 - Průzkumné, geodetické a projektové práce | [5 empty] | 0
| VRN3 - Zařízení staveniště | [5 empty] | 0
| VRN4 - Inženýrská činnost | [5 empty] | 0
SOUPIS PRACÍ
Stavba:
MĚSTSKÝ PARK KLAFAR III. FÁZE 1. etapa - PROTLAK
Objekt:
VRN - VEDLEJŠÍ ROZPOČTOVÉ NÁKLADY
Místo: | [5 empty] | Datum: | Vyplň údaj
Zadavatel: |  |  | Město Žďár nad Sázavou |  |  | Projektant: | Atregia s.r.o.
Uchazeč: |  |  | Vyplň údaj |  |  | Zpracovatel:
PČ | Typ | Kód | Popis | MJ | Množství | J.cena [CZK] | Cena celkem [CZK] | Cenová soustava |  | DPH | J. Nh [h] | Nh celkem [h] | J. hmotnost [t] | Hmotnost celkem [t] | J. suť [t] | Suť Celkem [t]
Náklady soupisu celkem | [6 empty] | 0 |  |  |  |  | 0 |  | 0 |  | 0 |  | D | -1 | [7 empty] | 0
| D | VRN | Vedlejší rozpočtové náklady |  |  |  | 0 |  |  |  |  | 0 |  | 0 |  | 0 | 5 | D | 0 | ROZPOCET | [6 empty] | 0
| D | VRN1 | Průzkumné, geodetické a projektové práce |  |  |  | 0 |  |  |  |  | 0 |  | 0 |  | 0 | 5 | D | 1 | ROZPOCET | [6 empty] | 0
1 | K | 011002000 | Průzkumné práce | kpl | 1 |  | 0 | CS ÚRS 2023 01 |  | základní |  | 0 | 0 | 0 | 0 | 0 | 1024 | K | 2 | ROZPOCET | 0 | 0 | 0 | 0 | 0 | 1 | 0 | 1024 | 1191305210
| PP |  | Provedení pasportizace stavu dotčených navazujících komunikací, objektů a nemovitostí sousedících bezprostředně se stavbou, včetně fotodokumentace, včetně předání pasportizace komunikace jejímu vlastníkovi (správci) | [14 empty] | PP | 2
2 | K | 011303000 | Archeologická činnost bez rozlišení | kpl | 1 |  | 0 | CS ÚRS 2023 01 |  | základní |  | 0 | 0 | 0 | 0 | 0 | 1024 | K | 2 | ROZPOCET | 0 | 0 | 0 | 0 | 0 | 1 | 0 | 1024 | -507744058
| PP |  | Archeologická činnost bez rozlišení | [14 empty] | PP | 2
3 | K | 012103000 | Geodetické práce před výstavbou | kpl | 1 |  | 0 | CS ÚRS 2023 01 |  | základní |  | 0 | 0 | 0 | 0 | 0 | 1024 | K | 2 | ROZPOCET | 0 | 0 | 0 | 0 | 0 | 1 | 0 | 1024 | -743536678
| PP |  | Geodetické práce před výstavbou - vytýčení stávajících inženýrských sítí a zaměření původního terénu | [14 empty] | PP | 2
4 | K | 012203000 | Geodetické práce při provádění stavby | kpl | 1 |  | 0 | CS ÚRS 2023 01 |  | základní |  | 0 | 0 | 0 | 0 | 0 | 1024 | K | 2 | ROZPOCET | 0 | 0 | 0 | 0 | 0 | 1 | 0 | 1024 | 938323874
| PP |  | Geodetické práce při provádění stavby | [14 empty] | PP | 2
5 | K | 012303000 | Geodetické práce po výstavbě | kpl | 1 |  | 0 | CS ÚRS 2023 01 |  | základní |  | 0 | 0 | 0 | 0 | 0 | 1024 | K | 2 | ROZPOCET | 0 | 0 | 0 | 0 | 0 | 1 | 0 | 1024 | 420711548
| PP |  | Geodetické práce po výstavbě Zpracování geodetického zaměření provedené stavby odborně způsobilou osobou v oboru zeměměřičství v počtu 3 paré a na datovém nosiči CD. | [14 empty] | PP | 2
6 | K | 013254000 | Dokumentace skutečného provedení stavby | kpl | 1 |  | 0 | CS ÚRS 2023 01 |  | základní |  | 0 | 0 | 0 | 0 | 0 | 1024 | K | 2 | ROZPOCET | 0 | 0 | 0 | 0 | 0 | 1 | 0 | 1024 | 1012285337
| PP |  | Dokumentace skutečného provedení stavby Zpracování dokumentace skutečného provedení stavby včetně fotodokumentace stavby, odevzdání v počtu 3 paré a na datovém nosiči CD. | [14 empty] | PP | 2
| D | VRN3 | Zařízení staveniště |  |  |  | 0 |  |  |  |  | 0 |  | 0 |  | 0 | 5 | D | 1 | ROZPOCET | [6 empty] | 0
7 | K | 031002000/R1 | Zřízení a likvidace zařízení staveniště | kpl | 1 |  | 0 |  |  | základní |  | 0 | 0 | 0 | 0 | 0 | 1024 | K | 2 | ROZPOCET | 0 | 0 | 0 | 0 | 0 | 1 | 0 | 1024 | 303670975
| PP |  | Zřízení a likvidace zařízení staveniště Zařízení staveniště včetně všech nákladů spojených s jeho zřízením, provozem a likvidací; zřízení a projednání potřebných ploch pro zařízení staveniště, skládky materiálu, mezideponie, včetně úhrady poplatků a úpravy povrchu po likvidaci staveniště. | [14 empty] | PP | 2
8 | K | 031002000/R2 | Projednání a zřízení příjezdů a sjezdů, údržba a čištění dotčených komunikací, včetně uvedení všech povrchů do původního stavu a jejich protokolární předání | kpl | 1 |  | 0 |  |  | základní |  | 0 | 0 | 0 | 0 | 0 | 1024 | K | 2 | ROZPOCET | 0 | 0 | 0 | 0 | 0 | 1 | 0 | 1024 | 1390916531
| PP |  | Projednání a zřízení příjezdů a sjezdů, údržba a čištění dotčených komunikací, včetně uvedení všech povrchů do původního stavu a jejich protokolární předání Položka zahrnuje: - materiál: zpevněné příjezdy, přejezdy tras inženýrských sítí, sjezdy (silniční panely, štěrkové lože, geotextilie) - zřízení a odstranění dočasné konstrukce - uvedení dotčených ploch do původního stavu - dopravu materiálu a přesun hmot | [14 empty] | PP | 2
| D | VRN4 | Inženýrská činnost |  |  |  | 0 |  |  |  |  | 0 |  | 0 |  | 0 | 5 | D | 1 | ROZPOCET | [6 empty] | 0
9 | K | 041903000/R1 | Dozor autorizovaného geologa nebo geotechnika | kpl | 1 |  | 0 |  |  | základní |  | 0 | 0 | 0 | 0 | 0 | 1024 | K | 2 | ROZPOCET | 0 | 0 | 0 | 0 | 0 | 1 | 0 | 1024 | 482683935
| PP |  | Dozor autorizovaného geologa nebo geotechnika včetně posouzení únosnosti zemin s potřebnými laboratorními rozbory a výpočty | [14 empty] | PP | 2
10 | K | 041903000/R2 | Dozor autorizovaného statika | kpl | 1 |  | 0 |  |  | základní |  | 0 | 0 | 0 | 0 | 0 | 1024 | K | 2 | ROZPOCET | 0 | 0 | 0 | 0 | 0 | 1 | 0 | 1024 | -1608677755
| PP |  | Dozor autorizovaného statika včetně posouzení pažení a vlivu provádění prací na stabilitu okolních staveb, vypracování závěrečné zprávy | [14 empty] | PP | 2

## Seznam figur
SEZNAM FIGUR
Kód: | 104/2023
Stavba: | MĚSTSKÝ PARK KLAFAR III. FÁZE 1. etapa - PROTLAK
Datum: | Vyplň údaj
Kód | Popis | MJ | Výměra
SO 01 | PROTLAK
lože_p | lože - potrubí | m3 | 10.426
| "STOKA 1a, délka*šířka*tl." |  | 0
| (81,7-16,5)*1,3*0,1 |  | 8.476
| "PŘIPOJENÍ HV2, délka*šířka*tl." |  | 0
| 14,5*1,0*0,1 |  | 1.45
| "PŘIPOJENÍ HV3, délka*šířka*tl." |  | 0
| 5,0*1,0*0,1 |  | 0.5
lože_p | Součet |  | 10.426
Použití figury:
451572111 | Lože pod potrubí otevřený výkop z kameniva drobného těženého | m3 | 10.426
174151101 | Zásyp jam, šachet rýh nebo kolem objektů sypaninou se zhutněním | m3 | 301.733
obsyp | obsyp | m3 | 32.583
| "STOKA 1a, délka*plocha" |  | 0
| (81,7-16,5)*0,416 |  | 27.123
| "PŘIPOJENÍ HV2, délka*plocha" |  | 0
| 14,5*0,28 |  | 4.06
| "PŘIPOJENÍ HV3, délka*plocha" |  | 0
| 5,0*0,28 |  | 1.4
obsyp | Součet |  | 32.583
Použití figury:
175151101 | Obsypání potrubí strojně sypaninou bez prohození, uloženou do 3 m | m3 | 32.583
174151101 | Zásyp jam, šachet rýh nebo kolem objektů sypaninou se zhutněním | m3 | 301.733
ornice_pl | ornice - plocha | m3 | 245.96
| "STOKA 1a, délka*šířka" |  | 0
| (81,7-16,5)*2,3 |  | 149.96
| "PŘIPOJENÍ HV2, délka*šířka" |  | 0
| 14,5*2,0 |  | 29
| "protlak - startovací a koncová jáma" |  | 0
| 10,5*4,0 + 5,0*5,0 |  | 67
ornice_pl | Součet |  | 245.96
Použití figury:
121151113 | Sejmutí ornice plochy do 500 m2 tl vrstvy do 200 mm strojně | m2 | 245.96
162306111 | Vodorovné přemístění do 500 m bez naložení výkopku ze zemin schopných zúrodnění | m3 | 98.384
167103101 | Nakládání výkopku ze zemin schopných zúrodnění | m3 | 49.192
181006113 | Rozprostření zemin tl vrstvy do 0,2 m schopných zúrodnění v rovině a sklonu do 1:5 | m2 | 245.96
181411121 | Založení lučního trávníku výsevem pl do 1000 m2 v rovině a ve svahu do 1:5 | m2 | 245.96
181951111 | Úprava pláně v hornině třídy těžitelnosti I skupiny 1 až 3 bez zhutnění strojně | m2 | 461.005
výkop_j | výkop jam | m3 | 80.2
| "protlak - startovací a koncová jáma" |  | 0
| 8,5*2,0*2,6 + 3,0*3,0*4,0 |  | 80.2
výkop_j | Součet |  | 80.2
Použití figury:
131251203 | Hloubení jam zapažených v hornině třídy těžitelnosti I skupiny 3 objem do 100 m3 strojně | m3 | 80.2
162351103 | Vodorovné přemístění přes 50 do 500 m výkopku/sypaniny z horniny třídy těžitelnosti I skupiny 1 až 3 | m3 | 689.484
167151111 | Nakládání výkopku z hornin třídy těžitelnosti I skupiny 1 až 3 přes 100 m3 | m3 | 344.742
171251101 | Uložení sypaniny do násypů nezhutněných strojně | m3 | 43.009
174151101 | Zásyp jam, šachet rýh nebo kolem objektů sypaninou se zhutněním | m3 | 301.733
181951111 | Úprava pláně v hornině třídy těžitelnosti I skupiny 1 až 3 bez zhutnění strojně | m2 | 461.005
výkop_o | výkop ostatní | m3 | 19.8
| "výustní objekt" |  | 0
výkop_o | 18,0*0,6+2,0*4,5 |  | 19.8
Použití figury:
131151100 | Hloubení jam nezapažených v hornině třídy těžitelnosti I skupiny 1 a 2 objem do 20 m3 strojně | m3 | 19.8
162351103 | Vodorovné přemístění přes 50 do 500 m výkopku/sypaniny z horniny třídy těžitelnosti I skupiny 1 až 3 | m3 | 689.484
167151111 | Nakládání výkopku z hornin třídy těžitelnosti I skupiny 1 až 3 přes 100 m3 | m3 | 344.742
171251101 | Uložení sypaniny do násypů nezhutněných strojně | m3 | 43.009
174151101 | Zásyp jam, šachet rýh nebo kolem objektů sypaninou se zhutněním | m3 | 301.733
181951111 | Úprava pláně v hornině třídy těžitelnosti I skupiny 1 až 3 bez zhutnění strojně | m2 | 461.005
výkop_r | výkop rýh | m3 | 244.742
| "STOKA 1a, délka*hloubka*šířka" |  | 0
| (81,7-16,5)*2,43*1,3 |  | 205.967
| "PŘIPOJENÍ HV2, délka*hloubka*šířka" |  | 0
| 14,5*1,95*1,0 |  | 28.275
| "PŘIPOJENÍ HV3, délka*hloubka*šířka" |  | 0
| 5,0*2,1*1,0 |  | 10.5
výkop_r | Součet |  | 244.742
Použití figury:
132254204 | Hloubení zapažených rýh š do 2000 mm v hornině třídy těžitelnosti I skupiny 3 objem do 500 m3 | m3 | 244.742
162351103 | Vodorovné přemístění přes 50 do 500 m výkopku/sypaniny z horniny třídy těžitelnosti I skupiny 1 až 3 | m3 | 689.484
167151111 | Nakládání výkopku z hornin třídy těžitelnosti I skupiny 1 až 3 přes 100 m3 | m3 | 344.742
171251101 | Uložení sypaniny do násypů nezhutněných strojně | m3 | 43.009
174151101 | Zásyp jam, šachet rýh nebo kolem objektů sypaninou se zhutněním | m3 | 301.733
181951111 | Úprava pláně v hornině třídy těžitelnosti I skupiny 1 až 3 bez zhutnění strojně | m2 | 461.005
zásyp | zásyp | m3 | 301.733
| "bilance zemních prací, výkopy - násypy - objekty" |  | 0
| výkop_r+výkop_j+výkop_o - lože_p - obsyp |  | 301.733
zásyp | Součet |  | 301.733
Použití figury:
174151101 | Zásyp jam, šachet rýh nebo kolem objektů sypaninou se zhutněním | m3 | 301.733
162351103 | Vodorovné přemístění přes 50 do 500 m výkopku/sypaniny z horniny třídy těžitelnosti I skupiny 1 až 3 | m3 | 689.484
167151111 | Nakládání výkopku z hornin třídy těžitelnosti I skupiny 1 až 3 přes 100 m3 | m3 | 344.742
171251101 | Uložení sypaniny do násypů nezhutněných strojně | m3 | 43.009
181951111 | Úprava pláně v hornině třídy těžitelnosti I skupiny 1 až 3 bez zhutnění strojně | m2 | 461.005
VRN | VEDLEJŠÍ ROZPOČTOVÉ NÁKLADY
lože_p | lože - potrubí | m3 | 2.522
obsyp | obsyp | m3 | 15.52
ornice_pl | ornice - plocha | m3 | 44.62
výkop_r | výkop rýh | m3 | 88.774
zásyp | zásyp | m3 | 70.732