## List1
Příloha č. 4 Výzvy
Prokázání splnění technické specifikace předmětu zakázky
Název veřejné zakázky: Pomůcky pro přesun a zvedání osob, část 1 - elektrický zvedák země - sed
Nabízený zvedák (název, model):
| Počet ks: | 4
Číslo | Položka | Zvedák splňuje požadovaný parametr ANO/NE | Poznámka*)
1 | pro profesionální použití
2 | zdvihání imobilních osob ze země po jejich pádu do sedu
3 | min. 30 zdvihů s maximální zátěží na jedno nabití
4 | přenositelný/mobilní
5 | nosnost (zatížení) zvedáku min. 140 kg
6 | max. hmotnost zvedáku 15 kg
7 | obsluha 1 osobou
8 | zvedání ze země automatické, dálkově ovládaném, bez použití fyzické síly obsluhující osoby
9 | zajištění zvedané osoby bezpečnostními pásy proti pádu ze zvedáku
10 | obsahuje oporu pro hlavu
11 | zdroj energie: AKU baterie
12 | baterie a nabíječka součástí balení
13 | rozměry: šířka: max. 68 cm
14 | rozložitelný
15 | přepravní taška/obal
*) Zde může dodavatel v případě potřeby další slovní komentáře, doplnění, vysvětlení.