## List1
Příloha č. 4 Výzvy
Prokázání splnění technické specifikace předmětu zakázky
Název veřejné zakázky: Pomůcky pro přesun a zvedání osob, část 3 - elektrický toaletní zvedák s diagonálním zdvihem
Nabízený zvedák (název, model):
| Počet ks: | 2
Číslo | Položka | Zvedák splňuje požadovaný parametr ANO/NE | Poznámka*)
1 | profesionální použití
2 | kopíruje pohyb uživatele při vstávání a sedání na toaletu
3 | mobilní
4 | nosnost min. 180 kg
5 | nosnost 1 madla min. 90 kg
6 | max. šířka zvedáku (vč. opěrek) 69 cm
7 | min. šířka mezi madly: 50 cm
8 | min. výška toaletního sedátka 43 cm
9 | zdroj energie: AKU baterie a připojení do sítě
10 | baterie a nabíječka součástí balení
11 | ovládací tlačítka zabudována v madle na pravé ruce
12 | obsluha ovládacích tlačítek rukou uživatelem s omezenou hybností
13 | možnost dálkového ovládání pro dopomocnou osobu
14 | sanitární nádoba součástí
15 | adaptéry pro nastavení min. 3 různých výšek toaletního sedátka
*) Zde může dodavatel v případě potřeby další slovní komentáře, doplnění, vysvětlení.