## Pokyny pro vyplnění
Pokyny pro vyplnění
Ve všech listech tohoto souboru můžete měnit pouze buňky s modrým pozadím. Jedná se o tyto údaje : - údaje o firmě - jednotkové ceny položek zadané na maximálně dvě desetinná místa

## Stavba
#RTSROZP# | Soupis stavebních prací, dodávek a služeb
| Stavba: |  | 016_2025 | KULTURNÍ CENTRUM STARÁ RADNICE - REKONSTRUKCE, Žďár nad Sázavou
| Zadavatel |  | Město Žďár nad Sázavou |  |  |  | IČO: | 00295841
|  |  | Žižkova 227/1 |  |  |  | DIČ: | CZ00295841
|  |  | 59101 | Žďár nad Sázavou-Žďár nad Sázavou 1
| Projektant: | [5 empty] | IČO:
DIČ:
| Zhotovitel: | [5 empty] | IČO:
DIČ:
| Vypracoval: |  | rozpocet-stavby.cz
| Rozpis ceny | [6 empty] | Celkem
HSV | HSV | [6 empty] | 0
PSV | PSV | [6 empty] | 0
MON | MON | [6 empty] | 0
VN | Vedlejší náklady | [6 empty] | 0
ON | Ostatní náklady | [6 empty] | 0
| Celkem | [6 empty] | 0
Rekapitulace daní
0 | Základ pro sníženou DPH |  |  | 15 | % | 0 |  |  | CZK
0 | Snížená DPH |  |  | 15 | % | 0 |  |  | CZK
0 | Základ pro základní DPH |  |  | 21 | % | 0 |  |  | CZK
0 | Základní DPH |  |  | 21 | % | 0 |  |  | CZK
0 | Zaokrouhlení |  |  |  |  | 0 |  |  | CZK
| Cena celkem bez DPH |  |  |  |  | 0 |  |  | CZK
0 | Cena celkem s DPH |  |  |  |  | 0 |  |  | CZK
|  | v |  |  | dne
|  |  | Za zhotovitele |  |  |  | Za objednatele
Rekapitulace dílčích částí
#CASTI>> | Číslo | Název |  |  | Základ pro sníženou DPH | Základ pro základní DPH | DPH celkem | Cena celkem | %
1 | Stavba |  |  |  | 0 | 0 | 0 | 0
2 |  | Ostatní a vedlejší náklady |  |  | 0 | 0 | 0 | 0
3 | 01 | ON, VN |  |  | 0 | 0 | 0 | 0
2 |  | Stavební objekt |  |  |  |  | 0
2 | 01 | KULTURNÍ CENTRUM |  |  | 0 | 0 | 0 | 0
3 | 01 | ASŘ, SKŘ, PBŘ |  |  | 0 | 0 | 0 | 0
3 | 02 | ZTI - Vnitřní kanalizace |  |  | 0 | 0 | 0 | 0
3 | 03 | ZTI - Vnitřní vodovod |  |  | 0 | 0 | 0 | 0
3 | 04 | ZTI - Požární vodovod |  |  | 0 | 0 | 0 | 0
3 | 05 | Vytápění |  |  | 0 | 0 | 0 | 0
3 | 06 | Vzduchotechnika a chlazení |  |  | 0 | 0 | 0 | 0
3 | 07 | Elektroinstalace |  |  | 0 | 0 | 0 | 0
3 | 08 | Slaboproud |  |  | 0 | 0 | 0 | 0
2 | 02 | REKONSTRUKCE FASÁDY |  |  | 0 | 0 | 0 | 0
3 | 01 | ASŘ |  |  | 0 | 0 | 0 | 0
| Celkem za stavbu |  |  |  | 0 | 0 | 0 | 0 | 0
#POPS | Popis stavby: 016_2025 - KULTURNÍ CENTRUM STARÁ RADNICE - REKONSTRUKCE, Žďár nad Sázavou
#POPO | Popis objektu: 01 - KULTURNÍ CENTRUM
#POPR | Popis rozpočtu: 01 - ASŘ, SKŘ, PBŘ
#POPR | Popis rozpočtu: 02 - ZTI - Vnitřní kanalizace
#POPR | Popis rozpočtu: 03 - ZTI - Vnitřní vodovod
| Popis rozpočtu: 3 - Požární vodovod | [8 empty] | Popis rozpočtu: 3 - Požární vodovod
#POPR | Popis rozpočtu: 04 - ZTI - Požární vodovod
#POPR | Popis rozpočtu: 05 - Vytápění
#POPR | Popis rozpočtu: 06 - Vzduchotechnika a chlazení
#POPR | Popis rozpočtu: 07 - Elektroinstalace
#POPR | Popis rozpočtu: 08 - Slaboproud
#POPO | Popis objektu: 02 - REKONSTRUKCE FASÁDY
#POPR | Popis rozpočtu: 01 - ASŘ
#POPO | Popis objektu: 099 - OSTATNÍ A VEDLEJŠÍ NÁKLADY
#POPR | Popis rozpočtu: 01 - ON, VN
Rekapitulace dílů
| Číslo | Název |  |  | Typ dílu |  |  | Celkem | %
| 1 | Zemní práce |  |  | HSV |  |  | 0
| 2 | Základy a zvláštní zakládání |  |  | HSV |  |  | 0
| 3 | Svislé a kompletní konstrukce |  |  | HSV |  |  | 0
| 342 | Stěny a příčky montované lehké |  |  | HSV |  |  | 0
| 4 | Vodorovné konstrukce |  |  | HSV |  |  | 0
| 416 | Podhledy a mezistropy montované lehké |  |  | HSV |  |  | 0
| 5 | Komunikace |  |  | HSV |  |  | 0
| 61 | Úpravy povrchů vnitřní |  |  | HSV |  |  | 0
| 62 | Úpravy povrchů vnější |  |  | HSV |  |  | 0
| 63 | Podlahy a podlahové konstrukce |  |  | HSV |  |  | 0
| 64 | Výplně otvorů |  |  | HSV |  |  | 0
| 64 - A | Atypické dveře |  |  | HSV |  |  | 0
| 94 | Lešení a stavební výtahy |  |  | HSV |  |  | 0
| 95 | Dokončovací konstrukce na pozemních stavbách |  |  | HSV |  |  | 0
| 954 | Opláštění konstrukcí sádrokartonovými deskami |  |  | HSV |  |  | 0
| 96 | Bourání konstrukcí |  |  | HSV |  |  | 0
| 99 | Staveništní přesun hmot |  |  | HSV |  |  | 0
| M23 | Montáže potrubí |  |  | HSV |  |  | 0
| 01 | OBĚHOVÁ ČERPADLA |  |  | PSV |  |  | 0
| 01 | Zařízení VZT1 - Větrání 1.NP, chlazení a vlhčení galerií |  |  | PSV |  |  | 0
| 02 | ARMATURY ZÁVITOVÉ (vč. šroubení a vsuvek) |  |  | PSV |  |  | 0
| 02 | Zařízení CHV1 - Chladicí jednotka - chlazení k VZT1 |  |  | PSV |  |  | 0
| 03 | ARMATURY MĚŘÍCÍ |  |  | PSV |  |  | 0
| 03 | Zařízení VZT WC1 - Větrání zázemí 1.NP |  |  | PSV |  |  | 0
| 04 | POTRUBÍ |  |  | PSV |  |  | 0
| 04 | Zařízení VZT UK - Větrání úklidové místnosti |  |  | PSV |  |  | 0
| 05 | IZOLACE TEPELNÉ |  |  | PSV |  |  | 0
| 05 | Zařízení CHR - Chlazení respiria |  |  | PSV |  |  | 0
| 06 | OTOPNÉ PLOCHY |  |  | PSV |  |  | 0
| 06 | Zařízení CHG - Chlazení galerie a TIC |  |  | PSV |  |  | 0
| 07 | OSTATNÍ |  |  | PSV |  |  | 0
| 07 | Zařízení VYT - Větrání výtahu |  |  | PSV |  |  | 0
| 08 | PŘELOŽENÍ VÝMĚNÍKOVÉ STANICE DO 1.PP |  |  | PSV |  |  | 0
| 08 | Zařízení VZT 2 - Větrání sálu a zasedací místnosti na 2.NP |  |  | PSV |  |  | 0
| 09 | Zařízení VZT WC2 - Větrání zázemí 2.NP |  |  | PSV |  |  | 0
| 10 | Zařízení CHS - Chlazení sálu |  |  | PSV |  |  | 0
| 11 | Zařízení CHZ - Chlazení zasedací místnosti |  |  | PSV |  |  | 0
| 12 | Ostatní |  |  | PSV |  |  | 0
| 13 | Zařízení VZT VS - Provětrání m.č. 0.01 - VÝMĚNÍK |  |  | PSV |  |  | 0
| 711 | Izolace proti vodě |  |  | PSV |  |  | 0
| 712 | Povlakové krytiny |  |  | PSV |  |  | 0
| 713 | Izolace tepelné |  |  | PSV |  |  | 0
| 721 | Vnitřní kanalizace |  |  | PSV |  |  | 0
| 722 | Vnitřní vodovod |  |  | PSV |  |  | 0
| 725 | Zařizovací předměty |  |  | PSV |  |  | 0
| 726 | Předstěnové systémy |  |  | PSV |  |  | 0
| 728 | Vzduchotechnika |  |  | PSV |  |  | 0
| 734 | Armatury |  |  | PSV |  |  | 0
| 762 | Konstrukce tesařské |  |  | PSV |  |  | 0
| 763 | Dřevostavby |  |  | PSV |  |  | 0
| 764 | Konstrukce klempířské |  |  | PSV |  |  | 0
| 765 | Krytiny tvrdé |  |  | PSV |  |  | 0
| 766 | Konstrukce truhlářské |  |  | PSV |  |  | 0
| 766 | Konstrukce truhlářské, okna a dveře |  |  | PSV |  |  | 0
| 766A | Interiérové dveře |  |  | PSV |  |  | 0
| 767 | Konstrukce zámečnické |  |  | PSV |  |  | 0
| 773 | Podlahy teracové |  |  | PSV |  |  | 0
| 775 | Podlahy vlysové a parketové |  |  | PSV |  |  | 0
| 776 | Podlahy povlakové |  |  | PSV |  |  | 0
| 781 | Obklady keramické |  |  | PSV |  |  | 0
| 782 | Konstrukce z přírodního kamene |  |  | PSV |  |  | 0
| 783 | Nátěry |  |  | PSV |  |  | 0
| 784 | Malby |  |  | PSV |  |  | 0
| 901 | Vnitřní vodovod - ostatní |  |  | PSV |  |  | 0
| M21 | Elektromontáže |  |  | MON |  |  | 0
| M2101 | Rozvaděč RH |  |  | MON |  |  | 0
| M2102 | Řídící systém |  |  | MON |  |  | 0
| M2103 | Svítidla |  |  | MON |  |  | 0
| M2106 | Elektromontáže - Vyhřívání rampy |  |  | MON |  |  | 0
| M22 | Montáž sdělovací a zabezp. techniky |  |  | MON |  |  | 0
| M23 | Montáže potrubí |  |  | MON |  |  | 0
| M33 | Montáže dopravních zařízení a vah-výtahy |  |  | MON |  |  | 0
| M65 | Elektroinstalace a veřejné osvětlení |  |  | MON |  |  | 0
| D96 | Přesuny suti a vybouraných hmot |  |  | PSU |  |  | 0
| VN | Vedlejší náklady |  |  | VN |  |  | 0
| ON | Ostatní náklady |  |  | ON |  |  | 0
| Cena celkem | [6 empty] | 0 | 0
Note on D11: Název
Note on D12: Ulice
Note on D13: PSČ
Note on E13: Místo
Note on I11: IČO
Note on I12: DIČ

## VzorPolozky (hidden)
Položkový rozpočet
S:
O:
R:

## 099 01 Naklady
Soupis vedlejších a ostatních nákladů | [27 empty] | #TypZaznamu#
S: | 016_2025 | KULTURNÍ CENTRUM STARÁ RADNICE - REKONSTRUKCE, Žďár nad Sázavou | [25 empty] | STA
O: | 099 | OSTATNÍ A VEDLEJŠÍ NÁKLADY | [22 empty] | NAK |  |  | OBJ
R: | 01 | ON, VN | [25 empty] | ROZ
P.č. | Číslo položky | Název položky | MJ | Množství | Cena / MJ | Celkem | Dodávka | Dodávka celk. | Montáž | Montáž celk. | DPH | Cena s DPH | Hmotnost / MJ | Hmotnost celk.(t) | Dem. hmotnost / MJ | Dem. hmotnost celk.(t) | Ceník | Cen. soustava / platnost | Cenová úroveň | Nhod / MJ | Nhod celk. | Dodavatel | Typ položky | Stav položky
Díl: | VN | Vedlejší náklady |  |  |  | 0 |  | 0 |  | 0 |  | 0 |  | 0 |  | 0 |  |  |  |  | 0 | [6 empty] | DIL
1 | 005111021R | Vytyčení inženýrských sítí | Soubor | 1 |  | 0 |  | 0 |  | 0 | 21 | 0 | 0 | 0 | 0 | 0 |  | RTS 25/ I | Indiv | 0 | 0 |  | VRN | Běžná |  |  |  | POL99_8
|  | Zaměření a vytýčení stávajících inženýrských sítí v místě stavby z hlediska jejich ochrany při provádění stavby. | [25 empty] | POP |  | Zaměření a vytýčení stávajících inženýrských sítí v místě stavby z hlediska jejich ochrany při provádění stavby.
2 | 005121010R | Vybudování zařízení staveniště | Soubor | 1 |  | 0 |  | 0 |  | 0 | 21 | 0 | 0 | 0 | 0 | 0 |  | RTS 25/ I | Indiv | 0 | 0 |  | VRN | Běžná |  |  |  | POL99_2
|  | Náklady spojené se zřízením přípojek energií k objektům zařízení staveniště, vybudování případných měřících odběrných míst a zřízení, případná příprava území pro objekty zařízení staveniště a vlastní vybudování objektů zařízení staveniště. | [25 empty] | POP |  | Náklady spojené se zřízením přípojek energií k objektům zařízení staveniště, vybudování případných měřících odběrných míst a zřízení, případná příprava území pro objekty zařízení staveniště a vlastní vybudování objektů zařízení staveniště.
|  | dle výkresu C.04 "Situace - zařízení staveniště" : 1 |  | 1 | [23 empty] | VV | 0
3 | 005121020R | Provoz zařízení staveniště | Soubor | 1 |  | 0 |  | 0 |  | 0 | 21 | 0 | 0 | 0 | 0 | 0 |  | RTS 25/ I | Indiv | 0 | 0 |  | VRN | Běžná |  |  |  | POL99_2
|  | Náklady na vybavení objektů zařízení staveniště, ostraha staveniště, náklady na energie spotřebované dodavatelem v rámci provozu zařízení staveniště, náklady na potřebný úklid v prostorách zařízení staveniště, náklady na nutnou údržbu a opravy na objektech zařízení staveniště a na přípojkách energií. | [25 empty] | POP |  | Náklady na vybavení objektů zařízení staveniště, ostraha staveniště, náklady na energie spotřebované dodavatelem v rámci provozu zařízení staveniště, náklady na potřebný úklid v prostorách zařízení staveniště, náklady na nutnou údržbu a opravy na objektech zařízení staveniště a na přípojkách energií.
4 | 005121030R | Odstranění zařízení staveniště | Soubor | 1 |  | 0 |  | 0 |  | 0 | 21 | 0 | 0 | 0 | 0 | 0 |  | RTS 25/ I | Indiv | 0 | 0 |  | VRN | Běžná |  |  |  | POL99_2
|  | Odstranění objektů zařízení staveniště včetně přípojek energií a jejich odvoz. Položka zahrnuje i náklady na úpravu povrchů po odstranění zařízení staveniště a úklid ploch, na kterých bylo zařízení staveniště provozováno. | [25 empty] | POP |  | Odstranění objektů zařízení staveniště včetně přípojek energií a jejich odvoz. Položka zahrnuje i náklady na úpravu povrchů po odstranění zařízení staveniště a úklid ploch, na kterých bylo zařízení staveniště provozováno.
5 | 005124010R | Koordinační činnost | Soubor | 1 |  | 0 |  | 0 |  | 0 | 21 | 0 | 0 | 0 | 0 | 0 |  | RTS 25/ I | Indiv | 0 | 0 |  | VRN | Běžná |  |  |  | POL99_2
|  | Koordinace stavebních a technologických dodávek stavby. | [25 empty] | POP
6 | 0051210101 | Oplocení staveniště a zařízení staveniště | Soubor | 1 |  | 0 |  | 0 |  | 0 | 21 | 0 | 0 | 0 | 0 | 0 |  | Vlastní | Indiv | 0 | 0 |  | VRN | Běžná |  |  |  | POL99_8
|  | Včetně oplocení dle dle výkresu C.04 "Situace - zařízení staveniště" : 1 |  | 1 | [23 empty] | VV | 0
Díl: | ON | Ostatní náklady |  |  |  | 0 |  | 0 |  | 0 |  | 0 |  | 0 |  | 0 |  |  |  |  | 0 | [6 empty] | DIL
7 | 005211030R | Dočasná dopravní opatření | Soubor | 1 |  | 0 |  | 0 |  | 0 | 21 | 0 | 0 | 0 | 0 | 0 |  | RTS 25/ I | Indiv | 0 | 0 |  | VRN | Běžná |  |  |  | POL99_8
|  | Náklady na vyhotovení návrhu dočasného dopravního značení, jeho projednání s dotčenými orgány a organizacemi, dodání dopravních značek a světelné signalizace, jejich rozmístění a přemísťování a jejich údržba v průběhu výstavby včetně následného odstranění po ukončení stavebních prací. | [25 empty] | POP |  | Náklady na vyhotovení návrhu dočasného dopravního značení, jeho projednání s dotčenými orgány a organizacemi, dodání dopravních značek a světelné signalizace, jejich rozmístění a přemísťování a jejich údržba v průběhu výstavby včetně následného odstranění po ukončení stavebních prací.
8 | 005211040R | Užívání veřejných ploch a prostranství | Soubor | 1 |  | 0 |  | 0 |  | 0 | 21 | 0 | 0 | 0 | 0 | 0 |  | RTS 25/ I | Indiv | 0 | 0 |  | VRN | Běžná |  |  |  | POL99_8
|  | Náklady a poplatky spojené s užíváním veřejných ploch a prostranství, pokud jsou stavebními pracemi nebo souvisejícími činnostmi dotčeny, a to včetně užívání ploch v souvislosti s uložením stavebního materiálu nebo stavebního odpadu. | [25 empty] | POP |  | Náklady a poplatky spojené s užíváním veřejných ploch a prostranství, pokud jsou stavebními pracemi nebo souvisejícími činnostmi dotčeny, a to včetně užívání ploch v souvislosti s uložením stavebního materiálu nebo stavebního odpadu.
|  | zábor veřejného prostranství : | [25 empty] | VV | 0
|  | dle výkresu č. F.1.2 : 1 |  | 1 | [23 empty] | VV | 0
9 | 005241010R | Dokumentace skutečného provedení | Soubor | 1 |  | 0 |  | 0 |  | 0 | 21 | 0 | 0 | 0 | 0 | 0 |  | RTS 25/ I | Indiv | 0 | 0 |  | VRN | Běžná |  |  |  | POL99_8
|  | Náklady na vyhotovení dokumentace skutečného provedení stavby a její předání objednateli v požadované formě a požadovaném počtu. | [25 empty] | POP |  | Náklady na vyhotovení dokumentace skutečného provedení stavby a její předání objednateli v požadované formě a požadovaném počtu.
10 | 005241020R | Geodetické zaměření skutečného provedení | Soubor | 1 |  | 0 |  | 0 |  | 0 | 21 | 0 | 0 | 0 | 0 | 0 |  | RTS 25/ I | Indiv | 0 | 0 |  | VRN | Běžná |  |  |  | POL99_8
|  | Náklady na provedení skutečného zaměření stavby v rozsahu nezbytném pro zápis změny do katastru nemovitostí. | [25 empty] | POP |  | Náklady na provedení skutečného zaměření stavby v rozsahu nezbytném pro zápis změny do katastru nemovitostí.
11 | 004111020x | Vypracování dílenské ( dodavatelské ) dokumentace | Soubor | 1 |  | 0 |  | 0 |  | 0 | 21 | 0 | 0 | 0 | 0 | 0 |  | Vlastní | Indiv | 0 | 0 |  | VRN | Běžná |  |  |  | POL99_8
12 | 004111020xx | Vzorkování výrobků, povrchů, barev, ..., spolupráce s architektem | Soubor | 1 |  | 0 |  | 0 |  | 0 | 21 | 0 | 0 | 0 | 0 | 0 |  | Vlastní | Indiv | 0 | 0 |  | VRN | Běžná |  |  |  | POL99_8
13 | 0052410201 | Zaměření a zpracování pro změny základní prostorové situace ( ZPS ) | Soubor | 1 |  | 0 |  | 0 |  | 0 | 21 | 0 | 0 | 0 | 0 | 0 |  | Vlastní | Indiv | 0 | 0 |  | VRN | Běžná |  |  |  | POL99_8
14 | 0052410202 | Zaměření a zpracování pro změny dopravní a technické infrastruktury ( DTI ) | Soubor | 1 |  | 0 |  | 0 |  | 0 | 21 | 0 | 0 | 0 | 0 | 0 |  | Vlastní | Indiv | 0 | 0 |  | VRN | Běžná |  |  |  | POL99_8
[26 empty] | 12 | 21 | DPH
| Celkem |  |  |  |  | 0 | [19 empty] | 0 | 0 | SUM
END
Note on S6: Jedná se o informaci, zda se jedná o položku, která je do rozpočtu zadána z cenové soustavy RTS, nebo vlastní.
Note on T6: Jedná se o název CÚ, která je zadána u položky rozpočtu

## 01 01 Pol
Položkový soupis prací a dodávek | [27 empty] | #TypZaznamu#
S: | 016_2025 | KULTURNÍ CENTRUM STARÁ RADNICE - REKONSTRUKCE, Žďár nad Sázavou | [25 empty] | STA
O: | 01 | KULTURNÍ CENTRUM | [22 empty] | STA |  |  | OBJ
R: | 01 | ASŘ, SKŘ, PBŘ | [25 empty] | ROZ
P.č. | Číslo položky | Název položky | MJ | Množství | Cena / MJ | Celkem | Dodávka | Dodávka celk. | Montáž | Montáž celk. | DPH | Cena s DPH | Hmotnost / MJ | Hmotnost celk.(t) | Dem. hmotnost / MJ | Dem. hmotnost celk.(t) | Ceník | Cen. soustava / platnost | Cenová úroveň | Nhod / MJ | Nhod celk. | Dodavatel | Typ položky | Stav položky
Díl: | 1 | Zemní práce |  |  |  | 0 |  | 0 |  | 0 |  | 0 |  | 0 |  | 15.72 |  |  |  |  | 91.68 | [6 empty] | DIL
1 | 113106221R00 | Rozebrání vozovek a ploch s jakoukoliv výplní spár v ploše jednotlivě do 200 m2, z drobných kostek nebo odseků, kladených do lože z kameniva těženého, škváry nebo strusky | m2 | 24.56 |  | 0 |  | 0 |  | 0 | 21 | 0 | 0 | 0 | 0.2 | 4.91 | 822-1 | RTS 25/ I | RTS 24/ I | 0.1 | 2.46 |  | Práce | Běžná |  |  |  | POL1_
|  | s přemístěním hmot na skládku na vzdálenost do 3 m nebo s naložením na dopravní prostředek | [25 empty] | SPI
|  | vnější prostor nové rampy (dlažba bude očištěna a uskladněna pro zpětné zadláždění) : 24,56 |  | 24.56 | [23 empty] | VV | 0
2 | 113107520R00 | Odstranění podkladů nebo krytů z kameniva hrubého drceného, v ploše jednotlivě do 50 m2, tloušťka vrstvy 200 mm | m2 | 24.56 |  | 0 |  | 0 |  | 0 | 21 | 0 | 0 | 0 | 0.44 | 10.81 | 822-1 | RTS 25/ I | RTS 24/ I | 0.632 | 15.52 |  | Práce | Běžná |  |  |  | POL1_
|  | Odkaz na mn. položky pořadí 1 : 24,56000 |  | 24.56 | [23 empty] | VV | 5
3 | 139601102R00 | Ruční výkop jam, rýh a šachet v hornině 3 | m3 | 4.4626 |  | 0 |  | 0 |  | 0 | 21 | 0 | 0 | 0 | 0 | 0 | 800-1 | RTS 25/ I | RTS 24/ I | 3.533 | 15.77 |  | Práce | Běžná |  |  |  | POL1_
|  | s přehozením na vzdálenost do 5 m nebo s naložením na ruční dopravní prostředek | [25 empty] | SPI
|  | základ pro opěrnou zeď rampy : 1,19*0,3*0,65 |  | 0.23205 | [23 empty] | VV | 0
|  | 6,84*0,5*0,65 |  | 2.223 | [23 empty] | VV | 0
|  | rozšíření výkopu : 1,19*1*0,25 |  | 0.2975 | [23 empty] | VV | 0
|  | 6,84*1*0,25 |  | 1.71 | [23 empty] | VV | 0
4 | 139711101R00 | Vykopávka v uzavřených prostorách v hornině 1-4 | m3 | 6.5075 |  | 0 |  | 0 |  | 0 | 21 | 0 | 0 | 0 | 0 | 0 | 800-1 | RTS 25/ I | RTS 24/ I | 6.298 | 40.98 |  | Práce | Běžná |  |  |  | POL1_
|  | s naložením výkopku na dopravní prostředek | [25 empty] | SPI
|  | výkop pro výtahovou šachtu (dle výkresu bouracích prací) : 5,9 |  | 5.9 | [23 empty] | VV | 0
|  | 1.PP nová výměníková stanice- výkop pro jímku : 0,9*0,9*0,75 |  | 0.6075 | [23 empty] | VV | 0
5 | 161101601R00 | Vytažení výkopku z prostoru pod základy z horniny 1 až 4, z hloubky přes 1 do 2 m | m3 | 6.5075 |  | 0 |  | 0 |  | 0 | 21 | 0 | 0 | 0 | 0 | 0 | 800-1 | RTS 25/ I | RTS 24/ I | 0.974 | 6.34 |  | Práce | Běžná |  |  |  | POL1_
|  | nebo z pracovních šachet při podchycování základového zdiva, bez naložení, avšak s vyprázdněním nádoby na hromady nebo do dopravního prostředku, | [25 empty] | SPI |  | nebo z pracovních šachet při podchycování základového zdiva, bez naložení, avšak s vyprázdněním nádoby na hromady nebo do dopravního prostředku,
|  | Odkaz na mn. položky pořadí 4 : 6,50750 |  | 6.5075 | [23 empty] | VV | 5
6 | 162701105R00 | Vodorovné přemístění výkopku z horniny 1 až 4, na vzdálenost přes 9 000 do 10 000 m | m3 | 8.9626 |  | 0 |  | 0 |  | 0 | 21 | 0 | 0 | 0 | 0 | 0 | 800-1 | RTS 25/ I | RTS 24/ I | 0.011 | 0.1 |  | Práce | Běžná |  |  |  | POL1_
|  | po suchu, bez naložení výkopku, avšak se složením bez rozhrnutí, zpáteční cesta vozidla. | [25 empty] | SPI
|  | Odkaz na mn. položky pořadí 3 : 4,46255 |  | 4.4626 | [23 empty] | VV | 5
|  | Odkaz na mn. položky pořadí 4 : 6,50750 |  | 6.5075 | [23 empty] | VV | 5
|  | - zásyp : | [25 empty] | VV | 0
|  | Odkaz na mn. položky pořadí 10 : 2,00750*-1 |  | -2.0075 | [23 empty] | VV | 5
7 | 162701109R00 | Vodorovné přemístění výkopku příplatek k ceně za každých dalších i započatých 1 000 m přes 10 000 m z horniny 1 až 4 | m3 | 44.8128 |  | 0 |  | 0 |  | 0 | 21 | 0 | 0 | 0 | 0 | 0 | 800-1 | RTS 25/ I | RTS 24/ I | 0 | 0 |  | Práce | Běžná |  |  |  | POL1_
|  | po suchu, bez naložení výkopku, avšak se složením bez rozhrnutí, zpáteční cesta vozidla. | [25 empty] | SPI
|  | Odkaz na mn. položky pořadí 6 : 8,96255 |  | 8.9626 | [23 empty] | VV | 5
|  | Koeficient : 4 |  | 35.8502 | [23 empty] | VV | 4
8 | 162201203R00 | Vodorovné přemístění výkopku nošením z horniny 1 až 4, kolečkem, na vzdálenost do 10 m | m3 | 6.5075 |  | 0 |  | 0 |  | 0 | 21 | 0 | 0 | 0 | 0 | 0 | 800-1 | RTS 25/ I | RTS 24/ I | 0.668 | 4.35 |  | Práce | Běžná |  |  |  | POL1_
|  | bez naložení, avšak s vyprázdněním nádoby na hromadu nebo do dopravního prostředku, | [25 empty] | SPI
|  | Odkaz na mn. položky pořadí 4 : 6,50750 |  | 6.5075 | [23 empty] | VV | 5
9 | 162201210R00 | Vodorovné přemístění výkopku nošením příplatek za každých dalších 10 m z horniny 1 až 4, kolečkem | m3 | 6.5075 |  | 0 |  | 0 |  | 0 | 21 | 0 | 0 | 0 | 0 | 0 | 800-1 | RTS 25/ I | RTS 24/ I | 0.591 | 3.85 |  | Práce | Běžná |  |  |  | POL1_
|  | bez naložení, avšak s vyprázdněním nádoby na hromadu nebo do dopravního prostředku, | [25 empty] | SPI
|  | Odkaz na mn. položky pořadí 8 : 6,50750 |  | 6.5075 | [23 empty] | VV | 5
10 | 174101102R00 | Zásyp sypaninou se zhutněním v uzavřených prostorách s urovnáním povrchu zásypu s ručním zhutněním | m3 | 2.0075 |  | 0 |  | 0 |  | 0 | 21 | 0 | 0 | 0 | 0 | 0 | 800-1 | RTS 25/ I | RTS 24/ I | 1.15 | 2.31 |  | Práce | Běžná |  |  |  | POL1_
|  | z jakékoliv horniny s uložením výkopku po vrstvách, | [25 empty] | SPI
|  | základ pro opěrnou zeď rampy : | [25 empty] | VV | 0
|  | rozšíření výkopu : 1,19*1*0,25 |  | 0.2975 | [23 empty] | VV | 0
|  | 6,84*1*0,25 |  | 1.71 | [23 empty] | VV | 0
11 | 199000002R00 | Poplatky za skládku horniny 1- 4, skupina 17 05 04 z Katalogu odpadů | m3 | 8.9626 |  | 0 |  | 0 |  | 0 | 21 | 0 | 0 | 0 | 0 | 0 | 800-1 | RTS 25/ I | RTS 24/ I | 0 | 0 |  | Práce | Běžná |  |  |  | POL1_
|  | Cena dle Pískovny Černovice. www.piskovna-cernovice.cz | [25 empty] | POP
|  | Odkaz na mn. položky pořadí 6 : 8,96255 |  | 8.9626 | [23 empty] | VV | 5
Díl: | 2 | Základy a zvláštní zakládání |  |  |  | 0 |  | 0 |  | 0 |  | 0 |  | 27.88 |  | 0 |  |  |  |  | 70.62 | [6 empty] | DIL
12 | 271571111R00 | Polštáře zhutněné pod základy štěrkopísek tříděný, | m3 | 1.4273 |  | 0 |  | 0 |  | 0 | 21 | 0 | 2.1 | 3 | 0 | 0 | 800-2 | RTS 25/ I | RTS 24/ I | 0.965 | 1.38 |  | Práce | Běžná |  |  |  | POL1_
|  | fr. 0-32 | [25 empty] | POP
|  | venkovní rampa : 6,26*1,14*0,2 |  | 1.4273 | [23 empty] | VV | 0
13 | 273313511R00 | Beton základových desek prostý třídy C 12/15 | m3 | 0.7809 |  | 0 |  | 0 |  | 0 | 21 | 0 | 2.525 | 1.97 | 0 | 0 | 801-1 | RTS 25/ I | RTS 24/ I | 0.477 | 0.37 |  | Práce | Běžná |  |  |  | POL1_
|  | dodávka a uložení betonu do připravené konstrukce, | [25 empty] | SPI
|  | venkovní rampa - podkladní beton : 6,85*1,14*0,1 |  | 0.7809 | [23 empty] | VV | 0
14 | 273321321R00 | Beton základových desek železový třídy C 20/25 | m3 | 1.344 |  | 0 |  | 0 |  | 0 | 21 | 0 | 2.525 | 3.39 | 0 | 0 | 801-1 | RTS 25/ I | RTS 24/ I | 0.48 | 0.65 |  | Práce | Běžná |  |  |  | POL1_
|  | bez dodávky a uložení výztuže | [25 empty] | SPI
|  | dojezd výtahu : 2,32*2*0,1 |  | 0.464 | [23 empty] | VV | 0
|  | 2,2*2*0,2 |  | 0.88 | [23 empty] | VV | 0
15 | 273323611RV1 | Beton základových desek železový vodostavební třídy C 30/37, stupeň chemické odolnosti X0,XC1-4,XD1-2,XF1,XA1-2 | m3 | 1.1713 |  | 0 |  | 0 |  | 0 | 21 | 0 | 2.3937 | 2.8 | 0 | 0 | 801-1 | RTS 25/ I | RTS 24/ I | 0.48 | 0.56 |  | Práce | Běžná |  |  |  | POL1_
|  | bez dodávky a uložení výztuže | [25 empty] | SPI
|  | venkovní rampa : 6,85*1,14*0,15 |  | 1.1713 | [23 empty] | VV | 0
16 | 273351215R00 | Bednění stěn základových desek zřízení | m2 | 3.52 |  | 0 |  | 0 |  | 0 | 21 | 0 | 0.0392 | 0.14 | 0 | 0 | 801-1 | RTS 25/ I | RTS 24/ I | 1.6 | 5.63 |  | Práce | Běžná |  |  |  | POL1_
|  | svislé nebo šikmé (odkloněné) , půdorysně přímé nebo zalomené, stěn základových desek ve volných nebo zapažených jámách, rýhách, šachtách, včetně případných vzpěr, | [25 empty] | SPI |  | svislé nebo šikmé (odkloněné) , půdorysně přímé nebo zalomené, stěn základových desek ve volných nebo zapažených jámách, rýhách, šachtách, včetně případných vzpěr,
|  | 105 bok rampy : 7,04*0,5 |  | 3.52 | [23 empty] | VV | 0
17 | 273351216R00 | Bednění stěn základových desek odstranění | m2 | 3.52 |  | 0 |  | 0 |  | 0 | 21 | 0 | 0 | 0 | 0 | 0 | 801-1 | RTS 25/ I | RTS 24/ I | 0.32 | 1.13 |  | Práce | Běžná |  |  |  | POL1_
|  | svislé nebo šikmé (odkloněné) , půdorysně přímé nebo zalomené, stěn základových desek ve volných nebo zapažených jámách, rýhách, šachtách, včetně případných vzpěr, | [25 empty] | SPI |  | svislé nebo šikmé (odkloněné) , půdorysně přímé nebo zalomené, stěn základových desek ve volných nebo zapažených jámách, rýhách, šachtách, včetně případných vzpěr,
|  | Včetně očištění, vytřídění a uložení bednicího materiálu. | [25 empty] | POP
|  | Odkaz na mn. položky pořadí 16 : 3,52000 |  | 3.52 | [23 empty] | VV | 5
18 | 273361921RT5 | Výztuž základových desek ze svařovaných sítí průměr drátu 6 mm, velikost oka 150/150 mm | t | 0.016 |  | 0 |  | 0 |  | 0 | 21 | 0 | 1.0787 | 0.02 | 0 | 0 | 801-1 | RTS 25/ I | RTS 24/ I | 15.231 | 0.24 |  | Práce | Běžná |  |  |  | POL1_
|  | včetně distančních prvků | [25 empty] | SPI
|  | dojezd výtahu : 2,2*2*1,2*3,03/1000 |  | 0.016 | [23 empty] | VV | 0
19 | 273361921RT9 | Výztuž základových desek ze svařovaných sítí průměr drátu 8 mm, velikost oka 150/150 mm | t | 0.038 |  | 0 |  | 0 |  | 0 | 21 | 0 | 1.0547 | 0.04 | 0 | 0 | 801-1 | RTS 25/ I | RTS 24/ I | 15.231 | 0.58 |  | Práce | Běžná |  |  |  | POL1_
|  | včetně distančních prvků | [25 empty] | SPI
|  | venkovní rampa dle statiky : 38/1000 |  | 0.038 | [23 empty] | VV | 0
20 | 274313511R00 | Beton základových pasů prostý třídy C 12/15 | m3 | 0.3777 |  | 0 |  | 0 |  | 0 | 21 | 0 | 2.525 | 0.95 | 0 | 0 | 801-1 | RTS 25/ I | RTS 24/ I | 0.477 | 0.18 |  | Práce | Běžná |  |  |  | POL1_
|  | Včetně dodávky a uložení betonu a kamene. | [25 empty] | POP
|  | základ pro opěrnou zeď rampy : 1,19*0,3*0,1 |  | 0.0357 | [23 empty] | VV | 0
|  | 6,84*0,5*0,1 |  | 0.342 | [23 empty] | VV | 0
21 | 275321411R00 | Beton základových patek železový třídy C 25/30 | m3 | 0.0625 |  | 0 |  | 0 |  | 0 | 21 | 0 | 2.525 | 0.16 | 0 | 0 | 801-1 | RTS 25/ I | RTS 24/ I | 0.48 | 0.03 |  | Práce | Běžná |  |  |  | POL1_
|  | bez dodávky a uložení výztuže | [25 empty] | SPI
|  | vnitřní schodiště : 0,5*0,5*0,25 |  | 0.0625 | [23 empty] | VV | 0
22 | 279321312R00 | Beton základových zdí železový třídy C 20/25 | m3 | 0.324 |  | 0 |  | 0 |  | 0 | 21 | 0 | 2.525 | 0.82 | 0 | 0 | 801-1 | RTS 25/ I | RTS 23/ II | 0.599 | 0.19 |  | Práce | Běžná |  |  |  | POL1_
|  | bez výztuže | [25 empty] | SPI
|  | 1.PP nová výměníková stanice s těny jímky : (0,9+0,9)*2*0,6*0,15 |  | 0.324 | [23 empty] | VV | 0
23 | 279321411R00 | Beton základových zdí železový třídy C 25/30 | m3 | 1.512 |  | 0 |  | 0 |  | 0 | 21 | 0 | 2.525 | 3.82 | 0 | 0 | 801-1 | RTS 25/ I | RTS 24/ I | 0.599 | 0.91 |  | Práce | Běžná |  |  |  | POL1_
|  | bez výztuže | [25 empty] | SPI
|  | dojezd výtahu : 2*0,9*0,2*2 |  | 0.72 | [23 empty] | VV | 0
|  | 2,2*0,9*0,15 |  | 0.297 | [23 empty] | VV | 0
|  | 2,2*0,9*0,25 |  | 0.495 | [23 empty] | VV | 0
24 | 279323511RV1 | vodostavební třídy C 30/37, stupeň chemické odolnosti X0,XC1-4,XD1-2,XF1,XA1-2 | m3 | 3.4119 |  | 0 |  | 0 |  | 0 | 21 | 0 | 2.3937 | 8.17 | 0 | 0 | 801-1 | RTS 25/ I | RTS 24/ I | 0.599 | 2.04 |  | Práce | Běžná |  |  |  | POL1_
|  | pohledovost betonu PB3 | [25 empty] | POP
|  | základ pro opěrnou zeď rampy : 1,19*0,3*0,6 |  | 0.2142 | [23 empty] | VV | 0
|  | 6,84*0,5*0,3 |  | 1.026 | [23 empty] | VV | 0
|  | opěrná stěna : 6,84*1,85*0,15 |  | 1.8981 | [23 empty] | VV | 0
|  | lavice : 6,84*0,4*0,1 |  | 0.2736 | [23 empty] | VV | 0
25 | 279351101R00 | Bednění základových zdí jednostranné, zřízení | m2 | 8.04 |  | 0 |  | 0 |  | 0 | 21 | 0 | 0.04005 | 0.32 | 0 | 0 | 801-1 | RTS 25/ I | RTS 24/ I | 0.74 | 5.95 |  | Práce | Běžná |  |  |  | POL1_
|  | bednění svislé nebo šikmé (odkloněné), půdorysně přímé nebo zalomené základových zdí ve volných nebo zapažených jámách, rýhách, šachtách, včetně případných vzpěr, | [25 empty] | SPI |  | bednění svislé nebo šikmé (odkloněné), půdorysně přímé nebo zalomené základových zdí ve volných nebo zapažených jámách, rýhách, šachtách, včetně případných vzpěr,
|  | dojezd výtahu : (1,6+1,8)*2*0,9 |  | 6.12 | [23 empty] | VV | 0
|  | 1.PP nová výměníková stanice - jmka : 0,6*4*0,8 |  | 1.92 | [23 empty] | VV | 0
26 | 279351102R00 | Bednění základových zdí jednostranné, odstranění | m2 | 8.04 |  | 0 |  | 0 |  | 0 | 21 | 0 | 0 | 0 | 0 | 0 | 801-1 | RTS 25/ I | RTS 24/ I | 0.35 | 2.81 |  | Práce | Běžná |  |  |  | POL1_
|  | bednění svislé nebo šikmé (odkloněné), půdorysně přímé nebo zalomené základových zdí ve volných nebo zapažených jámách, rýhách, šachtách, včetně případných vzpěr, | [25 empty] | SPI |  | bednění svislé nebo šikmé (odkloněné), půdorysně přímé nebo zalomené základových zdí ve volných nebo zapažených jámách, rýhách, šachtách, včetně případných vzpěr,
|  | Včetně očištění, vytřídění a uložení bednicího materiálu. | [25 empty] | POP
|  | Odkaz na mn. položky pořadí 25 : 8,04000 |  | 8.04 | [23 empty] | VV | 5
27 | 279361821R00 | Výztuž základových zdí z betonářské oceli 10 505(R) | t | 0.32672 |  | 0 |  | 0 |  | 0 | 21 | 0 | 1.0211 | 0.33 | 0 | 0 | 801-1 | RTS 25/ I | RTS 24/ I | 29.292 | 9.57 |  | Práce | Běžná |  |  |  | POL1_
|  | včetně distančních prvků | [25 empty] | SPI
|  | opěrná zeď venkovní rampy : | [25 empty] | VV | 0
|  | dle statiky : 317/1000 |  | 0.317 | [23 empty] | VV | 0
|  | 1.PP nová výměníková stanice stěny jímky : (0,9+0,9)*2*0,6*0,15*30/1000 |  | 0.00972 | [23 empty] | VV | 0
28 | 311351805R00 | Bednění nadzákladových zdí oboustranné za každou stranu pro beton pohledový, zřízení | m2 | 32 |  | 0 |  | 0 |  | 0 | 21 | 0 | 0.06031 | 1.93 | 0 | 0 | 801-1 | RTS 25/ I | RTS 24/ I | 0.85 | 27.2 |  | Práce | Běžná |  |  |  | POL1_
|  | svislé nebo šikmé (odkloněné), půdorysně přímé nebo zalomené nadzákladových zdí nosných, výplňových, obkladových, půdních, štítových, poprsních apod. ve volném prostranství, ve volných nebo zapažených jámách, rýhách, šachtách, včetně případných vzpěr, | [25 empty] | SPI |  | svislé nebo šikmé (odkloněné), půdorysně přímé nebo zalomené nadzákladových zdí nosných, výplňových, obkladových, půdních, štítových, poprsních apod. ve volném prostranství, ve volných nebo zapažených jámách, rýhách, šachtách, včetně případných vzpěr,
|  | opěrná zeď venkovní rampy : (6,84+0,285)*2*2 |  | 28.5 | [23 empty] | VV | 0
|  | lavice : 6,84*0,4 |  | 2.736 | [23 empty] | VV | 0
|  | (0,4+6,84+0,4)*0,1 |  | 0.764 | [23 empty] | VV | 0
29 | 311351806R00 | Bednění nadzákladových zdí oboustranné za každou stranu pro beton pohledový, odstranění | m2 | 32 |  | 0 |  | 0 |  | 0 | 21 | 0 | 0 | 0 | 0 | 0 | 801-1 | RTS 25/ I | RTS 24/ I | 0.35 | 11.2 |  | Práce | Běžná |  |  |  | POL1_
|  | svislé nebo šikmé (odkloněné), půdorysně přímé nebo zalomené nadzákladových zdí nosných, výplňových, obkladových, půdních, štítových, poprsních apod. ve volném prostranství, ve volných nebo zapažených jámách, rýhách, šachtách, včetně případných vzpěr, | [25 empty] | SPI |  | svislé nebo šikmé (odkloněné), půdorysně přímé nebo zalomené nadzákladových zdí nosných, výplňových, obkladových, půdních, štítových, poprsních apod. ve volném prostranství, ve volných nebo zapažených jámách, rýhách, šachtách, včetně případných vzpěr,
|  | Odkaz na mn. položky pořadí 28 : 32,00000 |  | 32 | [23 empty] | VV | 5
30 | 20001 | Kotevní výztuž rampa - lavice, techn. specifikace dle statiky v.č. 05, D+ M | ks | 6 |  | 0 |  | 0 |  | 0 | 21 | 0 | 0.003 | 0.02 | 0 | 0 |  | Vlastní | Indiv | 0 | 0 |  | Práce | Běžná |  |  |  | POL1_
Díl: | 3 | Svislé a kompletní konstrukce |  |  |  | 0 |  | 0 |  | 0 |  | 0 |  | 43.36 |  | 0 |  |  |  |  | 141.68 | [6 empty] | DIL
31 | 310238211RT1 | Zazdívka otvorů o ploše přes 0,25 m2 do 1 m2 ve zdivu nadzákladovém cihlami pálenými pro jakoukoliv maltu vápenocementovou | m3 | 2 |  | 0 |  | 0 |  | 0 | 21 | 0 | 1.7115 | 3.42 | 0 | 0 | 801-4 | RTS 25/ I | RTS 24/ I | 4.89 | 9.78 |  | Práce | Běžná |  |  |  | POL1_
|  | včetně pomocného pracovního lešení | [25 empty] | SPI
|  | prostupy po instalacích (odhad) : 2 |  | 2 | [23 empty] | VV | 0
32 | 311112120RT4 | Stěny z betonových bednicích tvárnic a betonu šířky 200 mm, zálivka betonem C25/30 | m2 | 21.3508 |  | 0 |  | 0 |  | 0 | 21 | 0 | 0.50065 | 10.69 | 0 | 0 | 801-1 | RTS 25/ I | RTS 24/ I | 0.698 | 14.9 |  | Práce | Běžná |  |  |  | POL1_
|  | (ztracené bednění) z betonových tvárnic a zálivka betonem, | [25 empty] | SPI
|  | výtahová šachta : | [25 empty] | VV | 0
|  | 1.NP : 2,01*4,15 |  | 8.3415 | [23 empty] | VV | 0
|  | 2.NP : (2,3+2,07)*3,53 |  | 15.4261 | [23 empty] | VV | 0
|  | -1,14*2,12 |  | -2.4168 | [23 empty] | VV | 0
33 | 311112125RT4 | Stěny z betonových bednicích tvárnic a betonu šířky 250 mm, zálivka betonem C25/30 | m2 | 13.824 |  | 0 |  | 0 |  | 0 | 21 | 0 | 0.5921 | 8.19 | 0 | 0 | 801-1 | RTS 25/ I | RTS 24/ I | 0.834 | 11.53 |  | Práce | Běžná |  |  |  | POL1_
|  | (ztracené bednění) z betonových tvárnic a zálivka betonem, | [25 empty] | SPI
|  | výtahová šachta : | [25 empty] | VV | 0
|  | 1.NP : 1,8*4,15 |  | 7.47 | [23 empty] | VV | 0
|  | 2.NP : 1,8*3,53 |  | 6.354 | [23 empty] | VV | 0
34 | 311112315RT4 | Stěny z betonových bednicích tvárnic a betonu šířky 150 mm, zálivka betonem C25/30 | m2 | 13.824 |  | 0 |  | 0 |  | 0 | 21 | 0 | 0.37565 | 5.19 | 0 | 0 | 801-1 | RTS 25/ I | RTS 24/ I | 0.596 | 8.24 |  | Práce | Běžná |  |  |  | POL1_
|  | (ztracené bednění) z betonových tvárnic a zálivka betonem, | [25 empty] | SPI
|  | výtahová šachta : | [25 empty] | VV | 0
|  | 1.NP : 1,8*4,15 |  | 7.47 | [23 empty] | VV | 0
|  | 2.NP : 1,8*3,53 |  | 6.354 | [23 empty] | VV | 0
35 | 311361821R00 | Výztuž nadzákladových zdí z betonářské oceli 10 505(R) | t | 0.717 |  | 0 |  | 0 |  | 0 | 21 | 0 | 1.0203 | 0.73 | 0 | 0 | 801-1 | RTS 25/ I | RTS 24/ I | 25.271 | 18.12 |  | Práce | Běžná |  |  |  | POL1_
|  | včetně distančních prvků | [25 empty] | SPI
|  | dle statiky : | [25 empty] | VV | 0
|  | výtahová šachta v.č.06 : 717/1000 |  | 0.717 | [23 empty] | VV | 0
36 | 317234410RT2 | Vyzdívka mezi nosníky cementovou | m3 | 0.8759 |  | 0 |  | 0 |  | 0 | 21 | 0 | 1.6824 | 1.47 | 0 | 0 | 801-4 | RTS 25/ I | RTS 24/ I | 6.868 | 6.02 |  | Práce | Běžná |  |  |  | POL1_
|  | jakýmikoliv cihlami pálenými na jakoukoliv maltu, | [25 empty] | SPI
|  | 1.NP překlady : | [25 empty] | VV | 0
|  | I 100 : 1,55*0,1*0,89 |  | 0.13795 | [23 empty] | VV | 0
|  | 1,35*0,1*0,35 |  | 0.04725 | [23 empty] | VV | 0
|  | 1,2*0,1*1 |  | 0.12 | [23 empty] | VV | 0
|  | 0,8*0,1*0,45 |  | 0.036 | [23 empty] | VV | 0
|  | 1,35*0,1*0,47 |  | 0.06345 | [23 empty] | VV | 0
|  | 0,9*0,1*0,47 |  | 0.0423 | [23 empty] | VV | 0
|  | 1,85*0,1*0,47 |  | 0.08695 | [23 empty] | VV | 0
|  | 2. NP v.č. 04 I200 : 5,7*0,2*0,3 |  | 0.342 | [23 empty] | VV | 0
37 | 317941121R00 | Osazení ocelových válcovaných nosníků na zdivu bez dodávky materiálu, výšky do 120 mm | t | 0.32568 |  | 0 |  | 0 |  | 0 | 21 | 0 | 0.01954 | 0.01 | 0 | 0 | 801-1 | RTS 25/ I | RTS 24/ I | 18.175 | 5.92 |  | Práce | Běžná |  |  |  | POL1_
|  | profilu I, nebo IE, nebo U, nebo UE, nebo L | [25 empty] | SPI
|  | 1.NP překlady : | [25 empty] | VV | 0
|  | I 100 : 1,55*5*8,34/1000 |  | 0.06464 | [23 empty] | VV | 0
|  | 1,35*2*8,34/1000 |  | 0.02252 | [23 empty] | VV | 0
|  | 1,2*5*8,34/1000 |  | 0.05004 | [23 empty] | VV | 0
|  | 0,8*4*8,34/1000 |  | 0.02669 | [23 empty] | VV | 0
|  | 1,55*1*8,34/1000 |  | 0.01293 | [23 empty] | VV | 0
|  | 1,35*3*8,34/1000 |  | 0.03378 | [23 empty] | VV | 0
|  | 0,9*4*8,34/1000 |  | 0.03002 | [23 empty] | VV | 0
|  | 2,8*1*8,34/1000 |  | 0.02335 | [23 empty] | VV | 0
|  | 1,85*4*8,34/1000 |  | 0.06172 | [23 empty] | VV | 0
38 | 317941123R00 | Osazení ocelových válcovaných nosníků na zdivu bez dodávky materiálu, výšky od 140 do 220 mm | t | 0.393 |  | 0 |  | 0 |  | 0 | 21 | 0 | 0.01709 | 0.01 | 0 | 0 | 801-1 | RTS 25/ I | RTS 24/ I | 16.583 | 6.52 |  | Práce | Běžná |  |  |  | POL1_
|  | profilu I, nebo IE, nebo U, nebo UE, nebo L | [25 empty] | SPI
|  | dle statiky : | [25 empty] | VV | 0
|  | 2. NP v.č. 04 I200 : 15*26,2/1000 |  | 0.393 | [23 empty] | VV | 0
39 | 340271610R00 | Zazdívka otvorů příček z pórobetonových tvárnic plochy od 1 m2 do 4 m2, tloušťka zdiva 100 mm | m3 | 0.52 |  | 0 |  | 0 |  | 0 | 21 | 0 | 0.76182 | 0.4 | 0 | 0 | 801-4 | RTS 25/ I | RTS 24/ I | 3.0819 | 1.6 |  | Práce | Běžná |  |  |  | POL1_
|  | včetně pomocného pracovního lešení | [25 empty] | SPI
|  | 1.NP : | [25 empty] | VV | 0
|  | 115 : 1,3*2*0,1*2 |  | 0.52 | [23 empty] | VV | 0
40 | 340271615R00 | Zazdívka otvorů příček z pórobetonových tvárnic plochy od 1 m2 do 4 m2, tloušťka zdiva 150 mm | m3 | 0.288 |  | 0 |  | 0 |  | 0 | 21 | 0 | 0.76605 | 0.22 | 0 | 0 | 801-4 | RTS 25/ I | RTS 24/ I | 3.3232 | 0.96 |  | Práce | Běžná |  |  |  | POL1_
|  | včetně pomocného pracovního lešení | [25 empty] | SPI
|  | 1.NP : | [25 empty] | VV | 0
|  | 106/107 : 0,8*2,4*0,15 |  | 0.288 | [23 empty] | VV | 0
41 | 342255024R00 | Příčky z cihel a tvárnic nepálených příčky z příčkovek pórobetonových tloušťky 100 mm | m2 | 17.0776 |  | 0 |  | 0 |  | 0 | 21 | 0 | 0.07471 | 1.28 | 0 | 0 | 801-1 | RTS 25/ I | RTS 24/ I | 0.52915 | 9.04 |  | Práce | Běžná |  |  |  | POL1_
|  | včetně pomocného lešení | [25 empty] | SPI
|  | 1.NP : | [25 empty] | VV | 0
|  | 116 : (1,76+2,91)*3,28 |  | 15.3176 | [23 empty] | VV | 0
|  | 2.NP : | [25 empty] | VV | 0
|  | 205 : 0,5*3,52 |  | 1.76 | [23 empty] | VV | 0
42 | 342255028R00 | Příčky z cihel a tvárnic nepálených příčky z příčkovek pórobetonových tloušťky 150 mm | m2 | 60.76 |  | 0 |  | 0 |  | 0 | 21 | 0 | 0.11219 | 6.82 | 0 | 0 | 801-1 | RTS 25/ I | RTS 24/ I | 0.55489 | 33.72 |  | Práce | Běžná |  |  |  | POL1_
|  | včetně pomocného lešení | [25 empty] | SPI
|  | 1.NP : | [25 empty] | VV | 0
|  | 109-110 : (5,68+1,97)*4,32 |  | 33.048 | [23 empty] | VV | 0
|  | -2,41*2,4 |  | -5.784 | [23 empty] | VV | 0
|  | -1*2,4 |  | -2.4 | [23 empty] | VV | 0
|  | 111-112 : (3,99+3,24+1,82)*4,32 |  | 39.096 | [23 empty] | VV | 0
|  | -0,8*2*2 |  | -3.2 | [23 empty] | VV | 0
43 | 345321515R00 | Beton zídek železový třídy C 20/25 | m3 | 0.61952 |  | 0 |  | 0 |  | 0 | 21 | 0 | 2.525 | 1.56 | 0 | 0 | 801-1 | RTS 25/ I | RTS 24/ I | 2.002 | 1.24 |  | Práce | Běžná |  |  |  | POL1_
|  | zídek parapetních, atikových, schodišťových a zábradelních železový (bez výztuže), | [25 empty] | SPI
|  | 105 boční stěna rampy : 7,04*0,4*0,22 |  | 0.61952 | [23 empty] | VV | 0
44 | 346244381RT2 | Plentování ocelových nosníků jednostranné výšky do 200 mm | m2 | 4.95 |  | 0 |  | 0 |  | 0 | 21 | 0 | 0.1568 | 0.78 | 0 | 0 | 801-1 | RTS 25/ I | RTS 24/ I | 1.2226 | 6.05 |  | Práce | Běžná |  |  |  | POL1_
|  | jakýmikoliv cihlami, | [25 empty] | SPI
|  | 1.NP překlady : | [25 empty] | VV | 0
|  | I 100 : 1,55*0,1*2 |  | 0.31 | [23 empty] | VV | 0
|  | 1,35*0,1*2 |  | 0.27 | [23 empty] | VV | 0
|  | 1,2*0,1*2 |  | 0.24 | [23 empty] | VV | 0
|  | 0,8*0,1*2 |  | 0.16 | [23 empty] | VV | 0
|  | 1,55*0,1*2 |  | 0.31 | [23 empty] | VV | 0
|  | 1,35*0,1*2 |  | 0.27 | [23 empty] | VV | 0
|  | 0,9*0,1*2 |  | 0.18 | [23 empty] | VV | 0
|  | 2,8*0,1*2 |  | 0.56 | [23 empty] | VV | 0
|  | 1,85*0,1*2 |  | 0.37 | [23 empty] | VV | 0
|  | 2.NP : | [25 empty] | VV | 0
|  | I200 : 5,7*0,2*2 |  | 2.28 | [23 empty] | VV | 0
45 | 346275115R00 | Přizdívky a obezdívky z desek pórobetonových tloušťky 150 mm | m2 | 11.415 |  | 0 |  | 0 |  | 0 | 21 | 0 | 0.15931 | 1.82 | 0 | 0 | 801-1 | RTS 25/ I | RTS 24/ I | 0.704 | 8.04 |  | Práce | Běžná |  |  |  | POL1_
|  | s pomocným lešením o výšce podlahy do 1900 mm a pro zatížení do 1,5 kPa. | [25 empty] | SPI
|  | 1.NP : | [25 empty] | VV | 0
|  | 111 : 1,83*1,5*3 |  | 8.235 | [23 empty] | VV | 0
|  | 112 : 2,12*1,5 |  | 3.18 | [23 empty] | VV | 0
46 | 13380515R | Tyč ocelová válcovaná za tepla průřez: I; značka: S235JR (1.0038); h = 100 mm; b = 50 mm; s = 4,5 mm; t = 6,8 mm | t | 0.35173 |  | 0 |  | 0 |  | 0 | 21 | 0 | 1 | 0.35 | 0 | 0 | SPCM | RTS 25/ I | RTS 24/ I | 0 | 0 |  | Specifikace | Běžná |  |  |  | POL3_
|  | 1.NP překlady : | [25 empty] | VV | 0
|  | I 100 : 1,55*5*8,34/1000 |  | 0.06464 | [23 empty] | VV | 0
|  | 1,35*2*8,34/1000 |  | 0.02252 | [23 empty] | VV | 0
|  | 1,2*5*8,34/1000 |  | 0.05004 | [23 empty] | VV | 0
|  | 0,8*4*8,34/1000 |  | 0.02669 | [23 empty] | VV | 0
|  | 1,55*1*8,34/1000 |  | 0.01293 | [23 empty] | VV | 0
|  | 1,35*3*8,34/1000 |  | 0.03378 | [23 empty] | VV | 0
|  | 0,9*4*8,34/1000 |  | 0.03002 | [23 empty] | VV | 0
|  | 2,8*1*8,34/1000 |  | 0.02335 | [23 empty] | VV | 0
|  | 1,85*4*8,34/1000 |  | 0.06172 | [23 empty] | VV | 0
|  | Koeficient řezání a prořez: 0,08 |  | 0.02605 | [23 empty] | VV | 4
47 | 13480915R | Tyč ocelová válcovaná za tepla průřez: I; značka: S235JR (1.0038); h = 200 mm; b = 90 mm; s = 7,3 mm; t = 11,3 mm | t | 0.42444 |  | 0 |  | 0 |  | 0 | 21 | 0 | 1 | 0.42 | 0 | 0 | SPCM | RTS 24/ II | RTS 24/ I | 0 | 0 |  | Specifikace | Běžná |  |  |  | POL3_
|  | dle statiky : | [25 empty] | VV | 0
|  | 2. NP v.č. 04 I200 : 15*26,2/1000 |  | 0.393 | [23 empty] | VV | 0
|  | Koeficient řezání a prořez: 0,08 |  | 0.03144 | [23 empty] | VV | 4
Díl: | 342 | Stěny a příčky montované lehké |  |  |  | 0 |  | 0 |  | 0 |  | 0 |  | 2.7 |  | 0 |  |  |  |  | 96.52 | [6 empty] | DIL
48 | 342013121R00 | Příčky z desek sádrokartonových dvojité opláštění, jednoduchá konstrukce CW 50 tloušťka příčky 100 mm, desky standard, tloušťky 12,5 mm, tloušťka izolace 50 mm, požární odolnost EI 60 | m2 | 33.08 |  | 0 |  | 0 |  | 0 | 21 | 0 | 0.04515 | 1.49 | 0 | 0 | 801-1 | RTS 25/ I | RTS 24/ I | 1.287 | 42.57 |  | Práce | Běžná |  |  |  | POL1_
|  | zřízení nosné konstrukce příčky, vložení tepelné izolace tl. do 5 cm, montáž desek, tmelení spár Q2 a úprava rohů. Včetně dodávek materiálu. | [25 empty] | SPI |  | zřízení nosné konstrukce příčky, vložení tepelné izolace tl. do 5 cm, montáž desek, tmelení spár Q2 a úprava rohů. Včetně dodávek materiálu.
|  | 1.NP : | [25 empty] | VV | 0
|  | 113 : (5,3+0,1)*2,5 |  | 13.5 | [23 empty] | VV | 0
|  | 115 : (4,52+0,1)*2,5 |  | 11.55 | [23 empty] | VV | 0
|  | 2.NP : | [25 empty] | VV | 0
|  | 203 : (3,55+0,1)*2,2 |  | 8.03 | [23 empty] | VV | 0
49 | 347016111R00 | Předstěny opláštěné sádrokartonovými deskami volně stojící, bez izolace 1x nosná ocelová konstrukce CW 50, jednoduše opláštěná, desky standard, tloušťky 12,5 mm, tloušťka stěny 65 mm, požární odolnost EI 15, Deska sádrokartonová stavební; A; tl = 12,5 mm | m2 | 31.641 |  | 0 |  | 0 |  | 0 | 21 | 0 | 0.0118 | 0.37 | 0 | 0 | 801-1 | RTS 25/ I | RTS 23/ II | 0.69 | 21.83 |  | Práce | Běžná |  |  |  | POL1_
|  | Včetně: | [25 empty] | POP
|  | - nezbytné úpravy desek na příslušný rozměr | [25 empty] | POP
|  | - úpravy rohů, koutů a hran konstrukcí ze sádrokartonu | [25 empty] | POP
|  | - standardního tmelení Q2, to je: základní tmelení Q1+ dodatečné tmelení (tmelení najemno) a případné přebroušení. | [25 empty] | POP |  | - standardního tmelení Q2, to je: základní tmelení Q1+ dodatečné tmelení (tmelení najemno) a případné přebroušení.
|  | 1.PP dočasné SDK příčky : (1,65+1,7+1,94+2,6+4,05)*2,65 |  | 31.641 | [23 empty] | VV | 0
50 | 347016211R00 | Předstěny opláštěné sádrokartonovými deskami volně stojící, bez izolace 1x nosná ocelová konstrukce CW 50, dvojité opláštění, desky standard, tloušťky 12,5 mm, tloušťka stěny 75 mm, požární odolnost EI 45 | m2 | 38.3033 |  | 0 |  | 0 |  | 0 | 21 | 0 | 0.02189 | 0.84 | 0 | 0 | 801-1 | RTS 25/ I | RTS 24/ I | 0.83849 | 32.12 |  | Práce | Běžná |  |  |  | POL1_
|  | Včetně: | [25 empty] | POP
|  | - nezbytné úpravy desek na příslušný rozměr | [25 empty] | POP
|  | - úpravy rohů, koutů a hran konstrukcí ze sádrokartonu | [25 empty] | POP
|  | - standardního tmelení Q2, to je: základní tmelení Q1+ dodatečné tmelení (tmelení najemno) a případné přebroušení. | [25 empty] | POP |  | - standardního tmelení Q2, to je: základní tmelení Q1+ dodatečné tmelení (tmelení najemno) a případné přebroušení.
|  | 1.NP : | [25 empty] | VV | 0
|  | 110 : 3,09*4,12 |  | 12.7308 | [23 empty] | VV | 0
|  | 111 kastlík pro vyvíječ páry : (2,5+0,22)*2,7 |  | 7.344 | [23 empty] | VV | 0
|  | 2.NP : | [25 empty] | VV | 0
|  | 204 : (2,38+0,77)*3,4 |  | 10.71 | [23 empty] | VV | 0
|  | -1,28*1,91 |  | -2.4448 | [23 empty] | VV | 0
|  | 205 : 3,7*3,4 |  | 12.58 | [23 empty] | VV | 0
|  | -1,37*1,91 |  | -2.6167 | [23 empty] | VV | 0
Díl: | 4 | Vodorovné konstrukce |  |  |  | 0 |  | 0 |  | 0 |  | 0 |  | 0.49 |  | 0 |  |  |  |  | 111.97 | [6 empty] | DIL
51 | 411354171R00 | Podpěrná konstrukce bednění stropů do 5 kPa, zřízení | m2 | 217 |  | 0 |  | 0 |  | 0 | 21 | 0 | 0.00227 | 0.49 | 0 | 0 | 801-1 | RTS 25/ I | RTS 24/ I | 0.386 | 83.76 |  | Práce | Běžná |  |  |  | POL1_
|  | výšky do 4 m se zesílením dna bednění podle hodnoty zatížení betonovou směsí a výztuží. Bez pomocného lešení. | [25 empty] | SPI |  | výšky do 4 m se zesílením dna bednění podle hodnoty zatížení betonovou směsí a výztuží. Bez pomocného lešení.
|  | 1.PP před bouráním v 1.NP dle TZ (area) : 38+52+127 |  | 217 | [23 empty] | VV | 0
52 | 411354172R00 | Podpěrná konstrukce bednění stropů do 5 kPa, odstranění | m2 | 217 |  | 0 |  | 0 |  | 0 | 21 | 0 | 0 | 0 | 0 | 0 | 801-1 | RTS 25/ I | RTS 24/ I | 0.13 | 28.21 |  | Práce | Běžná |  |  |  | POL1_
|  | výšky do 4 m se zesílením dna bednění podle hodnoty zatížení betonovou směsí a výztuží. Bez pomocného lešení. | [25 empty] | SPI |  | výšky do 4 m se zesílením dna bednění podle hodnoty zatížení betonovou směsí a výztuží. Bez pomocného lešení.
|  | Odkaz na mn. položky pořadí 51 : 217,00000 |  | 217 | [23 empty] | VV | 5
Díl: | 416 | Podhledy a mezistropy montované lehké |  |  |  | 0 |  | 0 |  | 0 |  | 0 |  | 5.57 |  | 0 |  |  |  |  | 382.42 | [6 empty] | DIL
53 | 416021121R00 | Podhledy na kovové konstrukci opláštěné deskami sádrokartonovými nosná konstrukce z profilů CD s přímým uchycením 1x deska, tloušťky 12,5 mm, standard, bez izolace | m2 | 112.95 |  | 0 |  | 0 |  | 0 | 21 | 0 | 0.0119 | 1.34 | 0 | 0 | 801-1 | RTS 25/ I | RTS 24/ I | 0.95 | 107.3 |  | Práce | Běžná |  |  |  | POL1_
|  | s úpravou rohů, koutů a hran konstrukcí, přebroušení a tmelení spár, | [25 empty] | POP
|  | dle výkresu podhledů : | [25 empty] | VV | 0
|  | 114 : 15,32 |  | 15.32 | [23 empty] | VV | 0
|  | 115 : 41,56 |  | 41.56 | [23 empty] | VV | 0
|  | 203 : 41,85+2,9 |  | 44.75 | [23 empty] | VV | 0
|  | 205 : 11,32 |  | 11.32 | [23 empty] | VV | 0
54 | 416022121R00 | Podhledy na kovové konstrukci opláštěné deskami sádrokartonovými dvouúrovňový křížový rošt z profilů CD zavěšený 1x deska, tloušťky 12,5 mm, standard, , bez izolace | m2 | 178.79 |  | 0 |  | 0 |  | 0 | 21 | 0 | 0.01243 | 2.22 | 0 | 0 | 801-1 | RTS 25/ I | RTS 24/ I | 0.95 | 169.85 |  | Práce | Běžná |  |  |  | POL1_
|  | s úpravou rohů, koutů a hran konstrukcí, přebroušení a tmelení spár, | [25 empty] | POP
|  | 1.NP dle výkresu podhledů : | [25 empty] | VV | 0
|  | 104 : 67,5 |  | 67.5 | [23 empty] | VV | 0
|  | 109 : 5,11 |  | 5.11 | [23 empty] | VV | 0
|  | 110 : 5,23 |  | 5.23 | [23 empty] | VV | 0
|  | 111 : 6,71+2,68 |  | 9.39 | [23 empty] | VV | 0
|  | 112 : 2,61+7,73 |  | 10.34 | [23 empty] | VV | 0
|  | 113 : 40,59 |  | 40.59 | [23 empty] | VV | 0
|  | 2.NP : | [25 empty] | VV | 0
|  | 202 : 40,63 |  | 40.63 | [23 empty] | VV | 0
55 | 416072122R00 | Podhledy na kovové konstrukci opláštěné deskami sádrokartonovými dvouúrovňový křížový rošt z profilů CD zavěšený 1x deska, tloušťky 12,5 mm, akustická protipožární impregnovaná, požární odolnost REI 30 a u stropů z železobetonových desek tl. 60 mm REI 45, tl. 80 mm REI 60 a tl. 100 m REI 90, s minerální izolací tl. 40 mm | m2 | 99.52 |  | 0 |  | 0 |  | 0 | 21 | 0 | 0.01863 | 1.85 | 0 | 0 | 801-1 | RTS 25/ I | RTS 24/ I | 0.95 | 94.54 |  | Práce | Běžná |  |  |  | POL1_
|  | s úpravou rohů, koutů a hran konstrukcí, přebroušení a tmelení spár, | [25 empty] | POP
|  | dle výkresu podhledů : | [25 empty] | VV | 0
|  | 2.NP : | [25 empty] | VV | 0
|  | 202 : 99,52 |  | 99.52 | [23 empty] | VV | 0
56 | 416093121R00 | Doplňkové práce čelo podhledu SDK výšky od 200 do 500 mm, z desek standard, tloušťky 12,5 mm | m2 | 5.7 |  | 0 |  | 0 |  | 0 | 21 | 0 | 0.01369 | 0.08 | 0 | 0 | 801-1 | RTS 25/ I | RTS 24/ I | 0.95 | 5.42 |  | Práce | Běžná |  |  |  | POL1_
|  | bez dodávky izolace | [25 empty] | POP
|  | dle výkresu podhledů : | [25 empty] | VV | 0
|  | 2.NP : | [25 empty] | VV | 0
|  | 202 nika : 5,7 |  | 5.7 | [23 empty] | VV | 0
57 | 416093141R00 | Doplňkové práce čelo podhledu SDK výšky od 800 do 1250 mm, z desek standard, tloušťky 12,5 mm | m2 | 6.2487 |  | 0 |  | 0 |  | 0 | 21 | 0 | 0.01202 | 0.08 | 0 | 0 | 801-1 | RTS 25/ I | RTS 24/ I | 0.85 | 5.31 |  | Práce | Běžná |  |  |  | POL1_
|  | bez dodávky izolace | [25 empty] | POP
|  | 2.NP : | [25 empty] | VV | 0
|  | 203 výška cca 1310 mm : 4,77*1,31 |  | 6.2487 | [23 empty] | VV | 0
Díl: | 5 | Komunikace |  |  |  | 0 |  | 0 |  | 0 |  | 0 |  | 1.63 |  | 0 |  |  |  |  | 17.69 | [6 empty] | DIL
58 | 591211111R00 | Kladení dlažby z kostek drobných z kamene, do lože z kameniva těženého tloušťky 50 mm | m2 | 14.83 |  | 0 |  | 0 |  | 0 | 21 | 0 | 0.11 | 1.63 | 0 | 0 | 822-1 | RTS 25/ I | RTS 24/ I | 1.193 | 17.69 |  | Práce | Běžná |  |  |  | POL1_
|  | s provedením lože do 50 mm, s vyplněním spár, s dvojím beraněním a se smetením přebytečného materiálu na krajnici | [25 empty] | SPI |  | s provedením lože do 50 mm, s vyplněním spár, s dvojím beraněním a se smetením přebytečného materiálu na krajnici
|  | vnější prostor nové rampy - zpětné zadláždění : 24,56-9,73 |  | 14.83 | [23 empty] | VV | 0
Díl: | 61 | Úpravy povrchů vnitřní |  |  |  | 0 |  | 0 |  | 0 |  | 0 |  | 52.48 |  | 0 |  |  |  |  | 1449.65 | [6 empty] | DIL
59 | 610991111R00 | Zakrývání výplní vnitřních otvorů, předmětů apod. fólií Pe 0,05-0,2 mm | m2 | 217.5555 |  | 0 |  | 0 |  | 0 | 21 | 0 | 4e-05 | 0.01 | 0 | 0 | 801-1 | RTS 25/ I | RTS 23/ II | 0.078 | 16.97 |  | Práce | Běžná |  |  |  | POL1_
|  | které se zřizují před úpravami povrchu, a obalení osazených dveřních zárubní před znečištěním při úpravách povrchu nástřikem plastických maltovin včetně pozdějšího odkrytí, | [25 empty] | SPI |  | které se zřizují před úpravami povrchu, a obalení osazených dveřních zárubní před znečištěním při úpravách povrchu nástřikem plastických maltovin včetně pozdějšího odkrytí,
|  | JV : 1,12*1,68*6 |  | 11.2896 | [23 empty] | VV | 0
|  | 1,12*1,88*4 |  | 8.4224 | [23 empty] | VV | 0
|  | JZ : 1,13*1,81*8 |  | 16.3624 | [23 empty] | VV | 0
|  | SZ : 1,23*1,94*2 |  | 4.7724 | [23 empty] | VV | 0
|  | 1,23*1,28*2 |  | 3.1488 | [23 empty] | VV | 0
|  | 1,23*1,73*2 |  | 4.2558 | [23 empty] | VV | 0
|  | 1,23*1,97*2 |  | 4.8462 | [23 empty] | VV | 0
|  | 0,93*0,89 |  | 0.8277 | [23 empty] | VV | 0
|  | 1,23*0,68 |  | 0.8364 | [23 empty] | VV | 0
|  | SV : 1,21*1,79*5 |  | 10.8295 | [23 empty] | VV | 0
|  | 1,13*059*2 |  | 133.34 | [23 empty] | VV | 0
|  | 1,13*1,81*6 |  | 12.2718 | [23 empty] | VV | 0
|  | 1,23*1,87*2 |  | 4.6002 | [23 empty] | VV | 0
|  | 1,23*0,59 |  | 0.7257 | [23 empty] | VV | 0
|  | 0,87*0,59*2 |  | 1.0266 | [23 empty] | VV | 0
60 | 611421431RT2 | Oprava vnitřních vápenných omítek stropů železobetonových rovných tvárnicových a kleneb v množství opravované plochy v množství opravované plochy přes 30 do 50 %, štukových | m2 | 227.78 |  | 0 |  | 0 |  | 0 | 21 | 0 | 0.0191 | 4.35 | 0 | 0 | 801-4 | RTS 25/ I | RTS 23/ II | 0.61311 | 139.65 |  | Práce | Běžná |  |  |  | POL1_
|  | Včetně pomocného pracovního lešení o výšce podlahy do 1900 mm a pro zatížení do 1,5 kPa. | [25 empty] | POP
|  | 1.NP : | [25 empty] | VV | 0
|  | 102 : 4,22 |  | 4.22 | [23 empty] | VV | 0
|  | 106 : 107,32 |  | 107.32 | [23 empty] | VV | 0
|  | 107 : 3,92 |  | 3.92 | [23 empty] | VV | 0
|  | 108 : 3,22 |  | 3.22 | [23 empty] | VV | 0
|  | 116 : 24,86 |  | 24.86 | [23 empty] | VV | 0
|  | 117 : 5,39 |  | 5.39 | [23 empty] | VV | 0
|  | 2.NP : | [25 empty] | VV | 0
|  | 201 : 48,26 |  | 48.26 | [23 empty] | VV | 0
|  | 204 : 10,51 |  | 10.51 | [23 empty] | VV | 0
|  | 206 : 17,20 |  | 17.2 | [23 empty] | VV | 0
|  | 207 : 1,6*1,8 |  | 2.88 | [23 empty] | VV | 0
61 | 612401391RT2 | Omítky malých ploch vnitřních stěn přes 0,25 do 1 m2, vápennou štukovou omítkou | kus | 20 |  | 0 |  | 0 |  | 0 | 21 | 0 | 0.03562 | 0.71 | 0 | 0 | 801-4 | RTS 25/ I | RTS 24/ I | 0.88293 | 17.66 |  | Práce | Běžná |  |  |  | POL1_
|  | jakoukoliv maltou, z pomocného pracovního lešení o výšce podlahy do 1900 mm a pro zatížení do 1,5 kPa, | [25 empty] | SPI |  | jakoukoliv maltou, z pomocného pracovního lešení o výšce podlahy do 1900 mm a pro zatížení do 1,5 kPa,
|  | překlady a pod. (odhad) : 20 |  | 20 | [23 empty] | VV | 0
62 | 612403386R00 | Hrubá výplň rýh ve stěnách, jakoukoliv maltou maltou ze suchých směsí 100 x 100 mm | m | 57.3 |  | 0 |  | 0 |  | 0 | 21 | 0 | 0.01733 | 0.99 | 0 | 0 | 801-4 | RTS 25/ I | RTS 24/ I | 0.253 | 14.5 |  | Práce | Běžná |  |  |  | POL1_
|  | jakékoliv šířky rýhy, | [25 empty] | SPI
|  | Odkaz na mn. položky pořadí 135 : 57,30000 |  | 57.3 | [23 empty] | VV | 5
63 | 612403388R00 | Hrubá výplň rýh ve stěnách, jakoukoliv maltou maltou ze suchých směsí 150 x 150 mm | m | 230.2 |  | 0 |  | 0 |  | 0 | 21 | 0 | 0.03898 | 8.97 | 0 | 0 | 801-4 | RTS 25/ I | RTS 24/ I | 0.293 | 67.45 |  | Práce | Běžná |  |  |  | POL1_
|  | jakékoliv šířky rýhy, | [25 empty] | SPI
|  | Odkaz na mn. položky pořadí 137 : 58,20000 |  | 58.2 | [23 empty] | VV | 5
|  | Odkaz na mn. položky pořadí 136 : 4,00000 |  | 4 | [23 empty] | VV | 5
|  | Odkaz na mn. položky pořadí 138 : 168,00000 |  | 168 | [23 empty] | VV | 5
64 | 612409991RT2 | Začištění omítek kolem oken, dveří a obkladů apod. s použitím suché maltové směsi | m | 50 |  | 0 |  | 0 |  | 0 | 21 | 0 | 0.00238 | 0.12 | 0 | 0 | 801-4 | RTS 25/ I | RTS 24/ I | 0.18233 | 9.12 |  | Práce | Běžná |  |  |  | POL1_
|  | odhad : 50 |  | 50 | [23 empty] | VV | 0
65 | 612421431RT2 | Oprava vnitřních vápenných omítek stěn v množství opravované plochy přes 30 do 50 %, štukových | m2 | 1287.7688 |  | 0 |  | 0 |  | 0 | 21 | 0 | 0.01696 | 21.84 | 0 | 0 | 801-4 | RTS 25/ I | RTS 23/ II | 0.58575 | 754.31 |  | Práce | Běžná |  |  |  | POL1_
|  | Včetně pomocného pracovního lešení o výšce podlahy do 1900 mm a pro zatížení do 1,5 kPa. | [25 empty] | POP
|  | 1.NP : | [25 empty] | VV | 0
|  | 102 : (2,01+2,2)*2*4,25 |  | 35.785 | [23 empty] | VV | 0
|  | -1,09*1,9 |  | -2.071 | [23 empty] | VV | 0
|  | ostění : (1,9+1,09+1,9)*0,23 |  | 1.1247 | [23 empty] | VV | 0
|  | 104 : (10,19+8,32+10,42+7,68)*3,59 |  | 131.4299 | [23 empty] | VV | 0
|  | -1,11*2,1 |  | -2.331 | [23 empty] | VV | 0
|  | -0,9*2,3 |  | -2.07 | [23 empty] | VV | 0
|  | -1,11*1,9*3 |  | -6.327 | [23 empty] | VV | 0
|  | -2,01*2,32 |  | -4.6632 | [23 empty] | VV | 0
|  | ostění : (2,3+0,9+2,3)*1,04 |  | 5.72 | [23 empty] | VV | 0
|  | (2,1+1,7+2,1)*0,75 |  | 4.425 | [23 empty] | VV | 0
|  | (2,75+1,45+2,75)*0,55*3 |  | 11.4675 | [23 empty] | VV | 0
|  | 106 : (4,85+9,53+10,14+3,55+7,6)*4,22 |  | 150.5274 | [23 empty] | VV | 0
|  | 107 : (2,31+1,7)*2*4,22 |  | 33.8444 | [23 empty] | VV | 0
|  | -0,8*2,1 |  | -1.68 | [23 empty] | VV | 0
|  | -0,8*2,4 |  | -1.92 | [23 empty] | VV | 0
|  | 108 : (1,76+1,7)*2*4,22 |  | 29.2024 | [23 empty] | VV | 0
|  | -1*2,1 |  | -2.1 | [23 empty] | VV | 0
|  | -1,2*2,1 |  | -2.52 | [23 empty] | VV | 0
|  | 109 : (0,6+1,7+3,01)*4,22 |  | 22.4082 | [23 empty] | VV | 0
|  | 110 : (3,09+1,7)*4,22 |  | 20.2138 | [23 empty] | VV | 0
|  | 113+114 : (5,03+6,9+5,27+10,1+2+11,61+4,06)*4,22 |  | 189.7734 | [23 empty] | VV | 0
|  | -3,02*3,36 |  | -10.1472 | [23 empty] | VV | 0
|  | -1,25*1,9*2 |  | -4.75 | [23 empty] | VV | 0
|  | -1,21*2 |  | -2.42 | [23 empty] | VV | 0
|  | ostění : (1,9+1,25+1,9)*0,16*2 |  | 1.616 | [23 empty] | VV | 0
|  | (2+1,21+2)*0,48 |  | 2.5008 | [23 empty] | VV | 0
|  | (3,36+3,02+3,36)*0,47 |  | 4.5778 | [23 empty] | VV | 0
|  | 115 : (5,48+7,58)*2*4,22 |  | 110.2264 | [23 empty] | VV | 0
|  | -3,03*2,97 |  | -8.9991 | [23 empty] | VV | 0
|  | ostění : (2,97+3,03+2,97)*0,45 |  | 4.0365 | [23 empty] | VV | 0
|  | 116+117 : (4,12+7,59+3,73+7,6)*4,22 |  | 97.2288 | [23 empty] | VV | 0
|  | -1,45*4,22 |  | -6.119 | [23 empty] | VV | 0
|  | -1,2*2,1 |  | -2.52 | [23 empty] | VV | 0
|  | ostění : (2,1+1,2+2,1)*0,35 |  | 1.89 | [23 empty] | VV | 0
|  | 118 : (4,96+4+4,29+0,74+0,6)*4,25 |  | 62.0075 | [23 empty] | VV | 0
|  | -1,15*1,9 |  | -2.185 | [23 empty] | VV | 0
|  | ostění : (1,9+1,55+1,9)*0,49 |  | 2.6215 | [23 empty] | VV | 0
|  | 2.NP : | [25 empty] | VV | 0
|  | 202 : (16,35+8,9+16,1+8,22)*4,6 |  | 228.022 | [23 empty] | VV | 0
|  | -1*2,1 |  | -2.1 | [23 empty] | VV | 0
|  | -2,15*2,1 |  | -4.515 | [23 empty] | VV | 0
|  | -1,1*1,58*8 |  | -13.904 | [23 empty] | VV | 0
|  | ostění : (3+1,25+3)*0,43*8 |  | 24.94 | [23 empty] | VV | 0
|  | (2,1+1+2,1)*0,45 |  | 2.34 | [23 empty] | VV | 0
|  | (2,1+2,15+2,1)*0,45 |  | 2.8575 | [23 empty] | VV | 0
|  | 203 : (4,75+8,79)*2*3,54 |  | 95.8632 | [23 empty] | VV | 0
|  | -1*2,1 |  | -2.1 | [23 empty] | VV | 0
|  | -1,15*1,7*3 |  | -5.865 | [23 empty] | VV | 0
|  | -1,2*1,7 |  | -2.04 | [23 empty] | VV | 0
|  | ostění : (3,14+1,44+3,14)*0,44*3 |  | 10.1904 | [23 empty] | VV | 0
|  | (3,14+1,45+3,14)*0,4 |  | 3.092 | [23 empty] | VV | 0
|  | 204 : (2,38+4,32)*2*3,54 |  | 47.436 | [23 empty] | VV | 0
|  | -0,7*2*2 |  | -2.8 | [23 empty] | VV | 0
|  | -0,9*2 |  | -1.8 | [23 empty] | VV | 0
|  | -1,17*1,6 |  | -1.872 | [23 empty] | VV | 0
|  | ostění : (3,14+1,34+3,14)*0,42 |  | 3.2004 | [23 empty] | VV | 0
|  | 206 : (4,48+4,01+4,48)*3,54 |  | 45.9138 | [23 empty] | VV | 0
|  | -1,15*1,6*2 |  | -3.68 | [23 empty] | VV | 0
|  | ostění : (1,6+1,15+1,6)*0,55*2 |  | 4.785 | [23 empty] | VV | 0
66 | 612423631RT2 | Omítka rýh ve stěnách maltou vápennou štuková, šířky rýhy přes 150 do 300 mm, | m2 | 53.085 |  | 0 |  | 0 |  | 0 | 21 | 0 | 0.03682 | 1.95 | 0 | 0 | 801-4 | RTS 25/ I | RTS 24/ I | 1.5804 | 83.89 |  | Práce | Běžná |  |  |  | POL1_
|  | z pomocného pracovního lešení o výšce podlahy do 1900 mm a pro zatížení do 1,5 kPa, | [25 empty] | SPI
|  | kanalizace : | [25 empty] | VV | 0
|  | 100/100 : (8+5,8)*0,1 |  | 1.38 | [23 empty] | VV | 0
|  | vodovod : | [25 empty] | VV | 0
|  | 75/100 : (26+5,5)*0,1 |  | 3.15 | [23 empty] | VV | 0
|  | chlazení : | [25 empty] | VV | 0
|  | 100/100 : 12*01 |  | 12 | [23 empty] | VV | 0
|  | chlazení : | [25 empty] | VV | 0
|  | 100/300 : 4*0,3 |  | 1.2 | [23 empty] | VV | 0
|  | kanalizace : | [25 empty] | VV | 0
|  | 150/150 : (3,2+8,5)*0,15 |  | 1.755 | [23 empty] | VV | 0
|  | vytápění : | [25 empty] | VV | 0
|  | 125/200 : (114+46,5)*0,2 |  | 32.1 | [23 empty] | VV | 0
|  | 150/200 : (4+3,5)*0,2 |  | 1.5 | [23 empty] | VV | 0
67 | 612425931R00 | Omítka vápenná vnitřního ostění omítkou štukovou | m2 | 13.1982 |  | 0 |  | 0 |  | 0 | 21 | 0 | 0.05369 | 0.71 | 0 | 0 | 801-4 | RTS 25/ I | RTS 24/ I | 1.1772 | 15.54 |  | Práce | Běžná |  |  |  | POL1_
|  | okenního nebo dveřního, z pomocného pracovního lešení o výšce podlahy do 1900 mm a pro zatížení do 1,5 kPa, | [25 empty] | SPI |  | okenního nebo dveřního, z pomocného pracovního lešení o výšce podlahy do 1900 mm a pro zatížení do 1,5 kPa,
|  | 1.NP : | [25 empty] | VV | 0
|  | 103 : (2,12+1,14+2,12)*0,89 |  | 4.7882 | [23 empty] | VV | 0
|  | 104 : (2,3+0,9+2,3)*1,04 |  | 5.72 | [23 empty] | VV | 0
|  | 2.NP : | [25 empty] | VV | 0
|  | 201 : (2,12+1,14+2,12)*0,5 |  | 2.69 | [23 empty] | VV | 0
68 | 612475111RT3 | Omítky vnitřních stěn ze suché směsi bez postřiku, vápenocementové, tloušťka vrstvy 15 mm | m2 | 282.6244 |  | 0 |  | 0 |  | 0 | 21 | 0 | 0.021 | 5.94 | 0 | 0 | 801-1 | RTS 25/ I | RTS 24/ I | 0.33 | 93.27 |  | Práce | Běžná |  |  |  | POL1_
|  | v podlaží i ve schodišti, kompletní souvrství | [25 empty] | SPI
|  | nové zdivo + pod obklady : | [25 empty] | VV | 0
|  | 1.NP : | [25 empty] | VV | 0
|  | 102 : 2,01*4,14 |  | 8.3214 | [23 empty] | VV | 0
|  | 106 : 0,8*2,1 |  | 1.68 | [23 empty] | VV | 0
|  | 5,67*4,32 |  | 24.4944 | [23 empty] | VV | 0
|  | -2,41*2,4 |  | -5.784 | [23 empty] | VV | 0
|  | -1*2,4 |  | -2.4 | [23 empty] | VV | 0
|  | 107 : 0,8*2,1 |  | 1.68 | [23 empty] | VV | 0
|  | 109 : (2,4+1,87)*4,32 |  | 18.4464 | [23 empty] | VV | 0
|  | -2,41*2,4 |  | -5.784 | [23 empty] | VV | 0
|  | 110 : (1,7+3,09)*2*4,32 |  | 41.3856 | [23 empty] | VV | 0
|  | -1*2,4 |  | -2.4 | [23 empty] | VV | 0
|  | 111 : (1,82+1,48)*2*4,32 |  | 28.512 | [23 empty] | VV | 0
|  | -1*2,45 |  | -2.45 | [23 empty] | VV | 0
|  | -0,8*2,1 |  | -1.68 | [23 empty] | VV | 0
|  | ostění : (2,45+1+2,45)*0,37 |  | 2.183 | [23 empty] | VV | 0
|  | (3,39+1,92+3,96+1,83)*4,32 |  | 47.952 | [23 empty] | VV | 0
|  | -0,8*2,1 |  | -1.68 | [23 empty] | VV | 0
|  | 112 : (1,8+1,45)*2*4,32 |  | 28.08 | [23 empty] | VV | 0
|  | -1*2,45 |  | -2.45 | [23 empty] | VV | 0
|  | -0,8*2,1 |  | -1.68 | [23 empty] | VV | 0
|  | ostění : (2,45+1+2,45)*0,37 |  | 2.183 | [23 empty] | VV | 0
|  | (2,08+3,17+3,03+3,03)*4,32 |  | 48.8592 | [23 empty] | VV | 0
|  | -0,8*2,1 |  | -1.68 | [23 empty] | VV | 0
|  | 115 : 1,3*2*2 |  | 5.2 | [23 empty] | VV | 0
|  | 116 : (2,9+1,76)*3,27 |  | 15.2382 | [23 empty] | VV | 0
|  | 117 : (2,82+1,66)*3,27 |  | 14.6496 | [23 empty] | VV | 0
|  | 2.NP : | [25 empty] | VV | 0
|  | 205 : (0,78+2,12+2,2+0,5+0,1+0,7+0,23+2)*2,52 |  | 21.7476 | [23 empty] | VV | 0
69 | 622315135RV1 | Zateplení fasády , expandovaným polystyrénem, tloušťky 160 mm, zakončené stěrkou s výztužnou tkaninou, , Výrobek izolační pro budovy z pěnového polystyrenu (EPS) tvar: deska; typ: F; OH = 20 kg/m3; lambda = 0,037 W/(m.K); pevnost v tlaku = 100 kPa | m2 | 18.966 |  | 0 |  | 0 |  | 0 | 21 | 0 | 0.0121 | 0.23 | 0 | 0 | 801-1 | RTS 25/ I | RTS 23/ II | 0.857 | 16.25 |  | Práce | Běžná |  |  |  | POL1_
|  | nanesení lepicího tmelu na izolační desky, nalepení desek, zajištění talířovými hmoždinkami (6 ks/m2), přebroušení desek EPS, nebo kašírování u minerálních desek, natažení stěrky, vtlačení výztužné tkaniny, přehlazení stěrky. Další vrstvy podle popisu položky. Včetně rohových lišt na hranách budov. | [25 empty] | SPI |  | nanesení lepicího tmelu na izolační desky, nalepení desek, zajištění talířovými hmoždinkami (6 ks/m2), přebroušení desek EPS, nebo kašírování u minerálních desek, natažení stěrky, vtlačení výztužné tkaniny, přehlazení stěrky. Další vrstvy podle popisu položky. Včetně rohových lišt na hranách budov.
|  | Položka neobsahuje kontaktní nátěr a povrchovou úpravu omítkou. | [25 empty] | POP
|  | Součinitel tepelné vodivosti izolantu je 0,039 W/mK. | [25 empty] | POP
|  | zateplení stěny v půdním prostoru v místě změny výškové úrovně stropu : 16,35*1,16 |  | 18.966 | [23 empty] | VV | 0
70 | 611421431RTx | Oprava váp.omítek stropů do 50% plochy - armovaným štukem, s použitím suché maltové směsi | m2 | 190.57 |  | 0 |  | 0 |  | 0 | 21 | 0 | 0.0191 | 3.64 | 0 | 0 |  | Vlastní | Indiv | 0.61311 | 116.84 |  | Práce | Běžná |  |  |  | POL1_
|  | Opravy omítek a zapravení po elektroinstalaci provést omítkou podobné granulometrie - armovaný štuk 0,6 mm | [25 empty] | POP |  | Opravy omítek a zapravení po elektroinstalaci provést omítkou podobné granulometrie - armovaný štuk 0,6 mm
|  | Včetně pomocného pracovního lešení o výšce podlahy do 1900 mm a pro zatížení do 1,5 kPa. | [25 empty] | POP
|  | 1.NP : | [25 empty] | VV | 0
|  | 101 (koeficient na klenby) : 42,23*1,4 |  | 59.122 | [23 empty] | VV | 0
|  | 103 (koeficient na klenby) : 71,76*1,2 |  | 86.112 | [23 empty] | VV | 0
|  | 105 (koeficient na klenby) : 37,78*1,2 |  | 45.336 | [23 empty] | VV | 0
71 | 612421431RTx | Oprava vápen.omítek stěn do 50 % pl. - armovaným štukem, s použitím suché maltové směsi | m2 | 177.8851 |  | 0 |  | 0 |  | 0 | 21 | 0 | 0.01696 | 3.02 | 0 | 0 |  | Vlastní | Indiv | 0.58575 | 104.2 |  | Práce | Běžná |  |  |  | POL1_
|  | Opravy omítek a zapravení po elektroinstalaci provést omítkou podobné granulometrie - armovaný štuk 0,6 mm | [25 empty] | POP |  | Opravy omítek a zapravení po elektroinstalaci provést omítkou podobné granulometrie - armovaný štuk 0,6 mm
|  | Včetně pomocného pracovního lešení o výšce podlahy do 1900 mm a pro zatížení do 1,5 kPa. | [25 empty] | POP
|  | 1.NP : | [25 empty] | VV | 0
|  | 101 : (4,27+9,52+4,27)*2,04 |  | 36.8424 | [23 empty] | VV | 0
|  | sloup : 0,18*3,79*8 |  | 5.4576 | [23 empty] | VV | 0
|  | -1*2,07 |  | -2.07 | [23 empty] | VV | 0
|  | -1,12*1,9 |  | -2.128 | [23 empty] | VV | 0
|  | -1,2*1,9*2 |  | -4.56 | [23 empty] | VV | 0
|  | ostění : (2,75+1,57+2,75)*0,63 |  | 4.4541 | [23 empty] | VV | 0
|  | ostění : (2,75+1,63+2,75)*0,57*2 |  | 8.1282 | [23 empty] | VV | 0
|  | 103 : (4,01+16,18+3,75+6,64+0,65)*2,04 |  | 63.7092 | [23 empty] | VV | 0
|  | -9,2 |  | -9.2 | [23 empty] | VV | 0
|  | -2,01*2,04 |  | -4.1004 | [23 empty] | VV | 0
|  | -1,8*2,04 |  | -3.672 | [23 empty] | VV | 0
|  | -3*2,04 |  | -6.12 | [23 empty] | VV | 0
|  | -1,14*2,04 |  | -2.3256 | [23 empty] | VV | 0
|  | ostění : (3,31+3,21+3,31)*0,3 |  | 2.949 | [23 empty] | VV | 0
|  | (2,32+2,01+2,32)*0,4 |  | 2.66 | [23 empty] | VV | 0
|  | (2,3+1,8+2,3)*0,83 |  | 5.312 | [23 empty] | VV | 0
|  | 105 : (4,49+8,23+4,24+8,37)*3,37 |  | 85.3621 | [23 empty] | VV | 0
|  | -1,8*2,3 |  | -4.14 | [23 empty] | VV | 0
|  | -0,9*2,3 |  | -2.07 | [23 empty] | VV | 0
|  | -1,11*1,9 |  | -2.109 | [23 empty] | VV | 0
|  | ostění : (2,75+1,65+2,75)*0,77 |  | 5.5055 | [23 empty] | VV | 0
Díl: | 63 | Podlahy a podlahové konstrukce |  |  |  | 0 |  | 0 |  | 0 |  | 0 |  | 191.05 |  | 0 |  |  |  |  | 244.39 | [6 empty] | DIL
72 | 631313621R00 | Mazanina z betonu prostého tl. přes 80 do 120 mm třídy C 20/25, | m3 | 35.337 |  | 0 |  | 0 |  | 0 | 21 | 0 | 2.525 | 89.23 | 0 | 0 | 801-1 | RTS 25/ I | RTS 24/ I | 2.58 | 91.17 |  | Práce | Běžná |  |  |  | POL1_
|  | (z kameniva) hlazená dřevěným hladítkem | [25 empty] | SPI
|  | Včetně vytvoření dilatačních spár, bez zaplnění. | [25 empty] | POP
|  | 1.NP skl.P01, 04 (area) : (88+181)*0,1 |  | 26.9 | [23 empty] | VV | 0
|  | 1.NP skl.02 : | [25 empty] | VV | 0
|  | 103 : 27,3*0,1 |  | 2.73 | [23 empty] | VV | 0
|  | 105 : 37,78*0,1 |  | 3.778 | [23 empty] | VV | 0
|  | 118 : 19,29*0,1 |  | 1.929 | [23 empty] | VV | 0
73 | 631315621R00 | Mazanina z betonu prostého tl. přes 120 do 240 mm třídy C 20/25, | m3 | 3.375 |  | 0 |  | 0 |  | 0 | 21 | 0 | 2.525 | 8.52 | 0 | 0 | 801-1 | RTS 25/ I | RTS 23/ II | 2.317 | 7.82 |  | Práce | Běžná |  |  |  | POL1_
|  | (z kameniva) hlazená dřevěným hladítkem | [25 empty] | SPI
|  | Včetně vytvoření dilatačních spár, bez zaplnění. | [25 empty] | POP
|  | 1.PP nová výměníková stanice : 22,5*0,15 |  | 3.375 | [23 empty] | VV | 0
74 | 631319291R00 | Mazanina z betonu prostého speciální povrchové úpravy mazanin kartáčování povrchu, | m2 | 7.8318 |  | 0 |  | 0 |  | 0 | 21 | 0 | 0 | 0 | 0 | 0 | 801-1 | RTS 25/ I | RTS 24/ I | 0.095 | 0.74 |  | Práce | Běžná |  |  |  | POL1_
|  | (z kameniva) hlazená dřevěným hladítkem | [25 empty] | SPI
|  | venkovní rampa : 6,87*1,14 |  | 7.8318 | [23 empty] | VV | 0
75 | 631319165R00 | Příplatek za přehlazení povrchu tloušťka mazaniny od 120 mm do 240 mm | m3 | 3.375 |  | 0 |  | 0 |  | 0 | 21 | 0 | 0.01 | 0.03 | 0 | 0 | 801-1 | RTS 25/ I | RTS 23/ II | 0.675 | 2.28 |  | Práce | Běžná |  |  |  | POL1_
|  | betonové mazaniny min. B 10 ocelovým hladítkem s poprášením cementem pro konečnou úpravu mazaniny | [25 empty] | SPI
|  | Odkaz na mn. položky pořadí 73 : 3,37500 |  | 3.375 | [23 empty] | VV | 5
76 | 631361921RT4 | Výztuž mazanin z betonů a z lehkých betonů ze svařovaných sítí průměr drátu 6 mm, velikost oka 100/100 mm | t | 1.8828 |  | 0 |  | 0 |  | 0 | 21 | 0 | 1.0662 | 2.01 | 0 | 0 | 801-1 | RTS 25/ I | RTS 24/ I | 15.231 | 28.68 |  | Práce | Běžná |  |  |  | POL1_
|  | včetně distančních prvků | [25 empty] | SPI
|  | 1.NP skl.P01, 04 (area) : (88+181)*1,2*4,44/1000 |  | 1.4332 | [23 empty] | VV | 0
|  | 1.NP skl.02 : | [25 empty] | VV | 0
|  | 103 : 27,3*1,2*4,44/1000 |  | 0.14545 | [23 empty] | VV | 0
|  | 105 : 37,78*1,2*4,44/1000 |  | 0.20129 | [23 empty] | VV | 0
|  | 118 : 19,29*1,2*4,44/1000 |  | 0.10278 | [23 empty] | VV | 0
77 | 631361921RT5 | Výztuž mazanin z betonů a z lehkých betonů ze svařovaných sítí průměr drátu 6 mm, velikost oka 150/150 mm | t | 0.08181 |  | 0 |  | 0 |  | 0 | 21 | 0 | 1.08 | 0.09 | 0 | 0 | 801-1 | RTS 25/ I | RTS 23/ II | 15.231 | 1.25 |  | Práce | Běžná |  |  |  | POL1_
|  | včetně distančních prvků | [25 empty] | SPI
|  | 1.PP nová výměníková stanice : 22,5*1,2*3,03/1000 |  | 0.08181 | [23 empty] | VV | 0
78 | 632411906R00 | Potěr ze suchých směsí nátěr velmi savých podkladů penetrační, , Penetrace funkce: zpevnění povrchu, úprava savosti, adhezní můstek; ředidlo: voda (disperzní) | m2 | 475.99 |  | 0 |  | 0 |  | 0 | 21 | 0 | 0.00037 | 0.18 | 0 | 0 | 801-1 | RTS 25/ I | RTS 24/ I | 0.09 | 42.84 |  | Práce | Běžná |  |  |  | POL1_
|  | s rozprostřením a uhlazením | [25 empty] | SPI
|  | Odkaz na mn. položky pořadí 314 : 475,99000 |  | 475.99 | [23 empty] | VV | 5
79 | 632443231R00 | Potěr litý cementový pevnost v tlaku 25 MPa, pokládaná plocha přes 500 m2, tloušťky 50 mm | m2 | 617.12 |  | 0 |  | 0 |  | 0 | 21 | 0 | 0.1111 | 68.56 | 0 | 0 | 801-1 | RTS 25/ I | RTS 24/ I | 0.103 | 63.56 |  | Práce | Běžná |  |  |  | POL1_
|  | dovoz směsi, doprava pomocí šnekového čerpadla, lití hadicí na plochu, srovnání latí do roviny | [25 empty] | SPI
|  | 1.NP skl. P01, 02, 04, 05, 11, 12, 13 : | [25 empty] | VV | 0
|  | 101 : 42,23 |  | 42.23 | [23 empty] | VV | 0
|  | 102 : 4,22 |  | 4.22 | [23 empty] | VV | 0
|  | 103 : 71,76 |  | 71.76 | [23 empty] | VV | 0
|  | 106 : 107,32 |  | 107.32 | [23 empty] | VV | 0
|  | 108 : 3,22 |  | 3.22 | [23 empty] | VV | 0
|  | 109 : 5,52 |  | 5.52 | [23 empty] | VV | 0
|  | 110 : 5,4 |  | 5.4 | [23 empty] | VV | 0
|  | 111 : 9,11 |  | 9.11 | [23 empty] | VV | 0
|  | 112 : 10,81 |  | 10.81 | [23 empty] | VV | 0
|  | 113 : 36,35 |  | 36.35 | [23 empty] | VV | 0
|  | 114 : 21,0 |  | 21 | [23 empty] | VV | 0
|  | 115 : 41,56 |  | 41.56 | [23 empty] | VV | 0
|  | 2.NP : | [25 empty] | VV | 0
|  | 201 : 48,26 |  | 48.26 | [23 empty] | VV | 0
|  | 202 : 144,39 |  | 144.39 | [23 empty] | VV | 0
|  | 203 : 43,66 |  | 43.66 | [23 empty] | VV | 0
|  | 204 : 10,51 |  | 10.51 | [23 empty] | VV | 0
|  | 205 : 11,8 |  | 11.8 | [23 empty] | VV | 0
80 | 632443232R00 | Potěr litý cementový pevnost v tlaku 25 MPa, pokládaná plocha přes 500 m2, příplatek za každých 5 mm tloušťky | m2 | 2015.77 |  | 0 |  | 0 |  | 0 | 21 | 0 | 0.01111 | 22.4 | 0 | 0 | 801-1 | RTS 25/ I | RTS 24/ I | 0.003 | 6.05 |  | Práce | Běžná |  |  |  | POL1_
|  | dovoz směsi, doprava pomocí šnekového čerpadla, lití hadicí na plochu, srovnání latí do roviny | [25 empty] | SPI
|  | 1.NP skl. P01, 04, 05, 11, 12, 13 : | [25 empty] | VV | 0
|  | 101 : 42,23*4 |  | 168.92 | [23 empty] | VV | 0
|  | 102 : 4,22*4 |  | 16.88 | [23 empty] | VV | 0
|  | 103 : 40,88*4 |  | 163.52 | [23 empty] | VV | 0
|  | 106 : 107,32*4 |  | 429.28 | [23 empty] | VV | 0
|  | 108 : 3,22*4 |  | 12.88 | [23 empty] | VV | 0
|  | 109 : 5,52*4 |  | 22.08 | [23 empty] | VV | 0
|  | 110 : 5,4*4 |  | 21.6 | [23 empty] | VV | 0
|  | 111 : 9,11*4 |  | 36.44 | [23 empty] | VV | 0
|  | 112 : 10,81*4 |  | 43.24 | [23 empty] | VV | 0
|  | 113 : 36,35*4 |  | 145.4 | [23 empty] | VV | 0
|  | 114 : 21,0*4 |  | 84 | [23 empty] | VV | 0
|  | 115 : 41,56*4 |  | 166.24 | [23 empty] | VV | 0
|  | 2.NP : | [25 empty] | VV | 0
|  | 201 : 48,26*2 |  | 96.52 | [23 empty] | VV | 0
|  | 202 : 144,39*3 |  | 433.17 | [23 empty] | VV | 0
|  | 203 : 43,66*3 |  | 130.98 | [23 empty] | VV | 0
|  | 204 : 10,51*2 |  | 21.02 | [23 empty] | VV | 0
|  | 205 : 11,8*2 |  | 23.6 | [23 empty] | VV | 0
81 | 28356150.AR | plnivo do betonu; proti trhlinám; PP vlákno-12 mm; bílé; balení 25 kg | kg | 25.919 |  | 0 |  | 0 |  | 0 | 21 | 0 | 0.001 | 0.03 | 0 | 0 | SPCM | RTS 25/ I | RTS 24/ I | 0 | 0 |  | Specifikace | Běžná |  |  |  | POL3_
|  | cca 0,6kg/03 potěru : 617,12*0,07*0,6 |  | 25.919 | [23 empty] | VV | 0
Díl: | 64 | Výplně otvorů |  |  |  | 0 |  | 0 |  | 0 |  | 0 |  | 0.03 |  | 0 |  |  |  |  | 1.62 | [6 empty] | DIL
82 | 648991113R00 | Osazení parapetních desek z plastických hmot šířky nad 200 mm | m | 3.81 |  | 0 |  | 0 |  | 0 | 21 | 0 | 0.00222 | 0.01 | 0 | 0 | 801-1 | RTS 25/ I | RTS 23/ II | 0.425 | 1.62 |  | Práce | Běžná |  |  |  | POL1_
|  | a poloplastických hmot na montážní pěnu, zapravení omítky pod parapetem, těsnění spáry mezi parapetem a rámem okna, dodávka silikonu. | [25 empty] | SPI |  | a poloplastických hmot na montážní pěnu, zapravení omítky pod parapetem, těsnění spáry mezi parapetem a rámem okna, dodávka silikonu.
|  | 5a/T : 1,35 |  | 1.35 | [23 empty] | VV | 0
|  | 5b/T : 1,26 |  | 1.26 | [23 empty] | VV | 0
|  | 5c/T : 1,2 |  | 1.2 | [23 empty] | VV | 0
83 | 60775435R | parapet vnitřní š = 400 mm; materiál - povrch laminátová fólie; materiál - jádro voděodolá DTD; dekor bílý, mramor, imitace dřeva | m | 4.191 |  | 0 |  | 0 |  | 0 | 21 | 0 | 0.00486 | 0.02 | 0 | 0 | SPCM | RTS 25/ I | RTS 23/ II | 0 | 0 |  | Specifikace | Běžná |  |  |  | POL3_
|  | 5a/T : 1,35 |  | 1.35 | [23 empty] | VV | 0
|  | 5b/T : 1,26 |  | 1.26 | [23 empty] | VV | 0
|  | 5c/T : 1,2 |  | 1.2 | [23 empty] | VV | 0
|  | Koeficient řezání a prořez: 0,1 |  | 0.381 | [23 empty] | VV | 4
84 | 60775453R | krytka parapetu plast; boční, oboustranná; rozměr 600 mm; barva bílá, imitace dřeva | kus | 3 |  | 0 |  | 0 |  | 0 | 21 | 0 | 3e-05 | 0 | 0 | 0 | SPCM | RTS 25/ I | RTS 23/ II | 0 | 0 |  | Specifikace | Běžná |  |  |  | POL3_
|  | 5a/T : 1 |  | 1 | [23 empty] | VV | 0
|  | 5b/T : 1 |  | 1 | [23 empty] | VV | 0
|  | 5c/T : 1 |  | 1 | [23 empty] | VV | 0
Díl: | 64 - A | Atypické dveře |  |  |  | 0 |  | 0 |  | 0 |  | 0 |  | 1.82 |  | 0 |  |  |  |  | 0 | [6 empty] | DIL
85 | 1/D | Hlavní vstupní dveře 3205x3400 mm, techn. specifikace a přísl.ušenství. dle výpisu dveří, D+M | ks | 1 |  | 0 |  | 0 |  | 0 | 21 | 0 | 0.315 | 0.32 | 0 | 0 |  | Vlastní | Indiv | 0 | 0 |  | Práce | Běžná |  |  |  | POL1_
86 | 2/D | Boční vstupní dveře 1180x2217 mm, techn. specifikace a přísl.ušenství. dle výpisu dveří, D+M | ks | 1 |  | 0 |  | 0 |  | 0 | 21 | 0 | 0.076 | 0.08 | 0 | 0 |  | Vlastní | Indiv | 0 | 0 |  | Práce | Běžná |  |  |  | POL1_
87 | 3/D | Prosklené stěny interiérové 4531x3460 mm, techn. specifikace a přísl.ušenství. dle výpisu dveří, včetně dveřního křídla, D+M | ks | 2 |  | 0 |  | 0 |  | 0 | 21 | 0 | 0.44 | 0.88 | 0 | 0 |  | Vlastní | Indiv | 0 | 0 |  | Práce | Běžná |  |  |  | POL1_
88 | 4/D | Pivotové dveře 2410x2400 mm, techn. specifikace a přísl.ušenství. dle výpisu dveří, D+M | ks | 1 |  | 0 |  | 0 |  | 0 | 21 | 0 | 0.167 | 0.17 | 0 | 0 |  | Vlastní | Indiv | 0 | 0 |  | Práce | Běžná |  |  |  | POL1_
89 | 5/D | Pivotové dveře 3015x2330 mm, techn. specifikace a přísl.ušenství. dle výpisu dveří, D+M | ks | 1 |  | 0 |  | 0 |  | 0 | 21 | 0 | 0.2 | 0.2 | 0 | 0 |  | Vlastní | Indiv | 0 | 0 |  | Práce | Běžná |  |  |  | POL1_
90 | 6/D | Pivotové dveře 3025x1980 mm, techn. specifikace a přísl.ušenství. dle výpisu dveří, D+M | ks | 1 |  | 0 |  | 0 |  | 0 | 21 | 0 | 0.173 | 0.17 | 0 | 0 |  | Vlastní | Indiv | 0 | 0 |  | Práce | Běžná |  |  |  | POL1_
Díl: | 94 | Lešení a stavební výtahy |  |  |  | 0 |  | 0 |  | 0 |  | 0 |  | 2.38 |  | 0 |  |  |  |  | 185.62 | [6 empty] | DIL
91 | 941955002R00 | Lešení lehké pracovní pomocné pomocné, o výšce lešeňové podlahy přes 1,2 do 1,9 m | m2 | 561.61 |  | 0 |  | 0 |  | 0 | 21 | 0 | 0.00158 | 0.89 | 0 | 0 | 800-3 | RTS 25/ I | RTS 24/ I | 0.214 | 120.18 |  | Práce | Běžná |  |  |  | POL1_
|  | 1.NP : | [25 empty] | VV | 0
|  | 101 : 42,23 |  | 42.23 | [23 empty] | VV | 0
|  | 102 : 4,22 |  | 4.22 | [23 empty] | VV | 0
|  | 103 : 71,76 |  | 71.76 | [23 empty] | VV | 0
|  | 104 : 84,44 |  | 84.44 | [23 empty] | VV | 0
|  | 105 : 37,78 |  | 37.78 | [23 empty] | VV | 0
|  | 107 : 3,92 |  | 3.92 | [23 empty] | VV | 0
|  | 108 : 3,22 |  | 3.22 | [23 empty] | VV | 0
|  | 109 : 5,52 |  | 5.52 | [23 empty] | VV | 0
|  | 110 : 5,4 |  | 5.4 | [23 empty] | VV | 0
|  | 111 : 9,11 |  | 9.11 | [23 empty] | VV | 0
|  | 112 : 10,81 |  | 10.81 | [23 empty] | VV | 0
|  | 113 : 36,35 |  | 36.35 | [23 empty] | VV | 0
|  | 114 : 21,0 |  | 21 | [23 empty] | VV | 0
|  | 115 : 41,56 |  | 41.56 | [23 empty] | VV | 0
|  | 116 : 24,86 |  | 24.86 | [23 empty] | VV | 0
|  | 117 : 8,71 |  | 8.71 | [23 empty] | VV | 0
|  | 118 : 19,29 |  | 19.29 | [23 empty] | VV | 0
|  | 2.NP : | [25 empty] | VV | 0
|  | 201 : 48,26 |  | 48.26 | [23 empty] | VV | 0
|  | 203 : 43,66 |  | 43.66 | [23 empty] | VV | 0
|  | 204 : 10,51 |  | 10.51 | [23 empty] | VV | 0
|  | 205 : 11,8 |  | 11.8 | [23 empty] | VV | 0
|  | 206 : 17,20 |  | 17.2 | [23 empty] | VV | 0
92 | 941955003R00 | Lešení lehké pracovní pomocné pomocné, o výšce lešeňové podlahy přes 1,9 do 2,5 m | m2 | 251.71 |  | 0 |  | 0 |  | 0 | 21 | 0 | 0.00592 | 1.49 | 0 | 0 | 800-3 | RTS 25/ I | RTS 24/ I | 0.26 | 65.44 |  | Práce | Běžná |  |  |  | POL1_
|  | 1.NP : | [25 empty] | VV | 0
|  | 106 : 107,32 |  | 107.32 | [23 empty] | VV | 0
|  | 2.NP : | [25 empty] | VV | 0
|  | 202 : 144,39 |  | 144.39 | [23 empty] | VV | 0
Díl: | 95 | Dokončovací konstrukce na pozemních stavbách |  |  |  | 0 |  | 0 |  | 0 |  | 0 |  | 0.07 |  | 0 |  |  |  |  | 251.18 | [6 empty] | DIL
93 | 952901111R00 | Vyčištění budov a ostatních objektů budov bytové nebo občanské výstavby - zametení a umytí podlah, dlažeb, obkladů, schodů v místnostech, chodbách a schodištích, vyčištění a umytí oken, dveří s rámy, zárubněmi, umytí a vyčištění jiných zasklených a natíraných ploch a zařizovacích předmětů před předáním do užívání světlá výška podlaží do 4 m | m2 | 813.32 |  | 0 |  | 0 |  | 0 | 21 | 0 | 4e-05 | 0.03 | 0 | 0 | 801-1 | RTS 25/ I | RTS 24/ I | 0.308 | 250.5 |  | Práce | Běžná |  |  |  | POL1_
|  | 1.NP : | [25 empty] | VV | 0
|  | 101 : 42,23 |  | 42.23 | [23 empty] | VV | 0
|  | 102 : 4,22 |  | 4.22 | [23 empty] | VV | 0
|  | 103 : 71,76 |  | 71.76 | [23 empty] | VV | 0
|  | 104 : 84,44 |  | 84.44 | [23 empty] | VV | 0
|  | 105 : 37,78 |  | 37.78 | [23 empty] | VV | 0
|  | 106 : 107,32 |  | 107.32 | [23 empty] | VV | 0
|  | 107 : 3,92 |  | 3.92 | [23 empty] | VV | 0
|  | 108 : 3,22 |  | 3.22 | [23 empty] | VV | 0
|  | 109 : 5,52 |  | 5.52 | [23 empty] | VV | 0
|  | 110 : 5,4 |  | 5.4 | [23 empty] | VV | 0
|  | 111 : 9,11 |  | 9.11 | [23 empty] | VV | 0
|  | 112 : 10,81 |  | 10.81 | [23 empty] | VV | 0
|  | 113 : 36,35 |  | 36.35 | [23 empty] | VV | 0
|  | 114 : 21,0 |  | 21 | [23 empty] | VV | 0
|  | 115 : 41,56 |  | 41.56 | [23 empty] | VV | 0
|  | 116 : 24,86 |  | 24.86 | [23 empty] | VV | 0
|  | 117 : 8,71 |  | 8.71 | [23 empty] | VV | 0
|  | 118 : 19,29 |  | 19.29 | [23 empty] | VV | 0
|  | 2.NP : | [25 empty] | VV | 0
|  | 201 : 48,26 |  | 48.26 | [23 empty] | VV | 0
|  | 202 : 144,39 |  | 144.39 | [23 empty] | VV | 0
|  | 203 : 43,66 |  | 43.66 | [23 empty] | VV | 0
|  | 204 : 10,51 |  | 10.51 | [23 empty] | VV | 0
|  | 205 : 11,8 |  | 11.8 | [23 empty] | VV | 0
|  | 206 : 17,20 |  | 17.2 | [23 empty] | VV | 0
94 | 953941312R00 | Osazení předmětů na hmoždinky osazení hasicího přístroje | kus | 4 |  | 0 |  | 0 |  | 0 | 21 | 0 | 1e-05 | 0 | 0 | 0 | 801-1 | RTS 25/ I | RTS 23/ II | 0.17 | 0.68 |  | Práce | Běžná |  |  |  | POL1_
|  | Odkaz na mn. položky pořadí 95 : 4,00000 |  | 4 | [23 empty] | VV | 5
95 | 449841141 | Přístroj hasicí práškový, 6 kg, hasební schopnost : 21A | kus | 4 |  | 0 |  | 0 |  | 0 | 21 | 0 | 0.0098 | 0.04 | 0 | 0 |  | Vlastní | Indiv | 0 | 0 |  | Specifikace | Běžná |  |  |  | POL3_
Díl: | 954 | Opláštění konstrukcí sádrokartonovými deskami |  |  |  | 0 |  | 0 |  | 0 |  | 0 |  | 0.79 |  | 0 |  |  |  |  | 61.39 | [6 empty] | DIL
96 | 954312201R00 | Obklady konstrukcí sádrokartonovými deskami opláštění vodorovných konstrukcí dvoustranné od 200x200 mm do 500x500 mm, deskami standard tl. 12,5 mm | m | 16 |  | 0 |  | 0 |  | 0 | 21 | 0 | 0.01261 | 0.2 | 0 | 0 | 801-1 | RTS 25/ I | RTS 24/ I | 1.05 | 16.8 |  | Práce | Běžná |  |  |  | POL1_
|  | včetně: | [25 empty] | POP
|  | - nezbytné úpravy desek na příslušný rozměr, | [25 empty] | POP
|  | - úpravy rohů, koutů a hran konstrukcí ze sádrokartonu, | [25 empty] | POP
|  | - standardního tmelení Q2, to je: základní tmelení Q1+ dodatečné tmelení (tmelení najemno) a případné přebroušení. | [25 empty] | POP |  | - standardního tmelení Q2, to je: základní tmelení Q1+ dodatečné tmelení (tmelení najemno) a případné přebroušení.
|  | trámy dle výkresu podhledů : | [25 empty] | VV | 0
|  | 1.NP : | [25 empty] | VV | 0
|  | 104 : 7,7+8,3 |  | 16 | [23 empty] | VV | 0
97 | 954313201R00 | Obklady konstrukcí sádrokartonovými deskami opláštění vodorovných konstrukcí třístranné od 200x200 mm do 500x500 mm, deskami standard tl. 12,5 mm | m | 31.85 |  | 0 |  | 0 |  | 0 | 21 | 0 | 0.01858 | 0.59 | 0 | 0 | 801-1 | RTS 25/ I | RTS 24/ I | 1.4 | 44.59 |  | Práce | Běžná |  |  |  | POL1_
|  | včetně: | [25 empty] | POP
|  | - nezbytné úpravy desek na příslušný rozměr, | [25 empty] | POP
|  | - úpravy rohů, koutů a hran konstrukcí ze sádrokartonu, | [25 empty] | POP
|  | - standardního tmelení Q2, to je: základní tmelení Q1+ dodatečné tmelení (tmelení najemno) a případné přebroušení. | [25 empty] | POP |  | - standardního tmelení Q2, to je: základní tmelení Q1+ dodatečné tmelení (tmelení najemno) a případné přebroušení.
|  | trámy dle výkresu podhledů : | [25 empty] | VV | 0
|  | 1.NP : | [25 empty] | VV | 0
|  | 104 : 7,7+7,9+8,05+8,2 |  | 31.85 | [23 empty] | VV | 0
Díl: | 96 | Bourání konstrukcí |  |  |  | 0 |  | 0 |  | 0 |  | 0 |  | 0.32 |  | 424.19 |  |  |  |  | 1624.41 | [6 empty] | DIL
98 | 961055111R00 | Bourání základů železobetonových | m3 | 0.0625 |  | 0 |  | 0 |  | 0 | 21 | 0 | 0 | 0 | 2.4 | 0.15 | 801-3 | RTS 25/ I | RTS 24/ I | 13.301 | 0.83 |  | Práce | Běžná |  |  |  | POL1_
|  | nebo vybourání otvorů průřezové plochy přes 4 m2 v základech | [25 empty] | SPI
|  | vnitřní schodiště - patka : 0,5*0,5*0,25 |  | 0.0625 | [23 empty] | VV | 0
99 | 962031113R00 | Bourání příček z cihel pálených plných, tloušťky 65 mm | m2 | 6.5246 |  | 0 |  | 0 |  | 0 | 21 | 0 | 0.00067 | 0 | 0.184 | 1.2 | 801-3 | RTS 25/ I | RTS 24/ I | 0.227 | 1.48 |  | Práce | Běžná |  |  |  | POL1_
|  | nebo vybourání otvorů průřezové plochy přes 4 m2 v příčkách, včetně pomocného lešení o výšce podlahy do 1900 mm a pro zatížení do 1,5 kPa (150 kg/m2), | [25 empty] | SPI |  | nebo vybourání otvorů průřezové plochy přes 4 m2 v příčkách, včetně pomocného lešení o výšce podlahy do 1900 mm a pro zatížení do 1,5 kPa (150 kg/m2),
|  | 114/115 : 2,02*3,23 |  | 6.5246 | [23 empty] | VV | 0
100 | 962032231R00 | Bourání zdiva nadzákladového z cihel pálených nebo vápenopískových, na maltu vápenou nebo vápenocementovou | m3 | 6.4103 |  | 0 |  | 0 |  | 0 | 21 | 0 | 0.00128 | 0.01 | 1.8 | 11.54 | 801-3 | RTS 25/ I | RTS 24/ I | 1.52 | 9.74 |  | Práce | Běžná |  |  |  | POL1_
|  | nebo vybourání otvorů průřezové plochy přes 4 m2 ve zdivu nadzákladovém, včetně pomocného lešení o výšce podlahy do 1900 mm a pro zatížení do 1,5 kPa (150 kg/m2) | [25 empty] | SPI |  | nebo vybourání otvorů průřezové plochy přes 4 m2 ve zdivu nadzákladovém, včetně pomocného lešení o výšce podlahy do 1900 mm a pro zatížení do 1,5 kPa (150 kg/m2)
|  | 113/114 : 2,03*3,3*0,45 |  | 3.0145 | [23 empty] | VV | 0
|  | -1,55*2,3*0,45 |  | -1.6042 | [23 empty] | VV | 0
|  | případné další nespecifikované bourací práce (odhad) : 5 |  | 5 | [23 empty] | VV | 0
101 | 962036412R00 | Demontáž sádrokartonových, sádrovláknitých příček a předstěn předstěna, sádrokartonová bez minerální izolace, jednoduchá ocelová konstrukce, 1xopláštěná deskou tl. 12,5 mm | m2 | 31.641 |  | 0 |  | 0 |  | 0 | 21 | 0 | 0.00033 | 0.01 | 0.01223 | 0.39 | 801-3 | RTS 25/ I | RTS 23/ II | 0.268 | 8.48 |  | Práce | Běžná |  |  |  | POL1_
|  | 1.PP dočasné SDK příčky : (1,65+1,7+1,94+2,6+4,05)*2,65 |  | 31.641 | [23 empty] | VV | 0
102 | 963011510R00 | Bourání stropů z tvárnic pálených do nosníků ocelových, bez jejich vybourání a odklizení tloušťky do 80 mm | m2 | 10.6 |  | 0 |  | 0 |  | 0 | 21 | 0 | 0.00067 | 0.01 | 0.088 | 0.93 | 801-3 | RTS 25/ I | RTS 24/ I | 0.366 | 3.88 |  | Práce | Běžná |  |  |  | POL1_
|  | včetně pomocného lešení o výšce podlahy do 1900 mm a pro zatížení do 1,5 kPa (150 kg/m2), | [25 empty] | SPI
|  | střecha nad respiriem skl. ST01 : 10,6 |  | 10.6 | [23 empty] | VV | 0
103 | 963022819R00 | Bourání kamenných schodišťových stupňů zhotovených na místě | m | 1.42 |  | 0 |  | 0 |  | 0 | 21 | 0 | 0 | 0 | 0.112 | 0.16 | 801-3 | RTS 25/ I | RTS 24/ I | 0.285 | 0.4 |  | Práce | Běžná |  |  |  | POL1_
|  | oblých, rovných nebo kosých zhotovených na místě, | [25 empty] | SPI
|  | venkovní schodiště v prostoru rampy : 1,42 |  | 1.42 | [23 empty] | VV | 0
104 | 965042141R00 | Bourání podkladů pod dlažby nebo litých celistvých dlažeb a mazanin betonových nebo z litého asfaltu, tloušťky do 100 mm, plochy přes 4 m2 | m3 | 36.8271 |  | 0 |  | 0 |  | 0 | 21 | 0 | 0 | 0 | 2.2 | 81.02 | 801-3 | RTS 25/ I | RTS 24/ I | 7.195 | 264.97 |  | Práce | Běžná |  |  |  | POL1_
|  | 2.NP : | [25 empty] | VV | 0
|  | P11 : (48,49+10,51+5,54+10,43)*0,06 |  | 4.4982 | [23 empty] | VV | 0
|  | P12 : 142*0,1 |  | 14.2 | [23 empty] | VV | 0
|  | P13 : 42,19*0,06 |  | 2.5314 | [23 empty] | VV | 0
|  | střecha nad respiriem skl. ST01 ( spádová + ochranná vrstva) : 183,5*0,085 |  | 15.5975 | [23 empty] | VV | 0
105 | 965042241R00 | Bourání podkladů pod dlažby nebo litých celistvých dlažeb a mazanin betonových nebo z litého asfaltu, tloušťky přes 100 mm, plochy přes 4 m2 | m3 | 99.9235 |  | 0 |  | 0 |  | 0 | 21 | 0 | 0 | 0 | 2.2 | 219.83 | 801-3 | RTS 25/ I | RTS 24/ I | 5.867 | 586.25 |  | Práce | Běžná |  |  |  | POL1_
|  | 1.PP nová výměníková stanice : 22,5*0,2 |  | 4.5 | [23 empty] | VV | 0
|  | včetně mramorové dlažby : | [25 empty] | VV | 0
|  | 1.NP : | [25 empty] | VV | 0
|  | skl. P01 : 81,7*0,15 |  | 12.255 | [23 empty] | VV | 0
|  | P02 : 95,3*0,15 |  | 14.295 | [23 empty] | VV | 0
|  | P04 : 182,5*0,195 |  | 35.5875 | [23 empty] | VV | 0
|  | P05 : 56,9*0,11 |  | 6.259 | [23 empty] | VV | 0
|  | zvýšená podlaha (area) : 122,5*0,18 |  | 22.05 | [23 empty] | VV | 0
|  | 16,59*0,3 |  | 4.977 | [23 empty] | VV | 0
106 | 965081702R00 | Soklíků z dlažeb keramických tloušťky do 10 mm, výšky do 100 mm | m | 16.23 |  | 0 |  | 0 |  | 0 | 21 | 0 | 0 | 0 | 0.0004 | 0.01 | 801-3 | RTS 25/ I | RTS 24/ I | 0.07 | 1.14 |  | Práce | Běžná |  |  |  | POL1_
|  | schodiště do 1.PP : 4,43+2,1+0,5+3,26 |  | 10.29 | [23 empty] | VV | 0
|  | 0,165*36 |  | 5.94 | [23 empty] | VV | 0
107 | 965082933R00 | Odstranění násypu pod podlahami a ochranného na střechách tloušťky do 200 mm, plochy přes 2 m2 | m3 | 15.1 |  | 0 |  | 0 |  | 0 | 21 | 0 | 0 | 0 | 1.4 | 21.14 | 801-3 | RTS 25/ I | RTS 24/ I | 1.051 | 15.87 |  | Práce | Běžná |  |  |  | POL1_
|  | 1.NP : | [25 empty] | VV | 0
|  | skl. P01 : 81,7*0,15 |  | 12.255 | [23 empty] | VV | 0
|  | P05 : 56,9*0,05 |  | 2.845 | [23 empty] | VV | 0
108 | 968061125R00 | Vyvěšení nebo zavěšení dřevěných křídel dveří, plochy do 2 m2 | kus | 37 |  | 0 |  | 0 |  | 0 | 21 | 0 | 0 | 0 | 0.2 | 7.4 | 801-3 | RTS 25/ I | RTS 24/ I | 0.05 | 1.85 |  | Práce | Běžná |  |  |  | POL1_
|  | oken, dveří a vrat, s uložením a opětovným zavěšením po provedení stavebních změn, | [25 empty] | SPI
|  | 1.NP : 23 |  | 23 | [23 empty] | VV | 0
|  | 2.NP : 14 |  | 14 | [23 empty] | VV | 0
109 | 968062455R00 | Vybourání dřevěných rámů dveřních zárubní, plochy do 2 m2 | m2 | 39.36 |  | 0 |  | 0 |  | 0 | 21 | 0 | 0.00117 | 0.05 | 0.088 | 3.46 | 801-3 | RTS 25/ I | RTS 24/ I | 0.556 | 21.88 |  | Práce | Běžná |  |  |  | POL1_
|  | včetně pomocného lešení o výšce podlahy do 1900 mm a pro zatížení do 1,5 kPa (150 kg/m2), | [25 empty] | SPI
|  | 1.NP : 0,8*2,4*13 |  | 24.96 | [23 empty] | VV | 0
|  | 2.NP : 0,8*2*9 |  | 14.4 | [23 empty] | VV | 0
110 | 968062456R00 | Vybourání dřevěných rámů dveřních zárubní, plochy přes 2 m2 | m2 | 47.194 |  | 0 |  | 0 |  | 0 | 21 | 0 | 0.001 | 0.05 | 0.067 | 3.16 | 801-3 | RTS 25/ I | RTS 24/ I | 0.533 | 25.15 |  | Práce | Běžná |  |  |  | POL1_
|  | včetně pomocného lešení o výšce podlahy do 1900 mm a pro zatížení do 1,5 kPa (150 kg/m2), | [25 empty] | SPI
|  | 1.NP : 3,22*2,4 |  | 7.728 | [23 empty] | VV | 0
|  | 1,8*2,12 |  | 3.816 | [23 empty] | VV | 0
|  | 3*2,4 |  | 7.2 | [23 empty] | VV | 0
|  | 3*2,97 |  | 8.91 | [23 empty] | VV | 0
|  | 3*3,36 |  | 10.08 | [23 empty] | VV | 0
|  | 2.NP : 2,15*2,2*2 |  | 9.46 | [23 empty] | VV | 0
111 | 968095002R00 | Vybourání vnitřních parapetů dřevěných, šířky do 50 cm, | m | 3.81 |  | 0 |  | 0 |  | 0 | 21 | 0 | 0 | 0 | 0.01507 | 0.06 | 801-3 | RTS 25/ I | RTS 23/ II | 0.11 | 0.42 |  | Práce | Běžná |  |  |  | POL1_
|  | 105 : 1,35 |  | 1.35 | [23 empty] | VV | 0
|  | 204 : 1,26 |  | 1.26 | [23 empty] | VV | 0
|  | 205 : 1,2 |  | 1.2 | [23 empty] | VV | 0
112 | 970031060R00 | Jádrové vrtání, kruhové prostupy v cihelném zdivu jádrové vrtání, do D 60 mm | m | 2.4 |  | 0 |  | 0 |  | 0 | 21 | 0 | 0.0014 | 0 | 0.00509 | 0.01 | 801-3 | RTS 25/ I | RTS 24/ I | 2.35 | 5.64 |  | Práce | Běžná |  |  |  | POL1_
|  | vodovod : 0,3*8 |  | 2.4 | [23 empty] | VV | 0
113 | 970031100R00 | Jádrové vrtání, kruhové prostupy v cihelném zdivu jádrové vrtání, do D 100 mm | m | 1.2 |  | 0 |  | 0 |  | 0 | 21 | 0 | 0.00142 | 0 | 0.01413 | 0.02 | 801-3 | RTS 25/ I | RTS 24/ I | 2.95 | 3.54 |  | Práce | Běžná |  |  |  | POL1_
|  | kanalizace : 0,15*1 |  | 0.15 | [23 empty] | VV | 0
|  | 0,1*2 |  | 0.2 | [23 empty] | VV | 0
|  | chlazení : 0,1*1 |  | 0.1 | [23 empty] | VV | 0
|  | 0,45*1 |  | 0.45 | [23 empty] | VV | 0
|  | 0,3*1 |  | 0.3 | [23 empty] | VV | 0
114 | 970031160R00 | Jádrové vrtání, kruhové prostupy v cihelném zdivu jádrové vrtání, do D 160 mm | m | 0.45 |  | 0 |  | 0 |  | 0 | 21 | 0 | 0.00204 | 0 | 0.03617 | 0.02 | 801-3 | RTS 25/ I | RTS 24/ I | 4 | 1.8 |  | Práce | Běžná |  |  |  | POL1_
|  | kanalizace : 0,45*1 |  | 0.45 | [23 empty] | VV | 0
115 | 970031250R00 | Jádrové vrtání, kruhové prostupy v cihelném zdivu jádrové vrtání, do D 250 mm | m | 2.9 |  | 0 |  | 0 |  | 0 | 21 | 0 | 0.00325 | 0.01 | 0.08831 | 0.26 | 801-3 | RTS 25/ I | RTS 24/ I | 6.2 | 17.98 |  | Práce | Běžná |  |  |  | POL1_
|  | vzt : 0,1*1 |  | 0.1 | [23 empty] | VV | 0
|  | 0,3*1 |  | 0.3 | [23 empty] | VV | 0
|  | 0,45*2 |  | 0.9 | [23 empty] | VV | 0
|  | 1,3*1 |  | 1.3 | [23 empty] | VV | 0
|  | 0,3*1 |  | 0.3 | [23 empty] | VV | 0
116 | 970051060R00 | Jádrové vrtání, kruhové prostupy v železobetonu jádrové vrtání , do D 60 mm | m | 1.5 |  | 0 |  | 0 |  | 0 | 21 | 0 | 0.00151 | 0 | 0.00707 | 0.01 | 801-3 | RTS 25/ I | RTS 24/ I | 2.55 | 3.83 |  | Práce | Běžná |  |  |  | POL1_
|  | strop : | [25 empty] | VV | 0
|  | vodovod : 0,3*2 |  | 0.6 | [23 empty] | VV | 0
|  | kanalizace : 0,3*3 |  | 0.9 | [23 empty] | VV | 0
117 | 970051100R00 | Jádrové vrtání, kruhové prostupy v železobetonu jádrové vrtání , do D 100 mm | m | 1.5 |  | 0 |  | 0 |  | 0 | 21 | 0 | 0.00161 | 0 | 0.01963 | 0.03 | 801-3 | RTS 25/ I | RTS 24/ I | 3.25 | 4.88 |  | Práce | Běžná |  |  |  | POL1_
|  | strop : | [25 empty] | VV | 0
|  | chlazení : 0,3*5 |  | 1.5 | [23 empty] | VV | 0
118 | 970051160R00 | Jádrové vrtání, kruhové prostupy v železobetonu jádrové vrtání , do D 160 mm | m | 1.2 |  | 0 |  | 0 |  | 0 | 21 | 0 | 0.00228 | 0 | 0.05024 | 0.06 | 801-3 | RTS 25/ I | RTS 24/ I | 4.6 | 5.52 |  | Práce | Běžná |  |  |  | POL1_
|  | strop : | [25 empty] | VV | 0
|  | kanalizace : 0,3*4 |  | 1.2 | [23 empty] | VV | 0
119 | 970051200R00 | Jádrové vrtání, kruhové prostupy v železobetonu jádrové vrtání , do D 200 mm | m | 1.2 |  | 0 |  | 0 |  | 0 | 21 | 0 | 0.00333 | 0 | 0.0785 | 0.09 | 801-3 | RTS 25/ I | RTS 24/ I | 6.2 | 7.44 |  | Práce | Běžná |  |  |  | POL1_
|  | strop : | [25 empty] | VV | 0
|  | kanalizace : 0,3*4 |  | 1.2 | [23 empty] | VV | 0
120 | 970051300R00 | Jádrové vrtání, kruhové prostupy v železobetonu jádrové vrtání , do D 300 mm | m | 5.4 |  | 0 |  | 0 |  | 0 | 21 | 0 | 0.00419 | 0.02 | 0.17663 | 0.95 | 801-3 | RTS 25/ I | RTS 24/ I | 7.9 | 42.66 |  | Práce | Běžná |  |  |  | POL1_
|  | strop : | [25 empty] | VV | 0
|  | vzt : 0,3*18 |  | 5.4 | [23 empty] | VV | 0
121 | 971033341R00 | Vybourání otvorů ve zdivu cihelném z jakýchkoliv cihel pálených na jakoukoliv maltu vápenou nebo vápenocementovou, plochy do 0,09 m2, tloušťky do 300 mm | kus | 4 |  | 0 |  | 0 |  | 0 | 21 | 0 | 0.00034 | 0 | 0.054 | 0.22 | 801-3 | RTS 25/ I | RTS 24/ I | 0.381 | 1.52 |  | Práce | Běžná |  |  |  | POL1_
|  | základovém nebo nadzákladovém, | [25 empty] | SPI
|  | Včetně pomocného lešení o výšce podlahy do 1900 mm a pro zatížení do 1,5 kPa (150 kg/m2). | [25 empty] | POP
|  | vytápění : | [25 empty] | VV | 0
|  | 125/200 : 2 |  | 2 | [23 empty] | VV | 0
|  | vzt : | [25 empty] | VV | 0
|  | 300/225 : 1 |  | 1 | [23 empty] | VV | 0
|  | 400/200 : 1 |  | 1 | [23 empty] | VV | 0
122 | 971033351R00 | Vybourání otvorů ve zdivu cihelném z jakýchkoliv cihel pálených na jakoukoliv maltu vápenou nebo vápenocementovou, plochy do 0,09 m2, tloušťky do 450 mm | kus | 4 |  | 0 |  | 0 |  | 0 | 21 | 0 | 0.00133 | 0.01 | 0.074 | 0.3 | 801-3 | RTS 25/ I | RTS 24/ I | 0.796 | 3.18 |  | Práce | Běžná |  |  |  | POL1_
|  | základovém nebo nadzákladovém, | [25 empty] | SPI
|  | Včetně pomocného lešení o výšce podlahy do 1900 mm a pro zatížení do 1,5 kPa (150 kg/m2). | [25 empty] | POP
|  | vytápění : | [25 empty] | VV | 0
|  | 125/200 : 3 |  | 3 | [23 empty] | VV | 0
|  | vzt : | [25 empty] | VV | 0
|  | 300/225 : 1 |  | 1 | [23 empty] | VV | 0
123 | 971033381R00 | Vybourání otvorů ve zdivu cihelném z jakýchkoliv cihel pálených na jakoukoliv maltu vápenou nebo vápenocementovou, plochy do 0,09 m2, tloušťky do 900 mm | kus | 6 |  | 0 |  | 0 |  | 0 | 21 | 0 | 0.00133 | 0.01 | 0.149 | 0.89 | 801-3 | RTS 25/ I | RTS 24/ I | 2.308 | 13.85 |  | Práce | Běžná |  |  |  | POL1_
|  | základovém nebo nadzákladovém, | [25 empty] | SPI
|  | Včetně pomocného lešení o výšce podlahy do 1900 mm a pro zatížení do 1,5 kPa (150 kg/m2). | [25 empty] | POP
|  | vytápění : | [25 empty] | VV | 0
|  | 125/200 : 3 |  | 3 | [23 empty] | VV | 0
|  | 150/200 : 1 |  | 1 | [23 empty] | VV | 0
|  | chlazení : | [25 empty] | VV | 0
|  | 150/150 : 1 |  | 1 | [23 empty] | VV | 0
|  | vzt : | [25 empty] | VV | 0
|  | 300/225 : 1 |  | 1 | [23 empty] | VV | 0
124 | 971033431R00 | Vybourání otvorů ve zdivu cihelném z jakýchkoliv cihel pálených na jakoukoliv maltu vápenou nebo vápenocementovou, plochy do 0,25 m2, tloušťky do 150 mm | kus | 2 |  | 0 |  | 0 |  | 0 | 21 | 0 | 0.00034 | 0 | 0.069 | 0.14 | 801-3 | RTS 25/ I | RTS 24/ I | 0.213 | 0.43 |  | Práce | Běžná |  |  |  | POL1_
|  | základovém nebo nadzákladovém, | [25 empty] | SPI
|  | Včetně pomocného lešení o výšce podlahy do 1900 mm a pro zatížení do 1,5 kPa (150 kg/m2). | [25 empty] | POP
|  | vzt : | [25 empty] | VV | 0
|  | 500/225 : 2 |  | 2 | [23 empty] | VV | 0
125 | 971033441R00 | Vybourání otvorů ve zdivu cihelném z jakýchkoliv cihel pálených na jakoukoliv maltu vápenou nebo vápenocementovou, plochy do 0,25 m2, tloušťky do 300 mm | kus | 2 |  | 0 |  | 0 |  | 0 | 21 | 0 | 0.00034 | 0 | 0.138 | 0.28 | 801-3 | RTS 25/ I | RTS 24/ I | 0.813 | 1.63 |  | Práce | Běžná |  |  |  | POL1_
|  | základovém nebo nadzákladovém, | [25 empty] | SPI
|  | Včetně pomocného lešení o výšce podlahy do 1900 mm a pro zatížení do 1,5 kPa (150 kg/m2). | [25 empty] | POP
|  | vzt : | [25 empty] | VV | 0
|  | 500/225 : 2 |  | 2 | [23 empty] | VV | 0
126 | 971033451R00 | Vybourání otvorů ve zdivu cihelném z jakýchkoliv cihel pálených na jakoukoliv maltu vápenou nebo vápenocementovou, plochy do 0,25 m2, tloušťky do 450 mm | kus | 2 |  | 0 |  | 0 |  | 0 | 21 | 0 | 0.00133 | 0 | 0.207 | 0.41 | 801-3 | RTS 25/ I | RTS 24/ I | 1.538 | 3.08 |  | Práce | Běžná |  |  |  | POL1_
|  | základovém nebo nadzákladovém, | [25 empty] | SPI
|  | Včetně pomocného lešení o výšce podlahy do 1900 mm a pro zatížení do 1,5 kPa (150 kg/m2). | [25 empty] | POP
|  | vzt : | [25 empty] | VV | 0
|  | 500/225 : 1 |  | 1 | [23 empty] | VV | 0
|  | 600/300 : 1 |  | 1 | [23 empty] | VV | 0
127 | 971033481R00 | Vybourání otvorů ve zdivu cihelném z jakýchkoliv cihel pálených na jakoukoliv maltu vápenou nebo vápenocementovou, plochy do 0,25 m2, tloušťky do 900 mm | kus | 1 |  | 0 |  | 0 |  | 0 | 21 | 0 | 0.00133 | 0 | 0.413 | 0.41 | 801-3 | RTS 25/ I | RTS 24/ I | 2.942 | 2.94 |  | Práce | Běžná |  |  |  | POL1_
|  | základovém nebo nadzákladovém, | [25 empty] | SPI
|  | Včetně pomocného lešení o výšce podlahy do 1900 mm a pro zatížení do 1,5 kPa (150 kg/m2). | [25 empty] | POP
|  | vzt : 1 |  | 1 | [23 empty] | VV | 0
128 | 971033531R00 | Vybourání otvorů ve zdivu cihelném z jakýchkoliv cihel pálených na jakoukoliv maltu vápenou nebo vápenocementovou, plochy do 1 m2, tloušťky do 150 mm | m2 | 0.36 |  | 0 |  | 0 |  | 0 | 21 | 0 | 0.00165 | 0 | 0.27 | 0.1 | 801-3 | RTS 25/ I | RTS 24/ I | 0.705 | 0.25 |  | Práce | Běžná |  |  |  | POL1_
|  | základovém nebo nadzákladovém, | [25 empty] | SPI
|  | Včetně pomocného lešení o výšce podlahy do 1900 mm a pro zatížení do 1,5 kPa (150 kg/m2). | [25 empty] | POP
|  | vzt : | [25 empty] | VV | 0
|  | 1200/300 : 1,2*0,3 |  | 0.36 | [23 empty] | VV | 0
129 | 971033631R00 | Vybourání otvorů ve zdivu cihelném z jakýchkoliv cihel pálených na jakoukoliv maltu vápenou nebo vápenocementovou, plochy do 4 m2, tloušťky do 150 mm | m2 | 3.84 |  | 0 |  | 0 |  | 0 | 21 | 0 | 0.00054 | 0 | 0.27 | 1.04 | 801-3 | RTS 25/ I | RTS 24/ I | 0.43 | 1.65 |  | Práce | Běžná |  |  |  | POL1_
|  | základovém nebo nadzákladovém, | [25 empty] | SPI
|  | Včetně pomocného lešení o výšce podlahy do 1900 mm a pro zatížení do 1,5 kPa (150 kg/m2). | [25 empty] | POP
|  | vzt : 1,6*0,8*3 |  | 3.84 | [23 empty] | VV | 0
130 | 971033641R00 | Vybourání otvorů ve zdivu cihelném z jakýchkoliv cihel pálených na jakoukoliv maltu vápenou nebo vápenocementovou, plochy do 4 m2, tloušťky do 300 mm | m3 | 1.8654 |  | 0 |  | 0 |  | 0 | 21 | 0 | 0.00182 | 0 | 1.8 | 3.36 | 801-3 | RTS 25/ I | RTS 24/ I | 3.196 | 5.96 |  | Práce | Běžná |  |  |  | POL1_
|  | základovém nebo nadzákladovém, | [25 empty] | SPI
|  | Včetně pomocného lešení o výšce podlahy do 1900 mm a pro zatížení do 1,5 kPa (150 kg/m2). | [25 empty] | POP
|  | 102 : 0,89*2,4*0,3 |  | 0.6408 | [23 empty] | VV | 0
|  | 0,89*2,4*0,15 |  | 0.3204 | [23 empty] | VV | 0
|  | 201/205 : (1+0,37)*2,2*0,3 |  | 0.9042 | [23 empty] | VV | 0
131 | 971033651R00 | Vybourání otvorů ve zdivu cihelném z jakýchkoliv cihel pálených na jakoukoliv maltu vápenou nebo vápenocementovou, plochy do 4 m2, tloušťky do 600 mm | m3 | 2.2093 |  | 0 |  | 0 |  | 0 | 21 | 0 | 0.00182 | 0 | 1.8 | 3.98 | 801-3 | RTS 25/ I | RTS 24/ I | 3.608 | 7.97 |  | Práce | Běžná |  |  |  | POL1_
|  | základovém nebo nadzákladovém, | [25 empty] | SPI
|  | Včetně pomocného lešení o výšce podlahy do 1900 mm a pro zatížení do 1,5 kPa (150 kg/m2). | [25 empty] | POP
|  | 101/102 : 0,9*2,02*0,34 |  | 0.61812 | [23 empty] | VV | 0
|  | 106/109 : 0,9*2,4*0,47 |  | 1.0152 | [23 empty] | VV | 0
|  | vzt : 1,6*0,8*0,45 |  | 0.576 | [23 empty] | VV | 0
132 | 972054691R00 | Vybourání otvorů ve stropech nebo klenbách železobetonových plochy do 4 m2, tloušťky přes 81 mm | m3 | 0.7776 |  | 0 |  | 0 |  | 0 | 21 | 0 | 0 | 0 | 2.4 | 1.87 | 801-3 | RTS 25/ I | RTS 24/ I | 14.331 | 11.14 |  | Práce | Běžná |  |  |  | POL1_
|  | bez odstranění podlahy a násypu, | [25 empty] | SPI
|  | 2.NP otvor pro výtah. šachtu : 1,6*1,8*0,27 |  | 0.7776 | [23 empty] | VV | 0
133 | 972055241R00 | Vybourání otvorů ve stropech nebo klenbách z dutých prefabrikátů plochy do 0,09 m2, tloušťky přes 120 mm | kus | 5 |  | 0 |  | 0 |  | 0 | 21 | 0 | 0 | 0 | 0.025 | 0.13 | 801-3 | RTS 25/ I | RTS 24/ I | 0.418 | 2.09 |  | Práce | Běžná |  |  |  | POL1_
|  | bez odstranění podlahy a násypu, | [25 empty] | SPI
|  | vytápění : 4 |  | 4 | [23 empty] | VV | 0
|  | chlazení : 1 |  | 1 | [23 empty] | VV | 0
134 | 973031151R00 | Vysekání v cihelném zdivu výklenků a kapes výklenků na jakoukoliv maltu vápennou nebo vápenocementovou, plochy větší než 0,25 m2 | m3 | 0.26625 |  | 0 |  | 0 |  | 0 | 21 | 0 | 0.00139 | 0 | 1.8 | 0.48 | 801-3 | RTS 25/ I | RTS 23/ II | 12.256 | 3.26 |  | Práce | Běžná |  |  |  | POL1_
|  | Včetně pomocného lešení o výšce podlahy do 1900 mm a pro zatížení do 1,5 kPa (150 kg/m2). | [25 empty] | POP
|  | 1. NP nika pro hydrant a hasicí př. : 0,71*1,5*0,25 |  | 0.26625 | [23 empty] | VV | 0
135 | 974031153R00 | Vysekání rýh v jakémkoliv zdivu cihelném v ploše do hloubky 100 mm, šířky do 100 mm | m | 57.3 |  | 0 |  | 0 |  | 0 | 21 | 0 | 0.00049 | 0.03 | 0.018 | 1.03 | 801-3 | RTS 25/ I | RTS 24/ I | 0.342 | 19.6 |  | Práce | Běžná |  |  |  | POL1_
|  | Včetně pomocného lešení o výšce podlahy do 1900 mm a pro zatížení do 1,5 kPa (150 kg/m2). | [25 empty] | POP
|  | kanalizace : | [25 empty] | VV | 0
|  | 100/100 : 8+5,8 |  | 13.8 | [23 empty] | VV | 0
|  | vodovod : | [25 empty] | VV | 0
|  | 75/100 : 26+5,5 |  | 31.5 | [23 empty] | VV | 0
|  | chlazení : | [25 empty] | VV | 0
|  | 100/100 : 12 |  | 12 | [23 empty] | VV | 0
136 | 974031157R00 | Vysekání rýh v jakémkoliv zdivu cihelném v ploše do hloubky 100 mm, šířky do 300 mm | m | 4 |  | 0 |  | 0 |  | 0 | 21 | 0 | 0.00049 | 0 | 0.054 | 0.22 | 801-3 | RTS 25/ I | RTS 24/ I | 0.668 | 2.67 |  | Práce | Běžná |  |  |  | POL1_
|  | Včetně pomocného lešení o výšce podlahy do 1900 mm a pro zatížení do 1,5 kPa (150 kg/m2). | [25 empty] | POP
|  | chlazení : | [25 empty] | VV | 0
|  | 100/300 : 4 |  | 4 | [23 empty] | VV | 0
137 | 974031164R00 | Vysekání rýh v jakémkoliv zdivu cihelném v ploše do hloubky 150 mm, šířky do 150 mm | m | 58.2 |  | 0 |  | 0 |  | 0 | 21 | 0 | 0.00049 | 0.03 | 0.04 | 2.33 | 801-3 | RTS 25/ I | RTS 24/ I | 0.668 | 38.88 |  | Práce | Běžná |  |  |  | POL1_
|  | Včetně pomocného lešení o výšce podlahy do 1900 mm a pro zatížení do 1,5 kPa (150 kg/m2). | [25 empty] | POP
|  | kanalizace : | [25 empty] | VV | 0
|  | 150/150 : 3,2+8,5 |  | 11.7 | [23 empty] | VV | 0
|  | 1.NP překlady : | [25 empty] | VV | 0
|  | I 100 : 1,55*6 |  | 9.3 | [23 empty] | VV | 0
|  | 1,35*2 |  | 2.7 | [23 empty] | VV | 0
|  | 1,2*7 |  | 8.4 | [23 empty] | VV | 0
|  | 0,8*3 |  | 2.4 | [23 empty] | VV | 0
|  | 1,35*3 |  | 4.05 | [23 empty] | VV | 0
|  | 0,9*3 |  | 2.7 | [23 empty] | VV | 0
|  | 1,85*3 |  | 5.55 | [23 empty] | VV | 0
|  | 2. NP překlady I200 : 5,7*2 |  | 11.4 | [23 empty] | VV | 0
138 | 974031165R00 | Vysekání rýh v jakémkoliv zdivu cihelném v ploše do hloubky 150 mm, šířky do 200 mm | m | 168 |  | 0 |  | 0 |  | 0 | 21 | 0 | 0.00049 | 0.08 | 0.054 | 9.07 | 801-3 | RTS 25/ I | RTS 24/ I | 0.729 | 122.47 |  | Práce | Běžná |  |  |  | POL1_
|  | Včetně pomocného lešení o výšce podlahy do 1900 mm a pro zatížení do 1,5 kPa (150 kg/m2). | [25 empty] | POP
|  | vytápění : | [25 empty] | VV | 0
|  | 125/200 : 114+46,5 |  | 160.5 | [23 empty] | VV | 0
|  | 150/200 : 4+3,5 |  | 7.5 | [23 empty] | VV | 0
139 | 976071111R00 | Vybourání kovových doplňkových konstrukcí madel a zábradlí v jakémkoliv zdivu | m | 8.65 |  | 0 |  | 0 |  | 0 | 21 | 0 | 0 | 0 | 0.037 | 0.32 | 801-3 | RTS 25/ I | RTS 24/ I | 0.55 | 4.76 |  | Práce | Běžná |  |  |  | POL1_
|  | 101 : 1 |  | 1 | [23 empty] | VV | 0
|  | 112 : 3 |  | 3 | [23 empty] | VV | 0
|  | 116 : 2,9+1,75 |  | 4.65 | [23 empty] | VV | 0
140 | 978011161R00 | Otlučení omítek vápenných nebo vápenocementových vnitřních s vyškrabáním spár, s očištěním zdiva stropů, v rozsahu do 50 % | m2 | 418.35 |  | 0 |  | 0 |  | 0 | 21 | 0 | 0 | 0 | 0.02 | 8.37 | 801-3 | RTS 25/ I | RTS 23/ II | 0.17 | 71.12 |  | Práce | Běžná |  |  |  | POL1_
|  | Odkaz na mn. položky pořadí 60 : 227,78000 |  | 227.78 | [23 empty] | VV | 5
|  | Odkaz na mn. položky pořadí 70 : 190,57000 |  | 190.57 | [23 empty] | VV | 5
141 | 978013161R00 | Otlučení omítek vápenných nebo vápenocementových vnitřních s vyškrabáním spár, s očištěním zdiva stěn, v rozsahu do 50 % | m2 | 1465.6539 |  | 0 |  | 0 |  | 0 | 21 | 0 | 0 | 0 | 0.02 | 29.31 | 801-3 | RTS 25/ I | RTS 23/ II | 0.13 | 190.54 |  | Práce | Běžná |  |  |  | POL1_
|  | Odkaz na mn. položky pořadí 65 : 1287,76880 |  | 1287.7688 | [23 empty] | VV | 5
|  | Odkaz na mn. položky pořadí 71 : 177,88510 |  | 177.8851 | [23 empty] | VV | 5
142 | 978013191R00 | Otlučení omítek vápenných nebo vápenocementových vnitřních s vyškrabáním spár, s očištěním zdiva stěn, v rozsahu do 100 % | m2 | 59.436 |  | 0 |  | 0 |  | 0 | 21 | 0 | 0 | 0 | 0.046 | 2.73 | 801-3 | RTS 25/ I | RTS 24/ I | 0.26 | 15.45 |  | Práce | Běžná |  |  |  | POL1_
|  | 111+112 : (3,39+5,19+4,94+4,95)*4,22 |  | 77.9434 | [23 empty] | VV | 0
|  | -1*2,45*2 |  | -4.9 | [23 empty] | VV | 0
|  | -1,25*1,9*2 |  | -4.75 | [23 empty] | VV | 0
|  | ostění : (2,45+1+2,45)*0,37 |  | 2.183 | [23 empty] | VV | 0
|  | 205 : (1,62+4,32+3,7+2,12)*3,54 |  | 41.6304 | [23 empty] | VV | 0
|  | -1*2 |  | -2 | [23 empty] | VV | 0
|  | -1,09*1,6 |  | -1.744 | [23 empty] | VV | 0
|  | ostění : (3,14+1,09+3,14)*0,39 |  | 2.8743 | [23 empty] | VV | 0
|  | Odkaz na mn. položky pořadí 145 : 51,80110*-1 |  | -51.8011 | [23 empty] | VV | 5
143 | 978057321R00 | Odsekání a odebrání obkladů ze schodišťových konstrukcí z umělého kamene nebo litého teraca, stupnic | m | 59.42 |  | 0 |  | 0 |  | 0 | 21 | 0 | 0 | 0 | 0.02 | 1.19 | 801-3 | RTS 25/ I | RTS 24/ I | 0.46 | 27.33 |  | Práce | Běžná |  |  |  | POL1_
|  | včetně otlučení podkladní omítky až na zdivo, | [25 empty] | SPI
|  | schodiště do 1.PP : 1,53*11 |  | 16.83 | [23 empty] | VV | 0
|  | 1,68+1,98+1,98+1,71+1,54+1,1+1,1 |  | 11.09 | [23 empty] | VV | 0
|  | schodiště do 2.NP : 1,5*21 |  | 31.5 | [23 empty] | VV | 0
144 | 978057331R00 | Odsekání a odebrání obkladů ze schodišťových konstrukcí z umělého kamene nebo litého teraca, podstupnic | m | 59.42 |  | 0 |  | 0 |  | 0 | 21 | 0 | 0 | 0 | 0.01 | 0.59 | 801-3 | RTS 25/ I | RTS 24/ I | 0.32 | 19.01 |  | Práce | Běžná |  |  |  | POL1_
|  | včetně otlučení podkladní omítky až na zdivo, | [25 empty] | SPI
|  | Odkaz na mn. položky pořadí 143 : 59,42000 |  | 59.42 | [23 empty] | VV | 5
145 | 978059531R00 | Odsekání a odebrání obkladů stěn z obkládaček vnitřních z jakýchkoliv materiálů, plochy přes 2 m2 | m2 | 51.8011 |  | 0 |  | 0 |  | 0 | 21 | 0 | 0 | 0 | 0.068 | 3.52 | 801-3 | RTS 25/ I | RTS 24/ I | 0.3 | 15.54 |  | Práce | Běžná |  |  |  | POL1_
|  | včetně otlučení podkladní omítky až na zdivo, | [25 empty] | SPI
|  | 111+112 : (3,39+5,19+4,94+4,95)*2 |  | 36.94 | [23 empty] | VV | 0
|  | -1*2*2 |  | -4 | [23 empty] | VV | 0
|  | -1,25*1,9*2 |  | -4.75 | [23 empty] | VV | 0
|  | ostění : (2+1+2)*0,37 |  | 1.85 | [23 empty] | VV | 0
|  | 205 : (1,62+4,32+3,7+2,12)*2 |  | 23.52 | [23 empty] | VV | 0
|  | -1*2 |  | -2 | [23 empty] | VV | 0
|  | -1,09*1,6 |  | -1.744 | [23 empty] | VV | 0
|  | ostění : (2+1,09+2)*0,39 |  | 1.9851 | [23 empty] | VV | 0
146 | 979071121R00 | Očištění vybouraných dlažebních kostek drobných, s původním vyplněním spár kamenivem těženým | m2 | 24.56 |  | 0 |  | 0 |  | 0 | 21 | 0 | 0 | 0 | 0 | 0 | 822-1 | RTS 25/ I | RTS 24/ I | 0.1 | 2.46 |  | Práce | Běžná |  |  |  | POL1_
|  | od spojovacího materiálu, s uložením očištěných kostek na skládku, s odklizením odpadových hmot na hromady a s odklizením vybouraných kostek na vzdálenost do 3 m | [25 empty] | SPI |  | od spojovacího materiálu, s uložením očištěných kostek na skládku, s odklizením odpadových hmot na hromady a s odklizením vybouraných kostek na vzdálenost do 3 m
|  | Odkaz na mn. položky pořadí 1 : 24,56000 |  | 24.56 | [23 empty] | VV | 5
Díl: | 99 | Staveništní přesun hmot |  |  |  | 0 |  | 0 |  | 0 |  | 0 |  | 0 |  | 0 |  |  |  |  | 625.46 | [6 empty] | DIL
147 | 999281108R00 | Přesun hmot pro opravy a údržbu objektů pro opravy a údržbu dosavadních objektů včetně vnějších plášťů výšky do 12 m, | t | 330.5815 |  | 0 |  | 0 |  | 0 | 21 | 0 | 0 | 0 | 0 | 0 | 801-4 | RTS 25/ I | RTS 24/ I | 1.892 | 625.46 |  | Přesun hmot | Běžná |  |  |  | POL7_
|  | oborů 801, 803, 811 a 812 | [25 empty] | SPI
|  | Hmotnosti z položek s pořadovými čísly: : | [25 empty] | VV | 0
|  | 12,13,14,15,16,18,19,20,21,22,23,24,25,27,28,30,31,32,33,34,35,36,37,38,39,40,41,42,43,44,45,46,47, : | [25 empty] | VV | 0
|  | 48,49,50,51,53,54,55,56,57,58,59,60,61,62,63,64,65,66,67,68,69,70,71,72,73,75,76,77,78,79,80,81,82, : | [25 empty] | VV | 0
|  | 83,84,85,86,87,88,89,90,91,92,93,94,95,96,97,99,100,101,102,109,110,112,113,114,115,116,117,118,119, : | [25 empty] | VV | 0
|  | 120,121,122,123,124,125,126,127,128,129,130,131,134,135,136,137,138, : | [25 empty] | VV | 0
|  | Součet: : 330,58146 |  | 330.5815 | [23 empty] | VV | 0
Díl: | 711 | Izolace proti vodě |  |  |  | 0 |  | 0 |  | 0 |  | 0 |  | 1.91 |  | 1.17 |  |  |  |  | 98.65 | [6 empty] | DIL
148 | 711111001RZ1 | Provedení izolace proti zemní vlhkosti natěradly za studena na ploše vodorovné nátěrem penetračním, 1 x nátěr, včetně dodávky penetračního laku ALP, Penetrace asfaltová; funkce: zpevnění povrchu, adhezní můstek; ředidlo: organické | m2 | 273.4 |  | 0 |  | 0 |  | 0 | 21 | 0 | 0.00033 | 0.09 | 0 | 0 | 800-711 | RTS 25/ I | RTS 24/ I | 0.0275 | 7.52 |  | Práce | Běžná |  |  |  | POL1_
|  | Odkaz na mn. položky pořadí 150 : 273,40000 |  | 273.4 | [23 empty] | VV | 5
149 | 711112001RZ1 | Provedení izolace proti zemní vlhkosti natěradly za studena na ploše svislé, včetně pomocného lešení o výšce podlahy do 1900 mm a pro zatížení do 1,5 kPa. nátěrem penetračním, 1x nátěr, včetně dodávky penetračního laku ALP, Penetrace asfaltová; funkce: zpevnění povrchu, adhezní můstek; ředidlo: organické | m2 | 45.165 |  | 0 |  | 0 |  | 0 | 21 | 0 | 0.00052 | 0.02 | 0 | 0 | 800-711 | RTS 25/ I | RTS 24/ I | 0.049 | 2.21 |  | Práce | Běžná |  |  |  | POL1_
|  | Odkaz na mn. položky pořadí 151 : 45,16500 |  | 45.165 | [23 empty] | VV | 5
150 | 711141559RT1 | Provedení izolace proti zemní vlhkosti pásy přitavením vodorovná, 1 vrstva, bez dodávky izolačních pásů, | m2 | 273.4 |  | 0 |  | 0 |  | 0 | 21 | 0 | 0.00041 | 0.11 | 0 | 0 | 800-711 | RTS 25/ I | RTS 24/ I | 0.22991 | 62.86 |  | Práce | Běžná |  |  |  | POL1_
|  | 1.NP skl.P01, 04 (area) : 88+181 |  | 269 | [23 empty] | VV | 0
|  | dno výtah. šachty : 2,2*2 |  | 4.4 | [23 empty] | VV | 0
151 | 711142559RT1 | Provedení izolace proti zemní vlhkosti pásy přitavením svislá, 1 vrstva, bez dodávky izolačních pásů, | m2 | 45.165 |  | 0 |  | 0 |  | 0 | 21 | 0 | 0.00058 | 0.03 | 0 | 0 | 800-711 | RTS 25/ I | RTS 24/ I | 0.266 | 12.01 |  | Práce | Běžná |  |  |  | POL1_
|  | 1.NP skl.P01, 04 : | [25 empty] | VV | 0
|  | 101+103 : (9,52+4,87+9,56+0,8+0,8+8,29)*0,25 |  | 8.46 | [23 empty] | VV | 0
|  | 0,3*0,25*8 |  | 0.6 | [23 empty] | VV | 0
|  | 102 : (2,2+2)*2*0,25 |  | 2.1 | [23 empty] | VV | 0
|  | 106+109+110 : (10,53+1,91+0,6+9,29+3,55+10,13+9,53)*0,25 |  | 11.385 | [23 empty] | VV | 0
|  | 108 : (1,76+1,7)*2*0,25 |  | 1.73 | [23 empty] | VV | 0
|  | 111+112 : (3,38+5,19+5,3+4,93)*0,25 |  | 4.7 | [23 empty] | VV | 0
|  | 113 : (5,03+6,9+5,27+1,5+4,06)*0,25 |  | 5.69 | [23 empty] | VV | 0
|  | dno výtah. šachty : (2,2+2)*2*1,25 |  | 10.5 | [23 empty] | VV | 0
152 | 711140101R00 | Odstranění izolace proti vodě - pásy přitavením vodorovné, 1 vrstva | m2 | 239.4 |  | 0 |  | 0 |  | 0 | 21 | 0 | 0 | 0 | 0.00487 | 1.17 | 800-711 | RTS 25/ I | RTS 24/ I | 0.041 | 9.82 |  | Práce | Běžná |  |  |  | POL1_
|  | 1.NP : | [25 empty] | VV | 0
|  | P04 : 182,5 |  | 182.5 | [23 empty] | VV | 0
|  | P05 : 56,9 |  | 56.9 | [23 empty] | VV | 0
153 | 711212001RS1 | Izolace proti vodě nátěr hydroizolační proti vlhkosti a tlakové vodě | m2 | 9 |  | 0 |  | 0 |  | 0 | 21 | 0 | 0.00095 | 0.01 | 0 | 0 | 800-711 | RTS 25/ I | RTS 24/ I | 0.13 | 1.17 |  | Práce | Běžná |  |  |  | POL1_
|  | dojezd výtahu : (1,6+1,8)*2*0,9 |  | 6.12 | [23 empty] | VV | 0
|  | dno : 1,6*1,8 |  | 2.88 | [23 empty] | VV | 0
154 | 62852251R | Pás hydroizolační asfaltový tloušťka = 4,0 mm; asfalt: modifikovaný; nosná vložka: impregnovaná PES rohož; horní strana: separační posyp; spodní strana: separační PE fólie | m2 | 51.9397 |  | 0 |  | 0 |  | 0 | 21 | 0 | 0.0046 | 0.24 | 0 | 0 | SPCM | RTS 25/ I | RTS 24/ I | 0 | 0 |  | Specifikace | Běžná |  |  |  | POL3_
|  | Odkaz na mn. položky pořadí 151 : 45,16500 |  | 45.165 | [23 empty] | VV | 5
|  | Koeficient přeložení a prořez: 0,15 |  | 6.7748 | [23 empty] | VV | 4
155 | 628522691R | Pás hydroizolační asfaltový tloušťka = 4,0 mm; asfalt: modifikovaný; nosná vložka: Al fólie kašírovaná skleněnými vlákny; horní strana: minerální posyp; spodní strana: PE fólie | m2 | 314.41 |  | 0 |  | 0 |  | 0 | 21 | 0 | 0.0045 | 1.41 | 0 | 0 | SPCM | RTS 25/ I | RTS 24/ I | 0 | 0 |  | Specifikace | Běžná |  |  |  | POL3_
|  | Odkaz na mn. položky pořadí 150 : 273,40000 |  | 273.4 | [23 empty] | VV | 5
|  | Koeficient přeložení a prořez: 0,15 |  | 41.01 | [23 empty] | VV | 4
156 | 998711102R00 | Přesun hmot pro izolace proti vodě svisle do 12 m | t | 1.9143 |  | 0 |  | 0 |  | 0 | 21 | 0 | 0 | 0 | 0 | 0 | 800-711 | RTS 25/ I | RTS 24/ I | 1.598 | 3.06 |  | Přesun hmot | Běžná |  |  |  | POL7_
|  | 50 m vodorovně měřeno od těžiště půdorysné plochy skládky do těžiště půdorysné plochy objektu | [25 empty] | SPI
|  | Hmotnosti z položek s pořadovými čísly: : | [25 empty] | VV | 0
|  | 148,149,150,151,153,154,155, : | [25 empty] | VV | 0
|  | Součet: : 1,91432 |  | 1.9143 | [23 empty] | VV | 0
Díl: | 712 | Povlakové krytiny |  |  |  | 0 |  | 0 |  | 0 |  | 0 |  | 2.05 |  | 4.04 |  |  |  |  | 232.39 | [6 empty] | DIL
157 | 712300831R00 | Odstranění povlakové krytiny a mechu na střechách plochých do 10° povlakové krytiny jednovrstvé, | m2 | 367 |  | 0 |  | 0 |  | 0 | 21 | 0 | 0 | 0 | 0.006 | 2.2 | 800-711 | RTS 25/ I | RTS 24/ I | 0.052 | 19.08 |  | Práce | Běžná |  |  |  | POL1_
|  | střecha nad respiriem skl. ST01 - lepenka : 183,5 |  | 183.5 | [23 empty] | VV | 0
|  | parozábrana : 183,5 |  | 183.5 | [23 empty] | VV | 0
158 | 712300832R00 | Odstranění povlakové krytiny a mechu na střechách plochých do 10° povlakové krytiny dvouvrstvé, | m2 | 183.5 |  | 0 |  | 0 |  | 0 | 21 | 0 | 0 | 0 | 0.01 | 1.84 | 800-711 | RTS 25/ I | RTS 24/ I | 0.06 | 11.01 |  | Práce | Běžná |  |  |  | POL1_
|  | střecha nad respiriem skl. ST01 : 183,5 |  | 183.5 | [23 empty] | VV | 0
159 | 712311101RZ1 | Povlakové krytiny střech do 10° za studena nátěrem 1 x, penetračním nebo asfaltovým lakem, včetně dodávky materiálu, Penetrace asfaltová; funkce: zpevnění povrchu, adhezní můstek; ředidlo: organické | m2 | 168.5 |  | 0 |  | 0 |  | 0 | 21 | 0 | 0.00033 | 0.06 | 0 | 0 | 800-711 | RTS 25/ I | RTS 24/ I | 0.0275 | 4.63 |  | Práce | Běžná |  |  |  | POL1_
|  | Odkaz na mn. položky pořadí 160 : 168,50000 |  | 168.5 | [23 empty] | VV | 5
160 | 712341559RT1 | Povlakové krytiny střech do 10° pásy přitavením v celé ploše, 1 vrstva, bez dodávky pásu | m2 | 168.5 |  | 0 |  | 0 |  | 0 | 21 | 0 | 0.00035 | 0.06 | 0 | 0 | 800-711 | RTS 25/ I | RTS 24/ I | 0.2 | 33.7 |  | Práce | Běžná |  |  |  | POL1_
|  | skl. ST01 (area) : 168,5 |  | 168.5 | [23 empty] | VV | 0
161 | 712348105RT4 | Doplňkové konstrukce k povlakovým krytinám z asfaltových pásů Prostup parozábranou, průměru 125 mm, s manžetou z modifikovaného asfaltového pásu | kus | 2 |  | 0 |  | 0 |  | 0 | 21 | 0 | 0.00395 | 0.01 | 0 | 0 | 800-711 | RTS 25/ I | RTS 24/ I | 0.7 | 1.4 |  | Práce | Běžná |  |  |  | POL1_
|  | včetně dodávek výrobků | [25 empty] | SPI
|  | ukotvení kotevní desky šrouby, utěsnění kolem prostupu PU pěnou, natavení manžety prostupu k parozábraně | [25 empty] | POP |  | ukotvení kotevní desky šrouby, utěsnění kolem prostupu PU pěnou, natavení manžety prostupu k parozábraně
|  | Odkaz na mn. položky pořadí 193 : 2,00000 |  | 2 | [23 empty] | VV | 5
162 | 712371901R00 | Povlakové krytiny střech do 10° termoplasty lepené, , , bez dodávky fólie, | m2 | 180.875 |  | 0 |  | 0 |  | 0 | 21 | 0 | 0.00016 | 0.03 | 0 | 0 | 800-711 | RTS 25/ I | RTS 23/ II | 0.411 | 74.34 |  | Práce | Běžná |  |  |  | POL1_
|  | ST01 (area) : 168,5 |  | 168.5 | [23 empty] | VV | 0
|  | zesílení pod VZT : 11,25*1,1 |  | 12.375 | [23 empty] | VV | 0
163 | 712378005R00 | Doplňkové konstrukce k povlakovým krytinám z fólií stěnová lišta vyhnutá, RŠ 70 mm, z pozinkovaného plechu s povrchovou úpravou PVC | m | 44.7 |  | 0 |  | 0 |  | 0 | 21 | 0 | 0.00058 | 0.03 | 0 | 0 | 800-711 | RTS 25/ I | RTS 24/ I | 0.189 | 8.45 |  | Práce | Běžná |  |  |  | POL1_
|  | včetně dodávek výrobků | [25 empty] | SPI
|  | Úprava délky a připevnění stěnové lišty natloukacími hmoždinkami včetně dodávky lišty. | [25 empty] | POP
|  | 9/K : 44,7 |  | 44.7 | [23 empty] | VV | 0
164 | 712378005xxx | Doplňkové konstrukce k povlakovým krytinám z fólií stěnová lišta vyhnutá, RŠ 100 mm, z pozinkovaného plechu s povrchovou úpravou PVC | m | 29 |  | 0 |  | 0 |  | 0 | 21 | 0 | 0.00058 | 0.02 | 0 | 0 | 800-711 | Vlastní | Indiv | 0.189 | 5.48 |  | Práce | Běžná |  |  |  | POL1_
|  | včetně dodávek výrobků | [25 empty] | SPI
|  | Úprava délky a připevnění stěnové lišty natloukacími hmoždinkami včetně dodávky lišty. | [25 empty] | POP
|  | 11/K : 29 |  | 29 | [23 empty] | VV | 0
165 | 712378006R00 | Doplňkové konstrukce k povlakovým krytinám z fólií rohová lišta vnější, RŠ 100 mm, z pozinkovaného plechu s povrchovou úpravou PVC | m | 19.5 |  | 0 |  | 0 |  | 0 | 21 | 0 | 0.00076 | 0.01 | 0 | 0 | 800-711 | RTS 25/ I | RTS 24/ I | 0.189 | 3.69 |  | Práce | Běžná |  |  |  | POL1_
|  | včetně dodávek výrobků | [25 empty] | SPI
|  | Úprava délky a připevnění rohové lišty natloukacími hmoždinkami včetně dodávky lišty. | [25 empty] | POP
|  | 12/K : 19,5 |  | 19.5 | [23 empty] | VV | 0
166 | 712378007R00 | Doplňkové konstrukce k povlakovým krytinám z fólií rohová lišta vnitřní, RŠ 100 mm, z pozinkovaného plechu s povrchovou úpravou PVC | m | 126 |  | 0 |  | 0 |  | 0 | 21 | 0 | 0.00076 | 0.1 | 0 | 0 | 800-711 | RTS 25/ I | RTS 24/ I | 0.189 | 23.81 |  | Práce | Běžná |  |  |  | POL1_
|  | včetně dodávek výrobků | [25 empty] | SPI
|  | Úprava délky a připevnění rohové lišty natloukacími hmoždinkami včetně dodávky lišty. | [25 empty] | POP
|  | 10/K : 126 |  | 126 | [23 empty] | VV | 0
167 | 712378008R00 | Doplňkové konstrukce k povlakovým krytinám z fólií pásek, RŠ 50 mm, z pozinkovaného plechu s povrchovou úpravou PVC | m | 19.5 |  | 0 |  | 0 |  | 0 | 21 | 0 | 0.00043 | 0.01 | 0 | 0 | 800-711 | RTS 25/ I | RTS 24/ I | 0.189 | 3.69 |  | Práce | Běžná |  |  |  | POL1_
|  | včetně dodávek výrobků | [25 empty] | SPI
|  | Úprava délky a připevnění pásku natloukacími hmoždinkami včetně dodávky pásku. | [25 empty] | POP
|  | 13/K : 19,5 |  | 19.5 | [23 empty] | VV | 0
168 | 712391171RT1 | Textílie na střechách do 10° podkladní, položení - bez dodávky textílie | m2 | 180.875 |  | 0 |  | 0 |  | 0 | 21 | 0 | 0 | 0 | 0 | 0 | 800-711 | RTS 25/ I | RTS 24/ I | 0.1 | 18.09 |  | Práce | Běžná |  |  |  | POL1_
|  | Odkaz na mn. položky pořadí 162 : 180,87500 |  | 180.875 | [23 empty] | VV | 5
169 | 712811101RZ1 | Samostatné vytažení izolačního povlaku za studena nátěrem 1 x, penetračním lakem (ALP), včetně dodávky materiálu, Penetrace asfaltová; funkce: zpevnění povrchu, adhezní můstek; ředidlo: organické | m2 | 49.6 |  | 0 |  | 0 |  | 0 | 21 | 0 | 0.00035 | 0.02 | 0 | 0 | 800-711 | RTS 25/ I | RTS 24/ I | 0.036 | 1.79 |  | Práce | Běžná |  |  |  | POL1_
|  | na konstrukce převyšující úroveň střechy, | [25 empty] | SPI
|  | Odkaz na mn. položky pořadí 170 : 49,60000 |  | 49.6 | [23 empty] | VV | 5
170 | 712841559RT1 | Samostatné vytažení izol. povlaku pásy přitavením v celé ploše, 1 vrstva, materiál ve specifikaci | m2 | 49.6 |  | 0 |  | 0 |  | 0 | 21 | 0 | 0.00042 | 0.02 | 0 | 0 | 800-711 | RTS 25/ I | RTS 24/ I | 0.29 | 14.38 |  | Práce | Běžná |  |  |  | POL1_
|  | na konstrukce převyšující úroveň střechy, | [25 empty] | SPI
|  | na atiky a stěny : (14,24+14,47+18,66+11,19)*0,4 |  | 23.424 | [23 empty] | VV | 0
|  | světlíky : (6,7+1,48)*2*0,4*4 |  | 26.176 | [23 empty] | VV | 0
171 | 712871801RT1 | Samostatné vytažení izolačního povlaku termoplasty 1 vrstva, materiál ve specifikaci, bez rozlišení tloušťky fólie | m2 | 12.4 |  | 0 |  | 0 |  | 0 | 21 | 0 | 3e-05 | 0 | 0 | 0 | 800-711 | RTS 25/ I | RTS 24/ I | 0.34 | 4.22 |  | Práce | Běžná |  |  |  | POL1_
|  | na konstrukce převyšující úroveň střechy, | [25 empty] | SPI
|  | na atiky a stěny : (14,24+14,47+18,66+11,19)*0,1 |  | 5.856 | [23 empty] | VV | 0
|  | světlíky : (6,7+1,48)*2*0,1*4 |  | 6.544 | [23 empty] | VV | 0
172 | 712891171RT1 | podkladní, bez dodávky textilie | m2 | 12.4 |  | 0 |  | 0 |  | 0 | 21 | 0 | 0 | 0 | 0 | 0 |  | RTS 25/ I | RTS 24/ I | 0.11 | 1.36 |  | Práce | Běžná |  |  |  | POL1_
|  | Odkaz na mn. položky pořadí 171 : 12,40000 |  | 12.4 | [23 empty] | VV | 5
173 | 283221051R | fólie izolační střešní hydroizolační; tloušťka 2,00 mm; plošná hmotnost 2 400 g/m2; PVC-P, výztužná mřížka; µ = 15 000,0 | m2 | 216.468 |  | 0 |  | 0 |  | 0 | 21 | 0 | 0.0024 | 0.52 | 0 | 0 | SPCM | RTS 25/ I | RTS 24/ I | 0 | 0 |  | Specifikace | Běžná |  |  |  | POL3_
|  | Odkaz na mn. položky pořadí 171 : 12,40000 |  | 12.4 | [23 empty] | VV | 5
|  | Odkaz na mn. položky pořadí 162 : 180,87500 |  | 180.875 | [23 empty] | VV | 5
|  | Koeficient přeložení a prořez: 0,12 |  | 23.193 | [23 empty] | VV | 4
174 | 628522691R | Pás hydroizolační asfaltový tloušťka = 4,0 mm; asfalt: modifikovaný; nosná vložka: Al fólie kašírovaná skleněnými vlákny; horní strana: minerální posyp; spodní strana: PE fólie | m2 | 244.272 |  | 0 |  | 0 |  | 0 | 21 | 0 | 0.0045 | 1.1 | 0 | 0 | SPCM | RTS 25/ I | RTS 24/ I | 0 | 0 |  | Specifikace | Běžná |  |  |  | POL3_
|  | Odkaz na mn. položky pořadí 160 : 168,50000 |  | 168.5 | [23 empty] | VV | 5
|  | Odkaz na mn. položky pořadí 170 : 49,60000 |  | 49.6 | [23 empty] | VV | 5
|  | Koeficient přeložení a prořez: 0,12 |  | 26.172 | [23 empty] | VV | 4
175 | 69366198R | geotextilie PP; funkce separační, ochranná, výztužná, filtrační; plošná hmotnost 300 g/m2; zpevněná oboustranně | m2 | 216.468 |  | 0 |  | 0 |  | 0 | 21 | 0 | 0.0003 | 0.06 | 0 | 0 | SPCM | RTS 25/ I | RTS 24/ I | 0 | 0 |  | Specifikace | Běžná |  |  |  | POL3_
|  | Odkaz na mn. položky pořadí 168 : 180,87500 |  | 180.875 | [23 empty] | VV | 5
|  | Odkaz na mn. položky pořadí 172 : 12,40000 |  | 12.4 | [23 empty] | VV | 5
|  | Koeficient přeložení a prořez: 0,12 |  | 23.193 | [23 empty] | VV | 4
176 | 998712102R00 | Přesun hmot pro povlakové krytiny v objektech výšky přes 6 do 12 m | t | 2.0354 |  | 0 |  | 0 |  | 0 | 21 | 0 | 0 | 0 | 0 | 0 | 800-711 | RTS 25/ I | RTS 24/ I | 1.609 | 3.27 |  | Přesun hmot | Běžná |  |  |  | POL7_
|  | 50 m vodorovně | [25 empty] | SPI
|  | Hmotnosti z položek s pořadovými čísly: : | [25 empty] | VV | 0
|  | 159,160,161,162,163,164,165,166,167,169,170,171,173,174,175, : | [25 empty] | VV | 0
|  | Součet: : 2,03538 |  | 2.0354 | [23 empty] | VV | 0
Díl: | 713 | Izolace tepelné |  |  |  | 0 |  | 0 |  | 0 |  | 0 |  | 4.49 |  | 8.16 |  |  |  |  | 411.73 | [6 empty] | DIL
177 | 713111111RT2 | Montáž tepelné izolace stropů kladené vrchem, volně, dvouvrstvá | m2 | 289 |  | 0 |  | 0 |  | 0 | 21 | 0 | 0 | 0 | 0 | 0 | 800-713 | RTS 25/ I | RTS 24/ I | 0.18 | 52.02 |  | Práce | Běžná |  |  |  | POL1_
|  | podkroví - podlaha nad 2.NP skl. P21 : 140,5+148,5 |  | 289 | [23 empty] | VV | 0
178 | 713102121R00 | Odstranění tepelné izolace z desek, lamel, rohoží, pásů a foukané izolace podlah, volně uložené, z minerálních desek, lamel, rohoží a pásů, tloušťky do 100 mm | m2 | 340.2 |  | 0 |  | 0 |  | 0 | 21 | 0 | 0 | 0 | 0.0022 | 0.75 | 800-713 | RTS 25/ I | RTS 24/ I | 0.04 | 13.61 |  | Práce | Běžná |  |  |  | POL1_
|  | 1.NP : | [25 empty] | VV | 0
|  | 114 : 15,32 |  | 15.32 | [23 empty] | VV | 0
|  | 115 : 41,56 |  | 41.56 | [23 empty] | VV | 0
|  | 116 : 24,16 |  | 24.16 | [23 empty] | VV | 0
|  | 2.NP : | [25 empty] | VV | 0
|  | P11 : 48,49+10,51+5,54+10,43 |  | 74.97 | [23 empty] | VV | 0
|  | P12 : 142 |  | 142 | [23 empty] | VV | 0
|  | P13 : 42,19 |  | 42.19 | [23 empty] | VV | 0
179 | 713121111R00 | Montáž tepelné izolace podlah jednovrstvá, bez dodávky materiálu | m2 | 176.79 |  | 0 |  | 0 |  | 0 | 21 | 0 | 0 | 0 | 0 | 0 | 800-713 | RTS 25/ I | RTS 24/ I | 0.08 | 14.14 |  | Práce | Běžná |  |  |  | POL1_
|  | 1.NP : | [25 empty] | VV | 0
|  | 114 : 21,0 |  | 21 | [23 empty] | VV | 0
|  | 115 : 41,56 |  | 41.56 | [23 empty] | VV | 0
|  | 2.NP : | [25 empty] | VV | 0
|  | 201 : 48,26 |  | 48.26 | [23 empty] | VV | 0
|  | 203 : 43,66 |  | 43.66 | [23 empty] | VV | 0
|  | 204 : 10,51 |  | 10.51 | [23 empty] | VV | 0
|  | 205 : 11,8 |  | 11.8 | [23 empty] | VV | 0
180 | 713121121R00 | Montáž tepelné izolace podlah dvouvrstvá, bez dodávky materiálu | m2 | 472.01 |  | 0 |  | 0 |  | 0 | 21 | 0 | 0 | 0 | 0 | 0 | 800-713 | RTS 25/ I | RTS 24/ I | 0.15 | 70.8 |  | Práce | Běžná |  |  |  | POL1_
|  | 1.NP skl. P01, 04, 05 : | [25 empty] | VV | 0
|  | 101 : 42,23 |  | 42.23 | [23 empty] | VV | 0
|  | 102 : 4,22 |  | 4.22 | [23 empty] | VV | 0
|  | 103 : 40,88 |  | 40.88 | [23 empty] | VV | 0
|  | 106 : 107,32 |  | 107.32 | [23 empty] | VV | 0
|  | 108 : 3,22 |  | 3.22 | [23 empty] | VV | 0
|  | 109 : 5,52 |  | 5.52 | [23 empty] | VV | 0
|  | 110 : 5,4 |  | 5.4 | [23 empty] | VV | 0
|  | 111 : 9,11 |  | 9.11 | [23 empty] | VV | 0
|  | 112 : 10,81 |  | 10.81 | [23 empty] | VV | 0
|  | 113 : 36,35 |  | 36.35 | [23 empty] | VV | 0
|  | 114 : 21,0 |  | 21 | [23 empty] | VV | 0
|  | 115 : 41,56 |  | 41.56 | [23 empty] | VV | 0
|  | 2.NP : | [25 empty] | VV | 0
|  | 202 : 144,39 |  | 144.39 | [23 empty] | VV | 0
181 | 713141124R00 | Montáž tepelné izolace plochých střech lepená na pruhy z PU lepidla | m2 | 505.5 |  | 0 |  | 0 |  | 0 | 21 | 0 | 0.00016 | 0.08 | 0 | 0 | 800-713 | RTS 25/ I | RTS 23/ II | 0.12 | 60.66 |  | Práce | Běžná |  |  |  | POL1_
|  | ST01 (spádové klíny + 2 vrstvy eps) : 168,5*3 |  | 505.5 | [23 empty] | VV | 0
182 | 713191100R00 | Izolace tepelné běžných konstrukcí - doplňky položení separační fólie, bez dodávky materiálu | m2 | 289 |  | 0 |  | 0 |  | 0 | 21 | 0 | 0 | 0 | 0 | 0 | 800-713 | RTS 25/ I | RTS 24/ I | 0.07 | 20.23 |  | Práce | Běžná |  |  |  | POL1_
|  | Odkaz na mn. položky pořadí 177 : 289,00000 |  | 289 | [23 empty] | VV | 5
183 | 713191100RT9 | Izolace tepelné běžných konstrukcí - doplňky položení separační fólie, včetně dodávky PE fólie, Fólie hladká separační | m2 | 648.8 |  | 0 |  | 0 |  | 0 | 21 | 0 | 1e-05 | 0.01 | 0 | 0 | 800-713 | RTS 25/ I | RTS 24/ I | 0.07 | 45.42 |  | Práce | Běžná |  |  |  | POL1_
|  | Odkaz na mn. položky pořadí 179 : 176,79000 |  | 176.79 | [23 empty] | VV | 5
|  | Odkaz na mn. položky pořadí 180 : 472,01000 |  | 472.01 | [23 empty] | VV | 5
184 | 713190818R00 | Odstranění tepelné izolace ze sypkých hmot lože z perlitu, tloušťky přes 150 do 200 mm | m2 | 183.5 |  | 0 |  | 0 |  | 0 | 21 | 0 | 0 | 0 | 0.0404 | 7.41 | 800-713 | RTS 25/ I | RTS 24/ I | 0.69 | 126.62 |  | Práce | Běžná |  |  |  | POL1_
|  | tl. 210 mm | [25 empty] | POP
|  | střecha nad respiriem skl. ST01 : 183,5 |  | 183.5 | [23 empty] | VV | 0
185 | 283755591R | Výrobek izolační pro budovy z polyurethanové pěny - PIR; tvar: spádová deska; OH = 32 kg/m3; lambda = 0,022 W/(m.K); pevnost v tlaku CS 100 kPa | m3 | 19.4617 |  | 0 |  | 0 |  | 0 | 21 | 0 | 0.032 | 0.62 | 0 | 0 | SPCM | RTS 25/ I | RTS 24/ I | 0 | 0 |  | Specifikace | Běžná |  |  |  | POL3_
|  | ST01 spádová vrstva (area) : 168,5*0,11 |  | 18.535 | [23 empty] | VV | 0
|  | Koeficient prořez: 0,05 |  | 0.92675 | [23 empty] | VV | 4
186 | 28375705R | Výrobek izolační pro budovy z pěnového polystyrenu (EPS) tvar: deska; OH = 25 kg/m3; lambda = 0,035 W/(m.K); pevnost v tlaku CS 150 kPa; RtF: E | m3 | 38.9235 |  | 0 |  | 0 |  | 0 | 21 | 0 | 0.025 | 0.97 | 0 | 0 | SPCM | RTS 24/ II | RTS 24/ I | 0 | 0 |  | Specifikace | Běžná |  |  |  | POL3_
|  | ST01 (area) : 168,5*0,22 |  | 37.07 | [23 empty] | VV | 0
|  | Koeficient prořez: 0,05 |  | 1.8535 | [23 empty] | VV | 4
187 | 28375706R | Výrobek izolační pro budovy z pěnového polystyrenu (EPS) tvar: deska; OH = 30 kg/m3; lambda = 0,034 W/(m.K); pevnost v tlaku CS 200 kPa; RtF: E | m3 | 46.6412 |  | 0 |  | 0 |  | 0 | 21 | 0 | 0.03 | 1.4 | 0 | 0 | SPCM | RTS 24/ II | RTS 24/ I | 0 | 0 |  | Specifikace | Běžná |  |  |  | POL3_
|  | 1.NP skl. P01, 04, 05 : | [25 empty] | VV | 0
|  | 101 : 42,23*0,12 |  | 5.0676 | [23 empty] | VV | 0
|  | 102 : 4,22*0,12 |  | 0.5064 | [23 empty] | VV | 0
|  | 103 : 40,88*0,12 |  | 4.9056 | [23 empty] | VV | 0
|  | 106 : 107,32*0,12 |  | 12.8784 | [23 empty] | VV | 0
|  | 108 : 3,22*0,12 |  | 0.3864 | [23 empty] | VV | 0
|  | 109 : 5,52*0,12 |  | 0.6624 | [23 empty] | VV | 0
|  | 110 : 5,4*0,12 |  | 0.648 | [23 empty] | VV | 0
|  | 111 : 9,11*0,12 |  | 1.0932 | [23 empty] | VV | 0
|  | 112 : 10,81*0,12 |  | 1.2972 | [23 empty] | VV | 0
|  | 113 : 36,35*0,12 |  | 4.362 | [23 empty] | VV | 0
|  | 114 : 21,0*0,1 |  | 2.1 | [23 empty] | VV | 0
|  | 115 : 41,56*0,1 |  | 4.156 | [23 empty] | VV | 0
|  | 2.NP : | [25 empty] | VV | 0
|  | 202 : 144,39*0,05 |  | 7.2195 | [23 empty] | VV | 0
|  | Koeficient prořez: 0,03 |  | 1.3585 | [23 empty] | VV | 4
188 | 28376060R | Výrobek izolační pro budovy z pěnového polystyrenu (EPS) tvar: deska; typ: T; tloušťka d = 20,0 mm; lambda = 0,044 W/(m.K); RtF: E | m2 | 117.6569 |  | 0 |  | 0 |  | 0 | 21 | 0 | 0.0004 | 0.05 | 0 | 0 | SPCM | RTS 25/ I | RTS 24/ I | 0 | 0 |  | Specifikace | Běžná |  |  |  | POL3_
|  | 2.NP : | [25 empty] | VV | 0
|  | 201 : 48,26 |  | 48.26 | [23 empty] | VV | 0
|  | 203 : 43,66 |  | 43.66 | [23 empty] | VV | 0
|  | 204 : 10,51 |  | 10.51 | [23 empty] | VV | 0
|  | 205 : 11,8 |  | 11.8 | [23 empty] | VV | 0
|  | Koeficient prořez: 0,03 |  | 3.4269 | [23 empty] | VV | 4
189 | 28376062R | Výrobek izolační pro budovy z pěnového polystyrenu (EPS) tvar: deska; typ: T; tloušťka d = 30,0 mm; lambda = 0,044 W/(m.K); RtF: E | m2 | 213.1585 |  | 0 |  | 0 |  | 0 | 21 | 0 | 0.0006 | 0.13 | 0 | 0 | SPCM | RTS 25/ I | RTS 24/ I | 0 | 0 |  | Specifikace | Běžná |  |  |  | POL3_
|  | 1.NP : | [25 empty] | VV | 0
|  | 114 : 21,0 |  | 21 | [23 empty] | VV | 0
|  | 115 : 41,56 |  | 41.56 | [23 empty] | VV | 0
|  | 2.NP : | [25 empty] | VV | 0
|  | 202 : 144,39 |  | 144.39 | [23 empty] | VV | 0
|  | Koeficient prořez: 0,03 |  | 6.2085 | [23 empty] | VV | 4
190 | 63151401R | Výrobek izolační pro budovy z minerální vlny (MW) tvar: deska; tloušťka d = 50,0 mm; OH = 40 kg/m3; lambda = 0,035 W/(m.K); RtF: A1 | m2 | 595.34 |  | 0 |  | 0 |  | 0 | 21 | 0 | 0.002 | 1.19 | 0 | 0 | SPCM | RTS 25/ I | RTS 24/ I | 0 | 0 |  | Specifikace | Běžná |  |  |  | POL3_
|  | podkroví - podlaha nad 2.NP skl. P21, dvě vrstvy : (140,5+148,5)*2 |  | 578 | [23 empty] | VV | 0
|  | Koeficient prořez: 0,03 |  | 17.34 | [23 empty] | VV | 4
191 | 673522311R | fólie izolační střešní hydroizolační; paropropustná; plošná hmotnost 140 g/m2; PP textilie; sd 0,02 až 0,04 m | m2 | 317.9 |  | 0 |  | 0 |  | 0 | 21 | 0 | 0.00014 | 0.04 | 0 | 0 | SPCM | RTS 25/ I | RTS 24/ I | 0 | 0 |  | Specifikace | Běžná |  |  |  | POL3_
|  | Odkaz na mn. položky pořadí 182 : 289,00000 |  | 289 | [23 empty] | VV | 5
|  | Koeficient přeložení a prořez: 0,1 |  | 28.9 | [23 empty] | VV | 4
192 | 998713102R00 | Přesun hmot pro izolace tepelné v objektech výšky do 12 m | t | 4.4926 |  | 0 |  | 0 |  | 0 | 21 | 0 | 0 | 0 | 0 | 0 | 800-713 | RTS 25/ I | RTS 24/ I | 1.831 | 8.23 |  | Přesun hmot | Běžná |  |  |  | POL7_
|  | 50 m vodorovně | [25 empty] | SPI
|  | Hmotnosti z položek s pořadovými čísly: : | [25 empty] | VV | 0
|  | 181,183,185,186,187,188,189,190,191, : | [25 empty] | VV | 0
|  | Součet: : 4,49261 |  | 4.4926 | [23 empty] | VV | 0
Díl: | 721 | Vnitřní kanalizace |  |  |  | 0 |  | 0 |  | 0 |  | 0 |  | 0 |  | 0 |  |  |  |  | 2.67 | [6 empty] | DIL
193 | 721231114RT4 | Střešní vtoky vtok pro střechu s povlakovou krytinou, střecha zateplená, výška izolace do 300 mm, D 75, 110, 125 mm, včetně dodávky materiálu | kus | 2 |  | 0 |  | 0 |  | 0 | 21 | 0 | 0.00222 | 0 | 0 | 0 | 800-721 | RTS 25/ I | RTS 24/ I | 1.18 | 2.36 |  | Práce | Běžná |  |  |  | POL1_
|  | ST01 : 2 |  | 2 | [23 empty] | VV | 0
194 | 721231331R00 | Střešní vtoky Doplňky pro střešní vtoky vyhřívací sada pro střešní vtoky , včetně dodávky materiálu | kus | 2 |  | 0 |  | 0 |  | 0 | 21 | 0 | 0.0004 | 0 | 0 | 0 | 800-721 | RTS 25/ I | RTS 24/ I | 0.15 | 0.3 |  | Práce | Běžná |  |  |  | POL1_
195 | 998721102R00 | Přesun hmot pro vnitřní kanalizaci v objektech výšky do 12 m | t | 0.00524 |  | 0 |  | 0 |  | 0 | 21 | 0 | 0 | 0 | 0 | 0 | 800-721 | RTS 25/ I | RTS 24/ I | 1.523 | 0.01 |  | Přesun hmot | Běžná |  |  |  | POL7_
|  | 50 m vodorovně, měřeno od těžiště půdorysné plochy skládky do těžiště půdorysné plochy objektu | [25 empty] | SPI
|  | Hmotnosti z položek s pořadovými čísly: : | [25 empty] | VV | 0
|  | 193,194, : | [25 empty] | VV | 0
|  | Součet: : 0,00524 |  | 0.00524 | [23 empty] | VV | 0
Díl: | 725 | Zařizovací předměty |  |  |  | 0 |  | 0 |  | 0 |  | 0 |  | 0.18 |  | 0.39 |  |  |  |  | 9.82 | [6 empty] | DIL
196 | 725110814R00 | Demontáž klozetů kombinovaných | soubor | 7 |  | 0 |  | 0 |  | 0 | 21 | 0 | 0 | 0 | 0.0342 | 0.24 | 800-721 | RTS 25/ I | RTS 24/ I | 0.465 | 3.26 |  | Práce | Běžná |  |  |  | POL1_
|  | 1.NP : 3 |  | 3 | [23 empty] | VV | 0
|  | 2.NP : 4 |  | 4 | [23 empty] | VV | 0
197 | 725122813R00 | Demontáž pisoárů s nádrží + 1 záchodkem | soubor | 1 |  | 0 |  | 0 |  | 0 | 21 | 0 | 0 | 0 | 0.0172 | 0.02 | 800-721 | RTS 25/ I | RTS 24/ I | 0.403 | 0.4 |  | Práce | Běžná |  |  |  | POL1_
|  | 2.NP : 1 |  | 1 | [23 empty] | VV | 0
198 | 725122814R00 | Demontáž pisoárů s nádrží + 2 záchodky | soubor | 1 |  | 0 |  | 0 |  | 0 | 21 | 0 | 0 | 0 | 0.0284 | 0.03 | 800-721 | RTS 25/ I | RTS 24/ I | 0.651 | 0.65 |  | Práce | Běžná |  |  |  | POL1_
|  | 1.NP : 1 |  | 1 | [23 empty] | VV | 0
199 | 725210821R00 | Demontáž umyvadel umyvadel bez výtokových armatur | soubor | 5 |  | 0 |  | 0 |  | 0 | 21 | 0 | 0 | 0 | 0.01946 | 0.1 | 800-721 | RTS 25/ I | RTS 24/ I | 0.382 | 1.91 |  | Práce | Běžná |  |  |  | POL1_
|  | 1.NP : 3 |  | 3 | [23 empty] | VV | 0
|  | 2.NP : 2 |  | 2 | [23 empty] | VV | 0
200 | 7a/Z | Ovladač zařízení nouzové signalizace, techn. specifikace a příslušenství dle výpisu zám. výrobků, D+ M | ks | 4 |  | 0 |  | 0 |  | 0 | 21 | 0 | 0.0005 | 0 | 0 | 0 |  | Vlastní | Indiv | 0 | 0 |  | Práce | Běžná |  |  |  | POL1_
201 | 7b/Z | Ovladač splachovacího zařízení, techn. specifikace a příslušenství dle výpisu zám. výrobků, D+ M | ks | 2 |  | 0 |  | 0 |  | 0 | 21 | 0 | 0.0005 | 0 | 0 | 0 |  | Vlastní | Indiv | 0 | 0 |  | Práce | Běžná |  |  |  | POL1_
202 | 8/Z | Závěsová kolejnička do sdk, techn. specifikace a příslušenství dle výpisu zám. výrobků, D+ M | m | 35 |  | 0 |  | 0 |  | 0 | 21 | 0 | 0.0005 | 0.02 | 0 | 0 |  | Vlastní | Indiv | 0 | 0 |  | Práce | Běžná |  |  |  | POL1_
203 | 9/Z | Závěsová dvojkolejnička do sdk, techn. specifikace a příslušenství dle výpisu zám. výrobků, D+ M | m | 24.5 |  | 0 |  | 0 |  | 0 | 21 | 0 | 0.0005 | 0.01 | 0 | 0 |  | Vlastní | Indiv | 0 | 0 |  | Práce | Běžná |  |  |  | POL1_
204 | S.01 | Odpadkový koš z broušené nerezi, bez víka, techn. specifikace a přísl. dle výpisu vybavení soc. zař., D+ M | ks | 4 |  | 0 |  | 0 |  | 0 | 21 | 0 | 0.005 | 0.02 | 0 | 0 |  | Vlastní | Indiv | 0 | 0 |  | Práce | Běžná |  |  |  | POL1_
205 | S.02 | Bezdotykový osoušeč rukou, techn. specifikace a příslušenství dle výpisu vybavení soc. zařízení, D+ M | ks | 4 |  | 0 |  | 0 |  | 0 | 21 | 0 | 0.005 | 0.02 | 0 | 0 |  | Vlastní | Indiv | 0 | 0 |  | Práce | Běžná |  |  |  | POL1_
206 | S.03 | Držák toaletního papíru, techn. specifikace a příslušenství dle výpisu vybavení soc. zařízení, D+ M | ks | 6 |  | 0 |  | 0 |  | 0 | 21 | 0 | 0.003 | 0.02 | 0 | 0 |  | Vlastní | Indiv | 0 | 0 |  | Práce | Běžná |  |  |  | POL1_
207 | S.04 | WC štětka včetně držáku na stěnu, techn. specifikace a přísl. dle výpisu vybavení soc. zařízení, D+ M | ks | 6 |  | 0 |  | 0 |  | 0 | 21 | 0 | 0.002 | 0.01 | 0 | 0 |  | Vlastní | Indiv | 0 | 0 |  | Práce | Běžná |  |  |  | POL1_
208 | S.05 | Uzavíratelný odpadkový koš z broušené nerezi, 3,7 l, techn. specif. a přísl. dle výpisu vybavení soc, D+ M | ks | 3 |  | 0 |  | 0 |  | 0 | 21 | 0 | 0.001 | 0 | 0 | 0 |  | Vlastní | Indiv | 0 | 0 |  | Práce | Běžná |  |  |  | POL1_
209 | S.06 | Zásobník papírových ručníků, techn. specifikace a příslušenství dle výpisu vybavení soc. zařízení, D+ M | ks | 4 |  | 0 |  | 0 |  | 0 | 21 | 0 | 0.003 | 0.01 | 0 | 0 |  | Vlastní | Indiv | 0 | 0 |  | Práce | Běžná |  |  |  | POL1_
210 | S.07 | Dávkovač mýdla, techn. specifikace a příslušenství dle výpisu vybavení soc. zařízení, D+ M | ks | 6 |  | 0 |  | 0 |  | 0 | 21 | 0 | 0.003 | 0.02 | 0 | 0 |  | Vlastní | Indiv | 0 | 0 |  | Práce | Běžná |  |  |  | POL1_
211 | S.08 | Madlo rovné nerez dl. 600 mm, techn. specifikace a přísl. dle výpisu vybavení soc. zař., D+ M | ks | 2 |  | 0 |  | 0 |  | 0 | 21 | 0 | 0.0013 | 0 | 0 | 0 |  | Vlastní | Indiv | 0.33 | 0.66 |  | Práce | Běžná |  |  |  | POL1_
|  | 7/Z svislé : 2 |  | 2 | [23 empty] | VV | 0
212 | S.09 | Madlo rovné dvojité nerez dl.900 mm, techn. specifikace a přísl. dle výpisu vybavení soc. zař., D+ M | ks | 2 |  | 0 |  | 0 |  | 0 | 21 | 0 | 0.0013 | 0 | 0 | 0 |  | Vlastní | Indiv | 0.33 | 0.66 |  | Práce | Běžná |  |  |  | POL1_
213 | S.10 | Madlo sklopné dvojité nerez dl.913 mm, techn. specifikace a přísl. dle výpisu vybavení soc. zař., D+ M | ks | 2 |  | 0 |  | 0 |  | 0 | 21 | 0 | 0.0013 | 0 | 0 | 0 |  | Vlastní | Indiv | 0.33 | 0.66 |  | Práce | Běžná |  |  |  | POL1_
214 | S.11 | Zrcadlo lepené na stěnu 1370x720 mm, techn. specifikace a přísl. dle výpisu vybavení soc. zař., D+ M | ks | 1 |  | 0 |  | 0 |  | 0 | 21 | 0 | 0.01 | 0.01 | 0 | 0 |  | Vlastní | Indiv | 0.33 | 0.33 |  | Práce | Běžná |  |  |  | POL1_
215 | S.12 | Zrcadlo lepené na stěnu 1810x1150 mm, techn. specifikace a přísl. dle výpisu vybavení soc. zař., D+ M | ks | 1 |  | 0 |  | 0 |  | 0 | 21 | 0 | 0.01 | 0.01 | 0 | 0 |  | Vlastní | Indiv | 0.33 | 0.33 |  | Práce | Běžná |  |  |  | POL1_
216 | S.13 | Zrcadlo lepené na stěnu 1600x1200 mm, techn. specifikace a přísl. dle výpisu vybavení soc. zař., D+ M | ks | 1 |  | 0 |  | 0 |  | 0 | 21 | 0 | 0.01 | 0.01 | 0 | 0 |  | Vlastní | Indiv | 0.33 | 0.33 |  | Práce | Běžná |  |  |  | POL1_
217 | S.14 | Zrcadlo lepené na stěnu 2200x1200 mm, techn. specifikace a přísl. dle výpisu vybavení soc. zař., D+ M | ks | 1 |  | 0 |  | 0 |  | 0 | 21 | 0 | 0.01 | 0.01 | 0 | 0 |  | Vlastní | Indiv | 0.33 | 0.33 |  | Práce | Běžná |  |  |  | POL1_
218 | S.15 | Závěsný přebalovací pult, techn. specifikace a příslušenství dle výpisu mobiliáře, D+ M | ks | 1 |  | 0 |  | 0 |  | 0 | 21 | 0 | 0.01 | 0.01 | 0 | 0 |  | Vlastní | Indiv | 0 | 0 |  | Práce | Běžná |  |  |  | POL1_
219 | 998725102R00 | Přesun hmot pro zařizovací předměty v objektech výšky do 12 m | t | 0.19355 |  | 0 |  | 0 |  | 0 | 21 | 0 | 0 | 0 | 0 | 0 | 800-721 | RTS 25/ I | RTS 24/ I | 1.573 | 0.3 |  | Přesun hmot | Běžná |  |  |  | POL7_
|  | vodorovně do 50 m | [25 empty] | SPI
|  | Hmotnosti z položek s pořadovými čísly: : | [25 empty] | VV | 0
|  | 200,201,202,203,204,205,206,207,208,209,210,211,212,213,214,215,216,217,218, : | [25 empty] | VV | 0
|  | Součet: : 0,19355 |  | 0.19355 | [23 empty] | VV | 0
Díl: | 762 | Konstrukce tesařské |  |  |  | 0 |  | 0 |  | 0 |  | 0 |  | 1.47 |  | 4.89 |  |  |  |  | 54.59 | [6 empty] | DIL
220 | 762341210R00 | Montáž bednění střech rovných o sklonu do 60° z prken hrubých na sraz tloušťky do 32 mm včetně vyřezání otvorů , | m2 | 4.9 |  | 0 |  | 0 |  | 0 | 21 | 0 | 0 | 0 | 0 | 0 | 800-762 | RTS 25/ I | RTS 24/ I | 0.27 | 1.32 |  | Práce | Běžná |  |  |  | POL1_
|  | bednění | [25 empty] | SPI
|  | vikýře dle výpisu řeziva na 2 ks : 2,5 |  | 2.5 | [23 empty] | VV | 0
|  | boky : 0,6*4 |  | 2.4 | [23 empty] | VV | 0
221 | 762341922R00 | Bednění a laťování střech vyřezání jednotlivých otvorů bez rozebrání krytiny v bednění z prken tloušťky do 32 mm, plocha otvoru přes 1 do 2 m2 | m2 | 2.7336 |  | 0 |  | 0 |  | 0 | 21 | 0 | 0.00016 | 0 | 0.0132 | 0.04 | 800-762 | RTS 25/ I | RTS 24/ I | 0.8424 | 2.3 |  | Práce | Běžná |  |  |  | POL1_
|  | otvory pro vikýře : 1,34*1,02*2 |  | 2.7336 | [23 empty] | VV | 0
222 | 762351110R00 | Nadstřešní konstrukce montáž světlíků z hraněného řeziva, průřezové plochy do 100 cm2 | m | 14.08 |  | 0 |  | 0 |  | 0 | 21 | 0 | 0 | 0 | 0 | 0 | 800-762 | RTS 25/ I | RTS 24/ I | 0.564 | 7.94 |  | Práce | Běžná |  |  |  | POL1_
|  | vikýře dle výpisu řeziva na 2 ks : | [25 empty] | VV | 0
|  | krokev 80x80 : 1,07*4 |  | 4.28 | [23 empty] | VV | 0
|  | výměna 80x80 : 1,02*4 |  | 4.08 | [23 empty] | VV | 0
|  | vaznice 80x80 : 1,02*2 |  | 2.04 | [23 empty] | VV | 0
|  | sloupek 80x80 : 0,49*4 |  | 1.96 | [23 empty] | VV | 0
|  | pomocný trám 80x40 : 0,86*2 |  | 1.72 | [23 empty] | VV | 0
223 | 762395000R00 | Spojovací a ochranné prostředky svory, prkna, hřebíky, pásová ocel, vruty, impregnace | m3 | 0.09307 |  | 0 |  | 0 |  | 0 | 21 | 0 | 0.02357 | 0 | 0 | 0 | 800-762 | RTS 25/ I | RTS 24/ I | 0 | 0 |  | Práce | Běžná |  |  |  | POL1_
|  | Odkaz na mn. položky pořadí 233 : 0,09307 |  | 0.09307 | [23 empty] | VV | 5
224 | 762441112R00 | Obložení atiky montáž z dřevoštěpkových desek, 1 vrstva, šroubováním | m2 | 32.4288 |  | 0 |  | 0 |  | 0 | 21 | 0 | 0 | 0 | 0 | 0 | 800-762 | RTS 25/ I | RTS 24/ I | 0.335 | 10.86 |  | Práce | Běžná |  |  |  | POL1_
|  | kastlík na ploché střeše (dle detailu) : (0,3+0,3+0,36)*(14,38+14,7) |  | 27.9168 | [23 empty] | VV | 0
|  | napojení u sedlové střechy (dle detailu) : 0,24*18,8 |  | 4.512 | [23 empty] | VV | 0
225 | 762495000R00 | Spojovací a ochranné prostředky hřebíky, vruty | m2 | 32.4288 |  | 0 |  | 0 |  | 0 | 21 | 0 | 0.00024 | 0.01 | 0 | 0 | 800-762 | RTS 25/ I | RTS 24/ I | 0 | 0 |  | Práce | Běžná |  |  |  | POL1_
|  | Odkaz na mn. položky pořadí 224 : 32,42880 |  | 32.4288 | [23 empty] | VV | 5
226 | 762521104R00 | Položení podlah montáž z hrubých prken nehoblovaných na sraz | m2 | 32 |  | 0 |  | 0 |  | 0 | 21 | 0 | 0 | 0 | 0 | 0 | 800-762 | RTS 25/ I | RTS 24/ I | 0.252 | 8.06 |  | Práce | Běžná |  |  |  | POL1_
|  | půda - pochozí lávka skl. P21 : 17,5+5,8+8,7 |  | 32 | [23 empty] | VV | 0
227 | 762526130R00 | Položení podlah montáž polštářů pod podlahy rozteče do 100 cm | m2 | 32 |  | 0 |  | 0 |  | 0 | 21 | 0 | 0 | 0 | 0 | 0 | 800-762 | RTS 25/ I | RTS 24/ I | 0.188 | 6.02 |  | Práce | Běžná |  |  |  | POL1_
|  | půda - pochozí lávka skl. P21 : 17,5+5,8+8,7 |  | 32 | [23 empty] | VV | 0
228 | 762522812R00 | Demontáž podlah s polštáři , z prken, tloušťky přes 32 do 50 mm | m2 | 15.5848 |  | 0 |  | 0 |  | 0 | 21 | 0 | 0 | 0 | 0.03 | 0.47 | 800-762 | RTS 25/ I | RTS 24/ I | 0.235 | 3.66 |  | Práce | Běžná |  |  |  | POL1_
|  | 202 podium : 6,02*2,24 |  | 13.4848 | [23 empty] | VV | 0
|  | čelo : (2,24+6,02+2,24)*0,2 |  | 2.1 | [23 empty] | VV | 0
229 | 762526811R00 | Demontáž podlah bez polštářů , z desek dřevotřískovýh, překližkových, sololitových , tloušťky do 20 mm | m2 | 125.1 |  | 0 |  | 0 |  | 0 | 21 | 0 | 0 | 0 | 0.035 | 4.38 | 800-762 | RTS 25/ I | RTS 23/ II | 0.09 | 11.26 |  | Práce | Běžná |  |  |  | POL1_
|  | Odkaz na mn. položky pořadí 237 : 125,10000 |  | 125.1 | [23 empty] | VV | 5
230 | 762595000R00 | Spojovací a ochranné prostředky hřebíky, vruty, impregnace | m3 | 1.6452 |  | 0 |  | 0 |  | 0 | 21 | 0 | 0.00295 | 0 | 0 | 0 | 800-762 | RTS 25/ I | RTS 24/ I | 0 | 0 |  | Práce | Běžná |  |  |  | POL1_
|  | Odkaz na mn. položky pořadí 232 : 1,01475 |  | 1.0148 | [23 empty] | VV | 5
|  | Odkaz na mn. položky pořadí 234 : 0,63043 |  | 0.63043 | [23 empty] | VV | 5
231 | 765799313RO9 | Fólie parotěsné, difúzní a vodotěsné Fólie podstřešní difuzní na bednění, s přelepením spojů, Fólie hladká separační | m2 | 4.9 |  | 0 |  | 0 |  | 0 | 21 | 0 | 0.00061 | 0 | 0 | 0 | 800-765 | RTS 25/ I | RTS 24/ I | 0.12 | 0.59 |  | Práce | Běžná |  |  |  | POL1_
|  | Dodávka a montáž fólie, spojovací pásky včetně spojovacích prostředků. | [25 empty] | POP
|  | vikýře dle 2 ks : 2,5 |  | 2.5 | [23 empty] | VV | 0
|  | boky : 0,6*4 |  | 2.4 | [23 empty] | VV | 0
232 | 60511161R | Prkno dřevina: jehličnatá; opracování: omítané; tl. = 25 mm | m3 | 1.0148 |  | 0 |  | 0 |  | 0 | 21 | 0 | 0.55 | 0.56 | 0 | 0 | SPCM | RTS 25/ I | RTS 24/ I | 0 | 0 |  | Specifikace | Běžná |  |  |  | POL3_
|  | půda - pochozí lávka skl. P21 : (17,5+5,8+8,7)*0,025 |  | 0.8 | [23 empty] | VV | 0
|  | vikýře dle výpisu řeziva na 2 ks : 2,5*0,025 |  | 0.0625 | [23 empty] | VV | 0
|  | boky : 0,6*4*0,025 |  | 0.06 | [23 empty] | VV | 0
|  | Koeficient řezání a prořez: 0,1 |  | 0.09225 | [23 empty] | VV | 4
233 | 605152001R | Hranolek dřevina: SM | m3 | 0.09307 |  | 0 |  | 0 |  | 0 | 21 | 0 | 0.55 | 0.05 | 0 | 0 | SPCM | RTS 25/ I | RTS 24/ I | 0 | 0 |  | Specifikace | Běžná |  |  |  | POL3_
|  | vikýře dle výpisu řeziva na 2 ks : | [25 empty] | VV | 0
|  | krokev 80x80 : 0,08*0,08*1,07*4 |  | 0.02739 | [23 empty] | VV | 0
|  | výměna 80x80 : 0,08*0,08*1,02*4 |  | 0.02611 | [23 empty] | VV | 0
|  | vaznice 80x80 : 0,08*0,08*1,02*2 |  | 0.01306 | [23 empty] | VV | 0
|  | sloupek 80x80 : 0,08*0,08*0,49*4 |  | 0.01254 | [23 empty] | VV | 0
|  | pomocný trám 80x40 : 0,08*0,04*0,86*2 |  | 0.0055 | [23 empty] | VV | 0
|  | Koeficient řezání a prořez: 0,1 |  | 0.00846 | [23 empty] | VV | 4
234 | 60515278R | Hranol dřevina: SM | m3 | 0.63043 |  | 0 |  | 0 |  | 0 | 21 | 0 | 0.55 | 0.35 | 0 | 0 | SPCM | RTS 25/ I | RTS 24/ I | 0 | 0 |  | Specifikace | Běžná |  |  |  | POL3_
|  | půda - pochozí lávka skl. P21 : 0,08*0,18*1,2*19 |  | 0.32832 | [23 empty] | VV | 0
|  | 0,08*0,18*1*17 |  | 0.2448 | [23 empty] | VV | 0
|  | Koeficient řezání a prořez: 0,1 |  | 0.05731 | [23 empty] | VV | 4
235 | 606233006R | překližka vodovzdorná; BR; jakost S/BB; tl = 21,0 mm; š = 3 000 mm; h = 1 500,0 mm; počet vrstev 15 | m2 | 34.0502 |  | 0 |  | 0 |  | 0 | 21 | 0 | 0.0147 | 0.5 | 0 | 0 | SPCM | RTS 25/ I | RTS 24/ I | 0 | 0 |  | Specifikace | Běžná |  |  |  | POL3_
|  | Odkaz na mn. položky pořadí 224 : 32,42880 |  | 32.4288 | [23 empty] | VV | 5
|  | Koeficient prořez: 0,05 |  | 1.6214 | [23 empty] | VV | 4
236 | 998762102R00 | Přesun hmot pro konstrukce tesařské v objektech výšky do 12 m | t | 1.4748 |  | 0 |  | 0 |  | 0 | 21 | 0 | 0 | 0 | 0 | 0 | 800-762 | RTS 25/ I | RTS 24/ I | 1.751 | 2.58 |  | Přesun hmot | Běžná |  |  |  | POL7_
|  | 50 m vodorovně | [25 empty] | SPI
|  | Hmotnosti z položek s pořadovými čísly: : | [25 empty] | VV | 0
|  | 221,223,225,230,231,232,233,234,235, : | [25 empty] | VV | 0
|  | Součet: : 1,47483 |  | 1.4748 | [23 empty] | VV | 0
Díl: | 763 | Dřevostavby |  |  |  | 0 |  | 0 |  | 0 |  | 0 |  | 0.84 |  | 0 |  |  |  |  | 24.19 | [6 empty] | DIL
237 | 763614121R00 | Montáž podlahy, z desek tl. do 18 mm, na sraz, sponkováním, bez dodávky desky | m2 | 125.1 |  | 0 |  | 0 |  | 0 | 21 | 0 | 5e-05 | 0.01 | 0 | 0 | 800-763 | RTS 25/ I | RTS 23/ II | 0.1856 | 23.22 |  | Práce | Běžná |  |  |  | POL1_
|  | vč. dodávky a montáže spojovacího materiálu | [25 empty] | SPI
|  | 1.PP dočasná ochrana stávající podlahy : 39,35 |  | 39.35 | [23 empty] | VV | 0
|  | 1.NP dočasná ochrana stávající podlahy v galerii : 85,75 |  | 85.75 | [23 empty] | VV | 0
238 | 60725009R | Deska z plochých třísek (OSB) typ: 3; tl = 10,0 mm; povrch: nebroušený; hrana: rovná | m2 | 137.61 |  | 0 |  | 0 |  | 0 | 21 | 0 | 0.00605 | 0.83 | 0 | 0 | SPCM | RTS 25/ I | RTS 23/ II | 0 | 0 |  | Specifikace | Běžná |  |  |  | POL3_
|  | Odkaz na mn. položky pořadí 237 : 125,10000 |  | 125.1 | [23 empty] | VV | 5
|  | Koeficient prořez: 0,1 |  | 12.51 | [23 empty] | VV | 4
239 | 998763101R00 | Přesun hmot dřevostaveb v objektech výšky do 6 m | t | 0.8388 |  | 0 |  | 0 |  | 0 | 21 | 0 | 0 | 0 | 0 | 0 | 800-763 | RTS 25/ I | RTS 23/ II | 1.156 | 0.97 |  | Přesun hmot | Běžná |  |  |  | POL7_
|  | 50 m vodorovně | [25 empty] | SPI
|  | Hmotnosti z položek s pořadovými čísly: : | [25 empty] | VV | 0
|  | 237,238, : | [25 empty] | VV | 0
|  | Součet: : 0,83880 |  | 0.8388 | [23 empty] | VV | 0
Díl: | 764 | Konstrukce klempířské |  |  |  | 0 |  | 0 |  | 0 |  | 0 |  | 1.13 |  | 0.08 |  |  |  |  | 54.71 | [6 empty] | DIL
240 | 764355291R00 | Žlaby z pozinkovaného plechu montáž vč. spojovacích prostředků žlabů a příslušenství žlabů Pz nástřešních oblých | m | 19.2 |  | 0 |  | 0 |  | 0 | 21 | 0 | 8e-05 | 0 | 0 | 0 | 800-764 | RTS 25/ I | RTS 24/ I | 0.414 | 7.95 |  | Práce | Běžná |  |  |  | POL1_
|  | napojení ploché a sedlové střechy dle detailu (žlab bude namontován zpět) : 19,2 |  | 19.2 | [23 empty] | VV | 0
241 | 764211242RT2 | Krytiny z měděného plechu výroba a montáž hladké střešní krytiny s úpravou krytiny u okapů, prostupů a výčnělků ze svitků š 670 mm, sklonu přes 30 do 45° | m2 | 2.5 |  | 0 |  | 0 |  | 0 | 21 | 0 | 0.0198 | 0.05 | 0 | 0 | 800-764 | RTS 25/ I | RTS 24/ I | 2.0785 | 5.2 |  | Práce | Běžná |  |  |  | POL1_
|  | včetně podkladní lepenky, spojovacích prostředků a zednické výpomoci. | [25 empty] | POP
|  | 6/K : 1,25*2 |  | 2.5 | [23 empty] | VV | 0
242 | 764222220R00 | Oplechování říms a okapů z měděného plechu výroba a montáž oplechování, včetně podkladního plechu a zhotovení rohů, spojů a dilatací okapů na střechách s tvrdou krytinou a podkladním plechem, rš 330 mm | m | 2.1 |  | 0 |  | 0 |  | 0 | 21 | 0 | 0.00348 | 0.01 | 0 | 0 | 800-764 | RTS 25/ I | RTS 24/ I | 0.2461 | 0.52 |  | Práce | Běžná |  |  |  | POL1_
|  | 2/K : 1,05*2 |  | 2.1 | [23 empty] | VV | 0
243 | 764222240R00 | Oplechování říms a okapů z měděného plechu výroba a montáž oplechování, včetně podkladního plechu a zhotovení rohů, spojů a dilatací okapů na střechách s tvrdou krytinou a podkladním plechem, rš 500 mm | m | 19.5 |  | 0 |  | 0 |  | 0 | 21 | 0 | 0.00449 | 0.09 | 0 | 0 | 800-764 | RTS 25/ I | RTS 24/ I | 0.27715 | 5.4 |  | Práce | Běžná |  |  |  | POL1_
|  | 14/K r.š. 440 mm : 19,5 |  | 19.5 | [23 empty] | VV | 0
244 | 764231220R00 | Lemování z měděného plechu výroba a montáž lemování zdí na střechách s tvrdou krytinou včetně rohů a ukončení před požární zdí, rš 250 mm | m | 2.1 |  | 0 |  | 0 |  | 0 | 21 | 0 | 0.00159 | 0 | 0 | 0 | 800-764 | RTS 25/ I | RTS 24/ I | 0.24265 | 0.51 |  | Práce | Běžná |  |  |  | POL1_
|  | včetně spojovacích prostředků. | [25 empty] | POP
|  | 3/K : 1,05*2 |  | 2.1 | [23 empty] | VV | 0
245 | 764267200R00 | Střešní otvory z měděného plechu výroba a montáž oplechování vikýře rozvinuté plochy do 6 m2 sklonu do 30° | m2 | 2.7 |  | 0 |  | 0 |  | 0 | 21 | 0 | 0.00585 | 0.02 | 0 | 0 | 800-764 | RTS 25/ I | RTS 24/ I | 1.3156 | 3.55 |  | Práce | Běžná |  |  |  | POL1_
|  | 5/K : 0,55*4 |  | 2.2 | [23 empty] | VV | 0
|  | 8/K : 0,25*2 |  | 0.5 | [23 empty] | VV | 0
246 | 764291220R00 | Ostatní střešní prvky z měděného plechu dodávka a montáž závětrné lišty, rš 330 mm | m | 4.4 |  | 0 |  | 0 |  | 0 | 21 | 0 | 0.00311 | 0.01 | 0 | 0 | 800-764 | RTS 25/ I | RTS 24/ I | 0.59095 | 2.6 |  | Práce | Běžná |  |  |  | POL1_
|  | včetně spojovacích prostředků a zednické výpomoci. | [25 empty] | POP
|  | 1/K : 1,1*4 |  | 4.4 | [23 empty] | VV | 0
247 | 764296230R00 | Ostatní střešní prvky z měděného plechu dodávka a montáž připojovací lišty dilatační, rš 120 mm | m | 2.1 |  | 0 |  | 0 |  | 0 | 21 | 0 | 0.00119 | 0 | 0 | 0 | 800-764 | RTS 25/ I | RTS 24/ I | 0.11385 | 0.24 |  | Práce | Běžná |  |  |  | POL1_
|  | včetně spojovacích prostředků. | [25 empty] | POP
|  | 4/K r.š. 100 mm : 1,05+1,05 |  | 2.1 | [23 empty] | VV | 0
248 | 764817150R00 | Oplechování zdí (atik), z lakovaného pozinkovaného plechu, rš 500 mm, dodávka a montáž | m | 29 |  | 0 |  | 0 |  | 0 | 21 | 0 | 0.00247 | 0.07 | 0 | 0 | 800-764 | RTS 25/ I | RTS 24/ I | 0.50365 | 14.61 |  | Práce | Běžná |  |  |  | POL1_
|  | včetně zhotovení rohů, spojů a dilatací | [25 empty] | SPI
|  | 15/K r.š. 475 mm : 29 |  | 29 | [23 empty] | VV | 0
249 | 764814537xxx | Oplechování zdí a nadezdívek z ocelových plechů s povrchovou úpravou , z lakovaného pozinkovaného plechu, rš 795 mm, dodávka a montáž | m | 29 |  | 0 |  | 0 |  | 0 | 21 | 0 | 0.03 | 0.87 | 0 | 0 | 800-764 | Vlastní | Indiv | 0.24 | 6.96 |  | Práce | Běžná |  |  |  | POL1_
|  | včetně rohů | [25 empty] | SPI
|  | 16/K : 29 |  | 29 | [23 empty] | VV | 0
250 | 764311831RT2 | Demontáž krytiny hladké střešní z tabulí 2 x 1 m, plochy do 25 m, sklonu přes 30 do 45° | m2 | 2.7336 |  | 0 |  | 0 |  | 0 | 21 | 0 | 0 | 0 | 0.00878 | 0.02 | 800-764 | RTS 25/ I | RTS 24/ I | 0.14145 | 0.39 |  | Práce | Běžná |  |  |  | POL1_
|  | otvory pro vikýře : 1,34*1,02*2 |  | 2.7336 | [23 empty] | VV | 0
251 | 764353835R00 | Demontáž žlabů nadřímsových čtyřhranných v hácích se spádovou vložkou, rš 330 mm, sklonu do 30° | m | 19.2 |  | 0 |  | 0 |  | 0 | 21 | 0 | 0 | 0 | 0.00336 | 0.06 | 800-764 | RTS 25/ I | RTS 24/ I | 0.069 | 1.32 |  | Práce | Běžná |  |  |  | POL1_
|  | napojení ploché a sedlové střechy dle detailu (žlab bude namontován zpět) : 19,2 |  | 19.2 | [23 empty] | VV | 0
252 | 7/K | Protidešťová žaluzie 788 x 327 mm, techn. specifikace a přisluš. dle výpisu zám. výr., D+ M | ks | 2 |  | 0 |  | 0 |  | 0 | 21 | 0 | 0.005 | 0.01 | 0 | 0 |  | Vlastní | Indiv | 0 | 0 |  | Práce | Běžná |  |  |  | POL1_
253 | 998764102R00 | Přesun hmot pro konstrukce klempířské v objektech výšky do 12 m | t | 1.1328 |  | 0 |  | 0 |  | 0 | 21 | 0 | 0 | 0 | 0 | 0 | 800-764 | RTS 25/ I | RTS 24/ I | 4.82 | 5.46 |  | Přesun hmot | Běžná |  |  |  | POL7_
|  | 50 m vodorovně | [25 empty] | SPI
|  | Hmotnosti z položek s pořadovými čísly: : | [25 empty] | VV | 0
|  | 240,241,242,243,244,245,246,247,248,249,252, : | [25 empty] | VV | 0
|  | Součet: : 1,13285 |  | 1.1328 | [23 empty] | VV | 0
Díl: | 766 | Konstrukce truhlářské |  |  |  | 0 |  | 0 |  | 0 |  | 0 |  | 0.15 |  | 12.23 |  |  |  |  | 118.9 | [6 empty] | DIL
254 | 766111820R00 | Demontáž dřevěných stěn plných | m2 | 15.4998 |  | 0 |  | 0 |  | 0 | 21 | 0 | 0 | 0 | 0.01695 | 0.26 | 800-766 | RTS 25/ I | RTS 24/ I | 0.164 | 2.54 |  | Práce | Běžná |  |  |  | POL1_
|  | včetně demontáže lišt a vysklení, | [25 empty] | SPI
|  | 1.NP : | [25 empty] | VV | 0
|  | 116 lehká příčka : (1,76+2,98)*3,27 |  | 15.4998 | [23 empty] | VV | 0
255 | 766411812R00 | Demontáž obložení stěn panely velikosti přes 1,5 m2 | m2 | 206.8628 |  | 0 |  | 0 |  | 0 | 21 | 0 | 0 | 0 | 0.02465 | 5.1 | 800-766 | RTS 25/ I | RTS 24/ I | 0.21 | 43.44 |  | Práce | Běžná |  |  |  | POL1_
|  | 1.NP : | [25 empty] | VV | 0
|  | 104 : (10,19+8,32+10,42)*3 |  | 86.79 | [23 empty] | VV | 0
|  | -2,01*2,32 |  | -4.6632 | [23 empty] | VV | 0
|  | -1,71*2,2 |  | -3.762 | [23 empty] | VV | 0
|  | 2.NP : | [25 empty] | VV | 0
|  | 201 : (7,25+4,17+11,27)*3 |  | 68.07 | [23 empty] | VV | 0
|  | -0,7*2,1*3 |  | -4.41 | [23 empty] | VV | 0
|  | -0,88*2,1 |  | -1.848 | [23 empty] | VV | 0
|  | -2,15*2,1*2 |  | -9.03 | [23 empty] | VV | 0
|  | 202 : 16,35*3 |  | 49.05 | [23 empty] | VV | 0
|  | -1*2,1 |  | -2.1 | [23 empty] | VV | 0
|  | -2,15*2,2 |  | -4.73 | [23 empty] | VV | 0
|  | 203 : (4,75+8,8)*3 |  | 40.65 | [23 empty] | VV | 0
|  | -1,45*1,82 |  | -2.639 | [23 empty] | VV | 0
|  | -2,15*2,1 |  | -4.515 | [23 empty] | VV | 0
256 | 766411822R00 | Demontáž obložení stěn podkladových roštů | m2 | 206.8628 |  | 0 |  | 0 |  | 0 | 21 | 0 | 0 | 0 | 0.008 | 1.65 | 800-766 | RTS 25/ I | RTS 24/ I | 0.066 | 13.65 |  | Práce | Běžná |  |  |  | POL1_
|  | Odkaz na mn. položky pořadí 255 : 206,86280 |  | 206.8628 | [23 empty] | VV | 5
257 | 766421811R00 | Demontáž obložení podhledů panely velikosti do 1,5 m2 | m2 | 160 |  | 0 |  | 0 |  | 0 | 21 | 0 | 0 | 0 | 0.02465 | 3.94 | 800-766 | RTS 25/ I | RTS 24/ I | 0.3 | 48 |  | Práce | Běžná |  |  |  | POL1_
|  | obklad trámů : | [25 empty] | VV | 0
|  | 104 : (0,5+0,25)*(7,68+8,3) |  | 11.985 | [23 empty] | VV | 0
|  | (0,5+0,25+0,5)*(7,8+7,93+8,06+8,17) |  | 39.95 | [23 empty] | VV | 0
|  | 202 : (0,5+0,5)*(8,25+8,9) |  | 17.15 | [23 empty] | VV | 0
|  | (0,5+0,5+0,5)*(8,35+8,47+8,6+8,72+8,8+8,82+8,85) |  | 90.915 | [23 empty] | VV | 0
258 | 766421822R00 | Demontáž obložení podhledů podkladových roštů | m2 | 160 |  | 0 |  | 0 |  | 0 | 21 | 0 | 0 | 0 | 0.008 | 1.28 | 800-766 | RTS 25/ I | RTS 24/ I | 0.066 | 10.56 |  | Práce | Běžná |  |  |  | POL1_
|  | Odkaz na mn. položky pořadí 257 : 160,00000 |  | 160 | [23 empty] | VV | 5
259 | 766711097xxx | Podkladní tepelně izolační profil pod rám balkonových dveří, zasklených stěn, nebo pod zárubně, výška 320 mm | m | 4.39 |  | 0 |  | 0 |  | 0 | 21 | 0 | 0.00672 | 0.03 | 0 | 0 | 800-766 | Vlastní | Indiv | 0.08 | 0.35 |  | Práce | Běžná |  |  |  | POL1_
|  | Montáž zasklených stěn včetně dodávky a montáže PU pěny a spojovacích prostředků. | [25 empty] | POP
|  | 1/D : 3,21 |  | 3.21 | [23 empty] | VV | 0
|  | 2/D : 1,18 |  | 1.18 | [23 empty] | VV | 0
260 | 1/T | WC boxy, techn. specifikace a příslušenství dle výpisu truhl. výrobků, včetně dveří, D+ M | ks | 1 |  | 0 |  | 0 |  | 0 | 21 | 0 | 0.05 | 0.05 | 0 | 0 |  | Vlastní | Indiv | 0 | 0 |  | Práce | Běžná |  |  |  | POL1_
261 | 2/T | WC boxy, techn. specifikace a příslušenství dle výpisu truhl. výrobků, včetně dveří, D+ M | ks | 1 |  | 0 |  | 0 |  | 0 | 21 | 0 | 0.06 | 0.06 | 0 | 0 |  | Vlastní | Indiv | 0 | 0 |  | Práce | Běžná |  |  |  | POL1_
262 | 3/T | Dvířka niky, techn. specifikace a příslušenství dle výpisu truhl. výrobků, D+ M | ks | 1 |  | 0 |  | 0 |  | 0 | 21 | 0 | 0.01 | 0.01 | 0 | 0 |  | Vlastní | Indiv | 0 | 0 |  | Práce | Běžná |  |  |  | POL1_
263 | 998766102R00 | Přesun hmot pro konstrukce truhlářské v objektech výšky do 12 m | t | 0.1495 |  | 0 |  | 0 |  | 0 | 21 | 0 | 0 | 0 | 0 | 0 | 800-766 | RTS 25/ I | RTS 24/ I | 2.421 | 0.36 |  | Přesun hmot | Běžná |  |  |  | POL7_
|  | 50 m vodorovně | [25 empty] | SPI
|  | Hmotnosti z položek s pořadovými čísly: : | [25 empty] | VV | 0
|  | 259,260,261,262, : | [25 empty] | VV | 0
|  | Součet: : 0,14950 |  | 0.1495 | [23 empty] | VV | 0
Díl: | 766A | Interiérové dveře |  |  |  | 0 |  | 0 |  | 0 |  | 0 |  | 0.36 |  | 0 |  |  |  |  | 0.87 | [6 empty] | DIL
264 | 01/L | Dřevěné dveře 900/2350 mm, techn. specifikace a příslušenství dle výpisu dveří, D+ M, včetně zárubně | ks | 1 |  | 0 |  | 0 |  | 0 | 21 | 0 | 0.02 | 0.02 | 0 | 0 |  | Vlastní | Indiv | 0 | 0 |  | Práce | Běžná |  |  |  | POL1_
265 | 02/P | Dřevěné dveře 900/2350 mm, techn. specifikace a příslušenství dle výpisu dveří, D+ M, včetně zárubně | ks | 1 |  | 0 |  | 0 |  | 0 | 21 | 0 | 0.02 | 0.02 | 0 | 0 |  | Vlastní | Indiv | 0 | 0 |  | Práce | Běžná |  |  |  | POL1_
266 | 03/L | Dřevěné dveře 800/2350 mm, techn. specifikace a příslušenství dle výpisu dveří, D+ M, včetně zárubně | ks | 1 |  | 0 |  | 0 |  | 0 | 21 | 0 | 0.02 | 0.02 | 0 | 0 |  | Vlastní | Indiv | 0 | 0 |  | Práce | Běžná |  |  |  | POL1_
267 | 04/P | Dřevěné dveře 800/2350 mm, techn. specifikace a příslušenství dle výpisu dveří, D+ M, včetně zárubně | ks | 1 |  | 0 |  | 0 |  | 0 | 21 | 0 | 0.02 | 0.02 | 0 | 0 |  | Vlastní | Indiv | 0 | 0 |  | Práce | Běžná |  |  |  | POL1_
268 | 05/L | Dřevěné dveře 800/1970 mm, EW30 DP3, techn. specifikace a příslušenství dle výpisu dveří, D+ M, včetně zárubně | ks | 1 |  | 0 |  | 0 |  | 0 | 21 | 0 | 0.02 | 0.02 | 0 | 0 |  | Vlastní | Indiv | 0 | 0 |  | Práce | Běžná |  |  |  | POL1_
269 | 06/P | Dřevěné dveře 700/2350 mm, techn. specifikace a příslušenství dle výpisu dveří, D+ M, včetně zárubně | ks | 1 |  | 0 |  | 0 |  | 0 | 21 | 0 | 0.02 | 0.02 | 0 | 0 |  | Vlastní | Indiv | 0 | 0 |  | Práce | Běžná |  |  |  | POL1_
270 | 07/L | Dřevěné dveře 700/1970 mm, techn. specifikace a příslušenství dle výpisu dveří, D+ M, včetně zárubně | ks | 1 |  | 0 |  | 0 |  | 0 | 21 | 0 | 0.02 | 0.02 | 0 | 0 |  | Vlastní | Indiv | 0 | 0 |  | Práce | Běžná |  |  |  | POL1_
271 | 08/P | Dřevěné dveře 700/1970 mm, techn. specifikace a příslušenství dle výpisu dveří, D+ M, včetně zárubně | ks | 1 |  | 0 |  | 0 |  | 0 | 21 | 0 | 0.02 | 0.02 | 0 | 0 |  | Vlastní | Indiv | 0 | 0 |  | Práce | Běžná |  |  |  | POL1_
272 | 09/L | Dřevěné dveře 900/1970 mm, techn. specifikace a příslušenství dle výpisu dveří, D+ M, včetně zárubně | ks | 1 |  | 0 |  | 0 |  | 0 | 21 | 0 | 0.02 | 0.02 | 0 | 0 |  | Vlastní | Indiv | 0 | 0 |  | Práce | Běžná |  |  |  | POL1_
273 | 10/L | Dřevěné dveře 800/1970 mm, techn. specifikace a příslušenství dle výpisu dveří, D+ M, včetně zárubně | ks | 1 |  | 0 |  | 0 |  | 0 | 21 | 0 | 0.02 | 0.02 | 0 | 0 |  | Vlastní | Indiv | 0 | 0 |  | Práce | Běžná |  |  |  | POL1_
274 | 11/L | Dřevěné dveře 600/1970 mm, techn. specifikace a příslušenství dle výpisu dveří, D+ M, včetně zárubně | ks | 1 |  | 0 |  | 0 |  | 0 | 21 | 0 | 0.02 | 0.02 | 0 | 0 |  | Vlastní | Indiv | 0 | 0 |  | Práce | Běžná |  |  |  | POL1_
275 | 12/L | Dřevěné dveře 900/2050 mm, techn. specifikace a příslušenství dle výpisu dveří, D+ M, včetně zárubně | ks | 1 |  | 0 |  | 0 |  | 0 | 21 | 0 | 0.02 | 0.02 | 0 | 0 |  | Vlastní | Indiv | 0 | 0 |  | Práce | Běžná |  |  |  | POL1_
276 | 13/L | Dřevěné dveře 2050/2050 mm, techn. specifikace a příslušenství dle výpisu dveří, D+ M, včetně zárubně | ks | 2 |  | 0 |  | 0 |  | 0 | 21 | 0 | 0.02 | 0.04 | 0 | 0 |  | Vlastní | Indiv | 0 | 0 |  | Práce | Běžná |  |  |  | POL1_
277 | 14/P | Dřevěné dveře 900/1970 mm, techn. specifikace a příslušenství dle výpisu dveří, D+ M, včetně zárubně | ks | 1 |  | 0 |  | 0 |  | 0 | 21 | 0 | 0.02 | 0.02 | 0 | 0 |  | Vlastní | Indiv | 0 | 0 |  | Práce | Běžná |  |  |  | POL1_
278 | 15/P | Dřevěné dveře 1600/2200 mm, techn. specifikace a příslušenství dle výpisu dveří, D+ M, včetně zárubně | ks | 1 |  | 0 |  | 0 |  | 0 | 21 | 0 | 0.03 | 0.03 | 0 | 0 |  | Vlastní | Indiv | 0 | 0 |  | Práce | Běžná |  |  |  | POL1_
279 | 16/L | Dřevěné dveře 1250/2200 mm, EW30 DP3, techn. specifikace a příslušenství dle výpisu dveří, D+ M, včetně zárubně | ks | 1 |  | 0 |  | 0 |  | 0 | 21 | 0 | 0.03 | 0.03 | 0 | 0 |  | Vlastní | Indiv | 0 | 0 |  | Práce | Běžná |  |  |  | POL1_
280 | 998766102R00 | Přesun hmot pro konstrukce truhlářské v objektech výšky do 12 m | t | 0.36 |  | 0 |  | 0 |  | 0 | 21 | 0 | 0 | 0 | 0 | 0 | 800-766 | RTS 25/ I | RTS 24/ I | 2.421 | 0.87 |  | Přesun hmot | Běžná |  |  |  | POL7_
|  | 50 m vodorovně | [25 empty] | SPI
|  | Hmotnosti z položek s pořadovými čísly: : | [25 empty] | VV | 0
|  | 264,265,266,267,268,269,270,271,272,273,274,275,276,277,278,279, : | [25 empty] | VV | 0
|  | Součet: : 0,36000 |  | 0.36 | [23 empty] | VV | 0
Díl: | 767 | Konstrukce zámečnické |  |  |  | 0 |  | 0 |  | 0 |  | 0 |  | 7.05 |  | 1.08 |  |  |  |  | 305.95 | [6 empty] | DIL
281 | 767311810R00 | Demontáž světlíků všech typů včetně zasklení | m2 | 18.6 |  | 0 |  | 0 |  | 0 | 21 | 0 | 0 | 0 | 0.021 | 0.39 | 800-767 | RTS 25/ I | RTS 24/ I | 0.45 | 8.37 |  | Práce | Běžná |  |  |  | POL1_
|  | střecha nad respiriem : 1,55*12 |  | 18.6 | [23 empty] | VV | 0
282 | 767581801R00 | Demontáž podhledů kazet | m2 | 69 |  | 0 |  | 0 |  | 0 | 21 | 0 | 0 | 0 | 0.005 | 0.35 | 800-767 | RTS 25/ I | RTS 24/ I | 0.51 | 35.19 |  | Práce | Běžná |  |  |  | POL1_
|  | 1.NP : | [25 empty] | VV | 0
|  | 106 : 69 |  | 69 | [23 empty] | VV | 0
283 | 767582800R00 | Demontáž podhledů roštů | m2 | 69 |  | 0 |  | 0 |  | 0 | 21 | 0 | 0 | 0 | 0.002 | 0.14 | 800-767 | RTS 25/ I | RTS 24/ I | 0.1 | 6.9 |  | Práce | Běžná |  |  |  | POL1_
|  | Odkaz na mn. položky pořadí 282 : 69,00000 |  | 69 | [23 empty] | VV | 5
284 | 767995104R00 | Výroba a montáž atypických kovovových doplňků staveb hmotnosti přes 20 do 50 kg | kg | 47.76 |  | 0 |  | 0 |  | 0 | 21 | 0 | 5e-05 | 0 | 0 | 0 | 800-767 | RTS 25/ I | RTS 24/ I | 0.1 | 4.78 |  | Práce | Běžná |  |  |  | POL1_
|  | dle statiky : | [25 empty] | VV | 0
|  | 1.NP respirium č.v. 03 - TR 33,7/2,6 : 24*1,99 |  | 47.76 | [23 empty] | VV | 0
285 | 767995108R00 | Výroba a montáž atypických kovovových doplňků staveb hmotnosti přes 500 kg | kg | 1501.2898 |  | 0 |  | 0 |  | 0 | 21 | 0 | 5e-05 | 0.08 | 0 | 0 | 800-767 | RTS 25/ I | RTS 24/ I | 0.034 | 51.04 |  | Práce | Běžná |  |  |  | POL1_
|  | ok schodiště dle statiky v.č. 07 : | [25 empty] | VV | 0
|  | P8 : 15*62,8 |  | 942 | [23 empty] | VV | 0
|  | SHS 60/60/3 : 21*5,19 |  | 108.99 | [23 empty] | VV | 0
|  | SHS 60/30/3 : 90*3,77 |  | 339.3 | [23 empty] | VV | 0
|  | P 15 : 0,3*0,3*122,22 |  | 10.9998 | [23 empty] | VV | 0
|  | kotvení ramene : 100 |  | 100 | [23 empty] | VV | 0
286 | 767996802R00 | Demontáž ostatních doplňků staveb atypických konstrukcí o hmotnosti přes 50 do 100 kg | kg | 200 |  | 0 |  | 0 |  | 0 | 21 | 0 | 5e-05 | 0.01 | 0.001 | 0.2 | 800-767 | RTS 25/ I | RTS 24/ I | 0.05 | 10 |  | Práce | Běžná |  |  |  | POL1_
|  | vnitřní schodiště (odhad) : 200 |  | 200 | [23 empty] | VV | 0
287 | 1/Z | Celoskleněné samonosné zábradlí 2335 x 900 mm, techn. specifikace a přísluš. dle výpisu zám. výrobků, D+ M | ks | 1 |  | 0 |  | 0 |  | 0 | 21 | 0 | 0.042 | 0.04 | 0 | 0 |  | Vlastní | Indiv | 0 | 0 |  | Práce | Běžná |  |  |  | POL1_
288 | 10a/Z | Revizní dvířka 150/300 mm, techn. specifikace a přísl. dle výpisu zám. výrobků, D+ M | ks | 1 |  | 0 |  | 0 |  | 0 | 21 | 0 | 0.002 | 0 | 0 | 0 |  | Vlastní | Indiv | 0 | 0 |  | Práce | Běžná |  |  |  | POL1_
289 | 10b/Z | Revizní dvířka 150/200 mm, techn. specifikace a přísl. dle výpisu zám. výrobků, D+ M | ks | 3 |  | 0 |  | 0 |  | 0 | 21 | 0 | 0.002 | 0.01 | 0 | 0 |  | Vlastní | Indiv | 0 | 0 |  | Práce | Běžná |  |  |  | POL1_
290 | 11/Z | Střešní patka pro uložení střeš. jednotek dl. 1000 mm, techn. speci. a přísluš. dle výpisu zám. výr., D+ M | ks | 12 |  | 0 |  | 0 |  | 0 | 21 | 0 | 0.01 | 0.12 | 0 | 0 |  | Vlastní | Indiv | 0 | 0 |  | Práce | Běžná |  |  |  | POL1_
291 | 14/Z | Nerezová revizní dvířka 800/1350 mm, techn. specifikace a přísl. dle výpisu zám. výrobků, D+ M | ks | 1 |  | 0 |  | 0 |  | 0 | 21 | 0 | 0.01 | 0.01 | 0 | 0 |  | Vlastní | Indiv | 0 | 0 |  | Práce | Běžná |  |  |  | POL1_
292 | 16/Z | Ocelový sokl v.50 mm, techn. specifikace a přísl. dle výpisu zám. výrobků, D+ M | m | 87 |  | 0 |  | 0 |  | 0 | 21 | 0 | 0.0005 | 0.04 | 0 | 0 |  | Vlastní | Indiv | 0 | 0 |  | Práce | Běžná |  |  |  | POL1_
293 | 17/Z | Závěsná lišta na obrazy, techn. specifikace a přísl. dle výpisu zám. výrobků, D+ M | m | 44 |  | 0 |  | 0 |  | 0 | 21 | 0 | 0.0005 | 0.02 | 0 | 0 |  | Vlastní | Indiv | 0 | 0 |  | Práce | Běžná |  |  |  | POL1_
294 | 2a/Z | Celoskleněné samonosné zábradlí 2392 x 929 mm, techn. specifikace a přísluš. dle výpisu zám. výrobků, D+ M | ks | 1 |  | 0 |  | 0 |  | 0 | 21 | 0 | 0.05 | 0.05 | 0 | 0 |  | Vlastní | Indiv | 0 | 0 |  | Práce | Běžná |  |  |  | POL1_
295 | 2b/Z | Zábradlí z ocelového plechu 4800 x 1100 mm, techn. specifikace a přísluš. dle výpisu zám. výrobků, D+ M | ks | 1 |  | 0 |  | 0 |  | 0 | 21 | 0 | 0.01 | 0.01 | 0 | 0 |  | Vlastní | Indiv | 0 | 0 |  | Práce | Běžná |  |  |  | POL1_
296 | 3a/Z | Kotvení SDK příček dl.960 mm, techn. specifikace a přísluš. dle výpisu zám. výrobků, D+ M | ks | 2 |  | 0 |  | 0 |  | 0 | 21 | 0 | 0.01 | 0.02 | 0 | 0 |  | Vlastní | Indiv | 0 | 0 |  | Práce | Běžná |  |  |  | POL1_
297 | 3b/Z | Kotvení SDK příček dl.500 mm, techn. specifikace a přísluš. dle výpisu zám. výrobků, D+ M | ks | 2 |  | 0 |  | 0 |  | 0 | 21 | 0 | 0.01 | 0.02 | 0 | 0 |  | Vlastní | Indiv | 0 | 0 |  | Práce | Běžná |  |  |  | POL1_
298 | 4a/Z | Ocelové madlo dl. 7150 mm, techn. specifikace a přísluš. dle výpisu zám. výrobků, D+ M včetně kotvení | ks | 2 |  | 0 |  | 0 |  | 0 | 21 | 0 | 0.05 | 0.1 | 0 | 0 |  | Vlastní | Indiv | 0 | 0 |  | Práce | Běžná |  |  |  | POL1_
299 | 4b/Z | Ocelové madlo dl. 5110 mm, techn. specifikace a přísluš. dle výpisu zám. výrobků, D+ M včetně kotvení | ks | 2 |  | 0 |  | 0 |  | 0 | 21 | 0 | 0.03 | 0.06 | 0 | 0 |  | Vlastní | Indiv | 0 | 0 |  | Práce | Běžná |  |  |  | POL1_
300 | 4c/Z | Ocelová madla celk. dl 15210 mm, techn. specifikace a přísluš. dle výpisu zám. výrobků, D+ M včetně kotvení | ks | 1 |  | 0 |  | 0 |  | 0 | 21 | 0 | 0.025 | 0.03 | 0 | 0 |  | Vlastní | Indiv | 0 | 0 |  | Práce | Běžná |  |  |  | POL1_
301 | 6/Z | Střešní pultový světlík 6708 x 1503 mm, techn. specifikace a příslušenství dle výpisu zám. výrobků, včetně opláštění, D+ M | ks | 4 |  | 0 |  | 0 |  | 0 | 21 | 0 | 1 | 4 | 0 | 0 |  | Vlastní | Indiv | 0 | 0 |  | Práce | Běžná |  |  |  | POL1_
302 | 767001 | Repase stávajících pivotových dveří do prostoru Galerie, techn. specifikace dle PD | ks | 1 |  | 0 |  | 0 |  | 0 | 21 | 0 | 0.1 | 0.1 | 0 | 0 |  | Vlastní | Indiv | 0 | 0 |  | Práce | Běžná |  |  |  | POL1_
303 | 767002 | Úprava konstrukce vnitřního schodiště dle PD | ks | 1 |  | 0 |  | 0 |  | 0 | 21 | 0 | 0.1 | 0.1 | 0 | 0 |  | Vlastní | Indiv | 0 | 0 |  | Práce | Běžná |  |  |  | POL1_
304 | 767586407xxx | Hliníkový lamelový podhled, lamely 30 / 120 mm, techn. specifikace a příslušenství dle PD, D+ M | m2 | 107.32 |  | 0 |  | 0 |  | 0 | 21 | 0 | 0.00525 | 0.56 | 0 | 0 |  | Vlastní | Indiv | 1.57 | 168.49 |  | Práce | Běžná |  |  |  | POL1_
|  | Dodávka a montáž kazet. | [25 empty] | POP
|  | 1. NP dle výkresu podhledů : | [25 empty] | VV | 0
|  | 106 : 107,32 |  | 107.32 | [23 empty] | VV | 0
305 | 13611224R | Výrobek plochý ocelový válcovaný za tepla - plech; hladký; tl. = 8,00 mm | t | 1.0174 |  | 0 |  | 0 |  | 0 | 21 | 0 | 1 | 1.02 | 0 | 0 | SPCM | RTS 25/ I | RTS 24/ I | 0 | 0 |  | Specifikace | Běžná |  |  |  | POL3_
|  | ok schodiště dle statiky v.č. 07 : | [25 empty] | VV | 0
|  | P8 : 15*62,8/1000 |  | 0.942 | [23 empty] | VV | 0
|  | Koeficient řezání a prořez: 0,08 |  | 0.07536 | [23 empty] | VV | 4
306 | 13611238R | Výrobek plochý ocelový válcovaný za tepla - plech; hladký; tl. = 15,00 mm | t | 0.01188 |  | 0 |  | 0 |  | 0 | 21 | 0 | 1 | 0.01 | 0 | 0 | SPCM | RTS 25/ I | RTS 24/ I | 0 | 0 |  | Specifikace | Běžná |  |  |  | POL3_
|  | ok schodiště dle statiky v.č. 07 : | [25 empty] | VV | 0
|  | P 15 : 0,3*0,3*122,22/1000 |  | 0.011 | [23 empty] | VV | 0
|  | Koeficient řezání a prořez: 0,08 |  | 0.00088 | [23 empty] | VV | 4
307 | 14470065R | trubka bezešvá tlaková kruhová P235TR2; vnější průměr 33,7 mm; T = 2,6 mm | m | 25.92 |  | 0 |  | 0 |  | 0 | 21 | 0 | 0.00199 | 0.05 | 0 | 0 | SPCM | RTS 25/ I | RTS 24/ I | 0 | 0 |  | Specifikace | Běžná |  |  |  | POL3_
|  | dle statiky : | [25 empty] | VV | 0
|  | 1.NP respirium č.v. 03 - TR 33,7/2,6 : 24 |  | 24 | [23 empty] | VV | 0
|  | Koeficient řezání a prořez: 0,08 |  | 1.92 | [23 empty] | VV | 4
308 | 14587272R | Profil ocelový uzavřený průřez: čtvercový; značka: S235JRH (1.0039); B = 60 mm; T = 3,0 mm | t | 0.11771 |  | 0 |  | 0 |  | 0 | 21 | 0 | 1 | 0.12 | 0 | 0 | SPCM | RTS 25/ I | RTS 24/ I | 0 | 0 |  | Specifikace | Běžná |  |  |  | POL3_
|  | ok schodiště dle statiky v.č. 07 : | [25 empty] | VV | 0
|  | SHS 60/60/3 : 21*5,19/1000 |  | 0.10899 | [23 empty] | VV | 0
|  | Koeficient řezání a prořez: 0,08 |  | 0.00872 | [23 empty] | VV | 4
309 | 14587754R | Profil ocelový uzavřený průřez: obdélníkový; značka: S235JRH (1.0039); H = 60 mm; B = 30 mm; T = 3,0 mm | t | 0.36644 |  | 0 |  | 0 |  | 0 | 21 | 0 | 1 | 0.37 | 0 | 0 | SPCM | RTS 25/ I | RTS 24/ I | 0 | 0 |  | Specifikace | Běžná |  |  |  | POL3_
|  | ok schodiště dle statiky v.č. 07 : | [25 empty] | VV | 0
|  | SHS 60/30/3 : 90*3,77/1000 |  | 0.3393 | [23 empty] | VV | 0
|  | Koeficient řezání a prořez: 0,08 |  | 0.02714 | [23 empty] | VV | 4
310 | 55399999R | výrobek kovový zámečnický, atypický | kg | 100 |  | 0 |  | 0 |  | 0 | 21 | 0 | 0.001 | 0.1 | 0 | 0 | SPCM | RTS 25/ I | RTS 24/ I | 0 | 0 |  | Specifikace | Běžná |  |  |  | POL3_
|  | ok schodiště dle statiky v.č. 07 : | [25 empty] | VV | 0
|  | kotvení ramene : 100 |  | 100 | [23 empty] | VV | 0
311 | 998767102R00 | Přesun hmot pro kovové stavební doplňk. konstrukce v objektech výšky do 12 m | t | 7.0464 |  | 0 |  | 0 |  | 0 | 21 | 0 | 0 | 0 | 0 | 0 | 800-767 | RTS 25/ I | RTS 24/ I | 3.006 | 21.18 |  | Přesun hmot | Běžná |  |  |  | POL7_
|  | 50 m vodorovně | [25 empty] | SPI
|  | Hmotnosti z položek s pořadovými čísly: : | [25 empty] | VV | 0
|  | 284,285,286,287,288,289,290,291,292,293,294,295,296,297,298,299,300,301,302,303,304,305,306,307,308, : | [25 empty] | VV | 0
|  | 309,310, : | [25 empty] | VV | 0
|  | Součet: : 7,04635 |  | 7.0464 | [23 empty] | VV | 0
Díl: | 773 | Podlahy teracové |  |  |  | 0 |  | 0 |  | 0 |  | 0 |  | 31.1 |  | 0 |  |  |  |  | 980.6 | [6 empty] | DIL
312 | 773221211R00 | Obklady schodišť barevným teracem stupňů tloušťky do 25 mm rovných, bez zábradlí | m2 | 25.9277 |  | 0 |  | 0 |  | 0 | 21 | 0 | 0.0675 | 1.75 | 0 | 0 | 800-773 | RTS 25/ I | RTS 24/ I | 2.602 | 67.46 |  | Práce | Běžná |  |  |  | POL1_
|  | schodiště do 1.PP stupně (area) : 7,35 |  | 7.35 | [23 empty] | VV | 0
|  | podstupnice : 1,53*0,165*12 |  | 3.0294 | [23 empty] | VV | 0
|  | (1,68+1,98+1,98+1,71+1,54+1,1)*0,165 |  | 1.6483 | [23 empty] | VV | 0
|  | schodiště do 2.NP stupně s podestou (area) : 13,9 |  | 13.9 | [23 empty] | VV | 0
313 | 773422200R00 | Soklíky z barevného teraca tloušťky do 20 mm výšky přes 50 do 150 mmmm, rovné bez požlábku | m | 249.36 |  | 0 |  | 0 |  | 0 | 21 | 0 | 0.00835 | 2.08 | 0 | 0 | 800-773 | RTS 25/ I | RTS 24/ I | 0.442 | 110.22 |  | Práce | Běžná |  |  |  | POL1_
|  | 1.NP : | [25 empty] | VV | 0
|  | 101 : 4,27+9,51+4,35 |  | 18.13 | [23 empty] | VV | 0
|  | 0,3*8 |  | 2.4 | [23 empty] | VV | 0
|  | -0,9 |  | -0.9 | [23 empty] | VV | 0
|  | sloup : 0,2*8 |  | 1.6 | [23 empty] | VV | 0
|  | 102 : (2,01+2,2)*2 |  | 8.42 | [23 empty] | VV | 0
|  | -0,9 |  | -0.9 | [23 empty] | VV | 0
|  | 103 : 4,01+0,3+0,3+0,5+0,54+0,89+0,89+0,96+0,1+0,73+3,74+16,19+0,8+0,8+0,83+0,83 |  | 32.41 | [23 empty] | VV | 0
|  | -1,8-2 |  | -3.8 | [23 empty] | VV | 0
|  | 105 : 4,49+8,6+4,24+0,35+0,35+8,36+1,04+1,04 |  | 28.47 | [23 empty] | VV | 0
|  | -0,9-1,8 |  | -2.7 | [23 empty] | VV | 0
|  | 106 : 10,53+7,43+0,45+0,45+3,55+8,37+8,02+0,94+0,94+0,17+0,17 |  | 41.02 | [23 empty] | VV | 0
|  | -1-2,41-1-0,9-0,9-3-3-1-3 |  | -16.21 | [23 empty] | VV | 0
|  | 108 : (1,76+1,7)*2 |  | 6.92 | [23 empty] | VV | 0
|  | -0,8-1 |  | -1.8 | [23 empty] | VV | 0
|  | 109 : (3,01+1,7)*2 |  | 9.42 | [23 empty] | VV | 0
|  | -2,41 |  | -2.41 | [23 empty] | VV | 0
|  | 113 : 5,03+6,89+5,27+1,5+1,02 |  | 19.71 | [23 empty] | VV | 0
|  | 114 : 10,1+2,01+10,1+0,47+0,47 |  | 23.15 | [23 empty] | VV | 0
|  | -1,2 |  | -1.2 | [23 empty] | VV | 0
|  | 115 : (5,48+7,59)*2 |  | 26.14 | [23 empty] | VV | 0
|  | -1,2--3 |  | 1.8 | [23 empty] | VV | 0
|  | 118 : (4,96+4)*2 |  | 17.92 | [23 empty] | VV | 0
|  | -3,26 |  | -3.26 | [23 empty] | VV | 0
|  | 2.NP : | [25 empty] | VV | 0
|  | 201 : 7,25+0,5+0,5+0,19+4,36+11,27+4,17 |  | 28.24 | [23 empty] | VV | 0
|  | -0,9-0,7-1-1,14-2,15-2,15 |  | -8.04 | [23 empty] | VV | 0
|  | 204 : (2,38+4,5+0,3)*2 |  | 14.36 | [23 empty] | VV | 0
|  | -0,9-0,7-0,7 |  | -2.3 | [23 empty] | VV | 0
|  | 205 : 0,1+0,7+0,23+2+1,62+4,25+0,3+0,3+2,91+0,18+0,18 |  | 12.77 | [23 empty] | VV | 0
314 | 773521260R00 | Podlahy z barevného teraca prosté tloušťky 20 mm | m2 | 475.99 |  | 0 |  | 0 |  | 0 | 21 | 0 | 0.0573 | 27.27 | 0 | 0 | 800-773 | RTS 25/ I | RTS 24/ I | 1.541 | 733.5 |  | Práce | Běžná |  |  |  | POL1_
|  | 1.NP skl. P01,02,04,05 : | [25 empty] | VV | 0
|  | 101 : 42,23 |  | 42.23 | [23 empty] | VV | 0
|  | 102 : 4,22 |  | 4.22 | [23 empty] | VV | 0
|  | 103 : 71,76 |  | 71.76 | [23 empty] | VV | 0
|  | 105 : 37,78 |  | 37.78 | [23 empty] | VV | 0
|  | 106 : 107,32 |  | 107.32 | [23 empty] | VV | 0
|  | 108 : 3,22 |  | 3.22 | [23 empty] | VV | 0
|  | 109 : 5,52 |  | 5.52 | [23 empty] | VV | 0
|  | 110 : 5,4 |  | 5.4 | [23 empty] | VV | 0
|  | 111 : 9,11 |  | 9.11 | [23 empty] | VV | 0
|  | 112 : 10,81 |  | 10.81 | [23 empty] | VV | 0
|  | 113 : 36,35 |  | 36.35 | [23 empty] | VV | 0
|  | 114 : 21,0 |  | 21 | [23 empty] | VV | 0
|  | 115 : 41,56 |  | 41.56 | [23 empty] | VV | 0
|  | 118 : 19,29 |  | 19.29 | [23 empty] | VV | 0
|  | 2.NP : | [25 empty] | VV | 0
|  | 201 : 48,26 |  | 48.26 | [23 empty] | VV | 0
|  | 204 : 10,51 |  | 10.51 | [23 empty] | VV | 0
|  | 205 : 11,8 |  | 11.8 | [23 empty] | VV | 0
|  | - čistící zóny : -10,15 |  | -10.15 | [23 empty] | VV | 0
315 | 773529190R01 | Podlahy z barev. teraca, příplatek za intrazované obrazce s kontrastní barevností teracové směsii | m2 | 107.32 |  | 0 |  | 0 |  | 0 | 21 | 0 | 0 | 0 | 0 | 0 |  | Vlastní | RTS 23/ II | 0.264 | 28.33 |  | Práce | Běžná |  |  |  | POL1_
|  | 106 : 107,32 |  | 107.32 | [23 empty] | VV | 0
316 | 998773102R00 | Přesun hmot pro podlahy teracové v objektech výšky do 12 m | t | 31.1065 |  | 0 |  | 0 |  | 0 | 21 | 0 | 0 | 0 | 0 | 0 | 800-773 | RTS 25/ I | RTS 24/ I | 1.321 | 41.09 |  | Přesun hmot | Běžná |  |  |  | POL7_
|  | 50 m vodorovně | [25 empty] | SPI
|  | Hmotnosti z položek s pořadovými čísly: : | [25 empty] | VV | 0
|  | 312,313,314, : | [25 empty] | VV | 0
|  | Součet: : 31,10651 |  | 31.1065 | [23 empty] | VV | 0
Díl: | 775 | Podlahy vlysové a parketové |  |  |  | 0 |  | 0 |  | 0 |  | 0 |  | 1.79 |  | 0 |  |  |  |  | 163.41 | [6 empty] | DIL
317 | 775101101R00 | Příprava podkladu vysávání vlysových, parketových a lamelových podlah průmyslovým vysavačem | m2 | 188.05 |  | 0 |  | 0 |  | 0 | 21 | 0 | 0 | 0 | 0 | 0 | 800-775 | RTS 25/ I | RTS 24/ I | 0.016 | 3.01 |  | Práce | Běžná |  |  |  | POL1_
|  | Odkaz na mn. položky pořadí 318 : 188,05000 |  | 188.05 | [23 empty] | VV | 5
318 | 775541400R00 | Položení podlah lamelových plovoucích montáž (položení) lamel Položení podlah lamelových se zámkovým spojem | m2 | 188.05 |  | 0 |  | 0 |  | 0 | 21 | 0 | 0 | 0 | 0 | 0 | 800-775 | RTS 25/ I | RTS 24/ I | 0.55 | 103.43 |  | Práce | Běžná |  |  |  | POL1_
|  | podlah laminátových, vinylových nebo korkových bez podložky. | [25 empty] | POP
|  | 2.NP : | [25 empty] | VV | 0
|  | 202 : 144,39 |  | 144.39 | [23 empty] | VV | 0
|  | 203 : 43,66 |  | 43.66 | [23 empty] | VV | 0
319 | 775541600R00 | Položení podlah lamelových plovoucích přirážka k ceně za plošné lepení k podkladu | m2 | 188.05 |  | 0 |  | 0 |  | 0 | 21 | 0 | 0.00125 | 0.24 | 0 | 0 | 800-775 | RTS 25/ I | RTS 24/ I | 0.28 | 52.65 |  | Práce | Běžná |  |  |  | POL1_
|  | Odkaz na mn. položky pořadí 318 : 188,05000 |  | 188.05 | [23 empty] | VV | 5
320 | 611514xxx | Parkety 3-lamel. 14 mm přír. olej dle skladeb | m2 | 193.6915 |  | 0 |  | 0 |  | 0 | 21 | 0 | 0.008 | 1.55 | 0 | 0 |  | Vlastní | Indiv | 0 | 0 |  | Specifikace | Běžná |  |  |  | POL3_
|  | Odkaz na mn. položky pořadí 318 : 188,05000 |  | 188.05 | [23 empty] | VV | 5
|  | Koeficient prořez: 0,03 |  | 5.6415 | [23 empty] | VV | 4
321 | 998775102R00 | Přesun hmot pro podlahy vlysové a parketové v objektech výšky do 12 m | t | 1.7846 |  | 0 |  | 0 |  | 0 | 21 | 0 | 0 | 0 | 0 | 0 | 800-775 | RTS 25/ I | RTS 24/ I | 2.42 | 4.32 |  | Přesun hmot | Běžná |  |  |  | POL7_
|  | 50 m vodorovně | [25 empty] | SPI
|  | Hmotnosti z položek s pořadovými čísly: : | [25 empty] | VV | 0
|  | 319,320, : | [25 empty] | VV | 0
|  | Součet: : 1,78459 |  | 1.7846 | [23 empty] | VV | 0
Díl: | 776 | Podlahy povlakové |  |  |  | 0 |  | 0 |  | 0 |  | 0 |  | 0.19 |  | 0.26 |  |  |  |  | 7.05 | [6 empty] | DIL
322 | 776551830R00 | Sejmutí povlakových podlah volně položených , z ploch přes 20 m2 | m2 | 259.16 |  | 0 |  | 0 |  | 0 | 21 | 0 | 0 | 0 | 0.001 | 0.26 | 800-775 | RTS 25/ I | RTS 24/ I | 0.01 | 2.59 |  | Práce | Běžná |  |  |  | POL1_
|  | 2.NP asfalt. lepenka : | [25 empty] | VV | 0
|  | P11 : 48,49+10,51+5,54+10,43 |  | 74.97 | [23 empty] | VV | 0
|  | P12 : 142 |  | 142 | [23 empty] | VV | 0
|  | P13 : 42,19 |  | 42.19 | [23 empty] | VV | 0
323 | 776972127R00 | Čisticí zóny a rohože vstupní rohož, z Al profilůspojených nerewzovým lankema odděleny pryžovými mezikroužky, tloušťky 27 mm | m2 | 10.17 |  | 0 |  | 0 |  | 0 | 21 | 0 | 0.018 | 0.18 | 0 | 0 | 800-775 | RTS 25/ I | RTS 24/ I | 0.05 | 0.51 |  | Práce | Běžná |  |  |  | POL1_
|  | 12/Z : 7,17 |  | 7.17 | [23 empty] | VV | 0
|  | 13/Z : 3 |  | 3 | [23 empty] | VV | 0
324 | 776976101R00 | Čisticí zóny a rohože rám z profilu L, z hliníku, | m | 18.7 |  | 0 |  | 0 |  | 0 | 21 | 0 | 0.00053 | 0.01 | 0 | 0 | 800-775 | RTS 25/ I | RTS 24/ I | 0.2 | 3.74 |  | Práce | Běžná |  |  |  | POL1_
|  | 12/Z : 11,75 |  | 11.75 | [23 empty] | VV | 0
|  | 13/Z : 6,95 |  | 6.95 | [23 empty] | VV | 0
325 | 998776102R00 | Přesun hmot pro podlahy povlakové v objektech výšky do 12 m | t | 0.19297 |  | 0 |  | 0 |  | 0 | 21 | 0 | 0 | 0 | 0 | 0 | 800-775 | RTS 25/ I | RTS 24/ I | 1.102 | 0.21 |  | Přesun hmot | Běžná |  |  |  | POL7_
|  | vodorovně do 50 m | [25 empty] | SPI
|  | Hmotnosti z položek s pořadovými čísly: : | [25 empty] | VV | 0
|  | 323,324, : | [25 empty] | VV | 0
|  | Součet: : 0,19297 |  | 0.19297 | [23 empty] | VV | 0
Díl: | 781 | Obklady keramické |  |  |  | 0 |  | 0 |  | 0 |  | 0 |  | 1.39 |  | 0 |  |  |  |  | 180.94 | [6 empty] | DIL
326 | 771578011R00 | Zvláštní úpravy spár spára podlaha-stěna silikonem | m | 69 |  | 0 |  | 0 |  | 0 | 21 | 0 | 4e-05 | 0 | 0 | 0 | 800-771 | RTS 25/ I | RTS 24/ I | 0.07 | 4.83 |  | Práce | Běžná |  |  |  | POL1_
|  | vč. dodávky a montáže silikonu. | [25 empty] | POP
|  | stěny svisle : | [25 empty] | VV | 0
|  | 1.NP : | [25 empty] | VV | 0
|  | 110 : 3*4 |  | 12 | [23 empty] | VV | 0
|  | 111 : 3*8 |  | 24 | [23 empty] | VV | 0
|  | 112 : 3*8 |  | 24 | [23 empty] | VV | 0
|  | 2.NP : | [25 empty] | VV | 0
|  | 205 : 3*3 |  | 9 | [23 empty] | VV | 0
327 | 781101210R00 | Příprava podkladu pod obklady penetrace podkladu pod obklady, Penetrace epoxidová (EP); funkce: zpevnění povrchu, úprava savosti, adhezní můstek; ředidlo: voda (disperzní) | m2 | 90.845 |  | 0 |  | 0 |  | 0 | 21 | 0 | 0.00021 | 0.02 | 0 | 0 | 800-771 | RTS 25/ I | RTS 24/ I | 0.05 | 4.54 |  | Práce | Běžná |  |  |  | POL1_
|  | včetně dodávky materiálu. | [25 empty] | POP
|  | Odkaz na mn. položky pořadí 328 : 90,84500 |  | 90.845 | [23 empty] | VV | 5
328 | 781475111RU4 | Montáž obkladů vnitřních z dlaždic keramických 100 x 100 mm, , kladených do flexibilního tmele | m2 | 90.845 |  | 0 |  | 0 |  | 0 | 21 | 0 | 0.00356 | 0.32 | 0 | 0 | 800-771 | RTS 23/ II | RTS 21/ I | 1.864 | 169.34 |  | Práce | Běžná |  |  |  | POL1_
|  | 1.NP : | [25 empty] | VV | 0
|  | 110 : (3,09+1,7)*2*2 |  | 19.16 | [23 empty] | VV | 0
|  | -1*2 |  | -2 | [23 empty] | VV | 0
|  | 111 : (1,82+1,48)*2*2 |  | 13.2 | [23 empty] | VV | 0
|  | -1*2 |  | -2 | [23 empty] | VV | 0
|  | -0,8*2 |  | -1.6 | [23 empty] | VV | 0
|  | (3,95+1,83)*2*2 |  | 23.12 | [23 empty] | VV | 0
|  | -0,8*2 |  | -1.6 | [23 empty] | VV | 0
|  | horní plocha přizdívky : 0,71 |  | 0.71 | [23 empty] | VV | 0
|  | 112 : (1,8+1,45)*2*2 |  | 13 | [23 empty] | VV | 0
|  | -1*2 |  | -2 | [23 empty] | VV | 0
|  | -0,8*2 |  | -1.6 | [23 empty] | VV | 0
|  | (2,12+3,17+3,03+3,02)*2 |  | 22.68 | [23 empty] | VV | 0
|  | -0,8*2 |  | -1.6 | [23 empty] | VV | 0
|  | horní plocha přizdívky : 2,1*0,15 |  | 0.315 | [23 empty] | VV | 0
|  | 2.NP : | [25 empty] | VV | 0
|  | 205 : (0,78+2,05+2,2+0,5)*2 |  | 11.06 | [23 empty] | VV | 0
329 | 781497121RS3 | Lišty k obkladům profil rohový eloxovaný hliník, uložení do tmele, , výška profilu 10 mm, | m | 3.95 |  | 0 |  | 0 |  | 0 | 21 | 0 | 0.00017 | 0 | 0 | 0 | 800-771 | RTS 25/ I | RTS 24/ I | 0.12 | 0.47 |  | Práce | Běžná |  |  |  | POL1_
|  | 1.NP : | [25 empty] | VV | 0
|  | 111 : 1,83 |  | 1.83 | [23 empty] | VV | 0
|  | 112 : 2,12 |  | 2.12 | [23 empty] | VV | 0
330 | 5978135xxx | Obkládačka 100 x 100 mm, dle výběru investora | m2 | 99.9295 |  | 0 |  | 0 |  | 0 | 21 | 0 | 0.0105 | 1.05 | 0 | 0 |  | Vlastní | Indiv | 0 | 0 |  | Specifikace | Běžná |  |  |  | POL3_
|  | Odkaz na mn. položky pořadí 328 : 90,84500 |  | 90.845 | [23 empty] | VV | 5
|  | Koeficient prořez: 0,1 |  | 9.0845 | [23 empty] | VV | 4
331 | 998781102R00 | Přesun hmot pro obklady keramické v objektech výšky do 12 m | t | 1.3952 |  | 0 |  | 0 |  | 0 | 21 | 0 | 0 | 0 | 0 | 0 | 800-771 | RTS 25/ I | RTS 24/ I | 1.265 | 1.76 |  | Přesun hmot | Běžná |  |  |  | POL7_
|  | Hmotnosti z položek s pořadovými čísly: : | [25 empty] | VV | 0
|  | 326,327,328,329,330, : | [25 empty] | VV | 0
|  | Součet: : 1,39518 |  | 1.3952 | [23 empty] | VV | 0
Díl: | 783 | Nátěry |  |  |  | 0 |  | 0 |  | 0 |  | 0 |  | 0.05 |  | 0 |  |  |  |  | 50.39 | [6 empty] | DIL
332 | 783225600R00 | Nátěry kov.stavebních doplňk.konstrukcí syntetické 2x email, | m2 | 30 |  | 0 |  | 0 |  | 0 | 21 | 0 | 0.00028 | 0.01 | 0 | 0 | 800-783 | RTS 25/ I | RTS 24/ I | 0.307 | 9.21 |  | Práce | Běžná |  |  |  | POL1_
|  | včetně pomocného lešení. | [25 empty] | POP
|  | vnitřní schodiště (odhad) : 30 |  | 30 | [23 empty] | VV | 0
333 | 783226100R00 | Nátěry kov.stavebních doplňk.konstrukcí syntetické základní, | m2 | 0.777 |  | 0 |  | 0 |  | 0 | 21 | 0 | 8e-05 | 0 | 0 | 0 | 800-783 | RTS 25/ I | RTS 24/ I | 0.156 | 0.12 |  | Práce | Běžná |  |  |  | POL1_
|  | výtah. šachta mont. nosník I 100 : 2,1*0,37 |  | 0.777 | [23 empty] | VV | 0
334 | 783601811R00 | Odstranění starých nátěrů z truhlářských výrobků oškrabáním s obroušením, oken, portálů a výkladců | m2 | 28.5 |  | 0 |  | 0 |  | 0 | 21 | 0 | 1e-05 | 0 | 0 | 0 | 800-783 | RTS 25/ I | RTS 23/ II | 0.033 | 0.94 |  | Práce | Běžná |  |  |  | POL1_
|  | Odkaz na mn. položky pořadí 335 : 28,50000 |  | 28.5 | [23 empty] | VV | 5
335 | 783625930R00 | Údržba nátěrů truhlářských výrobků, syntetické dvojnásobné s 2x emailováním a 2x tmelením, Malta opravná | m2 | 28.5 |  | 0 |  | 0 |  | 0 | 21 | 0 | 0.00062 | 0.02 | 0 | 0 | 800-783 | RTS 25/ I | RTS 23/ II | 1.003 | 28.59 |  | Práce | Běžná |  |  |  | POL1_
|  | na vzduchu schnoucí dveří vícevýplňových (profilovaných) a žaluziových nebo oken dvoudílných tříkřídlových a vícekřídlových a oken třídílných a vícedílných nebo vestavěného nábytku. | [25 empty] | SPI |  | na vzduchu schnoucí dveří vícevýplňových (profilovaných) a žaluziových nebo oken dvoudílných tříkřídlových a vícekřídlových a oken třídílných a vícedílných nebo vestavěného nábytku.
|  | 6/T nátěr stávajících vnitřních parapetů : 28,5 |  | 28.5 | [23 empty] | VV | 0
336 | 783782205R00 | Nátěry tesařských konstrukcí ochranné fungicidní+ biocidní (proti plísním, houbám a hmyzu), dvojnásobný | m2 | 76.8504 |  | 0 |  | 0 |  | 0 | 21 | 0 | 0.00016 | 0.01 | 0 | 0 | 800-783 | RTS 25/ I | RTS 24/ I | 0.15 | 11.53 |  | Práce | Běžná |  |  |  | POL1_
|  | včetně montáže, dodávky a demontáže lešení. | [25 empty] | POP
|  | půda - pochozí lávka skl. P21 : | [25 empty] | VV | 0
|  | hranol 80/180 : (0,08+0,18)*2*1,2*19 |  | 11.856 | [23 empty] | VV | 0
|  | (0,08+0,18)*2*1*17 |  | 8.84 | [23 empty] | VV | 0
|  | prkna : 17,5*2 |  | 35 | [23 empty] | VV | 0
|  | vikýře dle výpisu řeziva na 2 ks : | [25 empty] | VV | 0
|  | krokev 80x80 : (0,08+0,08)*2*1,07*4 |  | 1.3696 | [23 empty] | VV | 0
|  | výměna 80x80 : (0,08+0,08)*2*1,02*4 |  | 1.3056 | [23 empty] | VV | 0
|  | vaznice 80x80 : (0,08+0,08)*2*1,02*2 |  | 0.6528 | [23 empty] | VV | 0
|  | sloupek 80x80 : (0,08+0,08)*2*0,49*4 |  | 0.6272 | [23 empty] | VV | 0
|  | pomocný trám 80x40 : (0,08+0,04)*2*0,86*2 |  | 0.4128 | [23 empty] | VV | 0
|  | bednění - prkna : 2,5*2 |  | 5 | [23 empty] | VV | 0
|  | boky : 0,6*4*2 |  | 4.8 | [23 empty] | VV | 0
|  | Koeficient : 0,1 |  | 6.9864 | [23 empty] | VV | 4
337 | 7/D | Repase stávajících pivotových dveří, techn. specifikace dle výpisu atypických dveří | ks | 1 |  | 0 |  | 0 |  | 0 | 21 | 0 | 0.005 | 0.01 | 0 | 0 |  | Vlastní | Indiv | 0 | 0 |  | Práce | Běžná |  |  |  | POL1_
|  | demontáž, přemístění na místo repase a zpět, zpětná montáž | [25 empty] | POP
|  | repase dveří - očištění, odmaštění, vytmelení, přebroušení a nátěr kovářskou barvou | [25 empty] | POP
Díl: | 784 | Malby |  |  |  | 0 |  | 0 |  | 0 |  | 0 |  | 0.82 |  | 1.36 |  |  |  |  | 518.72 | [6 empty] | DIL
338 | 784402801R00 | Odstranění maleb oškrabáním, v místnostech do 3,8 m | m2 | 1515.5488 |  | 0 |  | 0 |  | 0 | 21 | 0 | 0 | 0 | 0.0009 | 1.36 | 800-784 | RTS 25/ I | RTS 23/ II | 0.07668 | 116.21 |  | Práce | Běžná |  |  |  | POL1_
|  | Odkaz na mn. položky pořadí 60 : 227,78000 |  | 227.78 | [23 empty] | VV | 5
|  | Odkaz na mn. položky pořadí 65 : 1287,76880 |  | 1287.7688 | [23 empty] | VV | 5
339 | 784191201R00 | Příprava povrchu Penetrace (napouštění) podkladu disperzní, jednonásobná, Penetrace funkce: proti tvorbě skvrn, zpevnění povrchu, úprava savosti; ředidlo: voda (disperzní) | m2 | 2330.2158 |  | 0 |  | 0 |  | 0 | 21 | 0 | 7e-05 | 0.16 | 0 | 0 | 800-784 | RTS 25/ I | RTS 24/ I | 0.03248 | 75.69 |  | Práce | Běžná |  |  |  | POL1_
|  | Odkaz na mn. položky pořadí 340 : 2330,21580 |  | 2330.2158 | [23 empty] | VV | 5
340 | 784195212R00 | Malby z malířských směsí otěruvzdorných, , bělost 82 %, dvojnásobné | m2 | 2330.2158 |  | 0 |  | 0 |  | 0 | 21 | 0 | 0.00015 | 0.35 | 0 | 0 | 800-784 | RTS 25/ I | RTS 24/ I | 0.10191 | 237.47 |  | Práce | Běžná |  |  |  | POL1_
|  | 1.NP : | [25 empty] | VV | 0
|  | 101 : (4,27+9,52+4,35)*1,75 |  | 31.745 | [23 empty] | VV | 0
|  | 102 : (2,01+1,98)*2*3,46 |  | 27.6108 | [23 empty] | VV | 0
|  | 103 : (4,03+16,2+3,75+6,63+0,5)*1,75 |  | 54.4425 | [23 empty] | VV | 0
|  | 104 : (10,19+8,32)*2*3,4 |  | 125.868 | [23 empty] | VV | 0
|  | 105 : (4,49+8,63)*2*3,36 |  | 88.1664 | [23 empty] | VV | 0
|  | 106 : (10,53+7,43+3,55+10,14+9,53)*3,6 |  | 148.248 | [23 empty] | VV | 0
|  | 107 : (2,31+1,7)*2*4 |  | 32.08 | [23 empty] | VV | 0
|  | 108 : (1,76+1,7)*2*2,55 |  | 17.646 | [23 empty] | VV | 0
|  | 109 : (3,01+1,7)*2*3 |  | 28.26 | [23 empty] | VV | 0
|  | 113 : (5,03+6,89+7,3+1,5+4,06)*3,9 |  | 96.642 | [23 empty] | VV | 0
|  | 114 : (10,1+2+10,1)*3,05 |  | 67.71 | [23 empty] | VV | 0
|  | 115 : (5,48+7,58)*2*3,05 |  | 79.666 | [23 empty] | VV | 0
|  | 116 : (4+7,59+3,73+7,6)*3,27 |  | 74.9484 | [23 empty] | VV | 0
|  | 117 : (1,7+2,82)*2*3,27 |  | 29.5608 | [23 empty] | VV | 0
|  | 118 : (3,98+4,96)*2*4 |  | 71.52 | [23 empty] | VV | 0
|  | 2.NP : | [25 empty] | VV | 0
|  | 201 : (7,25+4,35+11,26+4,17)*3,42 |  | 92.4426 | [23 empty] | VV | 0
|  | 202 : (16,35+8,9+16,08+8,23)*3,83 |  | 189.8148 | [23 empty] | VV | 0
|  | 203 : (4,75+8,79)*2*3,3 |  | 89.364 | [23 empty] | VV | 0
|  | 204 : (2,38+4,32)*2*3,42 |  | 45.828 | [23 empty] | VV | 0
|  | 205 : (2,91+4,32+1,6+2,7+0,5+0,1)*3,37 |  | 40.8781 | [23 empty] | VV | 0
|  | 206 : (4,48+4,01+4,48)*3,52 |  | 45.6544 | [23 empty] | VV | 0
|  | stropy : | [25 empty] | VV | 0
|  | 1.NP : | [25 empty] | VV | 0
|  | 101 (koeficient na klenby) : 42,23*1,4 |  | 59.122 | [23 empty] | VV | 0
|  | 102 : 4,22 |  | 4.22 | [23 empty] | VV | 0
|  | 103 (koeficient na klenby) : 71,76*1,2 |  | 86.112 | [23 empty] | VV | 0
|  | 104 : 84,44 |  | 84.44 | [23 empty] | VV | 0
|  | 105 (koeficient na klenby) : 37,78*1,2 |  | 45.336 | [23 empty] | VV | 0
|  | 106 : 107,32 |  | 107.32 | [23 empty] | VV | 0
|  | 107 : 3,92 |  | 3.92 | [23 empty] | VV | 0
|  | 108 : 3,22 |  | 3.22 | [23 empty] | VV | 0
|  | 109 : 5,52 |  | 5.52 | [23 empty] | VV | 0
|  | 110 : 5,4 |  | 5.4 | [23 empty] | VV | 0
|  | 111 : 9,11 |  | 9.11 | [23 empty] | VV | 0
|  | 112 : 10,81 |  | 10.81 | [23 empty] | VV | 0
|  | 113 : 36,35 |  | 36.35 | [23 empty] | VV | 0
|  | 114 : 21,0 |  | 21 | [23 empty] | VV | 0
|  | 115 : 41,56 |  | 41.56 | [23 empty] | VV | 0
|  | 116 : 24,86 |  | 24.86 | [23 empty] | VV | 0
|  | 117 : 8,71 |  | 8.71 | [23 empty] | VV | 0
|  | 118 : 19,29 |  | 19.29 | [23 empty] | VV | 0
|  | 2.NP : | [25 empty] | VV | 0
|  | 201 : 48,26 |  | 48.26 | [23 empty] | VV | 0
|  | 202 : 144,39 |  | 144.39 | [23 empty] | VV | 0
|  | 203 : 43,66 |  | 43.66 | [23 empty] | VV | 0
|  | 204 : 10,51 |  | 10.51 | [23 empty] | VV | 0
|  | 205 : 11,8 |  | 11.8 | [23 empty] | VV | 0
|  | 206 : 17,20 |  | 17.2 | [23 empty] | VV | 0
341 | 622412515R0x | Lazurní minerální nátěr dvojnásobný, aplikace malířskou štětkou | m2 | 368.4551 |  | 0 |  | 0 |  | 0 | 21 | 0 | 0.00068 | 0.25 | 0 | 0 |  | Vlastní | RTS 23/ II | 0.21 | 77.38 |  | Práce | Běžná |  |  |  | POL1_
|  | včetně ředidla | [25 empty] | POP
|  | 1.NP : | [25 empty] | VV | 0
|  | 101 : (4,27+9,52+4,27)*2,04 |  | 36.8424 | [23 empty] | VV | 0
|  | sloup : 0,18*3,79*8 |  | 5.4576 | [23 empty] | VV | 0
|  | -1*2,07 |  | -2.07 | [23 empty] | VV | 0
|  | -1,12*1,9 |  | -2.128 | [23 empty] | VV | 0
|  | -1,2*1,9*2 |  | -4.56 | [23 empty] | VV | 0
|  | ostění : (2,75+1,57+2,75)*0,63 |  | 4.4541 | [23 empty] | VV | 0
|  | ostění : (2,75+1,63+2,75)*0,57*2 |  | 8.1282 | [23 empty] | VV | 0
|  | 103 : (4,01+16,18+3,75+6,64+0,65)*2,04 |  | 63.7092 | [23 empty] | VV | 0
|  | -9,2 |  | -9.2 | [23 empty] | VV | 0
|  | -2,01*2,04 |  | -4.1004 | [23 empty] | VV | 0
|  | -1,8*2,04 |  | -3.672 | [23 empty] | VV | 0
|  | -3*2,04 |  | -6.12 | [23 empty] | VV | 0
|  | -1,14*2,04 |  | -2.3256 | [23 empty] | VV | 0
|  | ostění : (3,31+3,21+3,31)*0,3 |  | 2.949 | [23 empty] | VV | 0
|  | (2,32+2,01+2,32)*0,4 |  | 2.66 | [23 empty] | VV | 0
|  | (2,3+1,8+2,3)*0,83 |  | 5.312 | [23 empty] | VV | 0
|  | 105 : (4,49+8,23+4,24+8,37)*3,37 |  | 85.3621 | [23 empty] | VV | 0
|  | -1,8*2,3 |  | -4.14 | [23 empty] | VV | 0
|  | -0,9*2,3 |  | -2.07 | [23 empty] | VV | 0
|  | -1,11*1,9 |  | -2.109 | [23 empty] | VV | 0
|  | ostění : (2,75+1,65+2,75)*0,77 |  | 5.5055 | [23 empty] | VV | 0
|  | stropy : | [25 empty] | VV | 0
|  | 101 (koeficient na klenby) : 42,23*1,4 |  | 59.122 | [23 empty] | VV | 0
|  | 103 (koeficient na klenby) : 71,76*1,2 |  | 86.112 | [23 empty] | VV | 0
|  | 105 (koeficient na klenby) : 37,78*1,2 |  | 45.336 | [23 empty] | VV | 0
342 | 784181201R0x | Celoplošný minerální sjednocující strukturní nátěr, aplikace malířskou štětkou | m2 | 368.4551 |  | 0 |  | 0 |  | 0 | 21 | 0 | 0.00016 | 0.06 | 0 | 0 |  | Vlastní | Indiv | 0.03248 | 11.97 |  | Práce | Běžná |  |  |  | POL1_
|  | 1.NP : | [25 empty] | VV | 0
|  | 101 : (4,27+9,52+4,27)*2,04 |  | 36.8424 | [23 empty] | VV | 0
|  | sloup : 0,18*3,79*8 |  | 5.4576 | [23 empty] | VV | 0
|  | -1*2,07 |  | -2.07 | [23 empty] | VV | 0
|  | -1,12*1,9 |  | -2.128 | [23 empty] | VV | 0
|  | -1,2*1,9*2 |  | -4.56 | [23 empty] | VV | 0
|  | ostění : (2,75+1,57+2,75)*0,63 |  | 4.4541 | [23 empty] | VV | 0
|  | ostění : (2,75+1,63+2,75)*0,57*2 |  | 8.1282 | [23 empty] | VV | 0
|  | 103 : (4,01+16,18+3,75+6,64+0,65)*2,04 |  | 63.7092 | [23 empty] | VV | 0
|  | -9,2 |  | -9.2 | [23 empty] | VV | 0
|  | -2,01*2,04 |  | -4.1004 | [23 empty] | VV | 0
|  | -1,8*2,04 |  | -3.672 | [23 empty] | VV | 0
|  | -3*2,04 |  | -6.12 | [23 empty] | VV | 0
|  | -1,14*2,04 |  | -2.3256 | [23 empty] | VV | 0
|  | ostění : (3,31+3,21+3,31)*0,3 |  | 2.949 | [23 empty] | VV | 0
|  | (2,32+2,01+2,32)*0,4 |  | 2.66 | [23 empty] | VV | 0
|  | (2,3+1,8+2,3)*0,83 |  | 5.312 | [23 empty] | VV | 0
|  | 105 : (4,49+8,23+4,24+8,37)*3,37 |  | 85.3621 | [23 empty] | VV | 0
|  | -1,8*2,3 |  | -4.14 | [23 empty] | VV | 0
|  | -0,9*2,3 |  | -2.07 | [23 empty] | VV | 0
|  | -1,11*1,9 |  | -2.109 | [23 empty] | VV | 0
|  | ostění : (2,75+1,65+2,75)*0,77 |  | 5.5055 | [23 empty] | VV | 0
|  | stropy : | [25 empty] | VV | 0
|  | 101 (koeficient na klenby) : 42,23*1,4 |  | 59.122 | [23 empty] | VV | 0
|  | 103 (koeficient na klenby) : 71,76*1,2 |  | 86.112 | [23 empty] | VV | 0
|  | 105 (koeficient na klenby) : 37,78*1,2 |  | 45.336 | [23 empty] | VV | 0
Díl: | M33 | Montáže dopravních zařízení a vah-výtahy |  |  |  | 0 |  | 0 |  | 0 |  | 0 |  | 1.37 |  | 0 |  |  |  |  | 144 | [6 empty] | DIL
343 | 330030100xxx | Výtah osobní l, 2 stanice, 2 nástupiště | kus | 1 |  | 0 |  | 0 |  | 0 | 21 | 0 | 1.37 | 1.37 | 0 | 0 |  | Vlastní | Indiv | 144 | 144 |  | Agregovaná položka | Běžná |  |  |  | POL2_
Díl: | D96 | Přesuny suti a vybouraných hmot |  |  |  | 0 |  | 0 |  | 0 |  | 0 |  | 0 |  | 0 |  |  |  |  | 1219.38 | [6 empty] | DIL
344 | 979990110R00 | Poplatek za uložení suti - sádrokartonové desky, skupina odpadu 170802 | t | 0.38697 |  | 0 |  | 0 |  | 0 | 21 | 0 | 0 | 0 | 0 | 0 | 801-3 | RTS 25/ I | RTS 23/ II | 0 | 0 |  | Práce | Běžná |  |  |  | POL1_
|  | kategorie 17 08 02 stavební materiály na bázi sádry | [25 empty] | POP
|  | Odkaz na dem. hmot. položky pořadí 101 : 0,38697 |  | 0.38697 | [23 empty] | VV | 7
345 | 979990121R00 | Poplatek za uložení suti - asfaltové pásy, skupina odpadu 170302 | t | 5.462 |  | 0 |  | 0 |  | 0 | 21 | 0 | 0 | 0 | 0 | 0 | 801-3 | RTS 25/ I | RTS 24/ I | 0 | 0 |  | Práce | Běžná |  |  |  | POL1_
|  | kategorie 17 03 02 asfaltové směsi obsahující dehet | [25 empty] | POP
|  | Odkaz na dem. hmot. položky pořadí 152 : 1,16588 |  | 1.1659 | [23 empty] | VV | 7
|  | Odkaz na dem. hmot. položky pořadí 157 : 2,20200 |  | 2.202 | [23 empty] | VV | 7
|  | Odkaz na dem. hmot. položky pořadí 158 : 1,83500 |  | 1.835 | [23 empty] | VV | 7
|  | Odkaz na dem. hmot. položky pořadí 322 : 0,25916 |  | 0.25916 | [23 empty] | VV | 7
346 | 979990144R00 | Poplatek za uložení suti - minerální vata, skupina odpadu 170604 | t | 0.74844 |  | 0 |  | 0 |  | 0 | 21 | 0 | 0 | 0 | 0 | 0 | 801-3 | RTS 25/ I | RTS 24/ I | 0 | 0 |  | Práce | Běžná |  |  |  | POL1_
|  | kategorie 17 06 03 izolační materiály, které jsou, nebo obsahují nebezpečné látky | [25 empty] | POP
|  | Odkaz na dem. hmot. položky pořadí 178 : 0,74844 |  | 0.74844 | [23 empty] | VV | 7
347 | 979990146R00 | Poplatek za uložení lehkých izolačních materiálů - čistý polystyren | t | 7.4134 |  | 0 |  | 0 |  | 0 | 21 | 0 | 0 | 0 | 0 | 0 | 801-3 | RTS 25/ I | RTS 24/ I | 0 | 0 |  | Práce | Běžná |  |  |  | POL1_
|  | Odkaz na dem. hmot. položky pořadí 184 : 7,41340 |  | 7.4134 | [23 empty] | VV | 7
348 | 979990161R00 | Poplatek za uložení - dřevo, skupina odpadu 170201 | t | 31.206 |  | 0 |  | 0 |  | 0 | 21 | 0 | 0 | 0 | 0 | 0 | 801-3 | RTS 25/ I | RTS 24/ I | 0 | 0 |  | Práce | Běžná |  |  |  | POL1_
|  | kategorie 17 02 01 dřevo | [25 empty] | POP
|  | Odkaz na dem. hmot. položky pořadí 108 : 7,40000 |  | 7.4 | [23 empty] | VV | 7
|  | Odkaz na dem. hmot. položky pořadí 109 : 3,46368 |  | 3.4637 | [23 empty] | VV | 7
|  | Odkaz na dem. hmot. položky pořadí 110 : 3,16200 |  | 3.162 | [23 empty] | VV | 7
|  | Odkaz na dem. hmot. položky pořadí 221 : 0,03608 |  | 0.03608 | [23 empty] | VV | 7
|  | Odkaz na dem. hmot. položky pořadí 228 : 0,46754 |  | 0.46754 | [23 empty] | VV | 7
|  | Odkaz na dem. hmot. položky pořadí 254 : 0,26272 |  | 0.26272 | [23 empty] | VV | 7
|  | Odkaz na dem. hmot. položky pořadí 255 : 5,09917 |  | 5.0992 | [23 empty] | VV | 7
|  | Odkaz na dem. hmot. položky pořadí 256 : 1,65490 |  | 1.6549 | [23 empty] | VV | 7
|  | Odkaz na dem. hmot. položky pořadí 257 : 3,94400 |  | 3.944 | [23 empty] | VV | 7
|  | Odkaz na dem. hmot. položky pořadí 258 : 1,28000 |  | 1.28 | [23 empty] | VV | 7
|  | Odkaz na dem. hmot. položky pořadí 229 : 4,37850 |  | 4.3785 | [23 empty] | VV | 7
|  | Odkaz na dem. hmot. položky pořadí 111 : 0,05742 |  | 0.05742 | [23 empty] | VV | 7
349 | 979999998R00 | Poplatek za ukládku suť do 5 % příměsí (skup.170107) | t | 428.6023 |  | 0 |  | 0 |  | 0 | 21 | 0 | 0 | 0 | 0 | 0 | 801-3 | RTS 25/ I | RTS 24/ I | 0 | 0 |  | Práce | Běžná |  |  |  | POL1_
|  | Demontážní hmotnosti z položek s pořadovými čísly: : | [25 empty] | VV | 0
|  | 1,2,84,85,86,87,88,89,90,91,92,93,94,95,96,97,98,99,100,101,102,103,104,105,106,107,108,109,110,111, : | [25 empty] | VV | 0
|  | 112,113,114,115,116,117,118,119,120,121,122,123,124,125,126,127,128,135,140,141,161,167,179,180,181, : | [25 empty] | VV | 0
|  | 182,192,199,217,218,221,222,223,224,225,245,246,247,250,284, : | [25 empty] | VV | 0
|  | Součet: : 473,81911 |  | 473.8191 | [23 empty] | VV | 0
|  | Odkaz na mn. položky pořadí 345 : 5,46204*-1 |  | -5.462 | [23 empty] | VV | 5
|  | Odkaz na mn. položky pořadí 346 : 0,74844*-1 |  | -0.74844 | [23 empty] | VV | 5
|  | Odkaz na mn. položky pořadí 347 : 7,41340*-1 |  | -7.4134 | [23 empty] | VV | 5
|  | Odkaz na mn. položky pořadí 348 : 31,20601*-1 |  | -31.206 | [23 empty] | VV | 5
|  | Odkaz na mn. položky pořadí 344 : 0,38697*-1 |  | -0.38697 | [23 empty] | VV | 5
350 | 979011111R00 | Svislá doprava suti a vybouraných hmot za prvé podlaží nad nebo pod základním podlažím | t | 473.5449 |  | 0 |  | 0 |  | 0 | 21 | 0 | 0 | 0 | 0 | 0 | 801-3 | RTS 25/ I | RTS 24/ I | 0.933 | 441.82 |  | Přesun suti | Běžná |  |  |  | POL8_
|  | Demontážní hmotnosti z položek s pořadovými čísly: : | [25 empty] | VV | 0
|  | 1,2,98,99,100,101,102,103,104,105,106,107,108,109,110,111,112,113,114,115,116,117,118,119,120,121, : | [25 empty] | VV | 0
|  | 122,123,124,125,126,127,128,129,130,131,132,133,134,135,136,137,138,139,140,141,142,143,144,145,152, : | [25 empty] | VV | 0
|  | 157,158,178,184,196,197,198,199,221,228,229,250,251,254,255,256,257,258,281,282,283,286,322,338, : | [25 empty] | VV | 0
|  | Součet: : 473,54492 |  | 473.5449 | [23 empty] | VV | 0
351 | 979081111R00 | Odvoz suti a vybouraných hmot na skládku do 1 km | t | 473.5449 |  | 0 |  | 0 |  | 0 | 21 | 0 | 0 | 0 | 0 | 0 | 801-3 | RTS 25/ I | RTS 24/ I | 0.49 | 232.04 |  | Přesun suti | Běžná |  |  |  | POL8_
|  | Včetně naložení na dopravní prostředek a složení na skládku, bez poplatku za skládku. | [25 empty] | POP
|  | Demontážní hmotnosti z položek s pořadovými čísly: : | [25 empty] | VV | 0
|  | 1,2,98,99,100,101,102,103,104,105,106,107,108,109,110,111,112,113,114,115,116,117,118,119,120,121, : | [25 empty] | VV | 0
|  | 122,123,124,125,126,127,128,129,130,131,132,133,134,135,136,137,138,139,140,141,142,143,144,145,152, : | [25 empty] | VV | 0
|  | 157,158,178,184,196,197,198,199,221,228,229,250,251,254,255,256,257,258,281,282,283,286,322,338, : | [25 empty] | VV | 0
|  | Součet: : 473,54492 |  | 473.5449 | [23 empty] | VV | 0
352 | 979081121R00 | Odvoz suti a vybouraných hmot na skládku příplatek za každý další 1 km | t | 6629.6289 |  | 0 |  | 0 |  | 0 | 21 | 0 | 0 | 0 | 0 | 0 | 801-3 | RTS 25/ I | RTS 24/ I | 0 | 0 |  | Přesun suti | Běžná |  |  |  | POL8_
|  | Demontážní hmotnosti z položek s pořadovými čísly: : | [25 empty] | VV | 0
|  | 1,2,98,99,100,101,102,103,104,105,106,107,108,109,110,111,112,113,114,115,116,117,118,119,120,121, : | [25 empty] | VV | 0
|  | 122,123,124,125,126,127,128,129,130,131,132,133,134,135,136,137,138,139,140,141,142,143,144,145,152, : | [25 empty] | VV | 0
|  | 157,158,178,184,196,197,198,199,221,228,229,250,251,254,255,256,257,258,281,282,283,286,322,338, : | [25 empty] | VV | 0
|  | Součet: : 6629,62887 |  | 6629.6289 | [23 empty] | VV | 0
353 | 979082111R00 | Vnitrostaveništní doprava suti a vybouraných hmot do 10 m | t | 473.5449 |  | 0 |  | 0 |  | 0 | 21 | 0 | 0 | 0 | 0 | 0 | 801-3 | RTS 25/ I | RTS 24/ I | 0.942 | 446.08 |  | Přesun suti | Běžná |  |  |  | POL8_
|  | Demontážní hmotnosti z položek s pořadovými čísly: : | [25 empty] | VV | 0
|  | 1,2,98,99,100,101,102,103,104,105,106,107,108,109,110,111,112,113,114,115,116,117,118,119,120,121, : | [25 empty] | VV | 0
|  | 122,123,124,125,126,127,128,129,130,131,132,133,134,135,136,137,138,139,140,141,142,143,144,145,152, : | [25 empty] | VV | 0
|  | 157,158,178,184,196,197,198,199,221,228,229,250,251,254,255,256,257,258,281,282,283,286,322,338, : | [25 empty] | VV | 0
|  | Součet: : 473,54492 |  | 473.5449 | [23 empty] | VV | 0
354 | 979082121R00 | Vnitrostaveništní doprava suti a vybouraných hmot příplatek k ceně za každých dalších 5 m | t | 947.0898 |  | 0 |  | 0 |  | 0 | 21 | 0 | 0 | 0 | 0 | 0 | 801-3 | RTS 25/ I | RTS 24/ I | 0.105 | 99.44 |  | Přesun suti | Běžná |  |  |  | POL8_
|  | Demontážní hmotnosti z položek s pořadovými čísly: : | [25 empty] | VV | 0
|  | 1,2,98,99,100,101,102,103,104,105,106,107,108,109,110,111,112,113,114,115,116,117,118,119,120,121, : | [25 empty] | VV | 0
|  | 122,123,124,125,126,127,128,129,130,131,132,133,134,135,136,137,138,139,140,141,142,143,144,145,152, : | [25 empty] | VV | 0
|  | 157,158,178,184,196,197,198,199,221,228,229,250,251,254,255,256,257,258,281,282,283,286,322,338, : | [25 empty] | VV | 0
|  | Součet: : 947,08984 |  | 947.0898 | [23 empty] | VV | 0
[26 empty] | 15 | 21 | DPH
| Celkem |  |  |  |  | 0 | [19 empty] | 0 | 0 | SUM
END
Note on S6: Jedná se o informaci, zda se jedná o položku, která je do rozpočtu zadána z cenové soustavy RTS, nebo vlastní.
Note on T6: Jedná se o název CÚ, která je zadána u položky rozpočtu

## 01 02 Pol
Položkový soupis prací a dodávek | [27 empty] | #TypZaznamu#
S: | 016_2025 | KULTURNÍ CENTRUM STARÁ RADNICE - REKONSTRUKCE, Žďár nad Sázavou | [25 empty] | STA
O: | 01 | KULTURNÍ CENTRUM | [22 empty] | STA |  |  | OBJ
R: | 02 | ZTI - Vnitřní kanalizace | [25 empty] | ROZ
P.č. | Číslo položky | Název položky | MJ | Množství | Cena / MJ | Celkem | Dodávka | Dodávka celk. | Montáž | Montáž celk. | DPH | Cena s DPH | Hmotnost / MJ | Hmotnost celk.(t) | Dem. hmotnost / MJ | Dem. hmotnost celk.(t) | Ceník | Cen. soustava / platnost | Cenová úroveň | Nhod / MJ | Nhod celk. | Dodavatel | Typ položky | Stav položky
Díl: | 721 | Vnitřní kanalizace |  |  |  | 0 |  | 0 |  | 0 |  | 0 |  | 0.14 |  | 0 |  |  |  |  | 121.21 | [6 empty] | DIL
1 | 7211719502 | Potrubí plastové PE100 40x3,7, RC SDR11, spojováno svařováním, pro tlakové a podtlakové rozvody splašků | m | 9 |  | 0 |  | 0 |  | 0 | 21 | 0 | 0.00079 | 0.01 | 0 | 0 |  | Vlastní | Indiv | 0.86 | 7.74 |  | Práce | Běžná |  |  |  | POL1_
|  | Potrubí včetně tvarovek | [25 empty] | POP
2 | 721176108 | Kondenzátní potrubí, materiál PVC-U, 32x1,8, lepené spoje | m | 40 |  | 0 |  | 0 |  | 0 | 21 | 0 | 0.00034 | 0.01 | 0 | 0 |  | Vlastní | Indiv | 0.32 | 12.8 |  | Práce | Běžná |  |  |  | POL1_
|  | Potrubí včetně tvarovek. Bez zednických výpomocí. | [25 empty] | POP
3 | 721176103R00 | Potrubí HT připojovací vnější průměr D 50 mm, tloušťka stěny 1,8 mm, DN 50 | m | 74 |  | 0 |  | 0 |  | 0 | 21 | 0 | 0.00047 | 0.03 | 0 | 0 | 800-721 | RTS 25/ I | RTS 24/ I | 0.359 | 26.57 |  | Práce | Běžná |  |  |  | POL1_
|  | včetně tvarovek, objímek. Bez zednických výpomocí. | [25 empty] | SPI
|  | včetně tvarovek, objímek. Bez zednických výpomocí. | [25 empty] | POP
|  | Potrubí včetně tvarovek. Bez zednických výpomocí. | [25 empty] | POP
4 | 721176104R00 | Potrubí HT připojovací vnější průměr D 75 mm, tloušťka stěny 1,9 mm, DN 70 | m | 12 |  | 0 |  | 0 |  | 0 | 21 | 0 | 0.0007 | 0.01 | 0 | 0 | 800-721 | RTS 25/ I | RTS 24/ I | 0.452 | 5.42 |  | Práce | Běžná |  |  |  | POL1_
|  | včetně tvarovek, objímek. Bez zednických výpomocí. | [25 empty] | SPI
|  | včetně tvarovek, objímek. Bez zednických výpomocí. | [25 empty] | POP
|  | Potrubí včetně tvarovek. Bez zednických výpomocí. | [25 empty] | POP
5 | 721176105R00 | Potrubí HT připojovací vnější průměr D 110 mm, tloušťka stěny 2,7 mm, DN 100 | m | 52 |  | 0 |  | 0 |  | 0 | 21 | 0 | 0.00152 | 0.08 | 0 | 0 | 800-721 | RTS 25/ I | RTS 24/ I | 1.173 | 61 |  | Práce | Běžná |  |  |  | POL1_
|  | včetně tvarovek, objímek. Bez zednických výpomocí. | [25 empty] | SPI
|  | včetně tvarovek, objímek. Bez zednických výpomocí. | [25 empty] | POP
|  | Potrubí včetně tvarovek. Bez zednických výpomocí. | [25 empty] | POP
6 | 722181224RY5 | Izolace vodovodního potrubí návleková z trubic z pěnového polyetylenu s povrchovou ochrannou hliníkovou fólií zesílenou sklorohoží 5x5 mm, tloušťka stěny 20 mm, d 76 mm | m | 12 |  | 0 |  | 0 |  | 0 | 21 | 0 | 0.00024 | 0 | 0 | 0 | 800-721 | RTS 25/ I | RTS 24/ I | 0.215 | 2.58 |  | Práce | Běžná |  |  |  | POL1_
|  | V položce je kalkulována dodávka izolační trubice, spon a lepicí pásky. | [25 empty] | POP
7 | 722181224RZ2 | Izolace vodovodního potrubí návleková z trubic z pěnového polyetylenu s povrchovou ochrannou hliníkovou fólií zesílenou sklorohoží 5x5 mm, tloušťka stěny 20 mm, d 110 mm | m | 5 |  | 0 |  | 0 |  | 0 | 21 | 0 | 0.00041 | 0 | 0 | 0 | 800-721 | RTS 25/ I | RTS 24/ I | 0.245 | 1.23 |  | Práce | Běžná |  |  |  | POL1_
|  | V položce je kalkulována dodávka izolační trubice, spon a lepicí pásky. | [25 empty] | POP
8 | 721273150RT1 | Ventilační hlavice D 50, 75, 110 mm, přivzdušňovací ventil D 50/75/110 mm s dvojitou izolační stěnou, s masivní pryžovou membránou, s odnímatelnou mřížkou proti hmyzu a pro čištění, mat. | kus | 5 |  | 0 |  | 0 |  | 0 | 21 | 0 | 0.00049 | 0 | 0 | 0 | 800-721 | RTS 25/ I | RTS 24/ I | 0.133 | 0.67 |  | Práce | Běžná |  |  |  | POL1_
|  | dodávky materiálu | [25 empty] | POP
9 | 72127322 | Mřížka větrací 150x200 | kus | 1 |  | 0 |  | 0 |  | 0 | 21 | 0 | 0 | 0 | 0 | 0 |  | Vlastní | Indiv | 0 | 0 |  | Specifikace | Běžná |  |  |  | POL3_
10 | 72127335 | Montáž větracích mřížek | kus | 1 |  | 0 |  | 0 |  | 0 | 21 | 0 | 0 | 0 | 0 | 0 |  | Vlastní | Indiv | 0 | 0 |  | Práce | Běžná |  |  |  | POL1_
11 | 72127327 | Dvířka revizní plná rozměr 150x200 mm, barva bílá | ks | 2 |  | 0 |  | 0 |  | 0 | 21 | 0 | 0 | 0 | 0 | 0 |  | Vlastní | Indiv | 0 | 0 |  | Specifikace | Běžná |  |  |  | POL3_
12 | 72127328 | Dvířka revizní plná rozměr 150x300 mm, barva bílá | ks | 2 |  | 0 |  | 0 |  | 0 | 21 | 0 | 0 | 0 | 0 | 0 |  | Vlastní | Indiv | 0 | 0 |  | Specifikace | Běžná |  |  |  | POL3_
13 | 72127325 | Montáž revizních dvířek | ks | 4 |  | 0 |  | 0 |  | 0 | 21 | 0 | 0 | 0 | 0 | 0 |  | Vlastní | Indiv | 0 | 0 |  | Specifikace | Běžná |  |  |  | POL3_
14 | 721231121 | Střešní vpusť svislá se samoregulačním vyhříváním, DN75, s těsnící manžetou dle typu hydroizolace střechy | kus | 2 |  | 0 |  | 0 |  | 0 | 21 | 0 | 0.00212 | 0 | 0 | 0 |  | Vlastní | Indiv | 1.18 | 2.36 |  | Práce | Běžná |  |  |  | POL1_
15 | 712348101RT3 | Doplňkové konstrukce k povlakovým krytinám do 10°C z asfaltových pásů Komínek odvětrání kanalizace, průměru 110 mm, s manžetou z modifikovaného asfaltového pásu | kus | 1 |  | 0 |  | 0 |  | 0 | 21 | 0 | 0.00326 | 0 | 0 | 0 | 800-711 | RTS 25/ I | RTS 24/ I | 0.6 | 0.6 |  | Práce | Běžná |  |  |  | POL1_
|  | včetně dodávek výrobků | [25 empty] | SPI
|  | včetně dodávek výrobků | [25 empty] | POP
|  | Osazení a ukotvení komínku, přitavení těsnicí manžety. | [25 empty] | POP
16 | 998721102R00 | Přesun hmot pro vnitřní kanalizaci v objektech výšky do 12 m | t | 0.15781 |  | 0 |  | 0 |  | 0 | 21 | 0 | 0 | 0 | 0 | 0 | 800-721 | RTS 25/ I | RTS 24/ I | 1.523 | 0.24 |  | Práce | Běžná |  |  |  | POL1_7
|  | 50 m vodorovně, měřeno od těžiště půdorysné plochy skládky do těžiště půdorysné plochy objektu | [25 empty] | SPI
|  | 50 m vodorovně, měřeno od těžiště půdorysné plochy skládky do těžiště půdorysné plochy objektu | [25 empty] | POP
|  | Hmotnosti z položek s pořadovými čísly: : | [25 empty] | VV | 0
|  | 1,2,3,4,5,6,7,8,14,15, : | [25 empty] | VV | 0
|  | Součet: : 0,15781 |  | 0.16 | [23 empty] | VV | 0
Díl: | 725 | Zařizovací předměty |  |  |  | 0 |  | 0 |  | 0 |  | 0 |  | 0.35 |  | 0 |  |  |  |  | 64.01 | [6 empty] | DIL
17 | 64240062R | Mísa záchodová keramická se samostatným přívodem vody; zabudování: nástěnné; tvar: oválný; splachování: hluboké; odpad: vodorovný; povrchová úprava: lesklá glazura | kus | 4 |  | 0 |  | 0 |  | 0 | 21 | 0 | 0.0155 | 0.06 | 0 | 0 | SPCM | RTS 25/ I | RTS 24/ I | 0 | 0 |  | Specifikace | Běžná |  |  |  | POL3_
|  | včetně sedátka s poklopem | [25 empty] | POP
18 | 64240056R | Mísa záchodová keramická se samostatným přívodem vody; invalidní; zabudování: nástěnné; tvar: oválný; splachování: hluboké; odpad: vodorovný; povrchová úprava: lesklá glazura | kus | 2 |  | 0 |  | 0 |  | 0 | 21 | 0 | 0.017 | 0.03 | 0 | 0 | SPCM | RTS 25/ I | RTS 24/ I | 0 | 0 |  | Specifikace | Běžná |  |  |  | POL3_
|  | včetně sedátka s poklopem | [25 empty] | POP
19 | 28696752R | Příslušenství ZTI armatury - ovládací tlačítko splachovacího systému; mechanické spouštění; pochromovaný plast; rozměr: 246 x 164 x 12,0 mm | kus | 4 |  | 0 |  | 0 |  | 0 | 21 | 0 | 0.00032 | 0 | 0 | 0 | SPCM | RTS 25/ I | RTS 24/ I | 0 | 0 |  | Specifikace | Běžná |  |  |  | POL3_
20 | 64240088 | Oddálené pneumatické ovládání | Soubor | 2 |  | 0 |  | 0 |  | 0 | 21 | 0 | 0 | 0 | 0 | 0 |  | Vlastní | Indiv | 0 | 0 |  | Specifikace | Běžná |  |  |  | POL3_
21 | 725291146R00 | Invalidní program madlo dvojité sklopné, rozměr 813 mm, nerez | soubor | 2 |  | 0 |  | 0 |  | 0 | 21 | 0 | 0.0022 | 0 | 0 | 0 | 800-721 | RTS 25/ I | RTS 24/ I | 0.38 | 0.76 |  | Práce | Běžná |  |  |  | POL1_
22 | 725291141R00 | Invalidní program madlo dvojité pevné, rozměr 600 mm, nerez | soubor | 2 |  | 0 |  | 0 |  | 0 | 21 | 0 | 0.0018 | 0 | 0 | 0 | 800-721 | RTS 25/ I | RTS 24/ I | 0.38 | 0.76 |  | Práce | Běžná |  |  |  | POL1_
23 | 725200010RA0 | Montáž zařizovacích předmětů klozet | kus | 4 |  | 0 |  | 0 |  | 0 | 21 | 0 | 0.00318 | 0.01 | 0 | 0 | AP-PSV | RTS 25/ I | RTS 24/ I | 2.5336 | 10.13 |  | Agregovaná položka | Běžná |  |  |  | POL2_
|  | 0,3 m kanalizačního potrubí, osazení klozetové mísy a samostatné nádržky, montáž ventilu. | [25 empty] | POP
24 | 64271105R | výlevka závěsná; keramika; bílá; h = 205 mm; h zadní stěny 355 mm; š = 455 mm; hl. 380 mm; mřížka chromová; průměr odpadu 60 mm | kus | 1 |  | 0 |  | 0 |  | 0 | 21 | 0 | 0.036 | 0.04 | 0 | 0 | SPCM | RTS 25/ I | RTS 24/ I | 0 | 0 |  | Specifikace | Běžná |  |  |  | POL3_
|  | včetně chromové mřížky | [25 empty] | POP
25 | 725860202R00 | Zápachová uzávěrka (sifon) pro zařizovací předměty D 40, 50 mm x 6/4"; pro dřezy; PP; příslušenství stavitelný kulový kloub, včetně dodávky materiálu | kus | 1 |  | 0 |  | 0 |  | 0 | 21 | 0 | 0.00022 | 0 | 0 | 0 | 800-721 | RTS 25/ I | RTS 24/ I | 0.246 | 0.25 |  | Práce | Běžná |  |  |  | POL1_
26 | 725200030 | Montáž zařizovacích předmětů - výlevka | kus | 1 |  | 0 |  | 0 |  | 0 | 21 | 0 | 0.00141 | 0 | 0 | 0 |  | Vlastní | Indiv | 4.7876 | 4.79 |  | Práce | Běžná |  |  |  | POL1_
|  | 0,5 m kanalizačního potrubí, vyvedení odpadní výpustky, osazení výlevky, sifonu a baterie. | [25 empty] | POP
27 | 64251268R | Pisoár nástěnný keramický spouštění: senzorický spínač; splachování: odsávací; napájení: síť | kus | 2 |  | 0 |  | 0 |  | 0 | 21 | 0 | 0.0135 | 0.03 | 0 | 0 | SPCM | RTS 25/ I | RTS 24/ I | 0 | 0 |  | Specifikace | Běžná |  |  |  | POL3_
|  | Maximální úplný objem splachovací vody 1 l. | [25 empty] | POP
28 | 725200020RA0 | Montáž zařizovacích předmětů pisoár | kus | 2 |  | 0 |  | 0 |  | 0 | 21 | 0 | 0.00439 | 0.01 | 0 | 0 | AP-PSV | RTS 25/ I | RTS 24/ I | 1.4766 | 2.95 |  | Agregovaná položka | Běžná |  |  |  | POL2_
|  | 1 m kanalizačního potrubí, vyvedení odpadní výpustky, osazení pisoáru a sifonu, montáž ventilu. | [25 empty] | POP
29 | 725017162R00 | Umyvadlo na šrouby, bílé, šířka 550 mm, hloubka 450 mm | soubor | 4 |  | 0 |  | 0 |  | 0 | 21 | 0 | 0.01401 | 0.06 | 0 | 0 | 800-721 | RTS 25/ I | RTS 24/ I | 1.189 | 4.76 |  | Práce | Běžná |  |  |  | POL1_
30 | 725017351R00 | Umývátko na šrouby, bílé, šířka 400 mm, hloubka 310 mm | soubor | 1 |  | 0 |  | 0 |  | 0 | 21 | 0 | 0.007 | 0.01 | 0 | 0 | 800-721 | RTS 25/ I | RTS 24/ I | 1.189 | 1.19 |  | Práce | Běžná |  |  |  | POL1_
31 | 64214484R | Umyvadlo keramické typ: jednoduchý invalidní; š = 640 mm; hl = 550 mm; tvar: hranatý; otvor pro baterii uprostřed | kus | 2 |  | 0 |  | 0 |  | 0 | 21 | 0 | 0.016 | 0.03 | 0 | 0 | SPCM | RTS 25/ I | RTS 24/ I | 0 | 0 |  | Specifikace | Běžná |  |  |  | POL3_
32 | 725291111R00 | Invalidní program madlo jednoduché pevné, rozměr 300 mm, bílé | soubor | 4 |  | 0 |  | 0 |  | 0 | 21 | 0 | 0.0007 | 0 | 0 | 0 | 800-721 | RTS 25/ I | RTS 24/ I | 0.33 | 1.32 |  | Práce | Běžná |  |  |  | POL1_
33 | 725860262R00 | Výpusť umyvadlová s tlakovým uzávěrem, chromovaný kov, včetně dodávky materiálu | kus | 7 |  | 0 |  | 0 |  | 0 | 21 | 0 | 0 | 0 | 0 | 0 | 800-721 | RTS 25/ I | RTS 24/ I | 0.2 | 1.4 |  | Práce | Běžná |  |  |  | POL1_
34 | 725860251R00 | Zápachová uzávěrka (sifon) pro zařizovací předměty umyvadlová, chromovaný kov, včetně dodávky materiálu | kus | 5 |  | 0 |  | 0 |  | 0 | 21 | 0 | 0 | 0 | 0 | 0 | 800-721 | RTS 25/ I | RTS 24/ I | 0.246 | 1.23 |  | Práce | Běžná |  |  |  | POL1_
35 | 725860212RT1 | Zápachová uzávěrka (sifon) pro zařizovací předměty D 40, 50 mm; pro umyvadla; podomítková; PP; příslušenství vyjímatelná vložka, včetně dodávky materiálu | kus | 2 |  | 0 |  | 0 |  | 0 | 21 | 0 | 0.00022 | 0 | 0 | 0 | 800-721 | RTS 25/ I | RTS 24/ I | 0.246 | 0.49 |  | Práce | Běžná |  |  |  | POL1_
36 | 725860216RT1 | Připojovací souprava k zápachové uzávěrce pro umyvadla; výškově nastavitelná; D 32 mm x 5/4"; mosaz, povrch chrom, včetně dodávky materiálu | kus | 2 |  | 0 |  | 0 |  | 0 | 21 | 0 | 0.00037 | 0 | 0 | 0 | 800-721 | RTS 25/ I | RTS 24/ I | 0.2 | 0.4 |  | Práce | Běžná |  |  |  | POL1_
37 | 725200030RA0 | Montáž zařizovacích předmětů umyvadlo | kus | 7 |  | 0 |  | 0 |  | 0 | 21 | 0 | 0.00141 | 0.01 | 0 | 0 | AP-PSV | RTS 25/ I | RTS 24/ I | 2.4715 | 17.3 |  | Agregovaná položka | Běžná |  |  |  | POL2_
|  | 0,5 m kanalizačního potrubí, vyvedení odpadní výpustky, osazení umyvadla, sifonu a baterie. | [25 empty] | POP
38 | 55231355R | dřez kuchyňský; jednoduchý; nerez, lesk; š = 380 mm; hl. 380 mm; 162 mm; čtvercový; bez otvoru pro baterii | kus | 2 |  | 0 |  | 0 |  | 0 | 21 | 0 | 0.0024 | 0 | 0 | 0 | SPCM | RTS 25/ I | RTS 24/ I | 0 | 0 |  | Specifikace | Běžná |  |  |  | POL3_
39 | 725860201R00 | Zápachová uzávěrka (sifon) pro zařizovací předměty D 40, 50 mm x 6/4"; pro dřezy, PP; příslušenství přípojka pro pračku/myčku, včetně dodávky materiálu | kus | 2 |  | 0 |  | 0 |  | 0 | 21 | 0 | 0.00026 | 0 | 0 | 0 | 800-721 | RTS 25/ I | RTS 24/ I | 0.246 | 0.49 |  | Práce | Běžná |  |  |  | POL1_
40 | 725200070 | Montáž zařizovacích předmětů - dřez | kus | 2 |  | 0 |  | 0 |  | 0 | 21 | 0 | 0.00141 | 0 | 0 | 0 |  | Vlastní | Indiv | 4.7385 | 9.48 |  | Agregovaná položka | Běžná |  |  |  | POL2_
|  | 0,5 m kanalizačního potrubí, vyvedení odpadní výpustky, osazení umyvadla, sifonu a baterie. | [25 empty] | POP
41 | 725850146 | Vodní zápachová uzávěrka pro odvod kondenzátu s mechanickým uzávěrem, se svislým odtokem | kus | 3 |  | 0 |  | 0 |  | 0 | 21 | 0 | 0.00023 | 0 | 0 | 0 |  | Vlastní | Indiv | 0.24 | 0.72 |  | Práce | Běžná |  |  |  | POL1_
42 | 721223423RT2 | Vpusť podlahová se zápachovou uzávěrkou průměr 50, 75 110 mm, se svislým odtokem, zápachový uzávěr funkční i pří vyschnutí, 123x123mm/115x115mm, včetně dodávky materiálu | kus | 1 |  | 0 |  | 0 |  | 0 | 21 | 0 | 0.00075 | 0 | 0 | 0 | 800-721 | RTS 25/ I | RTS 24/ I | 0.2 | 0.2 |  | Práce | Běžná |  |  |  | POL1_
|  | plast; mřížka nerezová; dl = 123 mm; š = 123 mm; stav. výška od 158 mm; odtok svislý 50/75/110 mm; zatížení: K 3; přísluš... | [25 empty] | POP |  | plast; mřížka nerezová; dl = 123 mm; š = 123 mm; stav. výška od 158 mm; odtok svislý 50/75/110 mm; zatížení: K 3; přísluš...
43 | 721223420RT1 | Vpusť podlahová se zápachovou uzávěrkou průměr 50 mm, s vodorovným odtokem, přítokovou trubkou D 40/50 mm, 123x123mm/115x115mm, mřížka nerez, izolační souprava s fólií, | kus | 2 |  | 0 |  | 0 |  | 0 | 21 | 0 | 0.00124 | 0 | 0 | 0 | 800-721 | RTS 25/ I | RTS 24/ I | 0.3 | 0.6 |  | Práce | Běžná |  |  |  | POL1_
|  | odvodnění - souprava izolační; fólie EPDM 400 x 400 mm; příruba volná nerezová 196 mm | [25 empty] | POP
44 | 732421428 | Čerpadlo kondenzátu s malou nádržkou | soubor | 5 |  | 0 |  | 0 |  | 0 | 21 | 0 | 0.00959 | 0.05 | 0 | 0 |  | Vlastní | Indiv | 0.59 | 2.95 |  | Práce | Běžná |  |  |  | POL1_
|  | Maximální průtok [l/min] - 5 | [25 empty] | POP
|  | Maximální výtlak [m] - 4,50 | [25 empty] | POP
|  | Vstupní napětí [V] - 230 | [25 empty] | POP
|  | Jmenovitý výkon motoru [kW] - 0,02 | [25 empty] | POP
45 | 732428525 | Čerpadlo kalové, se zabudovaným plovákem - automatický provoz, h= 10m, max průtok cca 6 m3/h, příkon 0,9 kW | soubor | 1 |  | 0 |  | 0 |  | 0 | 21 | 0 | 0.00959 | 0.01 | 0 | 0 |  | Vlastní | Indiv | 0.59 | 0.59 |  | Práce | Běžná |  |  |  | POL1_
46 | 725334301R00 | Nálevka se sifonem PP DN 32 | kus | 4 |  | 0 |  | 0 |  | 0 | 21 | 0 | 9e-05 | 0 | 0 | 0 | 800-721 | RTS 25/ I | RTS 24/ I | 0.18 | 0.72 |  | Práce | Běžná |  |  |  | POL1_
|  | rozměry: 78x55 mm, výška 100 mm | [25 empty] | SPI
|  | rozměry: 78x55 mm, výška 100 mm | [25 empty] | POP
47 | 998725102R00 | Přesun hmot pro zařizovací předměty v objektech výšky do 12 m | t | 0.33607 |  | 0 |  | 0 |  | 0 | 21 | 0 | 0 | 0 | 0 | 0 | 800-721 | RTS 25/ I | RTS 24/ I | 1.573 | 0.53 |  | Práce | Běžná |  |  |  | POL1_7
|  | vodorovně do 50 m | [25 empty] | SPI
|  | vodorovně do 50 m | [25 empty] | POP
|  | Hmotnosti z položek s pořadovými čísly: : | [25 empty] | VV | 0
|  | 17,18,19,21,22,24,25,26,27,29,30,31,32,35,36,38,39,41,42,43,44,45,46, : | [25 empty] | VV | 0
|  | Součet: : 0,33607 |  | 0.34 | [23 empty] | VV | 0
Díl: | 726 | Předstěnové systémy |  |  |  | 0 |  | 0 |  | 0 |  | 0 |  | 0.13 |  | 0 |  |  |  |  | 7.82 | [6 empty] | DIL
48 | 286967511 | Instalační systém pro závěsné WC s odpadním kolenem, pro suchý proces | kus | 4 |  | 0 |  | 0 |  | 0 | 21 | 0 | 0.01297 | 0.05 | 0 | 0 |  | Vlastní | Indiv | 0 | 0 |  | Specifikace | Běžná |  |  |  | POL3_
|  | Včetně dodávky a připevnění montážního prvku vč. napojení na kanalizační popř. vodovodní potrubí. | [25 empty] | POP
49 | 286967512 | Instalační systém pro závěsné WC pro ZTP s odpadním kolenem, pro suchý proces | kus | 2 |  | 0 |  | 0 |  | 0 | 21 | 0 | 0.01297 | 0.03 | 0 | 0 |  | Vlastní | Indiv | 0 | 0 |  | Specifikace | Běžná |  |  |  | POL3_
|  | Včetně dodávky a připevnění montážního prvku vč. napojení na kanalizační popř. vodovodní potrubí. | [25 empty] | POP
50 | 286967514 | Souprava pro předstěnovou montáž - ukotvení do stěny, pro suchý proces | kus | 4 |  | 0 |  | 0 |  | 0 | 21 | 0 | 0.01297 | 0.05 | 0 | 0 |  | Vlastní | Indiv | 0 | 0 |  | Specifikace | Běžná |  |  |  | POL3_
51 | 725119402R00 | Doplňky Montáž doplňků zařízení záchodů předstěnový systém do sádrokartonu | soubor | 4 |  | 0 |  | 0 |  | 0 | 21 | 0 | 0 | 0 | 0 | 0 | 800-721 | RTS 25/ I | RTS 24/ I | 1.9 | 7.6 |  | Práce | Běžná |  |  |  | POL1_
52 | 998726122R00 | Přesun hmot pro předstěnové systémy v objektech výšky do 12 m | t | 0.1297 |  | 0 |  | 0 |  | 0 | 21 | 0 | 0 | 0 | 0 | 0 | 800-721 | RTS 25/ I | RTS 24/ I | 1.723 | 0.22 |  | Práce | Běžná |  |  |  | POL1_7
|  | vodorovně do 50 m | [25 empty] | SPI
|  | vodorovně do 50 m | [25 empty] | POP
|  | Hmotnosti z položek s pořadovými čísly: : | [25 empty] | VV | 0
|  | 48,49,50, : | [25 empty] | VV | 0
|  | Součet: : 0,12970 |  | 0.13 | [23 empty] | VV | 0
Díl: | 734 | Armatury |  |  |  | 0 |  | 0 |  | 0 |  | 0 |  | 0 |  | 0 |  |  |  |  | 1.15 | [6 empty] | DIL
53 | 734243413R00 | Klapka zpětná, mosazná, DN 25, PN 10, vnitřní-vnitřní závit, včetně dodávky materiálu | kus | 5 |  | 0 |  | 0 |  | 0 | 21 | 0 | 0.0004 | 0 | 0 | 0 | 800-731 | RTS 25/ I | RTS 24/ I | 0.227 | 1.14 |  | Práce | Běžná |  |  |  | POL1_
54 | 998734101R00 | Přesun hmot pro armatury v objektech výšky do 6 m | t | 0.002 |  | 0 |  | 0 |  | 0 | 21 | 0 | 0 | 0 | 0 | 0 | 800-731 | RTS 25/ I | RTS 24/ I | 2.575 | 0.01 |  | Práce | Běžná |  |  |  | POL1_7
|  | Hmotnosti z položek s pořadovými čísly: : | [25 empty] | VV | 0
|  | 53, : | [25 empty] | VV | 0
|  | Součet: : 0,00200 | [25 empty] | VV | 0
Díl: | M23 | Montáže potrubí |  |  |  | 0 |  | 0 |  | 0 |  | 0 |  | 0 |  | 0 |  |  |  |  | 8.54 | [6 empty] | DIL
55 | 7211761085 | Zednické výpomoci při instalaci kanalizačního potrubí | m | 178 |  | 0 |  | 0 |  | 0 | 21 | 0 | 0 | 0 | 0 | 0 |  | Vlastní | Indiv | 0 | 0 |  | Práce | Běžná |  |  |  | POL1_
|  | Odkaz na mn. položky pořadí 2 : 40,00000 |  | 40 | [23 empty] | VV | 0
|  | Odkaz na mn. položky pořadí 3 : 74,00000 |  | 74 | [23 empty] | VV | 0
|  | Odkaz na mn. položky pořadí 4 : 12,00000 |  | 12 | [23 empty] | VV | 0
|  | Odkaz na mn. položky pořadí 5 : 52,00000 |  | 52 | [23 empty] | VV | 0
56 | 721290111R00 | Zkouška těsnosti kanalizace v objektech vodou, DN 125 | m | 178 |  | 0 |  | 0 |  | 0 | 21 | 0 | 0 | 0 | 0 | 0 | 800-721 | RTS 25/ I | RTS 24/ I | 0.048 | 8.54 |  | Práce | Běžná |  |  |  | POL1_
|  | Odkaz na mn. položky pořadí 2 : 40,00000 |  | 40 | [23 empty] | VV | 0
|  | Odkaz na mn. položky pořadí 3 : 74,00000 |  | 74 | [23 empty] | VV | 0
|  | Odkaz na mn. položky pořadí 4 : 12,00000 |  | 12 | [23 empty] | VV | 0
|  | Odkaz na mn. položky pořadí 5 : 52,00000 |  | 52 | [23 empty] | VV | 0
[26 empty] | 12 | 21 | DPH
| Celkem |  |  |  |  | 0 | [19 empty] | 0 | 0 | SUM
END
Note on S6: Jedná se o informaci, zda se jedná o položku, která je do rozpočtu zadána z cenové soustavy RTS, nebo vlastní.
Note on T6: Jedná se o název CÚ, která je zadána u položky rozpočtu

## 01 03 Pol
Položkový soupis prací a dodávek | [27 empty] | #TypZaznamu#
S: | 016_2025 | KULTURNÍ CENTRUM STARÁ RADNICE - REKONSTRUKCE, Žďár nad Sázavou | [25 empty] | STA
O: | 01 | KULTURNÍ CENTRUM | [22 empty] | STA |  |  | OBJ
R: | 03 | ZTI - Vnitřní vodovod | [25 empty] | ROZ
P.č. | Číslo položky | Název položky | MJ | Množství | Cena / MJ | Celkem | Dodávka | Dodávka celk. | Montáž | Montáž celk. | DPH | Cena s DPH | Hmotnost / MJ | Hmotnost celk.(t) | Dem. hmotnost / MJ | Dem. hmotnost celk.(t) | Ceník | Cen. soustava / platnost | Cenová úroveň | Nhod / MJ | Nhod celk. | Dodavatel | Typ položky | Stav položky
Díl: | 722 | Vnitřní vodovod |  |  |  | 0 |  | 0 |  | 0 |  | 0 |  | 1.32 |  | 0 |  |  |  |  | 208.31 | [6 empty] | DIL
1 | 722172311R00 | Potrubí z plastických hmot polypropylenové potrubí PP-R, D 20 mm, s 2,8 mm, PN 16, polyfúzně svařované, včetně zednických výpomocí | m | 73 |  | 0 |  | 0 |  | 0 | 21 | 0 | 0.00399 | 0.29 | 0 | 0 | 800-721 | RTS 25/ I | RTS 24/ I | 0.5429 | 39.63 |  | Práce | Běžná |  |  |  | POL1_
|  | včetně tvarovek, bez zednických výpomocí | [25 empty] | SPI
|  | Potrubí včetně tvarovek a zednických výpomocí. | [25 empty] | POP
|  | Včetně pomocného lešení o výšce podlahy do 1900 mm a pro zatížení do 1,5 kPa. | [25 empty] | POP
2 | 722172312R00 | Potrubí z plastických hmot polypropylenové potrubí PP-R, D 25 mm, s 3,5 mm, PN 16, polyfúzně svařované, včetně zednických výpomocí | m | 54 |  | 0 |  | 0 |  | 0 | 21 | 0 | 0.00518 | 0.28 | 0 | 0 | 800-721 | RTS 25/ I | RTS 24/ I | 0.6343 | 34.25 |  | Práce | Běžná |  |  |  | POL1_
|  | včetně tvarovek, bez zednických výpomocí | [25 empty] | SPI
|  | Potrubí včetně tvarovek a zednických výpomocí. | [25 empty] | POP
|  | Včetně pomocného lešení o výšce podlahy do 1900 mm a pro zatížení do 1,5 kPa. | [25 empty] | POP
3 | 722172313R00 | Potrubí z plastických hmot polypropylenové potrubí PP-R, D 32 mm, s 4,4 mm, PN 16, polyfúzně svařované, včetně zednických výpomocí | m | 139 |  | 0 |  | 0 |  | 0 | 21 | 0 | 0.00535 | 0.74 | 0 | 0 | 800-721 | RTS 25/ I | RTS 24/ I | 0.6828 | 94.91 |  | Práce | Běžná |  |  |  | POL1_
|  | včetně tvarovek, bez zednických výpomocí | [25 empty] | SPI
|  | Potrubí včetně tvarovek a zednických výpomocí. | [25 empty] | POP
|  | Včetně pomocného lešení o výšce podlahy do 1900 mm a pro zatížení do 1,5 kPa. | [25 empty] | POP
4 | 722172314R00 | Potrubí z plastických hmot polypropylenové potrubí PP-R, D 40 mm, s 5,5 mm, PN 16, polyfúzně svařované, včetně zednických výpomocí | m | 0.5 |  | 0 |  | 0 |  | 0 | 21 | 0 | 0.00563 | 0 | 0 | 0 | 800-721 | RTS 25/ I | RTS 24/ I | 0.7547 | 0.38 |  | Práce | Běžná |  |  |  | POL1_
|  | včetně tvarovek, bez zednických výpomocí | [25 empty] | SPI
|  | včetně tvarovek, bez zednických výpomocí | [25 empty] | POP
|  | 16; teplota média do 80 °C | [25 empty] | POP
|  | Potrubí včetně tvarovek a zednických výpomocí. | [25 empty] | POP
|  | Včetně pomocného lešení o výšce podlahy do 1900 mm a pro zatížení do 1,5 kPa. | [25 empty] | POP
5 | 722181213RZ6 | Izolace vodovodního potrubí návleková z trubic z pěnového polyetylenu, tloušťka stěny 13 mm, d 20 mm | m | 55 |  | 0 |  | 0 |  | 0 | 21 | 0 | 3e-05 | 0 | 0 | 0 | 800-721 | RTS 25/ I | RTS 24/ I | 0.129 | 7.1 |  | Práce | Běžná |  |  |  | POL1_
|  | V položce je kalkulována dodávka izolační trubice, spon a lepicí pásky. | [25 empty] | POP
6 | 722181213RT8 | Izolace vodovodního potrubí návleková z trubic z pěnového polyetylenu, tloušťka stěny 13 mm, d 25 mm | m | 47 |  | 0 |  | 0 |  | 0 | 21 | 0 | 6e-05 | 0 | 0 | 0 | 800-721 | RTS 25/ I | RTS 24/ I | 0.129 | 6.06 |  | Práce | Běžná |  |  |  | POL1_
|  | V položce je kalkulována dodávka izolační trubice, spon a lepicí pásky. | [25 empty] | POP
7 | 722181213RU1 | Izolace vodovodního potrubí návleková z trubic z pěnového polyetylenu, tloušťka stěny 13 mm, d 32 mm | m | 136 |  | 0 |  | 0 |  | 0 | 21 | 0 | 6e-05 | 0.01 | 0 | 0 | 800-721 | RTS 25/ I | RTS 24/ I | 0.142 | 19.31 |  | Práce | Běžná |  |  |  | POL1_
|  | V položce je kalkulována dodávka izolační trubice, spon a lepicí pásky. | [25 empty] | POP
8 | 722181213RV9 | Izolace vodovodního potrubí návleková z trubic z pěnového polyetylenu, tloušťka stěny 13 mm, d 40 mm | m | 1 |  | 0 |  | 0 |  | 0 | 21 | 0 | 0.00011 | 0 | 0 | 0 | 800-721 | RTS 25/ I | RTS 24/ I | 0.157 | 0.16 |  | Práce | Běžná |  |  |  | POL1_
|  | V položce je kalkulována dodávka izolační trubice, spon a lepicí pásky. | [25 empty] | POP
9 | 722181213RY5 | Izolace vodovodního potrubí návleková z trubic z pěnového polyetylenu, tloušťka stěny 13 mm, d 76 mm | m | 3 |  | 0 |  | 0 |  | 0 | 21 | 0 | 0.0002 | 0 | 0 | 0 | 800-721 | RTS 25/ I | RTS 24/ I | 0.215 | 0.65 |  | Práce | Běžná |  |  |  | POL1_
|  | V položce je kalkulována dodávka izolační trubice, spon a lepicí pásky. | [25 empty] | POP
10 | 722181214RZ6 | Izolace vodovodního potrubí návleková z trubic z pěnového polyetylenu, tloušťka stěny 20 mm, d 20 mm | m | 18 |  | 0 |  | 0 |  | 0 | 21 | 0 | 4e-05 | 0 | 0 | 0 | 800-721 | RTS 25/ I | RTS 24/ I | 0.129 | 2.32 |  | Práce | Běžná |  |  |  | POL1_
|  | V položce je kalkulována dodávka izolační trubice, spon a lepicí pásky. | [25 empty] | POP
11 | 722181214RU1 | Izolace vodovodního potrubí návleková z trubic z pěnového polyetylenu, tloušťka stěny 20 mm, d 32 mm | m | 3 |  | 0 |  | 0 |  | 0 | 21 | 0 | 7e-05 | 0 | 0 | 0 | 800-721 | RTS 25/ I | RTS 24/ I | 0.142 | 0.43 |  | Práce | Běžná |  |  |  | POL1_
|  | V položce je kalkulována dodávka izolační trubice, spon a lepicí pásky. | [25 empty] | POP
12 | 722181215RT8 | Izolace vodovodního potrubí návleková z trubic z pěnového polyetylenu, tloušťka stěny 25 mm, d 25 mm | m | 7 |  | 0 |  | 0 |  | 0 | 21 | 0 | 7e-05 | 0 | 0 | 0 | 800-721 | RTS 25/ I | RTS 24/ I | 0.129 | 0.9 |  | Práce | Běžná |  |  |  | POL1_
|  | V položce je kalkulována dodávka izolační trubice, spon a lepicí pásky. | [25 empty] | POP
13 | 767885005R00 | Žlab podpůrný pozinkovaný, pro vedení plastového potrubí, D 50 mm | m | 36 |  | 0 |  | 0 |  | 0 | 21 | 0 | 0 | 0 | 0 | 0 | 800-767 | RTS 25/ I | RTS 24/ I | 0.0121 | 0.44 |  | Práce | Běžná |  |  |  | POL1_
|  | Položky neobsahují montáž objímek a konzol. | [25 empty] | SPI
14 | 767885011 | Žlab podpůrný pro potrubí D 76 | m | 26 |  | 0 |  | 0 |  | 0 | 21 | 0 | 0 | 0 | 0 | 0 |  | Vlastní | Indiv | 0 | 0 |  | Práce | Běžná |  |  |  | POL1_
15 | 998722101R00 | Přesun hmot pro vnitřní vodovod v objektech výšky do 6 m | t | 1.3322 |  | 0 |  | 0 |  | 0 | 21 | 0 | 0 | 0 | 0 | 0 | 800-721 | RTS 25/ I | RTS 24/ I | 1.327 | 1.77 |  | Práce | Běžná |  |  |  | POL1_7
|  | vodorovně do 50 m | [25 empty] | SPI
|  | vodorovně do 50 m | [25 empty] | POP
|  | Hmotnosti z položek s pořadovými čísly: : | [25 empty] | VV | 0
|  | 1,2,3,4,5,6,7,8,9,10,11,12, : | [25 empty] | VV | 0
|  | Součet: : 1,33222 |  | 1.33 | [23 empty] | VV | 0
Díl: | 725 | Zařizovací předměty |  |  |  | 0 |  | 0 |  | 0 |  | 0 |  | 0.01 |  | 0 |  |  |  |  | 3.62 | [6 empty] | DIL
16 | 725823111RT1 | Baterie umyvadlové a dřezové umyvadlová, stojánková, ruční ovládání bez otvírání odpadu, standardní, včetně dodávky materiálu | kus | 5 |  | 0 |  | 0 |  | 0 | 21 | 0 | 0.00085 | 0 | 0 | 0 | 800-721 | RTS 25/ I | RTS 24/ I | 0.445 | 2.23 |  | Práce | Běžná |  |  |  | POL1_
17 | 55144148 | Baterie umyvadlová stojánková s prodlouženou pákou | kus | 2 |  | 0 |  | 0 |  | 0 | 21 | 0 | 0.0033 | 0.01 | 0 | 0 |  | Vlastní | Indiv | 0 | 0 |  | Specifikace | Běžná |  |  |  | POL3_
18 | 725823114RT1 | Baterie umyvadlové a dřezové dřezová, stojánková, ruční ovládání bez otvírání odpadu, standardní, včetně dodávky materiálu | kus | 2 |  | 0 |  | 0 |  | 0 | 21 | 0 | 0.00164 | 0 | 0 | 0 | 800-721 | RTS 25/ I | RTS 24/ I | 0.445 | 0.89 |  | Práce | Běžná |  |  |  | POL1_
19 | 725825114RT1 | Baterie umyvadlové a dřezové dřezová, nástěnná, ruční ovládání, standardní, včetně dodávky materiálu | kus | 1 |  | 0 |  | 0 |  | 0 | 21 | 0 | 0.00172 | 0 | 0 | 0 | 800-721 | RTS 25/ I | RTS 24/ I | 0.476 | 0.48 |  | Práce | Běžná |  |  |  | POL1_
20 | 998725101R00 | Přesun hmot pro zařizovací předměty v objektech výšky do 6 m | t | 0.01585 |  | 0 |  | 0 |  | 0 | 21 | 0 | 0 | 0 | 0 | 0 | 800-721 | RTS 25/ I | RTS 24/ I | 1.517 | 0.02 |  | Práce | Běžná |  |  |  | POL1_7
|  | vodorovně do 50 m | [25 empty] | SPI
|  | vodorovně do 50 m | [25 empty] | POP
|  | Hmotnosti z položek s pořadovými čísly: : | [25 empty] | VV | 0
|  | 16,17,18,19, : | [25 empty] | VV | 0
|  | Součet: : 0,01585 |  | 0.02 | [23 empty] | VV | 0
Díl: | 734 | Armatury |  |  |  | 0 |  | 0 |  | 0 |  | 0 |  | 0.01 |  | 0 |  |  |  |  | 6.16 | [6 empty] | DIL
21 | 55141103R | ventil rohový pro vodovod, sanitu; kulový, rohový; DN 15 mm; pracovní teplota do 90 ° C; médium voda; 1/2" x 3/8"; připojení závitové | kus | 18 |  | 0 |  | 0 |  | 0 | 21 | 0 | 0.0002 | 0 | 0 | 0 | SPCM | RTS 25/ I | RTS 24/ I | 0 | 0 |  | Specifikace | Běžná |  |  |  | POL3_
22 | 551135443R | kohout kulový vnější x vnitřní závit; PN 42; 3/4 "; ovládání páčka | kus | 1 |  | 0 |  | 0 |  | 0 | 21 | 0 | 0.00034 | 0 | 0 | 0 | SPCM | RTS 25/ I | RTS 24/ I | 0 | 0 |  | Specifikace | Běžná |  |  |  | POL3_
23 | 722237121R00 | Kohout kulový, mosazný, vnitřní-vnitřní závit, DN 15, PN 42 | kus | 6 |  | 0 |  | 0 |  | 0 | 21 | 0 | 0.00018 | 0 | 0 | 0 | 800-721 | RTS 25/ I | RTS 24/ I | 0.165 | 0.99 |  | Práce | Běžná |  |  |  | POL1_
24 | 722237123R00 | Kohout kulový, mosazný, vnitřní-vnitřní závit, DN 25, PN 35 | kus | 7 |  | 0 |  | 0 |  | 0 | 21 | 0 | 0.00048 | 0 | 0 | 0 | 800-721 | RTS 25/ I | RTS 24/ I | 0.227 | 1.59 |  | Práce | Běžná |  |  |  | POL1_
25 | 734245121R00 | Ventil zpětný, mosazný, DN 15, PN 16, vnitřní-vnitřní závit, včetně dodávky materiálu | kus | 1 |  | 0 |  | 0 |  | 0 | 21 | 0 | 0.00011 | 0 | 0 | 0 | 800-731 | RTS 25/ I | RTS 24/ I | 0.165 | 0.17 |  | Práce | Běžná |  |  |  | POL1_
26 | 734245123R00 | Ventil zpětný, mosazný, DN 25 , PN 16, vnitřní-vnitřní závit, včetně dodávky materiálu | kus | 3 |  | 0 |  | 0 |  | 0 | 21 | 0 | 0.00027 | 0 | 0 | 0 | 800-731 | RTS 25/ I | RTS 24/ I | 0.227 | 0.68 |  | Práce | Běžná |  |  |  | POL1_
27 | 734295321R00 | Kohout kulový, napouštěcí a vypouštěcí, mosazný, DN 15, PN 10, včetně dodávky materiálu | kus | 8 |  | 0 |  | 0 |  | 0 | 21 | 0 | 0.00019 | 0 | 0 | 0 | 800-731 | RTS 25/ I | RTS 24/ I | 0.083 | 0.66 |  | Práce | Běžná |  |  |  | POL1_
28 | 734255118 | Sdružená pojistná armatura, pro vodovodní potrubí, DN 20 | kus | 4 |  | 0 |  | 0 |  | 0 | 21 | 0 | 0.00021 | 0 | 0 | 0 |  | Vlastní | Indiv | 0.17 | 0.68 |  | Práce | Běžná |  |  |  | POL1_
29 | 734255112R00 | Ventil pojistný závitový 3,0 bar, mosazný, DN 15, vnitřní-vnitřní závit, včetně dodávky materiálu | kus | 1 |  | 0 |  | 0 |  | 0 | 21 | 0 | 0.00021 | 0 | 0 | 0 | 800-731 | RTS 25/ I | RTS 24/ I | 0.165 | 0.17 |  | Práce | Běžná |  |  |  | POL1_
30 | 734421150R00 | Tlakoměr deformační 0-10 MPa č. 53312, D 100, včetně dodávky materiálu | kus | 1 |  | 0 |  | 0 |  | 0 | 21 | 0 | 0.00252 | 0 | 0 | 0 | 800-731 | RTS 25/ I | RTS 24/ I | 0.433 | 0.43 |  | Práce | Běžná |  |  |  | POL1_
31 | 722265211R00 | Vodoměr domovní, závitový, jednovtokový, suchoběžný, DN 15, pro teplotu vody do 30°C, montáž horizontálně i vertikálně, jmenovitý průtok 1,5 m3/hod, PN 16, délka 165 mm | kus | 2 |  | 0 |  | 0 |  | 0 | 21 | 0 | 0.00264 | 0.01 | 0 | 0 | 800-721 | RTS 25/ I | RTS 24/ I | 0.372 | 0.74 |  | Práce | Běžná |  |  |  | POL1_
|  | Nově oznáčováno Q3 2,5 | [25 empty] | POP
32 | 998734101R00 | Přesun hmot pro armatury v objektech výšky do 6 m | t | 0.01967 |  | 0 |  | 0 |  | 0 | 21 | 0 | 0 | 0 | 0 | 0 | 800-731 | RTS 25/ I | RTS 24/ I | 2.575 | 0.05 |  | Práce | Běžná |  |  |  | POL1_7
|  | Hmotnosti z položek s pořadovými čísly: : | [25 empty] | VV | 0
|  | 21,22,23,24,25,26,27,28,29,30,31, : | [25 empty] | VV | 0
|  | Součet: : 0,01967 |  | 0.02 | [23 empty] | VV | 0
Díl: | 901 | Vnitřní vodovod - ostatní |  |  |  | 0 |  | 0 |  | 0 |  | 0 |  | 0.01 |  | 0 |  |  |  |  | 0.03 | [6 empty] | DIL
33 | 48466615 | Elektrický zásobníkový ohřívač vody, typ 80, objem vody 65 l, s dvojitou nádrží a možností horizontální instalace | kus | 1 |  | 0 |  | 0 |  | 0 | 21 | 0 | 0.0037 | 0 | 0 | 0 |  | Vlastní | Indiv | 0 | 0 |  | Specifikace | Běžná |  |  |  | POL3_
|  | Výkon: 1,5 kW | [25 empty] | POP
34 | 48466621 | Elektrický zásobníkový ohřívač vody, typ 20, objem vody 20 l, tlakový | kus | 1 |  | 0 |  | 0 |  | 0 | 21 | 0 | 0.0037 | 0 | 0 | 0 |  | Vlastní | Indiv | 0 | 0 |  | Specifikace | Běžná |  |  |  | POL3_
|  | Výkon: 2,2 kW | [25 empty] | POP
35 | 48466622 | Elektrický zásobníkový ohřívač vody, typ 5, objem vody 5 l, tlakový i beztlakový režim, pod odběrné místo | kus | 1 |  | 0 |  | 0 |  | 0 | 21 | 0 | 0.0037 | 0 | 0 | 0 |  | Vlastní | Indiv | 0 | 0 |  | Specifikace | Běžná |  |  |  | POL3_
|  | Výkon: 1,5 kW | [25 empty] | POP
36 | 48466623 | Elektrický zásobníkový ohřívač vody, typ 5, objem vody 5 l, tlakový i beztlakový režim, nad odběrné místo | kus | 2 |  | 0 |  | 0 |  | 0 | 21 | 0 | 0.0037 | 0.01 | 0 | 0 |  | Vlastní | Indiv | 0 | 0 |  | Specifikace | Běžná |  |  |  | POL3_
|  | Výkon: 1,5 kW | [25 empty] | POP
37 | 48466605 | Expanzní nádoba pro vodovod, pro soustavy TUV; objem 8 l; uložení: stojaté; připojení G 3/4"M; barva bílá | kus | 1 |  | 0 |  | 0 |  | 0 | 21 | 0 | 0.0037 | 0 | 0 | 0 |  | Vlastní | Indiv | 0 | 0 |  | Specifikace | Běžná |  |  |  | POL3_
|  | nádrž tlaková vertikální s pryžovým vakem, neprůtočná, bez uzavírací a vypouštěcí armatury | [25 empty] | POP
38 | 4846661 | Průtočná armatura pro expanzní nádoby 3/4" | ks | 1 |  | 0 |  | 0 |  | 0 | 21 | 0 | 0 | 0 | 0 | 0 |  | Vlastní | Indiv | 0 | 0 |  | Specifikace | Běžná |  |  |  | POL3_
|  | s dvojitým zpětným ventilkem umožňující rychlé a bezpečné odpojení expanzní nádoby bez úniku náplně. | [25 empty] | POP
39 | 998722101R00 | Přesun hmot pro vnitřní vodovod v objektech výšky do 6 m | t | 0.0222 |  | 0 |  | 0 |  | 0 | 21 | 0 | 0 | 0 | 0 | 0 | 800-721 | RTS 25/ I | RTS 24/ I | 1.327 | 0.03 |  | Práce | Běžná |  |  |  | POL1_1
|  | vodorovně do 50 m | [25 empty] | SPI
|  | vodorovně do 50 m | [25 empty] | POP
|  | Hmotnosti z položek s pořadovými čísly: : | [25 empty] | VV | 0
|  | 33,34,35,36,37, : | [25 empty] | VV | 0
|  | Součet: : 0,02220 |  | 0.02 | [23 empty] | VV | 0
Díl: | M23 | Montáže potrubí |  |  |  | 0 |  | 0 |  | 0 |  | 0 |  | 0 |  | 0 |  |  |  |  | 24.25 | [6 empty] | DIL
40 | 230330092R00 | Izolace potrubí D do 108 mm | m | 270 |  | 0 |  | 0 |  | 0 | 21 | 0 | 0 | 0 | 0 | 0 |  | RTS 22/ I | RTS 21/ II | 0 | 0 |  | Práce | Běžná |  |  |  | POL1_
|  | Odkaz na mn. položky pořadí 5 : 55,00000 |  | 55 | [23 empty] | VV | 0
|  | Odkaz na mn. položky pořadí 6 : 47,00000 |  | 47 | [23 empty] | VV | 0
|  | Odkaz na mn. položky pořadí 7 : 136,00000 |  | 136 | [23 empty] | VV | 0
|  | Odkaz na mn. položky pořadí 8 : 1,00000 |  | 1 | [23 empty] | VV | 0
|  | Odkaz na mn. položky pořadí 9 : 3,00000 |  | 3 | [23 empty] | VV | 0
|  | Odkaz na mn. položky pořadí 10 : 18,00000 |  | 18 | [23 empty] | VV | 0
|  | Odkaz na mn. položky pořadí 11 : 3,00000 |  | 3 | [23 empty] | VV | 0
|  | Odkaz na mn. položky pořadí 12 : 7,00000 |  | 7 | [23 empty] | VV | 0
41 | 722290234R00 | Proplach a dezinfekce vodovodního potrubí do DN 80 | m | 266.5 |  | 0 |  | 0 |  | 0 | 21 | 0 | 1e-05 | 0 | 0 | 0 | 800-721 | RTS 25/ I | RTS 24/ I | 0.062 | 16.52 |  | Práce | Běžná |  |  |  | POL1_
|  | Včetně dodání desinfekčního prostředku. | [25 empty] | POP
|  | Odkaz na mn. položky pořadí 1 : 73,00000 |  | 73 | [23 empty] | VV | 0
|  | Odkaz na mn. položky pořadí 2 : 54,00000 |  | 54 | [23 empty] | VV | 0
|  | Odkaz na mn. položky pořadí 3 : 139,00000 |  | 139 | [23 empty] | VV | 0
|  | Odkaz na mn. položky pořadí 4 : 0,50000 |  | 0.5 | [23 empty] | VV | 0
42 | 722280106R00 | Tlaková zkouška vodovodního potrubí do DN 32 | m | 266 |  | 0 |  | 0 |  | 0 | 21 | 0 | 0 | 0 | 0 | 0 | 800-721 | RTS 25/ I | RTS 24/ I | 0.029 | 7.71 |  | Práce | Běžná |  |  |  | POL1_
|  | Včetně dodávky vody, uzavření a zabezpečení konců potrubí. | [25 empty] | POP
|  | Odkaz na mn. položky pořadí 1 : 73,00000 |  | 73 | [23 empty] | VV | 0
|  | Odkaz na mn. položky pořadí 2 : 54,00000 |  | 54 | [23 empty] | VV | 0
|  | Odkaz na mn. položky pořadí 3 : 139,00000 |  | 139 | [23 empty] | VV | 0
43 | 722280107R00 | Tlaková zkouška vodovodního potrubí přes DN 32 do DN 40 | m | 0.5 |  | 0 |  | 0 |  | 0 | 21 | 0 | 0 | 0 | 0 | 0 | 800-721 | RTS 25/ I | RTS 24/ I | 0.031 | 0.02 |  | Práce | Běžná |  |  |  | POL1_
|  | Včetně dodávky vody, uzavření a zabezpečení konců potrubí. | [25 empty] | POP
|  | Odkaz na mn. položky pořadí 4 : 0,50000 |  | 0.5 | [23 empty] | VV | 0
[26 empty] | 12 | 21 | DPH
| Celkem |  |  |  |  | 0 | [19 empty] | 0 | 0 | SUM
END
Note on S6: Jedná se o informaci, zda se jedná o položku, která je do rozpočtu zadána z cenové soustavy RTS, nebo vlastní.
Note on T6: Jedná se o název CÚ, která je zadána u položky rozpočtu

## 01 04 Pol
Položkový soupis prací a dodávek | [27 empty] | #TypZaznamu#
S: | 016_2025 | KULTURNÍ CENTRUM STARÁ RADNICE - REKONSTRUKCE, Žďár nad Sázavou | [25 empty] | STA
O: | 01 | KULTURNÍ CENTRUM | [22 empty] | STA |  |  | OBJ
R: | 04 | ZTI - Požární vodovod | [25 empty] | ROZ
P.č. | Číslo položky | Název položky | MJ | Množství | Cena / MJ | Celkem | Dodávka | Dodávka celk. | Montáž | Montáž celk. | DPH | Cena s DPH | Hmotnost / MJ | Hmotnost celk.(t) | Dem. hmotnost / MJ | Dem. hmotnost celk.(t) | Ceník | Cen. soustava / platnost | Cenová úroveň | Nhod / MJ | Nhod celk. | Dodavatel | Typ položky | Stav položky
Díl: | 722 | Vnitřní vodovod |  |  |  | 0 |  | 0 |  | 0 |  | 0 |  | 0.19 |  | 0 |  |  |  |  | 9.68 | [6 empty] | DIL
1 | 722130233R00 | Potrubí z ocelových trubek závitových pozinkovaných DN 25, svařovaných 11 343, , včetně dodávky materiálu | m | 10 |  | 0 |  | 0 |  | 0 | 21 | 0 | 0.0159 | 0.16 | 0 | 0 | 800-721 | RTS 25/ I | RTS 23/ II | 0.897 | 8.97 |  | Práce | Běžná |  |  |  | POL1_7
|  | Potrubí včetně tvarovek a zednických výpomocí. | [25 empty] | POP
2 | 722254208 | Hydrantový systém, box s plnými dveřmi, s tvarově stálou hadicí 30 m a proudnicí 10 mm | kus | 1 |  | 0 |  | 0 |  | 0 | 21 | 0 | 0.03 | 0.03 | 0 | 0 |  | Vlastní | Indiv | 0 | 0 |  | Práce | Běžná |  |  |  | POL1_7
3 | 722259208 | Montáž hydrantového systému | kus | 1 |  | 0 |  | 0 |  | 0 | 21 | 0 | 0 | 0 | 0 | 0 |  | Vlastní | Indiv | 0 | 0 |  | Práce | Běžná |  |  |  | POL1_7
4 | 998722102R00 | Přesun hmot pro vnitřní vodovod v objektech výšky do 12 m | t | 0.189 |  | 0 |  | 0 |  | 0 | 21 | 0 | 0 | 0 | 0 | 0 | 800-721 | RTS 25/ I | RTS 23/ II | 1.374 | 0.26 |  | Práce | Běžná |  |  |  | POL1_7
|  | vodorovně do 50 m | [25 empty] | SPI
|  | Hmotnosti z položek s pořadovými čísly:: : | [25 empty] | VV | 0
|  | 1,2,: : | [25 empty] | VV | 0
|  | Součet:: : 0,18900 |  | 0.189 | [23 empty] | VV | 0
5 | 722237123R00 | Kohout kulový, mosazný, vnitřní-vnitřní závit, DN 25, PN 35, včetně dodávky materiálu | kus | 2 |  | 0 |  | 0 |  | 0 | 21 | 0 | 0.00048 | 0 | 0 | 0 | 800-721 | RTS 25/ I | RTS 23/ II | 0.227 | 0.45 |  | Práce | Běžná |  |  |  | POL1_7
Díl: | 734 | Armatury |  |  |  | 0 |  | 0 |  | 0 |  | 0 |  | 0 |  | 0 |  |  |  |  | 0.08 | [6 empty] | DIL
6 | 734295321R00 | Kohout kulový, napouštěcí a vypouštěcí, mosazný, DN 15, PN 10, včetně dodávky materiálu | kus | 1 |  | 0 |  | 0 |  | 0 | 21 | 0 | 0.00019 | 0 | 0 | 0 | 800-731 | RTS 25/ I | RTS 23/ II | 0.083 | 0.08 |  | Práce | Běžná |  |  |  | POL1_7
Díl: | 722 | Vnitřní vodovod |  |  |  | 0 |  | 0 |  | 0 |  | 0 |  | 0 |  | 0 |  |  |  |  | 0.23 | [6 empty] | DIL
7 | 722235653R00 | Ventil zpětný ventil, vnitřní-vnitřní závit, DN 25, PN 20, mosaz | kus | 1 |  | 0 |  | 0 |  | 0 | 21 | 0 | 0.00037 | 0 | 0 | 0 | 800-721 | RTS 25/ I | RTS 23/ II | 0.227 | 0.23 |  | Práce | Běžná |  |  |  | POL1_7
Díl: | 734 | Armatury |  |  |  | 0 |  | 0 |  | 0 |  | 0 |  | 0 |  | 0 |  |  |  |  | 0 | [6 empty] | DIL
8 | 998734103R00 | Přesun hmot pro armatury v objektech výšky do 4 m | t | 0.00019 |  | 0 |  | 0 |  | 0 | 21 | 0 | 0 | 0 | 0 | 0 | 800-731 | RTS 25/ I | RTS 23/ II | 2.351 | 0 |  | Přesun hmot | Běžná |  |  |  | POL7_0
|  | Hmotnosti z položek s pořadovými čísly: : | [25 empty] | VV | 0
|  | 6, : | [25 empty] | VV | 0
|  | Součet: : 0,00019 |  | 0.00019 | [23 empty] | VV | 0
Díl: | M23 | Montáže potrubí |  |  |  | 0 |  | 0 |  | 0 |  | 0 |  | 0 |  | 0 |  |  |  |  | 0 | [6 empty] | DIL
9 | 722280106R00 | Montáž potrubí do DN 32 | m | 10 |  | 0 |  | 0 |  | 0 | 21 | 0 | 0 | 0 | 0 | 0 | SPCM | RTS 25/ I | Indiv | 0 | 0 |  | Specifikace | Běžná |  |  |  | POL3_0
|  | Včetně dodávky vody, uzavření a zabezpečení konců potrubí. | [25 empty] | POP
Díl: | 722 | Vnitřní vodovod |  |  |  | 0 |  | 0 |  | 0 |  | 0 |  | 0 |  | 0 |  |  |  |  | 0.62 | [6 empty] | DIL
10 | 722290234R00 | Proplach a dezinfekce vodovodního potrubí do DN 80 | m | 10 |  | 0 |  | 0 |  | 0 | 21 | 0 | 1e-05 | 0 | 0 | 0 | 800-721 | RTS 25/ I | RTS 23/ II | 0.062 | 0.62 |  | Práce | Běžná |  |  |  | POL1_1
|  | Včetně dodání desinfekčního prostředku. | [25 empty] | POP
[26 empty] | 12 | 21 | DPH
| Celkem |  |  |  |  | 0 | [19 empty] | 0 | 0 | SUM
END
Note on S6: Jedná se o informaci, zda se jedná o položku, která je do rozpočtu zadána z cenové soustavy RTS, nebo vlastní.
Note on T6: Jedná se o název CÚ, která je zadána u položky rozpočtu

## 01 05 Pol
Položkový soupis prací a dodávek | [27 empty] | #TypZaznamu#
S: | 016_2025 | KULTURNÍ CENTRUM STARÁ RADNICE - REKONSTRUKCE, Žďár nad Sázavou | [25 empty] | STA
O: | 01 | KULTURNÍ CENTRUM | [22 empty] | STA |  |  | OBJ
R: | 05 | Vytápění | [25 empty] | ROZ
P.č. | Číslo položky | Název položky | MJ | Množství | Cena / MJ | Celkem | Dodávka | Dodávka celk. | Montáž | Montáž celk. | DPH | Cena s DPH | Hmotnost / MJ | Hmotnost celk.(t) | Dem. hmotnost / MJ | Dem. hmotnost celk.(t) | Ceník | Cen. soustava / platnost | Cenová úroveň | Nhod / MJ | Nhod celk. | Dodavatel | Typ položky | Stav položky
Díl: | 01 | OBĚHOVÁ ČERPADLA |  |  |  | 0 |  | 0 |  | 0 |  | 0 |  | 0 |  | 0 |  |  |  |  | 0 | [6 empty] | DIL
1 | Pol__0001 | Oběhové čerpadlo, 2338 kg/h, 29kPa, včetně tepelně izolačního krytu | ks | 1 |  | 0 |  | 0 |  | 0 | 21 | 0 | 0 | 0 | 0 | 0 |  | Vlastní | Indiv | 0 | 0 |  | Práce | Běžná |  |  |  | POL1_1
2 | Pol__0002 | Oběhové čerpadlo, 684 kg/h, 12kPa, včetně tepelně izolačního krytu | ks | 1 |  | 0 |  | 0 |  | 0 | 21 | 0 | 0 | 0 | 0 | 0 |  | Vlastní | Indiv | 0 | 0 |  | Práce | Běžná |  |  |  | POL1_1
Díl: | 08 | PŘELOŽENÍ VÝMĚNÍKOVÉ STANICE DO 1.PP |  |  |  | 0 |  | 0 |  | 0 |  | 0 |  | 0 |  | 0 |  |  |  |  | 0 | [6 empty] | DIL
3 | Pol__0063 | Kompletní demontáž technologie VS a její přesun do 1.PP, opětovná montáž zařízení (výměník, expanzní, nádoba, rozdělovač, a další) | kpl | 1 |  | 0 |  | 0 |  | 0 | 21 | 0 | 0 | 0 | 0 | 0 |  | Vlastní | Indiv | 0 | 0 |  | Práce | Běžná |  |  |  | POL1_1
4 | Pol__0064 | Demontáž potrubí pro vytápění 1.PP, opětovné napojení rozdělovače pro 1.PP | kpl | 1 |  | 0 |  | 0 |  | 0 | 21 | 0 | 0 | 0 | 0 | 0 |  | Vlastní | Indiv | 0 | 0 |  | Práce | Běžná |  |  |  | POL1_1
5 | Pol__0065 | Potrubí měděné, spojované pájením, včetně tvarovek, kolen, redukcí, přechodek, vsuvek a závěsného, systému (závěsy, pevné, kluzné uložení) a montáže Cu potrubí 28 x 1 mm | m | 6 |  | 0 |  | 0 |  | 0 | 21 | 0 | 0 | 0 | 0 | 0 |  | Vlastní | Indiv | 0 | 0 |  | Práce | Běžná |  |  |  | POL1_1
6 | Pol__0066 | Potrubí měděné, spojované pájením, včetně tvarovek, kolen, redukcí, přechodek, vsuvek a závěsného, systému (závěsy, pevné, kluzné uložení) a montážeCu potrubí 42 x 1 mm | m | 6 |  | 0 |  | 0 |  | 0 | 21 | 0 | 0 | 0 | 0 | 0 |  | Vlastní | Indiv | 0 | 0 |  | Práce | Běžná |  |  |  | POL1_1
7 | Pol__0067 | Polyetylenová izolace - pro rozvody ve zdivu minimální tl. izolace 9mm pro měděné potrubí 28x1 | m | 1 |  | 0 |  | 0 |  | 0 | 21 | 0 | 0 | 0 | 0 | 0 |  | Vlastní | Indiv | 0 | 0 |  | Specifikace | Běžná |  |  |  | POL3_0
8 | Pol__0068 | Polyetylenová izolace - pro rozvody ve zdivu minimální tl. izolace 9mm pro měděné potrubí 42x1 | m | 1 |  | 0 |  | 0 |  | 0 | 21 | 0 | 0 | 0 | 0 | 0 |  | Vlastní | Indiv | 0 | 0 |  | Specifikace | Běžná |  |  |  | POL3_0
9 | Pol__0069 | Minerální izolace - pro volně vedené rozvody minimální tl. izolace 30mm pro měděné potrubí 28x1 | m | 8 |  | 0 |  | 0 |  | 0 | 21 | 0 | 0 | 0 | 0 | 0 |  | Vlastní | Indiv | 0 | 0 |  | Specifikace | Běžná |  |  |  | POL3_0
10 | Pol__0070 | Minerální izolace - pro volně vedené rozvody minimální tl. izolace 40mm pro měděné potrubí 42x1 | m | 5 |  | 0 |  | 0 |  | 0 | 21 | 0 | 0 | 0 | 0 | 0 |  | Vlastní | Indiv | 0 | 0 |  | Specifikace | Běžná |  |  |  | POL3_0
11 | Pol__0071 | Snímatelná izolace armatur a čerpadel izolačními deskami tloušťky stejné jako příslušné DN potrubí | kpl | 1 |  | 0 |  | 0 |  | 0 | 21 | 0 | 0 | 0 | 0 | 0 |  | Vlastní | Indiv | 0 | 0 |  | Specifikace | Běžná |  |  |  | POL3_0
12 | Pol__0072 | Jádrové vrtání podlahy mezi původní a novou VS, 2x d150 + 2x d100 | kpl | 1 |  | 0 |  | 0 |  | 0 | 21 | 0 | 0 | 0 | 0 | 0 |  | Vlastní | Indiv | 0 | 0 |  | Specifikace | Běžná |  |  |  | POL3_0
13 | Pol__0073 | Přípojka:uzavření a odpojení technologiedemontáž stávajícího potrubí vedoucího do 1.NPNové, dopojení přípojky do místnosti v 1.PPvč. všech souvisejících prací a to i zemních, obnova povrchů | kpl | 1 |  | 0 |  | 0 |  | 0 | 21 | 0 | 0 | 0 | 0 | 0 |  | Vlastní | Indiv | 0 | 0 |  | Specifikace | Běžná |  |  |  | POL3_0
|  | apod. | [25 empty] | POP
Díl: | 02 | ARMATURY ZÁVITOVÉ (vč. šroubení a vsuvek) |  |  |  | 0 |  | 0 |  | 0 |  | 0 |  | 0 |  | 0 |  |  |  |  | 0 | [6 empty] | DIL
14 | Pol__0003 | Kohout kulový závitový PN 10, vč. šroubení DN25 | ks | 4 |  | 0 |  | 0 |  | 0 | 21 | 0 | 0 | 0 | 0 | 0 |  | Vlastní | Indiv | 0 | 0 |  | Práce | Běžná |  |  |  | POL1_1
15 | Pol__0004 | Kohout kulový závitový PN 10, vč. šroubení DN 40 | ks | 4 |  | 0 |  | 0 |  | 0 | 21 | 0 | 0 | 0 | 0 | 0 |  | Vlastní | Indiv | 0 | 0 |  | Práce | Běžná |  |  |  | POL1_1
16 | Pol__0005 | Zpětný ventil závitový PN10, DN25 | ks | 1 |  | 0 |  | 0 |  | 0 | 21 | 0 | 0 | 0 | 0 | 0 |  | Vlastní | Indiv | 0 | 0 |  | Práce | Běžná |  |  |  | POL1_1
17 | Pol__0006 | Zpětný ventil závitový PN10, DN40 | ks | 1 |  | 0 |  | 0 |  | 0 | 21 | 0 | 0 | 0 | 0 | 0 |  | Vlastní | Indiv | 0 | 0 |  | Práce | Běžná |  |  |  | POL1_1
18 | Pol__0007 | Filtr závitový PN10, DN25 | ks | 1 |  | 0 |  | 0 |  | 0 | 21 | 0 | 0 | 0 | 0 | 0 |  | Vlastní | Indiv | 0 | 0 |  | Práce | Běžná |  |  |  | POL1_1
19 | Pol__0008 | Filtr závitový PN10, DN40 | ks | 1 |  | 0 |  | 0 |  | 0 | 21 | 0 | 0 | 0 | 0 | 0 |  | Vlastní | Indiv | 0 | 0 |  | Práce | Běžná |  |  |  | POL1_1
20 | Pol__0009 | Vypouštěcí kohout DN15 | ks | 6 |  | 0 |  | 0 |  | 0 | 21 | 0 | 0 | 0 | 0 | 0 |  | Vlastní | Indiv | 0 | 0 |  | Práce | Běžná |  |  |  | POL1_1
21 | Pol__0010 | Automatický odvzdušňovací ventil DN20 (v nejvyšších místech stoupacích potrubí) | kpl | 1 |  | 0 |  | 0 |  | 0 | 21 | 0 | 0 | 0 | 0 | 0 |  | Vlastní | Indiv | 0 | 0 |  | Práce | Běžná |  |  |  | POL1_1
22 | Pol__0011 | Pojistný ventil 3/4"; ot. přetlak 6bar | ks | 1 |  | 0 |  | 0 |  | 0 | 21 | 0 | 0 | 0 | 0 | 0 |  | Vlastní | Indiv | 0 | 0 |  | Práce | Běžná |  |  |  | POL1_1
Díl: | 03 | ARMATURY MĚŘÍCÍ |  |  |  | 0 |  | 0 |  | 0 |  | 0 |  | 0 |  | 0 |  |  |  |  | 0 | [6 empty] | DIL
23 | Pol__0012 | Teploměr bimetálový včetně jímky, rozsah 0-120°C | ks | 2 |  | 0 |  | 0 |  | 0 | 21 | 0 | 0 | 0 | 0 | 0 |  | Vlastní | Indiv | 0 | 0 |  | Práce | Běžná |  |  |  | POL1_1
24 | Pol__0013 | Manometr včetně manom. sestavy, rozsah 0-10bar | ks | 2 |  | 0 |  | 0 |  | 0 | 21 | 0 | 0 | 0 | 0 | 0 |  | Vlastní | Indiv | 0 | 0 |  | Práce | Běžná |  |  |  | POL1_1
25 | Pol__0014 | Kompaktní ultrazvukový měřič tepla, Qp=2,5, DN20, s výstupem na sběrnici M-Bus, včetně, příslušenství: teplotní čídla, jímky, návarky. Měřič tepla bude nastaven s primárními adresami v | ks | 1 |  | 0 |  | 0 |  | 0 | 21 | 0 | 0 | 0 | 0 | 0 |  | Vlastní | Indiv | 0 | 0 |  | Práce | Běžná |  |  |  | POL1_1
|  | rozsazích 010-099 podle požadavků profese MaR, která tyto odečty integruje. Adresace pouze sekundárními adresami (výrobní čísla) není přípustná. | [25 empty] | POP | rozsazích 010-099 podle požadavků profese MaR, která tyto odečty integruje. Adresace pouze sekundárními adresami (výrobní čísla) není přípustná.
26 | Pol__0015 | Kompaktní ultrazvukový měřič tepla, Qp=1,5, DN15, s výstupem na sběrnici M-Bus, včetně, příslušenství: teplotní čídla, jímky, návarky. Měřič tepla bude nastaven s primárními adresami v | ks | 1 |  | 0 |  | 0 |  | 0 | 21 | 0 | 0 | 0 | 0 | 0 |  | Vlastní | Indiv | 0 | 0 |  | Práce | Běžná |  |  |  | POL1_1
|  | rozsazích 010-099 podle požadavků profese MaR, která tyto odečty integruje. Adresace pouze sekundárními adresami (výrobní čísla) není přípustná. | [25 empty] | POP | rozsazích 010-099 podle požadavků profese MaR, která tyto odečty integruje. Adresace pouze sekundárními adresami (výrobní čísla) není přípustná.
Díl: | 04 | POTRUBÍ |  |  |  | 0 |  | 0 |  | 0 |  | 0 |  | 0 |  | 0 |  |  |  |  | 0 | [6 empty] | DIL
27 | Pol__0016 | Potrubí měděné, spojované pájením, včetně tvarovek, kolen, redukcí, přechodek, vsuvek a závěsného, systému (závěsy, pevné, kluzné uložení) a montáže - Cu potrubí 15 x 1 mm | m | 110 |  | 0 |  | 0 |  | 0 | 21 | 0 | 0 | 0 | 0 | 0 |  | Vlastní | Indiv | 0 | 0 |  | Práce | Běžná |  |  |  | POL1_1
28 | Pol__0017 | Potrubí měděné, spojované pájením, včetně tvarovek, kolen, redukcí, přechodek, vsuvek a závěsného, systému (závěsy, pevné, kluzné uložení) a montáže - Cu potrubí 18 x 1 mm | m | 116 |  | 0 |  | 0 |  | 0 | 21 | 0 | 0 | 0 | 0 | 0 |  | Vlastní | Indiv | 0 | 0 |  | Práce | Běžná |  |  |  | POL1_1
29 | Pol__0018 | Potrubí měděné, spojované pájením, včetně tvarovek, kolen, redukcí, přechodek, vsuvek a závěsného, systému (závěsy, pevné, kluzné uložení) a montáže - Cu potrubí 22 x 1 mm | m | 35 |  | 0 |  | 0 |  | 0 | 21 | 0 | 0 | 0 | 0 | 0 |  | Vlastní | Indiv | 0 | 0 |  | Práce | Běžná |  |  |  | POL1_1
30 | Pol__0019 | Potrubí měděné, spojované pájením, včetně tvarovek, kolen, redukcí, přechodek, vsuvek a závěsného, systému (závěsy, pevné, kluzné uložení) a montáže - Cu potrubí 28 x 1 mm | m | 70 |  | 0 |  | 0 |  | 0 | 21 | 0 | 0 | 0 | 0 | 0 |  | Vlastní | Indiv | 0 | 0 |  | Práce | Běžná |  |  |  | POL1_1
31 | Pol__0020 | Potrubí měděné, spojované pájením, včetně tvarovek, kolen, redukcí, přechodek, vsuvek a závěsného, systému (závěsy, pevné, kluzné uložení) a montáže - Cu potrubí 35 x 1 mm | m | 65 |  | 0 |  | 0 |  | 0 | 21 | 0 | 0 | 0 | 0 | 0 |  | Vlastní | Indiv | 0 | 0 |  | Práce | Běžná |  |  |  | POL1_1
32 | Pol__0021 | Potrubí měděné, spojované pájením, včetně tvarovek, kolen, redukcí, přechodek, vsuvek a závěsného, systému (závěsy, pevné, kluzné uložení) a montáže - Cu potrubí 42 x 1 mm | m | 6 |  | 0 |  | 0 |  | 0 | 21 | 0 | 0 | 0 | 0 | 0 |  | Vlastní | Indiv | 0 | 0 |  | Práce | Běžná |  |  |  | POL1_1
Díl: | 05 | IZOLACE TEPELNÉ |  |  |  | 0 |  | 0 |  | 0 |  | 0 |  | 0 |  | 0 |  |  |  |  | 0 | [6 empty] | DIL
33 | Pol__0022 | Polyetylenová izolace - pro rozvody ve zdivu - minimální tl. izolace 9mm pro měděné potrubí 15x1 | m | 90 |  | 0 |  | 0 |  | 0 | 21 | 0 | 0 | 0 | 0 | 0 |  | Vlastní | Indiv | 0 | 0 |  | Práce | Běžná |  |  |  | POL1_7
34 | Pol__0023 | Polyetylenová izolace - pro rozvody ve zdivu - minimální tl. izolace 9mm pro měděné potrubí 18x1 | m | 116 |  | 0 |  | 0 |  | 0 | 21 | 0 | 0 | 0 | 0 | 0 |  | Vlastní | Indiv | 0 | 0 |  | Práce | Běžná |  |  |  | POL1_7
35 | Pol__0024 | Polyetylenová izolace - pro rozvody ve zdivu - minimální tl. izolace 9mm pro měděné potrubí 22x1 | m | 35 |  | 0 |  | 0 |  | 0 | 21 | 0 | 0 | 0 | 0 | 0 |  | Vlastní | Indiv | 0 | 0 |  | Práce | Běžná |  |  |  | POL1_7
36 | Pol__0025 | Polyetylenová izolace - pro rozvody ve zdivu - minimální tl. izolace 9mm pro měděné potrubí 28x1 | m | 40 |  | 0 |  | 0 |  | 0 | 21 | 0 | 0 | 0 | 0 | 0 |  | Vlastní | Indiv | 0 | 0 |  | Práce | Běžná |  |  |  | POL1_7
37 | Pol__0026 | Polyetylenová izolace - pro rozvody ve zdivu - minimální tl. izolace 9mm pro měděné potrubí 35x1 | m | 65 |  | 0 |  | 0 |  | 0 | 21 | 0 | 0 | 0 | 0 | 0 |  | Vlastní | Indiv | 0 | 0 |  | Práce | Běžná |  |  |  | POL1_7
38 | Pol__0027 | Minerální izolace - pro volně vedené rozvody - minimální tl. izolace 20mm pro měděné potrubí 15x1 | m | 21 |  | 0 |  | 0 |  | 0 | 21 | 0 | 0 | 0 | 0 | 0 |  | Vlastní | Indiv | 0 | 0 |  | Práce | Běžná |  |  |  | POL1_7
39 | Pol__0028 | Minerální izolace - pro volně vedené rozvody - minimální tl. izolace 30mm pro měděné potrubí 28x1 | m | 30 |  | 0 |  | 0 |  | 0 | 21 | 0 | 0 | 0 | 0 | 0 |  | Vlastní | Indiv | 0 | 0 |  | Práce | Běžná |  |  |  | POL1_7
40 | Pol__0029 | Minerální izolace - pro volně vedené rozvody - minimální tl. izolace 40mm pro měděné potrubí 42x1 | m | 6 |  | 0 |  | 0 |  | 0 | 21 | 0 | 0 | 0 | 0 | 0 |  | Vlastní | Indiv | 0 | 0 |  | Práce | Běžná |  |  |  | POL1_7
41 | Pol__0030 | Snímatelná izolace armatur a čerpadel izolačními deskami tloušťky stejné jako příslušné DN potrubí | kpl | 1 |  | 0 |  | 0 |  | 0 | 21 | 0 | 0 | 0 | 0 | 0 |  | Vlastní | Indiv | 0 | 0 |  | Práce | Běžná |  |  |  | POL1_7
Díl: | 06 | OTOPNÉ PLOCHY |  |  |  | 0 |  | 0 |  | 0 |  | 0 |  | 0 |  | 0 |  |  |  |  | 0 | [6 empty] | DIL
42 | Pol__0031 | Ocelová desková otopná tělesa s hladkou čelní plochou, s integrovaným termostatickým ventilem, pravé, nebo levé spodní připojení (dle dokumentace) vč.uchycení, včetně kotvení a příslušenství, | ks | 1 |  | 0 |  | 0 |  | 0 | 21 | 0 | 0 | 0 | 0 | 0 |  | Vlastní | Indiv | 0 | 0 |  | Práce | Běžná |  |  |  | POL1_1
|  | povrchová úprava dle architekta 11/900/900 | [25 empty] | POP
43 | Pol__0032 | Ocelová desková otopná tělesa s hladkou čelní plochou, s integrovaným termostatickým ventilem, pravé, nebo levé spodní připojení (dle dokumentace) vč.uchycení, včetně kotvení a příslušenství, | ks | 1 |  | 0 |  | 0 |  | 0 | 21 | 0 | 0 | 0 | 0 | 0 |  | Vlastní | Indiv | 0 | 0 |  | Práce | Běžná |  |  |  | POL1_1
|  | povrchová úprava dle architekta 21/600/700 | [25 empty] | POP
44 | Pol__0033 | Ocelová desková otopná tělesa s hladkou čelní plochou, s integrovaným termostatickým ventilem, pravé, nebo levé spodní připojení (dle dokumentace) vč.uchycení, včetně kotvení a příslušenství, | ks | 9 |  | 0 |  | 0 |  | 0 | 21 | 0 | 0 | 0 | 0 | 0 |  | Vlastní | Indiv | 0 | 0 |  | Práce | Běžná |  |  |  | POL1_1
|  | povrchová úprava dle architekta 21/600/1000 | [25 empty] | POP
45 | Pol__0034 | Ocelová desková otopná tělesa s hladkou čelní plochou, s integrovaným termostatickým ventilem, pravé, nebo levé spodní připojení (dle dokumentace) vč.uchycení, včetně kotvení a příslušenství, | ks | 4 |  | 0 |  | 0 |  | 0 | 21 | 0 | 0 | 0 | 0 | 0 |  | Vlastní | Indiv | 0 | 0 |  | Práce | Běžná |  |  |  | POL1_1
|  | povrchová úprava dle architekta 21/600/1100 | [25 empty] | POP
46 | Pol__0035 | Ocelová desková otopná tělesa s hladkou čelní plochou, s integrovaným termostatickým ventilem, pravé, nebo levé spodní připojení (dle dokumentace) vč.uchycení, včetně kotvení a příslušenství, | ks | 1 |  | 0 |  | 0 |  | 0 | 21 | 0 | 0 | 0 | 0 | 0 |  | Vlastní | Indiv | 0 | 0 |  | Práce | Běžná |  |  |  | POL1_1
|  | povrchová úprava dle architekta 22/600/800 | [25 empty] | POP
47 | Pol__0036 | Ocelová desková otopná tělesa s hladkou čelní plochou, s integrovaným termostatickým ventilem, pravé, nebo levé spodní připojení (dle dokumentace) vč.uchycení, včetně kotvení a příslušenství, | ks | 1 |  | 0 |  | 0 |  | 0 | 21 | 0 | 0 | 0 | 0 | 0 |  | Vlastní | Indiv | 0 | 0 |  | Práce | Běžná |  |  |  | POL1_1
|  | povrchová úprava dle architekta 22/600/900 | [25 empty] | POP
48 | Pol__0037 | Ocelová desková otopná tělesa s hladkou čelní plochou, s integrovaným termostatickým ventilem, pravé, nebo levé spodní připojení (dle dokumentace) vč.uchycení, včetně kotvení a příslušenství, | ks | 1 |  | 0 |  | 0 |  | 0 | 21 | 0 | 0 | 0 | 0 | 0 |  | Vlastní | Indiv | 0 | 0 |  | Práce | Běžná |  |  |  | POL1_1
|  | povrchová úprava dle architekta 33/600/500 | [25 empty] | POP
49 | Pol__0038 | Ocelová desková otopná tělesa s hladkou čelní plochou, s integrovaným termostatickým ventilem, pravé, nebo levé spodní připojení (dle dokumentace) vč.uchycení, včetně kotvení a příslušenství, | ks | 1 |  | 0 |  | 0 |  | 0 | 21 | 0 | 0 | 0 | 0 | 0 |  | Vlastní | Indiv | 0 | 0 |  | Práce | Běžná |  |  |  | POL1_1
|  | povrchová úprava dle architekta 33/600/600 | [25 empty] | POP
50 | Pol__0039 | Ocelová desková otopná tělesa s hladkou čelní plochou, s integrovaným termostatickým ventilem, pravé, nebo levé spodní připojení (dle dokumentace) vč.uchycení, včetně kotvení a příslušenství, | ks | 2 |  | 0 |  | 0 |  | 0 | 21 | 0 | 0 | 0 | 0 | 0 |  | Vlastní | Indiv | 0 | 0 |  | Práce | Běžná |  |  |  | POL1_1
|  | povrchová úprava dle architekta 33/600/700 | [25 empty] | POP
51 | Pol__0040 | Ocelová desková otopná tělesa s hladkou čelní plochou, s integrovaným termostatickým ventilem, pravé, nebo levé spodní připojení (dle dokumentace) vč.uchycení, včetně kotvení a příslušenství, | ks | 3 |  | 0 |  | 0 |  | 0 | 21 | 0 | 0 | 0 | 0 | 0 |  | Vlastní | Indiv | 0 | 0 |  | Práce | Běžná |  |  |  | POL1_1
|  | povrchová úprava dle architekta 33/600/800 | [25 empty] | POP
52 | Pol__0041 | Ocelová desková otopná tělesa s hladkou čelní plochou, s integrovaným termostatickým ventilem, pravé, nebo levé spodní připojení (dle dokumentace) vč.uchycení, včetně kotvení a příslušenství, | ks | 3 |  | 0 |  | 0 |  | 0 | 21 | 0 | 0 | 0 | 0 | 0 |  | Vlastní | Indiv | 0 | 0 |  | Práce | Běžná |  |  |  | POL1_1
|  | povrchová úprava dle architekta 33/600/1000 | [25 empty] | POP
53 | Pol__0042 | Ocelová desková otopná tělesa s hladkou čelní plochou, s integrovaným termostatickým ventilem, pravé, nebo levé spodní připojení (dle dokumentace) vč.uchycení, včetně kotvení a příslušenství, | ks | 1 |  | 0 |  | 0 |  | 0 | 21 | 0 | 0 | 0 | 0 | 0 |  | Vlastní | Indiv | 0 | 0 |  | Práce | Běžná |  |  |  | POL1_1
|  | povrchová úprava dle architekta 33/600/1100 | [25 empty] | POP
54 | Pol__0043 | Ocelová desková otopná tělesa s hladkou čelní plochou, s integrovaným termostatickým ventilem, pravé, nebo levé spodní připojení (dle dokumentace) vč.uchycení, včetně kotvení a příslušenství, | ks | 4 |  | 0 |  | 0 |  | 0 | 21 | 0 | 0 | 0 | 0 | 0 |  | Vlastní | Indiv | 0 | 0 |  | Práce | Běžná |  |  |  | POL1_1
|  | povrchová úprava dle architekta 33/600/1200 | [25 empty] | POP
55 | Pol__0044 | Ocelová desková otopná tělesa s hladkou čelní plochou, s integrovaným termostatickým ventilem, pravé, nebo levé spodní připojení (dle dokumentace) vč.uchycení, včetně kotvení a příslušenství, | ks | 2 |  | 0 |  | 0 |  | 0 | 21 | 0 | 0 | 0 | 0 | 0 |  | Vlastní | Indiv | 0 | 0 |  | Práce | Běžná |  |  |  | POL1_1
|  | povrchová úprava dle architekta 33/600/1600 | [25 empty] | POP
56 | Pol__0045 | Ocelová desková otopná tělesa s hladkou čelní plochou, s integrovaným termostatickým ventilem, pravé, nebo levé spodní připojení (dle dokumentace) vč.uchycení, včetně kotvení a příslušenství, | ks | 1 |  | 0 |  | 0 |  | 0 | 21 | 0 | 0 | 0 | 0 | 0 |  | Vlastní | Indiv | 0 | 0 |  | Práce | Běžná |  |  |  | POL1_1
|  | povrchová úprava dle architekta 21/1800/600 | [25 empty] | POP
57 | Pol__0046 | Regulační H šroubení DN15 (rohové, případně přímé), včetně 2x svěrného šroubení pro měděné potrubí a, v případě požadavku architekta včetně plastové krytky | ks | 34 |  | 0 |  | 0 |  | 0 | 21 | 0 | 0 | 0 | 0 | 0 |  | Vlastní | Indiv | 0 | 0 |  | Práce | Běžná |  |  |  | POL1_1
58 | Pol__0047 | Regulační H ventil DN15 s věstavenovou ventilovou vložkou (rohové, případně přímé), včetně 2x, svěrného šroubení pro měděné potrubí a v případě požadavku architekta včetně plastové krytky | ks | 1 |  | 0 |  | 0 |  | 0 | 21 | 0 | 0 | 0 | 0 | 0 |  | Vlastní | Indiv | 0 | 0 |  | Práce | Běžná |  |  |  | POL1_1
Díl: | 07 | OSTATNÍ |  |  |  | 0 |  | 0 |  | 0 |  | 0 |  | 0 |  | 0 |  |  |  |  | 0 | [6 empty] | DIL
59 | Pol__0048 | Připojení VZT jednotky, potrubí, armatury, atd.. dle výkresu schéma zapojení | kpl | 2 |  | 0 |  | 0 |  | 0 | 21 | 0 | 0 | 0 | 0 | 0 |  | Vlastní | Indiv | 0 | 0 |  | Práce | Běžná |  |  |  | POL1_7
60 | Pol__0049 | Vyvaření nové odbočky u výměníkové stanice vč. nátěru potrubí a izolování | kpl | 1 |  | 0 |  | 0 |  | 0 | 21 | 0 | 0 | 0 | 0 | 0 |  | Vlastní | Indiv | 0 | 0 |  | Práce | Běžná |  |  |  | POL1_7
61 | Pol__0050 | Kontrola stavu výměníkové stanice | kpl | 1 |  | 0 |  | 0 |  | 0 | 21 | 0 | 0 | 0 | 0 | 0 |  | Vlastní | Indiv | 0 | 0 |  | Práce | Běžná |  |  |  | POL1_7
62 | Pol__0051 | Oprava nátěrů potrubí a izolace | kpl | 1 |  | 0 |  | 0 |  | 0 | 21 | 0 | 0 | 0 | 0 | 0 |  | Vlastní | Indiv | 0 | 0 |  | Práce | Běžná |  |  |  | POL1_7
63 | Pol__0052 | Topný kabel na potrubí Cu28, délky 26m | kpl | 1 |  | 0 |  | 0 |  | 0 | 21 | 0 | 0 | 0 | 0 | 0 |  | Vlastní | Indiv | 0 | 0 |  | Práce | Běžná |  |  |  | POL1_7
64 | Pol__0053 | Ocelové pomocné konstrukce | kpl | 1 |  | 0 |  | 0 |  | 0 | 21 | 0 | 0 | 0 | 0 | 0 |  | Vlastní | Indiv | 0 | 0 |  | Práce | Běžná |  |  |  | POL1_7
65 | Pol__0054 | Zavěšení potrubí, kotvící systém Hilti, pevné body, kluzné uložení dle ČSN | kpl | 1 |  | 0 |  | 0 |  | 0 | 21 | 0 | 0 | 0 | 0 | 0 |  | Vlastní | Indiv | 0 | 0 |  | Práce | Běžná |  |  |  | POL1_7
66 | Pol__0055 | Drobný spojovací a montážní materiál (šroubení, vsuvky, svařovací materiál, atd..) | kpl | 1 |  | 0 |  | 0 |  | 0 | 21 | 0 | 0 | 0 | 0 | 0 |  | Vlastní | Indiv | 0 | 0 |  | Práce | Běžná |  |  |  | POL1_7
67 | Pol__0056 | Informační doplňky - štítky | kpl | 1 |  | 0 |  | 0 |  | 0 | 21 | 0 | 0 | 0 | 0 | 0 |  | Vlastní | Indiv | 0 | 0 |  | Práce | Běžná |  |  |  | POL1_7
68 | Pol__0057 | Požární ucpávky prostupů ve smyslu projektu požární ochrany objektu | kpl | 1 |  | 0 |  | 0 |  | 0 | 21 | 0 | 0 | 0 | 0 | 0 |  | Vlastní | Indiv | 0 | 0 |  | Práce | Běžná |  |  |  | POL1_7
69 | Pol__0058 | Propláchnutí a napuštění systému | kpl | 1 |  | 0 |  | 0 |  | 0 | 21 | 0 | 0 | 0 | 0 | 0 |  | Vlastní | Indiv | 0 | 0 |  | Práce | Běžná |  |  |  | POL1_7
70 | Pol__0059 | Provedení zkoušek dle ČSN 06 0310 (těsnosti, dilatační a topná) | kpl | 1 |  | 0 |  | 0 |  | 0 | 21 | 0 | 0 | 0 | 0 | 0 |  | Vlastní | Indiv | 0 | 0 |  | Práce | Běžná |  |  |  | POL1_7
71 | Pol__0060 | Hydraulické vyregulování systému, změření průtoku na armaturách měřícím přístrojem, nastavení, ventilů vč. protokolu | kpl | 1 |  | 0 |  | 0 |  | 0 | 21 | 0 | 0 | 0 | 0 | 0 |  | Vlastní | Indiv | 0 | 0 |  | Práce | Běžná |  |  |  | POL1_7
72 | Pol__0061 | Uvedení celého systému do provozu | kpl | 1 |  | 0 |  | 0 |  | 0 | 21 | 0 | 0 | 0 | 0 | 0 |  | Vlastní | Indiv | 0 | 0 |  | Práce | Běžná |  |  |  | POL1_7
73 | Pol__0062 | Předávací dokumentace, zpracování výrobně dodavatelské dokumentace | kpl | 1 |  | 0 |  | 0 |  | 0 | 21 | 0 | 0 | 0 | 0 | 0 |  | Vlastní | Indiv | 0 | 0 |  | Práce | Běžná |  |  |  | POL1_7
[26 empty] | 12 | 21 | DPH
| Celkem |  |  |  |  | 0 | [19 empty] | 0 | 0 | SUM
END
Note on S6: Jedná se o informaci, zda se jedná o položku, která je do rozpočtu zadána z cenové soustavy RTS, nebo vlastní.
Note on T6: Jedná se o název CÚ, která je zadána u položky rozpočtu

## 01 06 Pol
Položkový soupis prací a dodávek | [27 empty] | #TypZaznamu#
S: | 016_2025 | KULTURNÍ CENTRUM STARÁ RADNICE - REKONSTRUKCE, Žďár nad Sázavou | [25 empty] | STA
O: | 01 | KULTURNÍ CENTRUM | [22 empty] | STA |  |  | OBJ
R: | 06 | Vzduchotechnika a chlazení | [25 empty] | ROZ
P.č. | Číslo položky | Název položky | MJ | Množství | Cena / MJ | Celkem | Dodávka | Dodávka celk. | Montáž | Montáž celk. | DPH | Cena s DPH | Hmotnost / MJ | Hmotnost celk.(t) | Dem. hmotnost / MJ | Dem. hmotnost celk.(t) | Ceník | Cen. soustava / platnost | Cenová úroveň | Nhod / MJ | Nhod celk. | Dodavatel | Typ položky | Stav položky
Díl: | 01 | Zařízení VZT1 - Větrání 1.NP, chlazení a vlhčení galerií |  |  |  | 0 |  | 0 |  | 0 |  | 0 |  | 0 |  | 0 |  |  |  |  | 0 | [6 empty] | DIL
1 | VZT1 | Kompaktní vzduchotechnická jednotka v podstropním provedení, vnitřní instalace; Vp=950m3/h, 350 Pa,, Vo=850m3/h, 250Pa, v sestavě-přívod: uzavírací klapka se servopohonem, kapsový filtr F7 (ePM1 60%) | kpl | 1 |  | 0 |  | 0 |  | 0 | 21 | 0 | 0 | 0 | 0 | 0 |  | Vlastní | Indiv | 0 | 0 |  | Práce | Běžná |  |  |  | POL1_1
|  | , rotační regenerační výměník ZZT s proplachovacím sektorem a plynulou regulací výkonu, ventilátor s EC motorem, vodní ohřívač, tp(zima)=20°C; potrubní chladič (viz VZT1.CHL) odtah: kapsový filtr M5 (ePM10 60%), rot. výměník ZZT, ventilátor s EC motorem, uzavírací klapka se servopohonem. Jednotka je vč. vybavení autonomní regulace, vč. řídicí jednotky, ovládacího panelu, potr. čidla. Součástí dodávky jednotky je směšovací uzel (0-10V, 24V) vč. kompletní protimrazové ochrany vč. potřebných teplotních čidel, rychloupínací spony. Autonomní regulace bude umožňovat: regulaci ventilátorů dle CAV, regulace ohřívače a potrubního chladiče (resp. kondenzační jednotky CHV1 prostřednictvím AHU boxu (regulace na konst. tepl. přívod. vzduchu, výstup z jednotky 0-10V), monitorování zanesení filtrů, rekuperaci chladu, možnost napojení na nadřazený systém MaR. Kompletní dodávka vč. izolátorů chvění, připojovacích manžet, základového rámu vč. veškerého montážního a spotřebního materiálu. Stranové provedení dle výkresové dokumentace. Dodávka bude kompletní, vč. veškeré kabeláže a vč. prokabelování svorkovnice VZT jednotky s veškerým externím příslušenstvím, vč. teplotních čidel (mimo napojení na MaR) dle schémat výrobce, vč. autorizovaného spuštění a uvedení do provozu servisním technikem. | [25 empty] | POP | , rotační regenerační výměník ZZT s proplachovacím sektorem a plynulou regulací výkonu, ventilátor s EC motorem, vodní ohřívač, tp(zima)=20°C; potrubní chladič (viz VZT1.CHL) odtah: kapsový filtr M5 (ePM10 60%), rot. výměník ZZT, ventilátor s EC motorem, uzavírací klapka se servopohonem. Jednotka je vč. vybavení autonomní regulace, vč. řídicí jednotky, ovládacího panelu, potr. čidla. Součástí dodávky jednotky je směšovací uzel (0-10V, 24V) vč. kompletní protimrazové ochrany vč. potřebných teplotních čidel, rychloupínací spony. Autonomní regulace bude umožňovat: regulaci ventilátorů dle CAV, regulace ohřívače a potrubního chladiče (resp. kondenzační jednotky CHV1 prostřednictvím AHU boxu (regulace na konst. tepl. přívod. vzduchu, výstup z jednotky 0-10V), monitorování zanesení filtrů, rekuperaci chladu, možnost napojení na nadřazený systém MaR. Kompletní dodávka vč. izolátorů chvění, připojovacích manžet, základového rámu vč. veškerého montážního a spotřebního materiálu. Stranové provedení dle výkresové dokumentace. Dodávka bude kompletní, vč. veškeré kabeláže a vč. prokabelování svorkovnice VZT jednotky s veškerým externím příslušenstvím, vč. teplotních čidel (mimo napojení na MaR) dle schémat výrobce, vč. autorizovaného spuštění a uvedení do provozu servisním technikem.
2 | VZT1.CHL | Přímý výparník, osazení do potrubí, chladivo R32, chladicí výkon 4,8 kW, tlaková ztráta max 45 Pa, (suchá max 36 Pa), výstupní teplota vzduchu 21 °C. | ks | 1 |  | 0 |  | 0 |  | 0 | 21 | 0 | 0 | 0 | 0 | 0 |  | Vlastní | Indiv | 0 | 0 |  | Práce | Běžná |  |  |  | POL1_1
3 | VV1 | Elektrodový parní vyvíječ k nepřímému vlhčení vzduchu, montáž na svislou konstrukci. Plynulá, regulace parního výkonu 20-100%. Parní výkon 4 kg/h). Součástí dodávky je parní distributor pro | kpl | 1 |  | 0 |  | 0 |  | 0 | 21 | 0 | 0 | 0 | 0 | 0 |  | Vlastní | Indiv | 0 | 0 |  | Práce | Běžná |  |  |  | POL1_1
|  | instalaci do potrubí šířky 250 mm s integrovaným odvodem kondenzátu, parní hadice (4m) s ocelovou pružnou výztuhou (teplotní odolnost min. 100 °C) a kondenzační hadice (4m). Součástí dodávky je dále bezpečností hygrostat a čidlo tlakové diference vč. zapojení bezpečnostního okruhu pro blokaci zvlhčovače. Dodávka bude kompletní, vč. veškeré kabeláže a vč. provedení prokabelování s externím příslušenstvím (mimo napojení na MaR) dle schémat výrobce, vč. autorizovaného spuštění a uvedení do provozu servisním technikem. | [25 empty] | POP | instalaci do potrubí šířky 250 mm s integrovaným odvodem kondenzátu, parní hadice (4m) s ocelovou pružnou výztuhou (teplotní odolnost min. 100 °C) a kondenzační hadice (4m). Součástí dodávky je dále bezpečností hygrostat a čidlo tlakové diference vč. zapojení bezpečnostního okruhu pro blokaci zvlhčovače. Dodávka bude kompletní, vč. veškeré kabeláže a vč. provedení prokabelování s externím příslušenstvím (mimo napojení na MaR) dle schémat výrobce, vč. autorizovaného spuštění a uvedení do provozu servisním technikem.
4 | Pol__0004 | Protidešťová žaluzie 500x355 (vol. plocha min. 0,11 m2), vč. ochranného síta, vč. montážního rámu a, vč. přechodového potrubí | ks | 2 |  | 0 |  | 0 |  | 0 | 21 | 0 | 0 | 0 | 0 | 0 |  | Vlastní | Indiv | 0 | 0 |  | Práce | Běžná |  |  |  | POL1_1
5 | Pol__0005 | Flexibilní tlumič hluku d315, délka 1m,izolace ze skelných vláken, tl. 25 mm. Hrdla tlumiče z, pozinkovaného plechu | ks | 5 |  | 0 |  | 0 |  | 0 | 21 | 0 | 0 | 0 | 0 | 0 |  | Vlastní | Indiv | 0 | 0 |  | Práce | Běžná |  |  |  | POL1_1
6 | Pol__0006 | Čtyřhranný přímý kulisový tlumič hluku 200/50-500-200-1000 (kulisa/mezera, šířka x výška x délka). | ks | 1 |  | 0 |  | 0 |  | 0 | 21 | 0 | 0 | 0 | 0 | 0 |  | Vlastní | Indiv | 0 | 0 |  | Práce | Běžná |  |  |  | POL1_1
7 | Pol__0007 | Ruční regulační klapka do čtyřhranného potrubí, 500x200 | ks | 1 |  | 0 |  | 0 |  | 0 | 21 | 0 | 0 | 0 | 0 | 0 |  | Vlastní | Indiv | 0 | 0 |  | Práce | Běžná |  |  |  | POL1_1
8 | Pol__0008 | Ruční regulační klapka do čtyřhranného potrubí, 200x125 | ks | 1 |  | 0 |  | 0 |  | 0 | 21 | 0 | 0 | 0 | 0 | 0 |  | Vlastní | Indiv | 0 | 0 |  | Práce | Běžná |  |  |  | POL1_1
9 | SV1 | Vzduchotechnická štěrbina pro přívod vzduchu se směrovatelnými lamelami (200 m3/h), jednořadá, šířka, krčku 35 mm (umístění do podhledu), horizontální připojení 2x d100 vč. regulační klapky (20-60 Pa) | ks | 1 |  | 0 |  | 0 |  | 0 | 21 | 0 | 0 | 0 | 0 | 0 |  | Vlastní | Indiv | 0 | 0 |  | Práce | Běžná |  |  |  | POL1_1
|  | , uvažovaná délka 1950 mm, vč. plenum boxu, provedení čela dle požadavku architekta - bude upřesněno při vzorkování a odsouhlaseno architektem | [25 empty] | POP | , uvažovaná délka 1950 mm, vč. plenum boxu, provedení čela dle požadavku architekta - bude upřesněno při vzorkování a odsouhlaseno architektem
10 | SV2 | Vzduchotechnická štěrbina pro přívod vzduchu se směrovatelnými lamelami (50 m3/h), jednořadá, šířka, krčku 18 mm (umístění do podhledu), horizontální připojení 1x d80 vč. regulační klapky (9-40 Pa), | ks | 1 |  | 0 |  | 0 |  | 0 | 21 | 0 | 0 | 0 | 0 | 0 |  | Vlastní | Indiv | 0 | 0 |  | Práce | Běžná |  |  |  | POL1_1
|  | uvažovaná délka 1200 mm, vč. plenum boxu, provedení čela dle požadavku architekta - bude upřesněno při vzorkování a odsouhlaseno architektem | [25 empty] | POP | uvažovaná délka 1200 mm, vč. plenum boxu, provedení čela dle požadavku architekta - bude upřesněno při vzorkování a odsouhlaseno architektem
11 | SV3 | Vzduchotechnická štěrbina pro přívod vzduchu se směrovatelnými lamelami (150 m3/h), jednořadá, šířka, krčku 35 mm (umístění do podhledu), horizontální připojení 2x d100 vč. regulační klapky (11-35 Pa) | ks | 1 |  | 0 |  | 0 |  | 0 | 21 | 0 | 0 | 0 | 0 | 0 |  | Vlastní | Indiv | 0 | 0 |  | Práce | Běžná |  |  |  | POL1_1
|  | , uvažovaná délka 1950 mm, vč. plenum boxu, provedení čela dle požadavku architekta - bude upřesněno při vzorkování a odsouhlaseno architektem | [25 empty] | POP | , uvažovaná délka 1950 mm, vč. plenum boxu, provedení čela dle požadavku architekta - bude upřesněno při vzorkování a odsouhlaseno architektem
12 | Pol__0012 | Talířový ventil pro odvod vzduchu d160, kovový, vč. upevňovacího rámečku | ks | 3 |  | 0 |  | 0 |  | 0 | 21 | 0 | 0 | 0 | 0 | 0 |  | Vlastní | Indiv | 0 | 0 |  | Práce | Běžná |  |  |  | POL1_1
13 | Pol__0013 | Stěnová mřížka pro přívod vzduchu (300x100), dvouřadá, vč. regulace. průtoku, vč. upínacího rámečku,, barevné provedení dle architekta - bude upřesněno při vzorkování a odsouhlaseno architektem. | ks | 1 |  | 0 |  | 0 |  | 0 | 21 | 0 | 0 | 0 | 0 | 0 |  | Vlastní | Indiv | 0 | 0 |  | Práce | Běžná |  |  |  | POL1_1
14 | Pol__0014 | Síto na zakončení čtyřhranného potrubí, 500x200 | ks | 1 |  | 0 |  | 0 |  | 0 | 21 | 0 | 0 | 0 | 0 | 0 |  | Vlastní | Indiv | 0 | 0 |  | Práce | Běžná |  |  |  | POL1_1
15 | Pol__0015 | Síto na zakončení čtyřhranného potrubí, 250x200 | ks | 1 |  | 0 |  | 0 |  | 0 | 21 | 0 | 0 | 0 | 0 | 0 |  | Vlastní | Indiv | 0 | 0 |  | Práce | Běžná |  |  |  | POL1_1
16 | Pol__0016 | Ohebná zvukově izolační hadice o průměru d80, vč. spojovacího materiálu | bm | 1.5 |  | 0 |  | 0 |  | 0 | 21 | 0 | 0 | 0 | 0 | 0 |  | Vlastní | Indiv | 0 | 0 |  | Práce | Běžná |  |  |  | POL1_1
17 | Pol__0017 | Ohebná zvukově izolační hadice o průměru d100, vč. spojovacího materiálu | bm | 6 |  | 0 |  | 0 |  | 0 | 21 | 0 | 0 | 0 | 0 | 0 |  | Vlastní | Indiv | 0 | 0 |  | Práce | Běžná |  |  |  | POL1_1
18 | Pol__0018 | Ohebná zvukově izolační hadice o průměru d160, vč. spojovacího materiálu | bm | 4.5 |  | 0 |  | 0 |  | 0 | 21 | 0 | 0 | 0 | 0 | 0 |  | Vlastní | Indiv | 0 | 0 |  | Práce | Běžná |  |  |  | POL1_1
19 | Pol__0019 | Spiro potrubí dimenze SR 80, včetně tvarovek, závěsů, kotvení a spojovacího materiálu | bm | 3.5 |  | 0 |  | 0 |  | 0 | 21 | 0 | 0 | 0 | 0 | 0 |  | Vlastní | Indiv | 0 | 0 |  | Práce | Běžná |  |  |  | POL1_1
20 | Pol__0020 | Spiro potrubí dimenze SR 100, včetně tvarovek, závěsů, kotvení a spojovacího materiálu | bm | 1.5 |  | 0 |  | 0 |  | 0 | 21 | 0 | 0 | 0 | 0 | 0 |  | Vlastní | Indiv | 0 | 0 |  | Práce | Běžná |  |  |  | POL1_1
21 | Pol__0021 | Spiro potrubí dimenze SR d125, včetně tvarovek, závěsů, kotvení a spojovacího materiálu | bm | 62.5 |  | 0 |  | 0 |  | 0 | 21 | 0 | 0 | 0 | 0 | 0 |  | Vlastní | Indiv | 0 | 0 |  | Práce | Běžná |  |  |  | POL1_1
22 | Pol__0022 | Spiro potrubí dimenze SR d160, včetně tvarovek, závěsů, kotvení a spojovacího materiálu | bm | 12.5 |  | 0 |  | 0 |  | 0 | 21 | 0 | 0 | 0 | 0 | 0 |  | Vlastní | Indiv | 0 | 0 |  | Práce | Běžná |  |  |  | POL1_1
23 | Pol__0023 | Spiro potrubí dimenze SR d280, včetně tvarovek, závěsů, kotvení a spojovacího materiálu | bm | 3.5 |  | 0 |  | 0 |  | 0 | 21 | 0 | 0 | 0 | 0 | 0 |  | Vlastní | Indiv | 0 | 0 |  | Práce | Běžná |  |  |  | POL1_1
24 | Pol__0024 | Spiro potrubí dimenze SR d315, včetně tvarovek, závěsů, kotvení a spojovacího materiálu | bm | 7.2 |  | 0 |  | 0 |  | 0 | 21 | 0 | 0 | 0 | 0 | 0 |  | Vlastní | Indiv | 0 | 0 |  | Práce | Běžná |  |  |  | POL1_1
25 | Pol__0025 | Čtyřhranné potrubí z ocel. pozink. plechu spojovaného přírubami, třída těsnosti B, včetně závěsů,, kotvení a spojovacího materiálu | m2 | 119 |  | 0 |  | 0 |  | 0 | 21 | 0 | 0 | 0 | 0 | 0 |  | Vlastní | Indiv | 0 | 0 |  | Práce | Běžná |  |  |  | POL1_1
26 | Pol__0026 | Tepelná izolace, minerální vlna s AL polepem, tl. 20 mm | m2 | 85.8 |  | 0 |  | 0 |  | 0 | 21 | 0 | 0 | 0 | 0 | 0 |  | Vlastní | Indiv | 0 | 0 |  | Práce | Běžná |  |  |  | POL1_1
27 | Pol__0027 | Tepelná izolace, syntetický kaučuk, tl. 20 mm samolepící s Al povrchem | m2 | 41.5 |  | 0 |  | 0 |  | 0 | 21 | 0 | 0 | 0 | 0 | 0 |  | Vlastní | Indiv | 0 | 0 |  | Práce | Běžná |  |  |  | POL1_1
Díl: | 02 | Zařízení CHV1 - Chladicí jednotka - chlazení k VZT1 |  |  |  | 0 |  | 0 |  | 0 |  | 0 |  | 0 |  | 0 |  |  |  |  | 0 | [6 empty] | DIL
28 | CHV1 | Kondenzační jednotka k přímému výparníku (VZT1.CHL) VZT jednotky (VZT1) typu split, chladivo R32,, Qchl=5 kW, LwA=65 dBA, m = 34 kg, garantovaný chod chl. -10 °C až 48 °C, vč. VZT řídicího boxu | kpl | 1 |  | 0 |  | 0 |  | 0 | 21 | 0 | 0 | 0 | 0 | 0 |  | Vlastní | Indiv | 0 | 0 |  | Práce | Běžná |  |  |  | POL1_1
|  | (řízení dle teploty přívodního vzduchu), modulu omezení výkonu a veškerého nezbytného příslušenství pro zajištění řízení z regulace VZT jednotky. Kompletní dodávka; včetně izolátorů chvění (pružné uložení), ukotvení, uvedení do provozu. Dodávka bude kompletní, vč. veškeré kabeláže a vč. provedení prokabelování s externím příslušenstvím (mimo napojení na MaR) dle schémat výrobce, vč. autorizovaného spuštění a uvedení do provozu servisním technikem | [25 empty] | POP | (řízení dle teploty přívodního vzduchu), modulu omezení výkonu a veškerého nezbytného příslušenství pro zajištění řízení z regulace VZT jednotky. Kompletní dodávka; včetně izolátorů chvění (pružné uložení), ukotvení, uvedení do provozu. Dodávka bude kompletní, vč. veškeré kabeláže a vč. provedení prokabelování s externím příslušenstvím (mimo napojení na MaR) dle schémat výrobce, vč. autorizovaného spuštění a uvedení do provozu servisním technikem
29 | Pol__0029 | Chladivové Cu potrubí 6,35/9,52 mm svazek (kapalina, plyn), vč. tepelné a parotěsné izolace, vč., chladiva a montáže | m | 22 |  | 0 |  | 0 |  | 0 | 21 | 0 | 0 | 0 | 0 | 0 |  | Vlastní | Indiv | 0 | 0 |  | Práce | Běžná |  |  |  | POL1_1
Díl: | 03 | Zařízení VZT WC1 - Větrání zázemí 1.NP |  |  |  | 0 |  | 0 |  | 0 |  | 0 |  | 0 |  | 0 |  |  |  |  | 0 | [6 empty] | DIL
30 | VZT WC1 | Diagonální potrubní ventilátor s EC motorem, s nízkou emisí hluku (V=490m3/h, 150Pa), vč. montážní, konzole, vč. manžet | kpl | 1 |  | 0 |  | 0 |  | 0 | 21 | 0 | 0 | 0 | 0 | 0 |  | Vlastní | Indiv | 0 | 0 |  | Práce | Běžná |  |  |  | POL1_1
31 | Pol__0031 | Těsná zpětná klapka do kruhového potrubí d200 | ks | 1 |  | 0 |  | 0 |  | 0 | 21 | 0 | 0 | 0 | 0 | 0 |  | Vlastní | Indiv | 0 | 0 |  | Práce | Běžná |  |  |  | POL1_1
32 | Pol__0032 | Těsná zpětná klapka do kruhového potrubí d100 | ks | 1 |  | 0 |  | 0 |  | 0 | 21 | 0 | 0 | 0 | 0 | 0 |  | Vlastní | Indiv | 0 | 0 |  | Práce | Běžná |  |  |  | POL1_1
33 | Pol__0033 | Talířový ventil pro odvod vzduchu d100, kovový, vč. upevňovacího rámečku | ks | 2 |  | 0 |  | 0 |  | 0 | 21 | 0 | 0 | 0 | 0 | 0 |  | Vlastní | Indiv | 0 | 0 |  | Práce | Běžná |  |  |  | POL1_1
34 | Pol__0034 | Talířový ventil pro odvod vzduchu d125, kovový, vč. upevňovacího rámečku | ks | 5 |  | 0 |  | 0 |  | 0 | 21 | 0 | 0 | 0 | 0 | 0 |  | Vlastní | Indiv | 0 | 0 |  | Práce | Běžná |  |  |  | POL1_1
35 | Pol__0035 | Ohebná zvukově izolační hadice o průměru d100, vč. spojovacího materiálu | bm | 3 |  | 0 |  | 0 |  | 0 | 21 | 0 | 0 | 0 | 0 | 0 |  | Vlastní | Indiv | 0 | 0 |  | Práce | Běžná |  |  |  | POL1_1
36 | Pol__0036 | Ohebná zvukově izolační hadice o průměru d125, vč. spojovacího materiálu | bm | 7.5 |  | 0 |  | 0 |  | 0 | 21 | 0 | 0 | 0 | 0 | 0 |  | Vlastní | Indiv | 0 | 0 |  | Práce | Běžná |  |  |  | POL1_1
37 | Pol__0037 | Spiro potrubí dimenze SR 125, včetně tvarovek, závěsů, kotvení a spojovacího materiálu | bm | 1.8 |  | 0 |  | 0 |  | 0 | 21 | 0 | 0 | 0 | 0 | 0 |  | Vlastní | Indiv | 0 | 0 |  | Práce | Běžná |  |  |  | POL1_1
38 | Pol__0038 | Spiro potrubí dimenze SR 160, včetně tvarovek, závěsů, kotvení a spojovacího materiálu | bm | 3.5 |  | 0 |  | 0 |  | 0 | 21 | 0 | 0 | 0 | 0 | 0 |  | Vlastní | Indiv | 0 | 0 |  | Práce | Běžná |  |  |  | POL1_1
39 | Pol__0039 | Spiro potrubí dimenze SR 200, včetně tvarovek, závěsů, kotvení a spojovacího materiálu | bm | 23 |  | 0 |  | 0 |  | 0 | 21 | 0 | 0 | 0 | 0 | 0 |  | Vlastní | Indiv | 0 | 0 |  | Práce | Běžná |  |  |  | POL1_1
40 | Pol__0040 | Čtyřhranné potrubí z ocel. pozink. plechu spojovaného přírubami, třída těsnosti B, včetně závěsů,, kotvení a spojovacího materiálu | m2 | 1.9 |  | 0 |  | 0 |  | 0 | 21 | 0 | 0 | 0 | 0 | 0 |  | Vlastní | Indiv | 0 | 0 |  | Práce | Běžná |  |  |  | POL1_1
Díl: | 04 | Zařízení VZT UK - Větrání úklidové místnosti |  |  |  | 0 |  | 0 |  | 0 |  | 0 |  | 0 |  | 0 |  |  |  |  | 0 | [6 empty] | DIL
41 | VZT VS | Diagonální potrubní ventilátor s EC motorem, s nízkou emisí hluku (V=200m3/h, 150Pa), vč. montážní, konzole, vč. manžet | kpl | 1 |  | 0 |  | 0 |  | 0 | 21 | 0 | 0 | 0 | 0 | 0 |  | Vlastní | Indiv | 0 | 0 |  | Práce | Běžná |  |  |  | POL1_1
42 | Pol__0042 | Těsná zpětná klapka do kruhového potrubí d160 | ks | 1 |  | 0 |  | 0 |  | 0 | 21 | 0 | 0 | 0 | 0 | 0 |  | Vlastní | Indiv | 0 | 0 |  | Práce | Běžná |  |  |  | POL1_1
43 | Pol__0043 | Talířový ventil pro odvod vzduchu d200, kovový, vč. upevňovacího rámečku | ks | 1 |  | 0 |  | 0 |  | 0 | 21 | 0 | 0 | 0 | 0 | 0 |  | Vlastní | Indiv | 0 | 0 |  | Práce | Běžná |  |  |  | POL1_1
44 | Pol__0044 | Síto na zakončení čtyřhranného potrubí, 250x200 | ks | 1 |  | 0 |  | 0 |  | 0 | 21 | 0 | 0 | 0 | 0 | 0 |  | Vlastní | Indiv | 0 | 0 |  | Práce | Běžná |  |  |  | POL1_1
45 | Pol__0045 | Ohebná zvukově izolační hadice o průměru d200, vč. spojovacího materiálu | bm | 1.5 |  | 0 |  | 0 |  | 0 | 21 | 0 | 0 | 0 | 0 | 0 |  | Vlastní | Indiv | 0 | 0 |  | Práce | Běžná |  |  |  | POL1_1
46 | Pol__0046 | Spiro potrubí dimenze SR 160, včetně tvarovek, závěsů, kotvení a spojovacího materiálu | bm | 4 |  | 0 |  | 0 |  | 0 | 21 | 0 | 0 | 0 | 0 | 0 |  | Vlastní | Indiv | 0 | 0 |  | Práce | Běžná |  |  |  | POL1_1
47 | Pol__0047 | Spiro potrubí dimenze SR 200, včetně tvarovek, závěsů, kotvení a spojovacího materiálu | bm | 0.5 |  | 0 |  | 0 |  | 0 | 21 | 0 | 0 | 0 | 0 | 0 |  | Vlastní | Indiv | 0 | 0 |  | Práce | Běžná |  |  |  | POL1_1
48 | Pol__0048 | Čtyřhranné potrubí z ocel. pozink. plechu spojovaného přírubami, třída těsnosti B, včetně závěsů,, kotvení a spojovacího materiálu | m2 | 0.55 |  | 0 |  | 0 |  | 0 | 21 | 0 | 0 | 0 | 0 | 0 |  | Vlastní | Indiv | 0 | 0 |  | Práce | Běžná |  |  |  | POL1_1
Díl: | 05 | Zařízení CHR - Chlazení respiria |  |  |  | 0 |  | 0 |  | 0 |  | 0 |  | 0 |  | 0 |  |  |  |  | 0 | [6 empty] | DIL
49 | Pol__0049 | Venkovní kondenzační jednotka multisplit systému Qch=7kW, chladivo R32, m=47kg, hluk 64dB(A),, garantovaný chod chl. -10 °C až 48 °C, kompletní dodávka; včetně izolátorů chvění (pružné uložení), | ks | 1 |  | 0 |  | 0 |  | 0 | 21 | 0 | 0 | 0 | 0 | 0 |  | Vlastní | Indiv | 0 | 0 |  | Práce | Běžná |  |  |  | POL1_1
|  | ukotvení, uvedení do provozu. Dodávka bude kompletní, vč. veškeré kabeláže a vč. provedení prokabelování (mimo napojení na MaR) dle schémat výrobce, vč. autorizovaného spuštění a uvedení do provozu servisním technikem | [25 empty] | POP | ukotvení, uvedení do provozu. Dodávka bude kompletní, vč. veškeré kabeláže a vč. provedení prokabelování (mimo napojení na MaR) dle schémat výrobce, vč. autorizovaného spuštění a uvedení do provozu servisním technikem
50 | Pol__0050 | Vnitřní kanálová jednotka multisplit systému, Qch=5,3 kW, exetrní statický tlak 20-147 Pa. Kompletní, dodávka vč. prokabelování s venkovní jednotkou, kabelovým ovladačem a zajištění skupinového | ks | 2 |  | 0 |  | 0 |  | 0 | 21 | 0 | 0 | 0 | 0 | 0 |  | Vlastní | Indiv | 0 | 0 |  | Práce | Běžná |  |  |  | POL1_1
|  | ovládání | [25 empty] | POP
51 | Pol__0051 | El. deska pro připojení chladicí jednotky na MaR. Kompletní dodávka vč. osazení do venkovní, jednotky | ks | 1 |  | 0 |  | 0 |  | 0 | 21 | 0 | 0 | 0 | 0 | 0 |  | Vlastní | Indiv | 0 | 0 |  | Práce | Běžná |  |  |  | POL1_1
52 | Pol__0052 | Kabelový ovladač, barevný, ČJ, vč. kabelů skupinového ovládání, vč. propojení kabeláže a, zprovoznění | ks | 1 |  | 0 |  | 0 |  | 0 | 21 | 0 | 0 | 0 | 0 | 0 |  | Vlastní | Indiv | 0 | 0 |  | Práce | Běžná |  |  |  | POL1_1
53 | Pol__0053 | Chladivové Cu potrubí 6,35/9,52 mm svazek (kapalina, plyn), vč. tepelné a parotěsné izolace, vč., komunikačního kabelu, vč. chladiva a montáže | m | 33 |  | 0 |  | 0 |  | 0 | 21 | 0 | 0 | 0 | 0 | 0 |  | Vlastní | Indiv | 0 | 0 |  | Práce | Běžná |  |  |  | POL1_1
54 | Pol__0054 | Vzduchotechnická štěrbina pro přívod vzduchu se směrovatelnými lamelami (330 m3/h, max 20Pa),, jednořadá, prodloužený krček (121 mm), max šířka krčku 50 mm (umístění mezi lamely podlhedu), | ks | 6 |  | 0 |  | 0 |  | 0 | 21 | 0 | 0 | 0 | 0 | 0 |  | Vlastní | Indiv | 0 | 0 |  | Práce | Běžná |  |  |  | POL1_1
|  | horizontální připojení 2x d160 vč. regulační klapky, uvažovaná délka 1950 mm | [25 empty] | POP
55 | Pol__0055 | Atypický připojovací box, provedení dle výkresové dokumentace, 6 hrdel d160 | ks | 2 |  | 0 |  | 0 |  | 0 | 21 | 0 | 0 | 0 | 0 | 0 |  | Vlastní | Indiv | 0 | 0 |  | Práce | Běžná |  |  |  | POL1_1
56 | Pol__0056 | Ohebná zvukově izolační hadice o průměru d160, vč. spojovacího materiálu | bm | 60 |  | 0 |  | 0 |  | 0 | 21 | 0 | 0 | 0 | 0 | 0 |  | Vlastní | Indiv | 0 | 0 |  | Práce | Běžná |  |  |  | POL1_1
Díl: | 06 | Zařízení CHG - Chlazení galerie a TIC |  |  |  | 0 |  | 0 |  | 0 |  | 0 |  | 0 |  | 0 |  |  |  |  | 0 | [6 empty] | DIL
57 | Pol__0057 | Venkovní kondenzační jednotka multisplit systému Qch=7,9kW, chladivo R32, m=61kg, hluk 64dB(A),, garantovaný chod chl. -10 °C až 48 °C, kompletní dodávka; včetně izolátorů chvění (pružné uložení), | ks | 1 |  | 0 |  | 0 |  | 0 | 21 | 0 | 0 | 0 | 0 | 0 |  | Vlastní | Indiv | 0 | 0 |  | Práce | Běžná |  |  |  | POL1_1
|  | ukotvení, uvedení do provozu. Dodávka bude kompletní, vč. veškeré kabeláže a vč. provedení prokabelování (mimo napojení na MaR) dle schémat výrobce, vč. autorizovaného spuštění a uvedení do provozu servisním technikem | [25 empty] | POP | ukotvení, uvedení do provozu. Dodávka bude kompletní, vč. veškeré kabeláže a vč. provedení prokabelování (mimo napojení na MaR) dle schémat výrobce, vč. autorizovaného spuštění a uvedení do provozu servisním technikem
58 | CHG1 | Vnitřní nástěnná jednotka multisplit systému, Qch=5 kW. Kompletní dodávka vč. prokabelování s, venkovní jednotkou, kabelovým ovladačem | ks | 1 |  | 0 |  | 0 |  | 0 | 21 | 0 | 0 | 0 | 0 | 0 |  | Vlastní | Indiv | 0 | 0 |  | Práce | Běžná |  |  |  | POL1_1
59 | CHG2-TIC | Vnitřní nástěnná jednotka multisplit systému, Qch=3,5 kW. Kompletní dodávka vč. prokabelování s, venkovní jednotkou, kabelovým ovladačem | ks | 1 |  | 0 |  | 0 |  | 0 | 21 | 0 | 0 | 0 | 0 | 0 |  | Vlastní | Indiv | 0 | 0 |  | Práce | Běžná |  |  |  | POL1_1
60 | Pol__0060 | El. deska pro připojení chladicí jednotky na MaR. Kompletní dodávka vč. osazení do venkovní, jednotky | ks | 1 |  | 0 |  | 0 |  | 0 | 21 | 0 | 0 | 0 | 0 | 0 |  | Vlastní | Indiv | 0 | 0 |  | Práce | Běžná |  |  |  | POL1_1
61 | Pol__0061 | Kabelový ovladač, barevný, ČJ, vč. kabelů skupinového ovládání, vč. propojení kabeláže a, zprovoznění | ks | 2 |  | 0 |  | 0 |  | 0 | 21 | 0 | 0 | 0 | 0 | 0 |  | Vlastní | Indiv | 0 | 0 |  | Práce | Běžná |  |  |  | POL1_1
62 | Pol__0062 | Čerpadlo kondenzátu pro umístění pod krytem klimatizační jednotky, výtlak 10 m , průtok 10 l/h,, hlučnost max 23 dB, spolehlivá detekce přetečení, signalizační kontakty .Kompletní dodávka vč. | kpl | 1 |  | 0 |  | 0 |  | 0 | 21 | 0 | 0 | 0 | 0 | 0 |  | Vlastní | Indiv | 0 | 0 |  | Práce | Běžná |  |  |  | POL1_1
|  | zajištění napájení, instalace výtlačné hadičky spolu s trasou chladiva až do půdního prostoru a jejího zaústění do kanalizace. Zajištění zastavení funkce chlazení nebo vyhlášení zvukového alarmu při poruše funkce | [25 empty] | POP | zajištění napájení, instalace výtlačné hadičky spolu s trasou chladiva až do půdního prostoru a jejího zaústění do kanalizace. Zajištění zastavení funkce chlazení nebo vyhlášení zvukového alarmu při poruše funkce
63 | Pol__0063 | Chladivové Cu potrubí 6,35/9,52 mm svazek (kapalina, plyn), vč. tepelné a parotěsné izolace, vč., komunikačního kabelu, vč. chladiva a montáže | m | 50 |  | 0 |  | 0 |  | 0 | 21 | 0 | 0 | 0 | 0 | 0 |  | Vlastní | Indiv | 0 | 0 |  | Práce | Běžná |  |  |  | POL1_1
Díl: | 07 | Zařízení VYT - Větrání výtahu |  |  |  | 0 |  | 0 |  | 0 |  | 0 |  | 0 |  | 0 |  |  |  |  | 0 | [6 empty] | DIL
64 | Pol__0064 | Síto na ukončení spiro potrubí d225 | kpl | 1 |  | 0 |  | 0 |  | 0 | 21 | 0 | 0 | 0 | 0 | 0 |  | Vlastní | Indiv | 0 | 0 |  | Práce | Běžná |  |  |  | POL1_1
65 | Pol__0065 | Spiro potrubí dimenze SR 225, včetně tvarovek, závěsů, kotvení a spojovacího materiálu | bm | 1 |  | 0 |  | 0 |  | 0 | 21 | 0 | 0 | 0 | 0 | 0 |  | Vlastní | Indiv | 0 | 0 |  | Práce | Běžná |  |  |  | POL1_1
Díl: | 08 | Zařízení VZT 2 - Větrání sálu a zasedací místnosti na 2.NP |  |  |  | 0 |  | 0 |  | 0 |  | 0 |  | 0 |  | 0 |  |  |  |  | 0 | [6 empty] | DIL
66 | VZT1 | Kompaktní vzduchotechnická jednotka, horizontální, vnitřní instalace; Vp=2200m3/h, 250 Pa,, Vo=2200m3/h, 250Pa, v sestavě-přívod: uzavírací klapka se servopohonem, kapsový filtr F7 (ePM1 60%), | kpl | 1 |  | 0 |  | 0 |  | 0 | 21 | 0 | 0 | 0 | 0 | 0 |  | Vlastní | Indiv | 0 | 0 |  | R-položka | Běžná |  |  |  | POL12_1
|  | deskový rekuperační výměník ZZT s obtokem, ventilátor s EC motorem, vodní ohřívač, tp(zima)=20°C; odtah: kapsový filtr M5 (ePM10 60%), desk. výměník ZZT, ventilátor s EC motorem, uzavírací klapka se servopohonem. Jednotka je vč. vybavení autonomní regulace, vč. řídicí jednotky, ovládacího panelu, potr. čidla. Součástí dodávky jednotky je směšovací uzel (0-10V, 24V) vč. kompletní protimrazové ochrany vč. potřebných teplotních čidel, VAV sada pro řízení dle konstatní tlakové diference, pružné manžety. Autonomní regulace bude umožňovat: regulaci ventilátorů dle VAV, regulace ohřívače (regulace na konst. tepl. přívod. vzduchu), monitorování zanesení filtrů, rekuperaci chladu, možnost napojení na nadřazený systém MaR. Kompletní dodávka vč. izolátorů chvění, připojovacích manžet, základového rámu vč. veškerého montážního a spotřebního materiálu. Stranové provedení dle výkresové dokumentace. Dodávka bude kompletní, vč. veškeré kabeláže a vč. prokabelování svorkovnice VZT jednotky s veškerým externím příslušenstvím, vč. teplotních čidel (mimo napojení na MaR) dle schémat výrobce, vč. autorizovaného spuštění a uvedení do provozu servisním technikem | [25 empty] | POP | deskový rekuperační výměník ZZT s obtokem, ventilátor s EC motorem, vodní ohřívač, tp(zima)=20°C; odtah: kapsový filtr M5 (ePM10 60%), desk. výměník ZZT, ventilátor s EC motorem, uzavírací klapka se servopohonem. Jednotka je vč. vybavení autonomní regulace, vč. řídicí jednotky, ovládacího panelu, potr. čidla. Součástí dodávky jednotky je směšovací uzel (0-10V, 24V) vč. kompletní protimrazové ochrany vč. potřebných teplotních čidel, VAV sada pro řízení dle konstatní tlakové diference, pružné manžety. Autonomní regulace bude umožňovat: regulaci ventilátorů dle VAV, regulace ohřívače (regulace na konst. tepl. přívod. vzduchu), monitorování zanesení filtrů, rekuperaci chladu, možnost napojení na nadřazený systém MaR. Kompletní dodávka vč. izolátorů chvění, připojovacích manžet, základového rámu vč. veškerého montážního a spotřebního materiálu. Stranové provedení dle výkresové dokumentace. Dodávka bude kompletní, vč. veškeré kabeláže a vč. prokabelování svorkovnice VZT jednotky s veškerým externím příslušenstvím, vč. teplotních čidel (mimo napojení na MaR) dle schémat výrobce, vč. autorizovaného spuštění a uvedení do provozu servisním technikem
67 | Přívod vzduchu | Čtyřhranný přímý kulisový tlumič hluku 200/100-600-400-1000 (kulisa/mezera, šířka x výška x délka). | ks | 2 |  | 0 |  | 0 |  | 0 | 21 | 0 | 0 | 0 | 0 | 0 |  | Vlastní | Indiv | 0 | 0 |  | Práce | Běžná |  |  |  | POL1_1
68 | Odvod vzduchu | Čtyřhranný přímý kulisový tlumič hluku 200/100-600-400-1000 (kulisa/mezera, šířka x výška x délka). | ks | 1 |  | 0 |  | 0 |  | 0 | 21 | 0 | 0 | 0 | 0 | 0 |  | Vlastní | Indiv | 0 | 0 |  | Práce | Běžná |  |  |  | POL1_1
69 | Sánívzduchu | Čtyřhranný přímý kulisový tlumič hluku 200/100-600-400-1200 (kulisa/mezera, šířka x výška x délka). | ks | 1 |  | 0 |  | 0 |  | 0 | 21 | 0 | 0 | 0 | 0 | 0 |  | Vlastní | Indiv | 0 | 0 |  | Práce | Běžná |  |  |  | POL1_1
70 | Výfuk vzduchu | Čtyřhranný přímý kulisový tlumič hluku 200/100-600-400-1500 (kulisa/mezera, šířka x výška x délka). | ks | 1 |  | 0 |  | 0 |  | 0 | 21 | 0 | 0 | 0 | 0 | 0 |  | Vlastní | Indiv | 0 | 0 |  | Práce | Běžná |  |  |  | POL1_1
71 | VAV1 | Regulátor variabilního průtoku pro nízké rychlosti vzduchu, bez nároků na uklidňující délku, d250,, rozsah průtoků Vmin = 100 m3/h, Vmax = 700 m3/h, řízení 2-10V, napájení 24V | kpl | 1 |  | 0 |  | 0 |  | 0 | 21 | 0 | 0 | 0 | 0 | 0 |  | Vlastní | Indiv | 0 | 0 |  | Práce | Běžná |  |  |  | POL1_1
72 | VAV2 | Regulátor variabilního průtoku pro nízké rychlosti vzduchu, bez nároků na uklidňující délku, d250,, rozsah průtoků Vmin = 0 m3/h, Vmax = 600 m3/h, řízení 0-10V, napájení 24V | kpl | 1 |  | 0 |  | 0 |  | 0 | 21 | 0 | 0 | 0 | 0 | 0 |  | Vlastní | Indiv | 0 | 0 |  | Práce | Běžná |  |  |  | POL1_1
73 | VAV3 | Regulátor variabilního průtoku vzduchu, 300x250, rozsah průtoků Vmin = 550 m3/h, Vmax = 2100 m3/h,, řízení 2-10V, napájení 24V | ks | 1 |  | 0 |  | 0 |  | 0 | 21 | 0 | 0 | 0 | 0 | 0 |  | Vlastní | Indiv | 0 | 0 |  | Práce | Běžná |  |  |  | POL1_1
74 | VAV4 | Regulátor variabilního průtoku pro nízké rychlosti vzduchu, bez nároků na uklidňující délku, d400,, rozsah průtoků Vmin = 100 m3/h, Vmax = 2000 m3/h, řízení 2-10V, napájení 24V | ks | 1 |  | 0 |  | 0 |  | 0 | 21 | 0 | 0 | 0 | 0 | 0 |  | Vlastní | Indiv | 0 | 0 |  | Práce | Běžná |  |  |  | POL1_1
75 | CAV | Regulátor konstatního průtoku vzduchu do kruhového potrubí d140 pro průtok 200 m3/h | ks | 1 |  | 0 |  | 0 |  | 0 | 21 | 0 | 0 | 0 | 0 | 0 |  | Vlastní | Indiv | 0 | 0 |  | Práce | Běžná |  |  |  | POL1_1
76 | Pol__0076 | Anemostat vířivý s nastavitelnými lamelami pro přívod vzduchu, kruhová čelní deska d600, 48 lamel,, vč. kruhového plenum boxu s perforovaným plechem a regulační klapkou, vertikální připojení d200, | ks | 4 |  | 0 |  | 0 |  | 0 | 21 | 0 | 0 | 0 | 0 | 0 |  | Vlastní | Indiv | 0 | 0 |  | Práce | Běžná |  |  |  | POL1_1
|  | barevné provedení dle architekta - bude upřesněno při vzorkování a odsouhlaseno architektem | [25 empty] | POP
77 | Pol__0077 | Anemostat vířivý s nastavitelnými lamelami pro přívod vzduchu, čtvercová čelní deska 400x400, 16, lamel, vč. čtvercového plenum boxu s perforovaným plechem a regulační klapkou, vertikální připojení | ks | 4 |  | 0 |  | 0 |  | 0 | 21 | 0 | 0 | 0 | 0 | 0 |  | Vlastní | Indiv | 0 | 0 |  | Práce | Běžná |  |  |  | POL1_1
|  | d160, barevné provedení dle architekta - bude upřesněno při vzorkování a odsouhlaseno architektem | [25 empty] | POP
78 | Pol__0078 | Anemostat vířivý s nastavitelnými lamelami pro odvod vzduchu, čtvercová čelní deska 400x400, 16, lamel, vč. čtvercového plenum boxu s regulační klapkou, vertikální připojení d160, barevné provedení | ks | 7 |  | 0 |  | 0 |  | 0 | 21 | 0 | 0 | 0 | 0 | 0 |  | Vlastní | Indiv | 0 | 0 |  | Práce | Běžná |  |  |  | POL1_1
|  | dle architekta - bude upřesněno při vzorkování a odsouhlaseno architektem | [25 empty] | POP
79 | Pol__0079 | Talířový ventil pro odvod vzduchu d200, kovový, vč. upevňovacího rámečku | ks | 1 |  | 0 |  | 0 |  | 0 | 21 | 0 | 0 | 0 | 0 | 0 |  | Vlastní | Indiv | 0 | 0 |  | Práce | Běžná |  |  |  | POL1_1
80 | Pol__0080 | Ohebná zvukově izolační hadice o průměru d160, vč. spojovacího materiálu | bm | 18 |  | 0 |  | 0 |  | 0 | 21 | 0 | 0 | 0 | 0 | 0 |  | Vlastní | Indiv | 0 | 0 |  | Práce | Běžná |  |  |  | POL1_1
81 | Pol__0081 | Ohebná zvukově izolační hadice o průměru d200, vč. spojovacího materiálu | bm | 6 |  | 0 |  | 0 |  | 0 | 21 | 0 | 0 | 0 | 0 | 0 |  | Vlastní | Indiv | 0 | 0 |  | Práce | Běžná |  |  |  | POL1_1
82 | Pol__0082 | Spiro potrubí dimenze SR 140, včetně tvarovek, závěsů, kotvení a spojovacího materiálu | bm | 1 |  | 0 |  | 0 |  | 0 | 21 | 0 | 0 | 0 | 0 | 0 |  | Vlastní | Indiv | 0 | 0 |  | Práce | Běžná |  |  |  | POL1_1
83 | Pol__0083 | Spiro potrubí dimenze SR 160, včetně tvarovek, závěsů, kotvení a spojovacího materiálu | bm | 36 |  | 0 |  | 0 |  | 0 | 21 | 0 | 0 | 0 | 0 | 0 |  | Vlastní | Indiv | 0 | 0 |  | Práce | Běžná |  |  |  | POL1_1
84 | Pol__0084 | Spiro potrubí dimenze SR 200, včetně tvarovek, závěsů, kotvení a spojovacího materiálu | bm | 15 |  | 0 |  | 0 |  | 0 | 21 | 0 | 0 | 0 | 0 | 0 |  | Vlastní | Indiv | 0 | 0 |  | Práce | Běžná |  |  |  | POL1_1
85 | Pol__0085 | Spiro potrubí dimenze SR 225, včetně tvarovek, závěsů, kotvení a spojovacího materiálu | bm | 16 |  | 0 |  | 0 |  | 0 | 21 | 0 | 0 | 0 | 0 | 0 |  | Vlastní | Indiv | 0 | 0 |  | Práce | Běžná |  |  |  | POL1_1
86 | Pol__0086 | Spiro potrubí dimenze SR 250, včetně tvarovek, závěsů, kotvení a spojovacího materiálu | bm | 14 |  | 0 |  | 0 |  | 0 | 21 | 0 | 0 | 0 | 0 | 0 |  | Vlastní | Indiv | 0 | 0 |  | Práce | Běžná |  |  |  | POL1_1
87 | Pol__0087 | Čtyřhranné potrubí z ocel. pozink. plechu spojovaného přírubami, třída těsnosti B, včetně závěsů,, kotvení a spojovacího materiálu | m2 | 82 |  | 0 |  | 0 |  | 0 | 21 | 0 | 0 | 0 | 0 | 0 |  | Vlastní | Indiv | 0 | 0 |  | Práce | Běžná |  |  |  | POL1_1
88 | Pol__0088 | Tepelná izolace, minerální vlna s AL polepem, tl. 40 mm | m2 | 171 |  | 0 |  | 0 |  | 0 | 21 | 0 | 0 | 0 | 0 | 0 |  | Vlastní | Indiv | 0 | 0 |  | Práce | Běžná |  |  |  | POL1_1
Díl: | 09 | Zařízení VZT WC2 - Větrání zázemí 2.NP |  |  |  | 0 |  | 0 |  | 0 |  | 0 |  | 0 |  | 0 |  |  |  |  | 0 | [6 empty] | DIL
89 | VZT WC2 | Diagonální potrubní ventilátor s EC motorem, s nízkou emisí hluku (V=200m3/h, 150Pa), vč. montážní, konzole, vč. manžet | kpl | 1 |  | 0 |  | 0 |  | 0 | 21 | 0 | 0 | 0 | 0 | 0 |  | Vlastní | Indiv | 0 | 0 |  | Práce | Běžná |  |  |  | POL1_1
90 | Pol__0090 | Těsná zpětná klapka do kruhového potrubí d160 | ks | 1 |  | 0 |  | 0 |  | 0 | 21 | 0 | 0 | 0 | 0 | 0 |  | Vlastní | Indiv | 0 | 0 |  | Práce | Běžná |  |  |  | POL1_1
91 | Pol__0091 | Talířový ventil pro odvod vzduchu d200, kovový, vč. upevňovacího rámečku | ks | 1 |  | 0 |  | 0 |  | 0 | 21 | 0 | 0 | 0 | 0 | 0 |  | Vlastní | Indiv | 0 | 0 |  | Práce | Běžná |  |  |  | POL1_1
92 | Pol__0092 | Ohebná zvukově izolační hadice o průměru d160, vč. spojovacího materiálu | bm | 1.5 |  | 0 |  | 0 |  | 0 | 21 | 0 | 0 | 0 | 0 | 0 |  | Vlastní | Indiv | 0 | 0 |  | Práce | Běžná |  |  |  | POL1_1
93 | Pol__0093 | Spiro potrubí dimenze SR 160, včetně tvarovek, závěsů, kotvení a spojovacího materiálu | bm | 15 |  | 0 |  | 0 |  | 0 | 21 | 0 | 0 | 0 | 0 | 0 |  | Vlastní | Indiv | 0 | 0 |  | Práce | Běžná |  |  |  | POL1_1
94 | Pol__0094 | Tepelná izolace, minerální vlna s AL polepem, tl. 40 mm | m2 | 12 |  | 0 |  | 0 |  | 0 | 21 | 0 | 0 | 0 | 0 | 0 |  | Vlastní | Indiv | 0 | 0 |  | Práce | Běžná |  |  |  | POL1_1
Díl: | 10 | Zařízení CHS - Chlazení sálu |  |  |  | 0 |  | 0 |  | 0 |  | 0 |  | 0 |  | 0 |  |  |  |  | 0 | [6 empty] | DIL
95 | Pol__0095 | Venkovní kondenzační jednotka split systému Qch=6,8kW, chladivo R32, m=59kg, hluk 65dB(A), rozměry:, 950x850mm (ŠxV), garantovaný chod chl. -15 °C až 48 °C, kompletní dodávka; včetně izolátorů chvění | ks | 2 |  | 0 |  | 0 |  | 0 | 21 | 0 | 0 | 0 | 0 | 0 |  | Vlastní | Indiv | 0 | 0 |  | Práce | Běžná |  |  |  | POL1_1
|  | (pružné uložení), ukotvení, uvedení do provozu. Dodávka bude kompletní, vč. veškeré kabeláže a vč. provedení prokabelování (mimo napojení na MaR) dle schémat výrobce, vč. autorizovaného spuštění a uvedení do provozu servisním technikem | [25 empty] | POP | (pružné uložení), ukotvení, uvedení do provozu. Dodávka bude kompletní, vč. veškeré kabeláže a vč. provedení prokabelování (mimo napojení na MaR) dle schémat výrobce, vč. autorizovaného spuštění a uvedení do provozu servisním technikem
96 | Pol__0096 | Vnitřní kazetová jednotka split systému, Qch=6,8kW, 840x204x804 (Š/V/H). Kompletní dodávka vč., prokabelování s venkovní jednotkou, kabelovým ovladačem | ks | 2 |  | 0 |  | 0 |  | 0 | 21 | 0 | 0 | 0 | 0 | 0 |  | Vlastní | Indiv | 0 | 0 |  | Práce | Běžná |  |  |  | POL1_1
97 | Pol__0097 | Čelní panel 4 cestné kazetové jednotky | ks | 2 |  | 0 |  | 0 |  | 0 | 21 | 0 | 0 | 0 | 0 | 0 |  | Vlastní | Indiv | 0 | 0 |  | Práce | Běžná |  |  |  | POL1_1
98 | Pol__0098 | El. deska pro připojení chladicí jednotky na MaR. Kompletní dodávka vč. osazení do venkovní, jednotky | ks | 2 |  | 0 |  | 0 |  | 0 | 21 | 0 | 0 | 0 | 0 | 0 |  | Vlastní | Indiv | 0 | 0 |  | Práce | Běžná |  |  |  | POL1_1
99 | Pol__0099 | Kabelový ovladač, barevný, ČJ, vč. propojení kabeláže a zprovoznění | ks | 2 |  | 0 |  | 0 |  | 0 | 21 | 0 | 0 | 0 | 0 | 0 |  | Vlastní | Indiv | 0 | 0 |  | Práce | Běžná |  |  |  | POL1_1
100 | Pol__0100 | Chladivové Cu potrubí 9,52/15,88 mm svazek (kapalina, plyn), vč. tepelné a parotěsné izolace, vč., komunikačního kabelu, vč. chladiva a montáže | m | 67 |  | 0 |  | 0 |  | 0 | 21 | 0 | 0 | 0 | 0 | 0 |  | Vlastní | Indiv | 0 | 0 |  | Práce | Běžná |  |  |  | POL1_1
Díl: | 11 | Zařízení CHZ - Chlazení zasedací místnosti |  |  |  | 0 |  | 0 |  | 0 |  | 0 |  | 0 |  | 0 |  |  |  |  | 0 | [6 empty] | DIL
101 | Pol__0101 | Venkovní kondenzační jednotka split systému Qch=6,8kW, chladivo R32, m=59kg, hluk 65dB(A), rozměry:, 950x850mm (ŠxV), garantovaný chod chl. -15 °C až 48 °C, kompletní dodávka; včetně izolátorů chvění | ks | 1 |  | 0 |  | 0 |  | 0 | 21 | 0 | 0 | 0 | 0 | 0 |  | Vlastní | Indiv | 0 | 0 |  | Práce | Běžná |  |  |  | POL1_1
|  | (pružné uložení), ukotvení, uvedení do provozu. Dodávka bude kompletní, vč. veškeré kabeláže a vč. provedení prokabelování (mimo napojení na MaR) dle schémat výrobce, vč. autorizovaného spuštění a uvedení do provozu servisním technikem | [25 empty] | POP | (pružné uložení), ukotvení, uvedení do provozu. Dodávka bude kompletní, vč. veškeré kabeláže a vč. provedení prokabelování (mimo napojení na MaR) dle schémat výrobce, vč. autorizovaného spuštění a uvedení do provozu servisním technikem
102 | Pol__0102 | Vnitřní kazetová jednotka split systému, Qch=6,8kW, 840x204x804 (Š/V/H). Kompletní dodávka vč., prokabelování s venkovní jednotkou, kabelovým ovladačem | ks | 1 |  | 0 |  | 0 |  | 0 | 21 | 0 | 0 | 0 | 0 | 0 |  | Vlastní | Indiv | 0 | 0 |  | Práce | Běžná |  |  |  | POL1_1
103 | Pol__0103 | Čelní panel 4 cestné kazetové jednotky | ks | 1 |  | 0 |  | 0 |  | 0 | 21 | 0 | 0 | 0 | 0 | 0 |  | Vlastní | Indiv | 0 | 0 |  | Práce | Běžná |  |  |  | POL1_1
104 | Pol__0104 | El. deska pro připojení chladicí jednotky na MaR. Kompletní dodávka vč. osazení do venkovní, jednotky | ks | 1 |  | 0 |  | 0 |  | 0 | 21 | 0 | 0 | 0 | 0 | 0 |  | Vlastní | Indiv | 0 | 0 |  | Práce | Běžná |  |  |  | POL1_1
105 | Pol__0105 | Kabelový ovladač, barevný, ČJ, vč. propojení kabeláže a zprovoznění | ks | 1 |  | 0 |  | 0 |  | 0 | 21 | 0 | 0 | 0 | 0 | 0 |  | Vlastní | Indiv | 0 | 0 |  | Práce | Běžná |  |  |  | POL1_1
106 | Pol__0106 | Chladivové Cu potrubí 9,52/15,88 mm svazek (kapalina, plyn), vč. tepelné a parotěsné izolace, vč., komunikačního kabelu, vč. chladiva a montáže | m | 40 |  | 0 |  | 0 |  | 0 | 21 | 0 | 0 | 0 | 0 | 0 |  | Vlastní | Indiv | 0 | 0 |  | Práce | Běžná |  |  |  | POL1_1
Díl: | 12 | Ostatní |  |  |  | 0 |  | 0 |  | 0 |  | 0 |  | 0 |  | 0 |  |  |  |  | 0 | [6 empty] | DIL
107 | Pol__0107 | Ocelové pomocné konstrukce - systémové pozinkované profily | kpl | 1 |  | 0 |  | 0 |  | 0 | 21 | 0 | 0 | 0 | 0 | 0 |  | Vlastní | Indiv | 0 | 0 |  | Práce | Běžná |  |  |  | POL1_7
108 | Pol__0108 | Informační doplňky - Štítky a popisy potrubí a zařízení | kpl | 1 |  | 0 |  | 0 |  | 0 | 21 | 0 | 0 | 0 | 0 | 0 |  | Vlastní | Indiv | 0 | 0 |  | Práce | Běžná |  |  |  | POL1_7
109 | Pol__0109 | Požární ucpávky prostupů ve smyslu projektu požární ochrany objektu (dodávka stavby = zjistit cenu) | kpl | 1 |  | 0 |  | 0 |  | 0 | 21 | 0 | 0 | 0 | 0 | 0 |  | Vlastní | Indiv | 0 | 0 |  | Práce | Běžná |  |  |  | POL1_7
110 | Pol__0110 | Předávací dokumentace, zpracování výrobně dodavatelské dokumentace | kpl | 1 |  | 0 |  | 0 |  | 0 | 21 | 0 | 0 | 0 | 0 | 0 |  | Vlastní | Indiv | 0 | 0 |  | Práce | Běžná |  |  |  | POL1_7
111 | Pol__0111 | Doprava materiálu | kpl | 1 |  | 0 |  | 0 |  | 0 | 21 | 0 | 0 | 0 | 0 | 0 |  | Vlastní | Indiv | 0 | 0 |  | Práce | Běžná |  |  |  | POL1_7
112 | Pol__0112 | Hydraulické zaregulování systému, změření průtoku na koncových prvcích měřícím přístrojem včetně, vystavení protokolu | kpl | 1 |  | 0 |  | 0 |  | 0 | 21 | 0 | 0 | 0 | 0 | 0 |  | Vlastní | Indiv | 0 | 0 |  | Práce | Běžná |  |  |  | POL1_7
113 | Pol__0113 | Uvedení celého systému do provozu | kpl | 1 |  | 0 |  | 0 |  | 0 | 21 | 0 | 0 | 0 | 0 | 0 |  | Vlastní | Indiv | 0 | 0 |  | Práce | Běžná |  |  |  | POL1_7
114 | Pol__0114 | Zaškolení obsluhy | kpl | 1 |  | 0 |  | 0 |  | 0 | 21 | 0 | 0 | 0 | 0 | 0 |  | Vlastní | Indiv | 0 | 0 |  | Práce | Běžná |  |  |  | POL1_7
115 | Pol__0115 | Náklady na koordinaci s ostatními profesemi, na úpravy tras a na postupnou montáž podle požadavků GD | kpl | 1 |  | 0 |  | 0 |  | 0 | 21 | 0 | 0 | 0 | 0 | 0 |  | Vlastní | Indiv | 0 | 0 |  | Práce | Běžná |  |  |  | POL1_7
116 | Pol__0116 | Bourání prostupů vč. odvozu a likvidace suti | kpl | 1 |  | 0 |  | 0 |  | 0 | 21 | 0 | 0 | 0 | 0 | 0 |  | Vlastní | Indiv | 0 | 0 |  | Práce | Běžná |  |  |  | POL1_7
Díl: | 13 | Zařízení VZT VS - Provětrání m.č. 0.01 - VÝMĚNÍK |  |  |  | 0 |  | 0 |  | 0 |  | 0 |  | 0 |  | 0 |  |  |  |  | 0 | [6 empty] | DIL
117 | Pol__0117 | Diagonální potrubní ventilátor s EC motorem, s nízkou emisí hluku (V=300m3/h, 100Pa), vč. montážní konzole, vč. manžet | ks | 1 |  | 0 |  | 0 |  | 0 | 21 | 0 | 0 | 0 | 0 | 0 |  | Vlastní | Indiv | 0 | 0 |  | Práce | Běžná |  |  |  | POL1_
118 | Pol__0118 | Síto na zakončení potrubí, d160 | ks | 2 |  | 0 |  | 0 |  | 0 | 21 | 0 | 0 | 0 | 0 | 0 |  | Vlastní | Indiv | 0 | 0 |  | Práce | Běžná |  |  |  | POL1_
119 | Pol__0119 | Spiro potrubí dimenze SR 160, včetně tvarovek, závěsů, kotvení a spojovacího materiálu | m | 5 |  | 0 |  | 0 |  | 0 | 21 | 0 | 0 | 0 | 0 | 0 |  | Vlastní | Indiv | 0 | 0 |  | Práce | Běžná |  |  |  | POL1_
120 | Pol__0120 | Dveřní mřížka DME 500x300 vč. rámečku | ks | 1 |  | 0 |  | 0 |  | 0 | 21 | 0 | 0 | 0 | 0 | 0 |  | Vlastní | Indiv | 0 | 0 |  | Práce | Běžná |  |  |  | POL1_
[26 empty] | 12 | 21 | DPH
| Celkem |  |  |  |  | 0 | [19 empty] | 0 | 0 | SUM
END
Note on S6: Jedná se o informaci, zda se jedná o položku, která je do rozpočtu zadána z cenové soustavy RTS, nebo vlastní.
Note on T6: Jedná se o název CÚ, která je zadána u položky rozpočtu

## 01 07 Pol
Položkový soupis prací a dodávek | [27 empty] | #TypZaznamu#
S: | 016_2025 | KULTURNÍ CENTRUM STARÁ RADNICE - REKONSTRUKCE, Žďár nad Sázavou | [25 empty] | STA
O: | 01 | KULTURNÍ CENTRUM | [22 empty] | STA |  |  | OBJ
R: | 07 | Elektroinstalace | [25 empty] | ROZ
P.č. | Číslo položky | Název položky | MJ | Množství | Cena / MJ | Celkem | Dodávka | Dodávka celk. | Montáž | Montáž celk. | DPH | Cena s DPH | Hmotnost / MJ | Hmotnost celk.(t) | Dem. hmotnost / MJ | Dem. hmotnost celk.(t) | Ceník | Cen. soustava / platnost | Cenová úroveň | Nhod / MJ | Nhod celk. | Dodavatel | Typ položky | Stav položky
Díl: | 95 | Dokončovací konstrukce na pozemních stavbách |  |  |  | 0 |  | 0 |  | 0 |  | 0 |  | 0 |  | 0 |  |  |  |  | 51.6 | [6 empty] | DIL
1 | 953992111R01 | Osazení hmoždinek ve stropech z cihel DN 6 - 8 mm - svítidla | kus | 688 |  | 0 |  | 0 |  | 0 | 21 | 0 | 0 | 0 | 0 | 0 |  | Vlastní | Indiv | 0.075 | 51.6 |  | Práce | Běžná |  |  |  | POL1_
Díl: | 61 | Úpravy povrchů vnitřní |  |  |  | 0 |  | 0 |  | 0 |  | 0 |  | 2.16 |  | 0.75 |  |  |  |  | 82.59 | [6 empty] | DIL
2 | 612100031RA0 | Oprava vnitřních omítek stěn štukových vápenocementových, -, oprava z 10%, malba | m2 | 188 |  | 0 |  | 0 |  | 0 | 21 | 0 | 0.00565 | 1.06 | 0.004 | 0.75 | AP-HSV | RTS 25/ I | Součtová | 0.35951 | 67.59 |  | Agregovaná položka | Běžná |  |  |  | POL2_
|  | otlučení vnitřních omítek stěn, oprava omítek stěn ve stejném rozsahu jako otlučení, pačokování celého povrchu jednonásobné s broušením a přesádrováním, malba klihová dvojnásobná jednobarevná s obroušením v místnostech výšky do 3,8 m. | [25 empty] | SPI | otlučení vnitřních omítek stěn, oprava omítek stěn ve stejném rozsahu jako otlučení, pačokování celého povrchu jednonásobné s broušením a přesádrováním, malba klihová dvojnásobná jednobarevná s obroušením v místnostech výšky do 3,8 m.
|  | Včetně vnitrostaveništního přesunu sutí a odvoz na skládku do 10 km, bez poplatku za skládku. | [25 empty] | POP
3 | 612403399R00 | Hrubá výplň rýh ve stěnách, jakoukoliv maltou jakoukoliv maltou jakékoliv šířky | m2 | 8.6 |  | 0 |  | 0 |  | 0 | 21 | 0 | 0.10712 | 0.92 | 0 | 0 | 801-4 | RTS 25/ I | RTS 24/ I | 0.69998 | 6.02 |  | Práce | Běžná |  |  |  | POL1_
|  | jakékoliv šířky rýhy, | [25 empty] | SPI
4 | 612401191R00 | Omítky malých ploch vnitřních stěn do 0,09 m2, vápennou štukovou omítkou | kus | 40 |  | 0 |  | 0 |  | 0 | 21 | 0 | 0.00458 | 0.18 | 0 | 0 | 801-4 | RTS 25/ I | RTS 24/ I | 0.22442 | 8.98 |  | Práce | Běžná |  |  |  | POL1_
|  | jakoukoliv maltou, z pomocného pracovního lešení o výšce podlahy do 1900 mm a pro zatížení do 1,5 kPa, | [25 empty] | SPI | jakoukoliv maltou, z pomocného pracovního lešení o výšce podlahy do 1900 mm a pro zatížení do 1,5 kPa,
Díl: | 95 | Dokončovací konstrukce na pozemních stavbách |  |  |  | 0 |  | 0 |  | 0 |  | 0 |  | 0 |  | 0 |  |  |  |  | 0 | [6 empty] | DIL
5 | R_3076206T | ŠROUB DO ZDI HL S 7,5X52 | ks | 688 |  | 0 |  | 0 |  | 0 | 21 | 0 | 0 | 0 | 0 | 0 |  | Vlastní | Indiv | 0 | 0 |  | Specifikace | Běžná |  |  |  | POL3_
Díl: | 96 | Bourání konstrukcí |  |  |  | 0 |  | 0 |  | 0 |  | 0 |  | 0.37 |  | 1.96 |  |  |  |  | 152.62 | [6 empty] | DIL
6 | 971033123R00 | Vybourání otvorů ve zdivu cihelném vrtání otvorů ve zdivu z jakýchkoliv cihel pálených průměru do 30 mm, do hloubky 450 mm | kus | 40 |  | 0 |  | 0 |  | 0 | 21 | 0 | 0 | 0 | 0.0006 | 0.02 | 801-3 | RTS 25/ I | RTS 24/ I | 0.234 | 9.36 |  | Práce | Běžná |  |  |  | POL1_
|  | základovém nebo nadzákladovém, | [25 empty] | SPI
|  | Včetně pomocného lešení o výšce podlahy do 1900 mm a pro zatížení do 1,5 kPa (150 kg/m2). | [25 empty] | POP
7 | 974031121R00 | Vysekání rýh v jakémkoliv zdivu cihelném v ploše do hloubky 30 mm, šířky do 30 mm | m | 649 |  | 0 |  | 0 |  | 0 | 21 | 0 | 0.00049 | 0.32 | 0.002 | 1.3 | 801-3 | RTS 25/ I | RTS 24/ I | 0.176 | 114.22 |  | Práce | Běžná |  |  |  | POL1_
|  | Včetně pomocného lešení o výšce podlahy do 1900 mm a pro zatížení do 1,5 kPa (150 kg/m2). | [25 empty] | POP
8 | 974031132R00 | Vysekání rýh v jakémkoliv zdivu cihelném v ploše do hloubky 50 mm, šířky do 70 mm | m | 106 |  | 0 |  | 0 |  | 0 | 21 | 0 | 0.00049 | 0.05 | 0.006 | 0.64 | 801-3 | RTS 25/ I | RTS 24/ I | 0.274 | 29.04 |  | Práce | Běžná |  |  |  | POL1_
|  | Včetně pomocného lešení o výšce podlahy do 1900 mm a pro zatížení do 1,5 kPa (150 kg/m2). | [25 empty] | POP
Díl: | M21 | Elektromontáže |  |  |  | 0 |  | 0 |  | 0 |  | 0 |  | 1 |  | 0 |  |  |  |  | 513.37 | [6 empty] | DIL
9 | 34141302R | vodič CYY; silový, propojovací jednožilový; pevné uložení; jádro Cu plné holé; počet žil 1; jmen.průřez jádra 4,00 mm2; vnější průměr max 5,2 mm; izolace PVC; tl. izolace 1,2 mm; odolný proti šíření plamene | m | 40 |  | 0 |  | 0 |  | 0 | 21 | 0 | 5e-05 | 0 | 0 | 0 | SPCM | RTS 25/ I | RTS 24/ I | 0 | 0 |  | Specifikace | Běžná |  |  |  | POL3_
10 | 210800003R00 | Montáž vodiče CYY, 4 mm2, uloženého pod omítkou, | m | 40 |  | 0 |  | 0 |  | 0 | 21 | 0 | 0 | 0 | 0 | 0 | M21 | RTS 25/ I | RTS 24/ I | 0.06415 | 2.57 |  | Práce | Běžná |  |  |  | POL1_
11 | 210810041RT1 | Montáž kabelu CYKY 750 V, 2 x 1,5 mm2, pevně uloženého, včetně dodávky kabelu | m | 242 |  | 0 |  | 0 |  | 0 | 21 | 0 | 0.00014 | 0.03 | 0 | 0 | M21 | RTS 25/ I | RTS 24/ I | 0.09955 | 24.09 |  | Práce | Běžná |  |  |  | POL1_
12 | 210810045RT1 | Montáž kabelu CYKY 750 V, 3 x 1,5 mm2, pevně uloženého, včetně dodávky kabelu | m | 1914 |  | 0 |  | 0 |  | 0 | 21 | 0 | 0.00016 | 0.31 | 0 | 0 | M21 | RTS 25/ I | RTS 24/ I | 0.09955 | 190.54 |  | Práce | Běžná |  |  |  | POL1_9
13 | 210810047RT1 | Montáž kabelu CYKY 750 V, 3 x 4 mm2, pevně uloženého, včetně dodávky kabelu | m | 125 |  | 0 |  | 0 |  | 0 | 21 | 0 | 0.0003 | 0.04 | 0 | 0 | M21 | RTS 25/ I | RTS 24/ I | 0.09955 | 12.44 |  | Práce | Běžná |  |  |  | POL1_
14 | 210810048RT1 | Montáž kabelu CYKY 750 V, 3 žilového, pevně uloženého, včetně dodávky kabelu CYKY 3 x 6 mm2 | m | 125 |  | 0 |  | 0 |  | 0 | 21 | 0 | 0.00038 | 0.05 | 0 | 0 | M21 | RTS 25/ I | RTS 24/ I | 0.09955 | 12.44 |  | Práce | Běžná |  |  |  | POL1_
15 | 210810049RT1 | Montáž kabelu CYKY 750 V, 4 x 1,5 mm2, pevně uloženého, včetně dodávky kabelu | m | 346 |  | 0 |  | 0 |  | 0 | 21 | 0 | 0.00019 | 0.07 | 0 | 0 | M21 | RTS 25/ I | RTS 24/ I | 0.09955 | 34.44 |  | Práce | Běžná |  |  |  | POL1_
16 | 210810055RT1 | Montáž kabelu CYKY 750 V, 5 x 1,5 mm2, pevně uloženého, včetně dodávky kabelu | m | 610 |  | 0 |  | 0 |  | 0 | 21 | 0 | 0.00022 | 0.13 | 0 | 0 | M21 | RTS 25/ I | RTS 24/ I | 0.09955 | 60.73 |  | Práce | Běžná |  |  |  | POL1_9
17 | 210810046RT3 | Montáž kabelu CYKY 750 V, 3 x 2,5 mm2, pevně uloženého, včetně dodávky kabelu | m | 1438 |  | 0 |  | 0 |  | 0 | 21 | 0 | 0.00023 | 0.33 | 0 | 0 | M21 | RTS 25/ I | RTS 24/ I | 0.09955 | 143.15 |  | Práce | Běžná |  |  |  | POL1_9
18 | 210810016RT1 | Montáž kabelu CYKY 750 V, 5 x 2,5 mm2, volně uloženého, včetně dodávky kabelu | m | 90 |  | 0 |  | 0 |  | 0 | 21 | 0 | 0.00032 | 0.03 | 0 | 0 | M21 | RTS 25/ I | RTS 24/ I | 0.05096 | 4.59 |  | Práce | Běžná |  |  |  | POL1_9
19 | 210802428RT1 | Montáž šňůry H05RR-F (CGLG), 5 x 2,50 mm2, volně uložené, včetně dodávky šňůry | m | 8 |  | 0 |  | 0 |  | 0 | 21 | 0 | 0.00036 | 0 | 0 | 0 | M21 | RTS 25/ I | RTS 24/ I | 0.04633 | 0.37 |  | Práce | Běžná |  |  |  | POL1_
20 | 210110041RT6 | Montáž spínače zapuštěného a polozapuštěného včetně zapojení, dodávky spínače, krytu a rámečku, jednopólového, , řazení 1 | kus | 5 |  | 0 |  | 0 |  | 0 | 21 | 0 | 0.00011 | 0 | 0 | 0 | M21 | RTS 25/ I | RTS 24/ I | 0.13 | 0.65 |  | Práce | Běžná |  |  |  | POL1_9
21 | 210110055RT2 | Montáž ovladače zapuštěného a polozapuštěného včetně zapojení a dodávky spínače, řazení 1/0 | kus | 6 |  | 0 |  | 0 |  | 0 | 21 | 0 | 6e-05 | 0 | 0 | 0 | M21 | RTS 25/ I | RTS 24/ I | 0.147 | 0.88 |  | Práce | Běžná |  |  |  | POL1_
22 | 210111011RT6 | Montáž zásuvky domovní zapuštěné včetně zapojení včetně dodávky zásuvky kompletní jednonásobné s ochr.kolíkem 16A/250VAC a rámečkem, , provedení 2P+PE, | kus | 107 |  | 0 |  | 0 |  | 0 | 21 | 0 | 9e-05 | 0.01 | 0 | 0 | M21 | RTS 25/ I | RTS 24/ I | 0.2475 | 26.48 |  | Práce | Běžná |  |  |  | POL1_9
Díl: | M22 | Montáž sdělovací a zabezp. techniky |  |  |  | 0 |  | 0 |  | 0 |  | 0 |  | 0.02 |  | 0 |  |  |  |  | 44.4 | [6 empty] | DIL
23 | 220260020R00 | Krabice KU 68 ve zdi včetně vysekání lůžka | kus | 120 |  | 0 |  | 0 |  | 0 | 21 | 0 | 0.00013 | 0.02 | 0 | 0 |  | RTS 25/ I | RTS 24/ I | 0.37 | 44.4 |  | Práce | Běžná |  |  |  | POL1_9
Díl: | M21 | Elektromontáže |  |  |  | 0 |  | 0 |  | 0 |  | 0 |  | 0 |  | 0 |  |  |  |  | 0.93 | [6 empty] | DIL
24 | 210111031RT2 | Montáž zásuvky domovní v krabici včetně zapojení, venkovní, včetně dodávky zásuvky jednonásobné, s ochranným kolíkem, s víčkem, , provedení 2P+PE, | kus | 2 |  | 0 |  | 0 |  | 0 | 21 | 0 | 0.00018 | 0 | 0 | 0 | M21 | RTS 25/ I | RTS 24/ I | 0.46383 | 0.93 |  | Práce | Běžná |  |  |  | POL1_
25 | R_3058714T | SVODIČ, TYP3, 3KA, 230VAC | ks | 11 |  | 0 |  | 0 |  | 0 | 21 | 0 | 0 | 0 | 0 | 0 |  | Vlastní | Indiv | 0 | 0 |  | Specifikace | Běžná |  |  |  | POL3_
Díl: | M65 | Elektroinstalace a veřejné osvětlení |  |  |  | 0 |  | 0 |  | 0 |  | 0 |  | 0 |  | 0 |  |  |  |  | 3.14 | [6 empty] | DIL
26 | 650063212R00 | Montáž svodiče přepětí typ 3, , do krabice | kus | 11 |  | 0 |  | 0 |  | 0 | 21 | 0 | 0 | 0 | 0 | 0 | M65 | RTS 25/ I | RTS 24/ I | 0.285 | 3.14 |  | Práce | Běžná |  |  |  | POL1_
Díl: | M21 | Elektromontáže |  |  |  | 0 |  | 0 |  | 0 |  | 0 |  | 0 |  | 0 |  |  |  |  | 0 | [6 empty] | DIL
27 | R_3062682T | SPÍNAČ TROJPÓLOVÝ 3S,16A | ks | 9 |  | 0 |  | 0 |  | 0 | 21 | 0 | 0 | 0 | 0 | 0 |  | Vlastní | Indiv | 0 | 0 |  | Specifikace | Běžná |  |  |  | POL3_
Díl: | M65 | Elektroinstalace a veřejné osvětlení |  |  |  | 0 |  | 0 |  | 0 |  | 0 |  | 0 |  | 0 |  |  |  |  | 3.78 | [6 empty] | DIL
28 | 650051712R00 | Montáž spínače zapuštěného nebo polozapuštěného, sporákového s doutnavkou, , | kus | 9 |  | 0 |  | 0 |  | 0 | 21 | 0 | 0 | 0 | 0 | 0 | M65 | RTS 25/ I | RTS 24/ I | 0.42 | 3.78 |  | Práce | Běžná |  |  |  | POL1_
Díl: | M21 | Elektromontáže |  |  |  | 0 |  | 0 |  | 0 |  | 0 |  | 0.01 |  | 0 |  |  |  |  | 15.21 | [6 empty] | DIL
29 | 210290751R00 | Montáž montáž spotřebičů motorických s usazením a upevněním na stávající nosnou konstrukci nebo podklad, vyrovnání řemene a vyvážení, bez zapojení, vodič do 6 mm2, do 1,5 kW | kus | 1 |  | 0 |  | 0 |  | 0 | 21 | 0 | 0 | 0 | 0 | 0 | M21 | RTS 25/ I | RTS 24/ I | 0.22 | 0.22 |  | Práce | Běžná |  |  |  | POL1_
30 | R_3080178T | SADA PRO NOUZOVOU SIGNALIZACI | ks | 2 |  | 0 |  | 0 |  | 0 | 21 | 0 | 0 | 0 | 0 | 0 |  | Vlastní | Indiv | 0 | 0 |  | Specifikace | Běžná |  |  |  | POL3_
31 | 1549100621 | Signalizační tlačítko, tahové, radiová (433 MHz) s dosahem cca 100m | ks | 2 |  | 0 |  | 0 |  | 0 | 21 | 0 | 0 | 0 | 0 | 0 |  | Vlastní | Indiv | 0 | 0 |  | Práce | Běžná |  |  |  | POL1_
32 | 345710553R | trubka ohebná, elektroinstalační; mat. PVC samozhášivé; vnější pr.= 38,0 mm; vnitřní pr.= 32,0 mm; mech.odolnost nízká; mezní hodnota zatížení 320 N/5 cm; teplot.rozsah 5 až 60 °C; stupeň hořlavosti A1-F; použití: ohebná ochranná | m | 45 |  | 0 |  | 0 |  | 0 | 21 | 0 | 0.00024 | 0.01 | 0 | 0 | SPCM | RTS 25/ I | RTS 24/ I | 0 | 0 |  | Specifikace | Běžná |  |  |  | POL3_
33 | 210010133R00 | Montáž trubky ochranné, polyetylenové, DN do 38 mm, pevně uložené | m | 45 |  | 0 |  | 0 |  | 0 | 21 | 0 | 0 | 0 | 0 | 0 | M21 | RTS 25/ I | RTS 24/ I | 0.1265 | 5.69 |  | Práce | Běžná |  |  |  | POL1_
34 | 210010535RT2 | Připojení svorkovnice bezšroubové, včetně dodávky spojovací krabicové svorky pro 2 vodiče, pro průřez 0,5 - 2,5 mm2 | kus | 200 |  | 0 |  | 0 |  | 0 | 21 | 0 | 0 | 0 | 0 | 0 | M21 | RTS 25/ I | RTS 24/ I | 0.013 | 2.6 |  | Práce | Běžná |  |  |  | POL1_
35 | 210010535RT3 | Připojení svorkovnice bezšroubové, včetně dodávky spojovací krabicové svorky pro 3 vodiče, pro průřez 0,5 - 2,5 mm2 | kus | 200 |  | 0 |  | 0 |  | 0 | 21 | 0 | 0 | 0 | 0 | 0 | M21 | RTS 25/ I | RTS 24/ I | 0.013 | 2.6 |  | Práce | Běžná |  |  |  | POL1_
36 | 210010535RT4 | Připojení svorkovnice bezšroubové, včetně dodávky spojovací krabicové svorky pro 4 vodiče, pro průřez 0,5 - 2,5 mm2 | kus | 120 |  | 0 |  | 0 |  | 0 | 21 | 0 | 0 | 0 | 0 | 0 | M21 | RTS 25/ I | RTS 24/ I | 0.013 | 1.56 |  | Práce | Běžná |  |  |  | POL1_
37 | 210010535RT5 | Připojení svorkovnice bezšroubové, včetně dodávky spojovací krabicové svorky pro 5 vodičů, pro průřez 0,5 - 2,5 mm2 | kus | 80 |  | 0 |  | 0 |  | 0 | 21 | 0 | 0 | 0 | 0 | 0 | M21 | RTS 25/ I | RTS 24/ I | 0.013 | 1.04 |  | Práce | Běžná |  |  |  | POL1_
38 | 210010460RT2 | Montáž sestavy krabice podlahové do betonu, o rozměru krabice 332 x 250 mm a víka 260 x 330 mm, hloubky krabice 33 mm a víka 62 mm, materiál PA, IP 30, včetně dodávky krabice | kus | 2 |  | 0 |  | 0 |  | 0 | 21 | 0 | 0.00118 | 0 | 0 | 0 | M21 | RTS 25/ I | RTS 24/ I | 0.75 | 1.5 |  | Práce | Běžná |  |  |  | POL1_
39 | R_3076399T | Protipožární intumescentní PUR pěna | ks | 5 |  | 0 |  | 0 |  | 0 | 21 | 0 | 0 | 0 | 0 | 0 |  | Vlastní | Indiv | 0 | 0 |  | Specifikace | Běžná |  |  |  | POL3_
Díl: | M22 | Montáž sdělovací a zabezp. techniky |  |  |  | 0 |  | 0 |  | 0 |  | 0 |  | 0 |  | 0 |  |  |  |  | 4.1 | [6 empty] | DIL
40 | 222300671R00 | Protipožární přepážka na kabel.vedení | kus | 5 |  | 0 |  | 0 |  | 0 | 21 | 0 | 0 | 0 | 0 | 0 |  | RTS 25/ I | RTS 24/ I | 0.819 | 4.1 |  | Práce | Běžná |  |  |  | POL1_
Díl: | M21 | Elektromontáže |  |  |  | 0 |  | 0 |  | 0 |  | 0 |  | 0 |  | 0 |  |  |  |  | 0 | [6 empty] | DIL
41 | 28348242R | prostup kabelový plast; průměr prostupu 50 mm; límec živičný; výška nad izolaci 380 mm; hloubka pod izolaci 180 mm | kus | 2 |  | 0 |  | 0 |  | 0 | 21 | 0 | 0.0023 | 0 | 0 | 0 | SPCM | RTS 25/ I | RTS 24/ I | 0 | 0 |  | Specifikace | Běžná |  |  |  | POL3_0
Díl: | M22 | Montáž sdělovací a zabezp. techniky |  |  |  | 0 |  | 0 |  | 0 |  | 0 |  | 0.1 |  | 0 |  |  |  |  | 37.6 | [6 empty] | DIL
42 | 220263121RT3 | Žlab kabelový přímý, včetně uchycení na stěnu, výšky 60 mm, šířky 50 mm, tloušťka plechu 0,75 mm, vč. nosného profilu pro příchytky a příchytek kabelů | m | 80 |  | 0 |  | 0 |  | 0 | 21 | 0 | 0.00124 | 0.1 | 0 | 0 | M22 | RTS 25/ I | RTS 24/ I | 0.47 | 37.6 |  | Práce | Běžná |  |  |  | POL1_
Díl: | M21 | Elektromontáže |  |  |  | 0 |  | 0 |  | 0 |  | 0 |  | 0.01 |  | 0 |  |  |  |  | 42.26 | [6 empty] | DIL
43 | 210220101RU2 | Montáž svodového vodiče , a podpěr, včetně dodávky drátu AlMgSi T/4 prům.8 mm | m | 85 |  | 0 |  | 0 |  | 0 | 21 | 0 | 0.00014 | 0.01 | 0 | 0 | M21 | RTS 25/ I | RTS 24/ I | 0.49717 | 42.26 |  | Práce | Běžná |  |  |  | POL1_9
Díl: | M65 | Elektroinstalace a veřejné osvětlení |  |  |  | 0 |  | 0 |  | 0 |  | 0 |  | 0 |  | 0 |  |  |  |  | 1.6 | [6 empty] | DIL
44 | 650112011R00 | Montáž - vytvarování pomocného jímače ze svodového vodiče | kus | 4 |  | 0 |  | 0 |  | 0 | 21 | 0 | 0 | 0 | 0 | 0 | M65 | RTS 25/ I | RTS 24/ I | 0.4 | 1.6 |  | Práce | Běžná |  |  |  | POL1_
Díl: | M21 | Elektromontáže |  |  |  | 0 |  | 0 |  | 0 |  | 0 |  | 0.01 |  | 0 |  |  |  |  | 80.51 | [6 empty] | DIL
45 | 210220301RT1 | Montáž svorky hromosvodové včetně dodávky svorky na okapové žlaby (SO) | kus | 3 |  | 0 |  | 0 |  | 0 | 21 | 0 | 0.00028 | 0 | 0 | 0 | M21 | RTS 25/ I | RTS 24/ I | 0.244 | 0.73 |  | Práce | Běžná |  |  |  | POL1_
46 | 210220301RT2 | Montáž svorky hromosvodové včetně dodávky svorky spojovací (SS) | kus | 30 |  | 0 |  | 0 |  | 0 | 21 | 0 | 0.00011 | 0 | 0 | 0 | M21 | RTS 25/ I | RTS 24/ I | 0.244 | 7.32 |  | Práce | Běžná |  |  |  | POL1_
47 | 210220302RT6 | Montáž svorky hromosvodové včetně dodávky svorky kovových částí d 3-12 mm (SP) | kus | 10 |  | 0 |  | 0 |  | 0 | 21 | 0 | 0.00013 | 0 | 0 | 0 | M21 | RTS 25/ I | RTS 24/ I | 0.35217 | 3.52 |  | Práce | Běžná |  |  |  | POL1_9
48 | 210010555RT2 | Připojení svorkovnice ekvipotenciální, včetně dodávky svorkovnice šířky 126 mm, výšky 50 mm, hloubky 60 mm | kus | 1 |  | 0 |  | 0 |  | 0 | 21 | 0 | 0.00025 | 0 | 0 | 0 | M21 | RTS 25/ I | RTS 24/ I | 0.2 | 0.2 |  | Práce | Běžná |  |  |  | POL1_
49 | 210800648RT1 | Montáž vodiče H07V-K (CYA), 16 mm2, uloženého pevně, včetně dodávky vodiče | m | 30 |  | 0 |  | 0 |  | 0 | 21 | 0 | 0.0002 | 0.01 | 0 | 0 | M21 | RTS 25/ I | RTS 24/ I | 0.09122 | 2.74 |  | Práce | Běžná |  |  |  | POL1_
50 | 913 R0011 | Hzs - Stavební dělník - úprava stávající elektroinstalace | hod | 16 |  | 0 |  | 0 |  | 0 | 21 | 0 | 0 | 0 | 0 | 0 |  | Vlastní | Indiv | 1 | 16 |  | HZS | Běžná |  |  |  | POL10_
51 | 913 R0012 | Hzs - Stavební dělník - demontáž stávající elektroinstalace | hod | 42 |  | 0 |  | 0 |  | 0 | 21 | 0 | 0 | 0 | 0 | 0 |  | Vlastní | Indiv | 1 | 42 |  | HZS | Běžná |  |  |  | POL10_
52 | 905 R01 | Hzs-revize provoz.souboru a st.obj., Revize | h | 8 |  | 0 |  | 0 |  | 0 | 21 | 0 | 0 | 0 | 0 | 0 | Prav.M | RTS 25/ I | Indiv | 1 | 8 |  | HZS | Běžná |  |  |  | POL10_
Díl: | M2101 | Rozvaděč RH |  |  |  | 0 |  | 0 |  | 0 |  | 0 |  | 0 |  | 0 |  |  |  |  | 0 | [6 empty] | DIL
53 | 81189225T1 | SVODIČ TYP1+2, 4X25KA/30KA, 230V, 3PÓL, PRO SÍTĚ TN-C, DÁLK.SIG. | KS | 1 |  | 0 |  | 0 |  | 0 | 21 | 0 | 0 | 0 | 0 | 0 |  | Vlastní | Indiv | 0 | 0 |  | Specifikace | Běžná |  |  |  | POL3_
Díl: | M65 | Elektroinstalace a veřejné osvětlení |  |  |  | 0 |  | 0 |  | 0 |  | 0 |  | 0 |  | 0 |  |  |  |  | 0.88 | [6 empty] | DIL
54 | 650063122R00 | Montáž svodiče bleskových proudů typ 1, třípólový, do 100 kA | kus | 1 |  | 0 |  | 0 |  | 0 | 21 | 0 | 0 | 0 | 0 | 0 | M65 | RTS 25/ I | RTS 24/ I | 0.875 | 0.88 |  | Práce | Běžná |  |  |  | POL1_1
Díl: | M2101 | Rozvaděč RH |  |  |  | 0 |  | 0 |  | 0 |  | 0 |  | 0 |  | 0 |  |  |  |  | 0 | [6 empty] | DIL
55 | 81298213T1 | P TRAFO MĚŘ MTP 200/5A | KS | 3 |  | 0 |  | 0 |  | 0 | 21 | 0 | 0 | 0 | 0 | 0 |  | Vlastní | Indiv | 0 | 0 |  | Specifikace | Běžná |  |  |  | POL3_
56 | 35822002320R | jistič modulární jmen.proud 80,00 A; charakt. B; počet pólů 3; jmenovitá zkratová schopnost/230 V a.c. 10 kA; tepl.okolí -25 do + 55 °C; IP 20 | kus | 2 |  | 0 |  | 0 |  | 0 | 21 | 0 | 0.0005 | 0 | 0 | 0 | SPCM | RTS 25/ I | RTS 24/ I | 0 | 0 |  | Specifikace | Běžná |  |  |  | POL3_
Díl: | M65 | Elektroinstalace a veřejné osvětlení |  |  |  | 0 |  | 0 |  | 0 |  | 0 |  | 0 |  | 0 |  |  |  |  | 1.8 | [6 empty] | DIL
57 | 650061642R00 | Montáž jističe modulárního, třípólového, do 80 A | kus | 2 |  | 0 |  | 0 |  | 0 | 21 | 0 | 0 | 0 | 0 | 0 | M65 | RTS 25/ I | RTS 24/ I | 0.9 | 1.8 |  | Práce | Běžná |  |  |  | POL1_
Díl: | M2101 | Rozvaděč RH |  |  |  | 0 |  | 0 |  | 0 |  | 0 |  | 0 |  | 0 |  |  |  |  | 0 | [6 empty] | DIL
58 | 144501042018 | SPOUŠŤ vypínací napěťová 220-240VAC | ks | 1 |  | 0 |  | 0 |  | 0 | 21 | 0 | 0 | 0 | 0 | 0 |  | Vlastní | Indiv | 0 | 0 |  | Specifikace | Běžná |  |  |  | POL3_
59 | 35822002315R | jistič modulární jmen.proud 25,00 A; charakt. B; počet pólů 3; jmenovitá zkratová schopnost/230 V a.c. 10 kA; tepl.okolí -25 do + 55 °C; IP 20 | kus | 2 |  | 0 |  | 0 |  | 0 | 21 | 0 | 0.0005 | 0 | 0 | 0 | SPCM | RTS 25/ I | RTS 24/ I | 0 | 0 |  | Specifikace | Běžná |  |  |  | POL3_
Díl: | M65 | Elektroinstalace a veřejné osvětlení |  |  |  | 0 |  | 0 |  | 0 |  | 0 |  | 0 |  | 0 |  |  |  |  | 1.52 | [6 empty] | DIL
60 | 650061641R00 | Montáž jističe modulárního, třípólového, do 25 A | kus | 2 |  | 0 |  | 0 |  | 0 | 21 | 0 | 0 | 0 | 0 | 0 | M65 | RTS 25/ I | RTS 24/ I | 0.76 | 1.52 |  | Práce | Běžná |  |  |  | POL1_
Díl: | M2101 | Rozvaděč RH |  |  |  | 0 |  | 0 |  | 0 |  | 0 |  | 0 |  | 0 |  |  |  |  | 0 | [6 empty] | DIL
61 | 35822001015R | jistič modulární jmen.proud 16,00 A; charakt. B; počet pólů 1; jmenovitá zkratová schopnost/230 V a.c. 10 kA; tepl.okolí -25 do + 55 °C; IP 20 | kus | 6 |  | 0 |  | 0 |  | 0 | 21 | 0 | 0.00018 | 0 | 0 | 0 | SPCM | RTS 25/ I | RTS 24/ I | 0 | 0 |  | Specifikace | Běžná |  |  |  | POL3_
62 | 35822001013R | jistič modulární jmen.proud 10,00 A; charakt. B; počet pólů 1; jmenovitá zkratová schopnost/230 V a.c. 10 kA; tepl.okolí -25 do + 55 °C; IP 20 | kus | 2 |  | 0 |  | 0 |  | 0 | 21 | 0 | 0.00018 | 0 | 0 | 0 | SPCM | RTS 25/ I | RTS 24/ I | 0 | 0 |  | Specifikace | Běžná |  |  |  | POL3_
63 | 35822001010R | jistič modulární jmen.proud 2,00 A; charakt. B; počet pólů 1; jmenovitá zkratová schopnost/230 V a.c. 10 kA; tepl.okolí -25 do + 55 °C; IP 20 | kus | 4 |  | 0 |  | 0 |  | 0 | 21 | 0 | 0.00018 | 0 | 0 | 0 | SPCM | RTS 25/ I | RTS 24/ I | 0 | 0 |  | Specifikace | Běžná |  |  |  | POL3_
Díl: | M65 | Elektroinstalace a veřejné osvětlení |  |  |  | 0 |  | 0 |  | 0 |  | 0 |  | 0 |  | 0 |  |  |  |  | 4.08 | [6 empty] | DIL
64 | 650061611R00 | Montáž jističe modulárního, jednopólového, do 25 A | kus | 12 |  | 0 |  | 0 |  | 0 | 21 | 0 | 0 | 0 | 0 | 0 | M65 | RTS 25/ I | RTS 24/ I | 0.34 | 4.08 |  | Práce | Běžná |  |  |  | POL1_
Díl: | M2101 | Rozvaděč RH |  |  |  | 0 |  | 0 |  | 0 |  | 0 |  | 0.02 |  | 0 |  |  |  |  | 0 | [6 empty] | DIL
65 | 358891502R1 | Chránič nadproudový | kus | 23 |  | 0 |  | 0 |  | 0 | 21 | 0 | 0.00027 | 0.01 | 0 | 0 |  | Vlastní | Indiv | 0 | 0 |  | Specifikace | Běžná |  |  |  | POL3_
66 | 358891502R2 | Chránič nadproudový, typ A; jmen.proud 10A; 30 mA; IP 20; charakt. C | kus | 2 |  | 0 |  | 0 |  | 0 | 21 | 0 | 0.00027 | 0 | 0 | 0 |  | Vlastní | Indiv | 0 | 0 |  | Specifikace | Běžná |  |  |  | POL3_
67 | 358891501R1 | Chránič nadproudový, typ A; jmen.proud 16A; 30 mA; IP 20; charakt. B | kus | 25 |  | 0 |  | 0 |  | 0 | 21 | 0 | 0.00027 | 0.01 | 0 | 0 |  | Vlastní | Indiv | 0 | 0 |  | Specifikace | Běžná |  |  |  | POL3_
68 | 358891501R2 | Chránič nadproudový, typ A; jmen.proud 16A; 30 mA; IP 20; charakt. C | kus | 4 |  | 0 |  | 0 |  | 0 | 21 | 0 | 0.00027 | 0 | 0 | 0 |  | Vlastní | Indiv | 0 | 0 |  | Specifikace | Běžná |  |  |  | POL3_
69 | 358891501R4 | Chránič nadproudový, typ A; jmen.proud 20A; 30 mA; IP 20; charakt. B | kus | 2 |  | 0 |  | 0 |  | 0 | 21 | 0 | 0.00027 | 0 | 0 | 0 |  | Vlastní | Indiv | 0 | 0 |  | Specifikace | Běžná |  |  |  | POL3_
70 | 358891501R5 | Chránič nadproudový, typ A; jmen.proud 25A; 30 mA; IP 20; charakt. B | kus | 4 |  | 0 |  | 0 |  | 0 | 21 | 0 | 0.00027 | 0 | 0 | 0 |  | Vlastní | Indiv | 0 | 0 |  | Specifikace | Běžná |  |  |  | POL3_
Díl: | M65 | Elektroinstalace a veřejné osvětlení |  |  |  | 0 |  | 0 |  | 0 |  | 0 |  | 0 |  | 0 |  |  |  |  | 21 | [6 empty] | DIL
71 | 650063611R00 | Montáž proudového chrániče dvoupólového, do 25 A | kus | 60 |  | 0 |  | 0 |  | 0 | 21 | 0 | 0 | 0 | 0 | 0 | M65 | RTS 25/ I | RTS 24/ I | 0.35 | 21 |  | Práce | Běžná |  |  |  | POL1_
Díl: | M2101 | Rozvaděč RH |  |  |  | 0 |  | 0 |  | 0 |  | 0 |  | 0 |  | 0 |  |  |  |  | 0 | [6 empty] | DIL
72 | 358890511R | chránič proudový; typ A; jmen.proud 100,00 A; počet pólů 3+N; jmen.reziduální proud 30 mA; IP 20; tepl.okolí -25 do +45 °C | kus | 1 |  | 0 |  | 0 |  | 0 | 21 | 0 | 0.0005 | 0 | 0 | 0 | SPCM | RTS 25/ I | RTS 24/ I | 0 | 0 |  | Specifikace | Běžná |  |  |  | POL3_
73 | 358890406R | chránič proudový; typ AC; jmen.proud 40,00 A; počet pólů 4; jmen.reziduální proud 30 mA; IP 20; tepl.okolí -5 do + 40 °C | kus | 1 |  | 0 |  | 0 |  | 0 | 21 | 0 | 0.0005 | 0 | 0 | 0 | SPCM | RTS 25/ I | RTS 24/ I | 0 | 0 |  | Specifikace | Běžná |  |  |  | POL3_
Díl: | M65 | Elektroinstalace a veřejné osvětlení |  |  |  | 0 |  | 0 |  | 0 |  | 0 |  | 0 |  | 0 |  |  |  |  | 1.24 | [6 empty] | DIL
74 | 650063631R00 | Montáž proudového chrániče čtyřpólového, do 25 A | kus | 2 |  | 0 |  | 0 |  | 0 | 21 | 0 | 0 | 0 | 0 | 0 | M65 | RTS 25/ I | RTS 24/ I | 0.62 | 1.24 |  | Práce | Běžná |  |  |  | POL1_
Díl: | M2101 | Rozvaděč RH |  |  |  | 0 |  | 0 |  | 0 |  | 0 |  | 0 |  | 0 |  |  |  |  | 0 | [6 empty] | DIL
75 | 36900521T1 | STYKAČ INSTAL 25A 230VAC 3Z+1V | KS | 2 |  | 0 |  | 0 |  | 0 | 21 | 0 | 0 | 0 | 0 | 0 |  | Vlastní | Indiv | 0 | 0 |  | Specifikace | Běžná |  |  |  | POL3_
Díl: | M21 | Elektromontáže |  |  |  | 0 |  | 0 |  | 0 |  | 0 |  | 0 |  | 0 |  |  |  |  | 13.27 | [6 empty] | DIL
76 | 210121311R00 | Montáž instalačního stykače | kus | 2 |  | 0 |  | 0 |  | 0 | 21 | 0 | 0 | 0 | 0 | 0 | M21 | RTS 25/ I | RTS 24/ I | 0.32 | 0.64 |  | Práce | Běžná |  |  |  | POL1_
|  | modulárního, do rozvodné skříně | [25 empty] | SPI
77 | 210100001R00 | Ukončení vodičů v rozvaděči včetně zapojení a vodičové koncovky, , průřez do 2,5 mm2 | kus | 250 |  | 0 |  | 0 |  | 0 | 21 | 0 | 0 | 0 | 0 | 0 | M21 | RTS 25/ I | RTS 24/ I | 0.0505 | 12.63 |  | Práce | Běžná |  |  |  | POL1_9
Díl: | M2101 | Rozvaděč RH |  |  |  | 0 |  | 0 |  | 0 |  | 0 |  | 0 |  | 0 |  |  |  |  | 16 | [6 empty] | DIL
78 | 905 R02 | Hzs-revize provoz.souboru a st.obj., Uprava stavajiciho rozvadece | h | 16 |  | 0 |  | 0 |  | 0 | 21 | 0 | 0 | 0 | 0 | 0 | Prav.M | RTS 25/ I | RTS 24/ I | 1 | 16 |  | HZS | Běžná |  |  |  | POL10_
Díl: | M2103 | Svítidla |  |  |  | 0 |  | 0 |  | 0 |  | 0 |  | 0.93 |  | 0 |  |  |  |  | 0 | [6 empty] | DIL
79 | 112009042019 | Svítidlo typ A | kus | 7 |  | 0 |  | 0 |  | 0 | 21 | 0 | 0.005 | 0.04 | 0 | 0 |  | Vlastní | Indiv | 0 | 0 |  | Specifikace | Běžná |  |  |  | POL3_0
80 | 112509042018 | Svítidlo typ B | kus | 66 |  | 0 |  | 0 |  | 0 | 21 | 0 | 0.005 | 0.33 | 0 | 0 |  | Vlastní | Indiv | 0 | 0 |  | R-položka | Běžná |  |  |  | POL12_0
81 | 1319151122 | Svítidlo typ B napájecí lišta, 3 okruhy, 3m | kus | 8 |  | 0 |  | 0 |  | 0 | 21 | 0 | 0 | 0 | 0 | 0 |  | Vlastní | Indiv | 0 | 0 |  | Specifikace | Běžná |  |  |  | POL3_
82 | 1322151122 | Svítidlo typ B napájecí lišta, 3 okruhy, 2m | kus | 20 |  | 0 |  | 0 |  | 0 | 21 | 0 | 0 | 0 | 0 | 0 |  | Vlastní | Indiv | 0 | 0 |  | Specifikace | Běžná |  |  |  | POL3_
83 | 1323151122 | Svítidlo typ B příslušenství pro napájecí lišty - spojky, závěsy, napájecí moduly, koncovky | soubor | 1 |  | 0 |  | 0 |  | 0 | 21 | 0 | 0 | 0 | 0 | 0 |  | Vlastní | Indiv | 0 | 0 |  | Specifikace | Běžná |  |  |  | POL3_
84 | 112809042023 | Svítidlo typ C | kus | 17 |  | 0 |  | 0 |  | 0 | 21 | 0 | 0.005 | 0.09 | 0 | 0 |  | Vlastní | Indiv | 0 | 0 |  | Specifikace | Běžná |  |  |  | POL3_0
85 | 122809042023 | Svítidlo typ D | kus | 10 |  | 0 |  | 0 |  | 0 | 21 | 0 | 0.005 | 0.05 | 0 | 0 |  | Vlastní | Indiv | 0 | 0 |  | Specifikace | Běžná |  |  |  | POL3_0
86 | 112809042024 | Svítidlo typ E | kus | 22 |  | 0 |  | 0 |  | 0 | 21 | 0 | 0.005 | 0.11 | 0 | 0 |  | Vlastní | Indiv | 0 | 0 |  | Specifikace | Běžná |  |  |  | POL3_0
87 | 112809042025 | Svítidlo typ F1 | kus | 4 |  | 0 |  | 0 |  | 0 | 21 | 0 | 0.005 | 0.02 | 0 | 0 |  | Vlastní | Indiv | 0 | 0 |  | Specifikace | Běžná |  |  |  | POL3_0
88 | 112809042026 | Svítidlo typ F2 | kus | 4 |  | 0 |  | 0 |  | 0 | 21 | 0 | 0.005 | 0.02 | 0 | 0 |  | Vlastní | Indiv | 0 | 0 |  | Specifikace | Běžná |  |  |  | POL3_0
89 | 112809042027 | Svítidlo typ F3 | kus | 2 |  | 0 |  | 0 |  | 0 | 21 | 0 | 0.005 | 0.01 | 0 | 0 |  | Vlastní | Indiv | 0 | 0 |  | Specifikace | Běžná |  |  |  | POL3_0
90 | 112809042028 | Svítidlo typ G | kus | 24 |  | 0 |  | 0 |  | 0 | 21 | 0 | 0.005 | 0.12 | 0 | 0 |  | Vlastní | Indiv | 0 | 0 |  | Specifikace | Běžná |  |  |  | POL3_0
91 | 112809042029 | Svítidlo typ H | kus | 3 |  | 0 |  | 0 |  | 0 | 21 | 0 | 0.005 | 0.02 | 0 | 0 |  | Vlastní | Indiv | 0 | 0 |  | Specifikace | Běžná |  |  |  | POL3_0
92 | 112809042033 | Svítidlo typ J | kus | 1 |  | 0 |  | 0 |  | 0 | 21 | 0 | 0.005 | 0.01 | 0 | 0 |  | Vlastní | Indiv | 0 | 0 |  | Specifikace | Běžná |  |  |  | POL3_0
93 | 112809042030 | Svítidlo typ K | kus | 20 |  | 0 |  | 0 |  | 0 | 21 | 0 | 0.005 | 0.1 | 0 | 0 |  | Vlastní | Indiv | 0 | 0 |  | Specifikace | Běžná |  |  |  | POL3_0
94 | 112809042031 | Svítidlo typ L - Napínaný strop, fólie transluscentní, průměr 8000mm, LED pásek 6W/m, 24V, 430m, včetně dopravy a instalace | kus | 1 |  | 0 |  | 0 |  | 0 | 21 | 0 | 0.005 | 0.01 | 0 | 0 |  | Vlastní | Indiv | 0 | 0 |  | Specifikace | Běžná |  |  |  | POL3_0
Díl: | M65 | Elektroinstalace a veřejné osvětlení |  |  |  | 0 |  | 0 |  | 0 |  | 0 |  | 0 |  | 0 |  |  |  |  | 80.1 | [6 empty] | DIL
95 | 650101521R00 | Montáž svítidla LED, stropního, přisazeného | kus | 180 |  | 0 |  | 0 |  | 0 | 21 | 0 | 0 | 0 | 0 | 0 | M65 | RTS 25/ I | RTS 24/ I | 0.445 | 80.1 |  | Práce | Běžná |  |  |  | POL1_
Díl: | M2103 | Svítidla |  |  |  | 0 |  | 0 |  | 0 |  | 0 |  | 0.01 |  | 0 |  |  |  |  | 0 | [6 empty] | DIL
96 | 112809042032 | Svítidlo typ M - Stěna, délka: 7m, výška: 3,7m, podsvícená, stmívatelná | kus | 1 |  | 0 |  | 0 |  | 0 | 21 | 0 | 0.005 | 0.01 | 0 | 0 |  | Vlastní | Indiv | 0 | 0 |  | Specifikace | Běžná |  |  |  | POL3_0
Díl: | M2106 | Elektromontáže - Vyhřívání rampy |  |  |  | 0 |  | 0 |  | 0 |  | 0 |  | 0 |  | 0 |  |  |  |  | 8 | [6 empty] | DIL
97 | R_3062593T | Jednozónový regulátor na DIN (7 modulů) | ks | 1 |  | 0 |  | 0 |  | 0 | 21 | 0 | 0 | 0 | 0 | 0 |  | Vlastní | Indiv | 0 | 0 |  | Specifikace | Běžná |  |  |  | POL3_
98 | 80989035T1 | Sada zemních čidel pro snímání vlhkosti a teploty pro ochranu venkovních ploch | ks | 1 |  | 0 |  | 0 |  | 0 | 21 | 0 | 0 | 0 | 0 | 0 |  | Vlastní | Indiv | 0 | 0 |  | Specifikace | Běžná |  |  |  | POL3_
99 | 81691550T1 | Topná rohož 400W/m 6,3 x 0,75m 1880W pro vyhřívání rampy | KS | 1 |  | 0 |  | 0 |  | 0 | 21 | 0 | 0 | 0 | 0 | 0 |  | Vlastní | Indiv | 0 | 0 |  | Specifikace | Běžná |  |  |  | POL3_
100 | 15190204201 | Montáž topné rohože včetně regulace | h | 8 |  | 0 |  | 0 |  | 0 | 21 | 0 | 0 | 0 | 0 | 0 |  | Vlastní | Indiv | 1 | 8 |  | Práce | Běžná |  |  |  | POL1_
[26 empty] | 12 | 21 | DPH
| Celkem |  |  |  |  | 0 | [19 empty] | 0 | 0 | SUM
END
Note on S6: Jedná se o informaci, zda se jedná o položku, která je do rozpočtu zadána z cenové soustavy RTS, nebo vlastní.
Note on T6: Jedná se o název CÚ, která je zadána u položky rozpočtu

## 01 08 Pol
Položkový soupis prací a dodávek | [27 empty] | #TypZaznamu#
S: | 016_2025 | KULTURNÍ CENTRUM STARÁ RADNICE - REKONSTRUKCE, Žďár nad Sázavou | [25 empty] | STA
O: | 01 | KULTURNÍ CENTRUM | [22 empty] | STA |  |  | OBJ
R: | 08 | Slaboproud | [25 empty] | ROZ
P.č. | Číslo položky | Název položky | MJ | Množství | Cena / MJ | Celkem | Dodávka | Dodávka celk. | Montáž | Montáž celk. | DPH | Cena s DPH | Hmotnost / MJ | Hmotnost celk.(t) | Dem. hmotnost / MJ | Dem. hmotnost celk.(t) | Ceník | Cen. soustava / platnost | Cenová úroveň | Nhod / MJ | Nhod celk. | Dodavatel | Typ položky | Stav položky
Díl: | 61 | Úpravy povrchů vnitřní |  |  |  | 0 |  | 0 |  | 0 |  | 0 |  | 0.89 |  | 0.26 |  |  |  |  | 34.59 | [6 empty] | DIL
1 | 612100031RA0 | Oprava vnitřních omítek stěn štukových vápenocementových, -, oprava z 10%, malba | m2 | 65 |  | 0 |  | 0 |  | 0 | 21 | 0 | 0.00565 | 0.37 | 0.004 | 0.26 | AP-HSV | RTS 25/ I | RTS 24/ I | 0.35951 | 23.37 |  | Agregovaná položka | Běžná |  |  |  | POL2_1
|  | otlučení vnitřních omítek stěn, oprava omítek stěn ve stejném rozsahu jako otlučení, pačokování celého povrchu jednonásobné s broušením a přesádrováním, malba klihová dvojnásobná jednobarevná s obroušením v místnostech výšky do 3,8 m. | [25 empty] | SPI | otlučení vnitřních omítek stěn, oprava omítek stěn ve stejném rozsahu jako otlučení, pačokování celého povrchu jednonásobné s broušením a přesádrováním, malba klihová dvojnásobná jednobarevná s obroušením v místnostech výšky do 3,8 m.
|  | Včetně vnitrostaveništního přesunu sutí a odvoz na skládku do 10 km, bez poplatku za skládku. | [25 empty] | POP
2 | 612403399R00 | Hrubá výplň rýh ve stěnách, jakoukoliv maltou jakoukoliv maltou jakékoliv šířky | m2 | 3.2 |  | 0 |  | 0 |  | 0 | 21 | 0 | 0.10712 | 0.34 | 0 | 0 | 801-4 | RTS 25/ I | RTS 24/ I | 0.69998 | 2.24 |  | Práce | Běžná |  |  |  | POL1_1
|  | jakékoliv šířky rýhy, | [25 empty] | SPI
3 | 612401191R00 | Omítky malých ploch vnitřních stěn do 0,09 m2, vápennou štukovou omítkou | kus | 40 |  | 0 |  | 0 |  | 0 | 21 | 0 | 0.00458 | 0.18 | 0 | 0 | 801-4 | RTS 25/ I | RTS 24/ I | 0.22442 | 8.98 |  | Práce | Běžná |  |  |  | POL1_1
|  | jakoukoliv maltou, z pomocného pracovního lešení o výšce podlahy do 1900 mm a pro zatížení do 1,5 kPa, | [25 empty] | SPI | jakoukoliv maltou, z pomocného pracovního lešení o výšce podlahy do 1900 mm a pro zatížení do 1,5 kPa,
Díl: | 96 | Bourání konstrukcí |  |  |  | 0 |  | 0 |  | 0 |  | 0 |  | 0.13 |  | 0.78 |  |  |  |  | 61 | [6 empty] | DIL
4 | 971033123R00 | Vybourání otvorů ve zdivu cihelném vrtání otvorů ve zdivu z jakýchkoliv cihel pálených průměru do 30 mm, do hloubky 450 mm | kus | 40 |  | 0 |  | 0 |  | 0 | 21 | 0 | 0 | 0 | 0.0006 | 0.02 | 801-3 | RTS 25/ I | RTS 24/ I | 0.234 | 9.36 |  | Práce | Běžná |  |  |  | POL1_1
|  | základovém nebo nadzákladovém, | [25 empty] | SPI
|  | Včetně pomocného lešení o výšce podlahy do 1900 mm a pro zatížení do 1,5 kPa (150 kg/m2). | [25 empty] | POP
5 | 974031121R00 | Vysekání rýh v jakémkoliv zdivu cihelném v ploše do hloubky 30 mm, šířky do 30 mm | m | 200 |  | 0 |  | 0 |  | 0 | 21 | 0 | 0.00049 | 0.1 | 0.002 | 0.4 | 801-3 | RTS 25/ I | RTS 24/ I | 0.176 | 35.2 |  | Práce | Běžná |  |  |  | POL1_1
|  | Včetně pomocného lešení o výšce podlahy do 1900 mm a pro zatížení do 1,5 kPa (150 kg/m2). | [25 empty] | POP
6 | 974031132R00 | Vysekání rýh v jakémkoliv zdivu cihelném v ploše do hloubky 50 mm, šířky do 70 mm | m | 60 |  | 0 |  | 0 |  | 0 | 21 | 0 | 0.00049 | 0.03 | 0.006 | 0.36 | 801-3 | RTS 25/ I | RTS 24/ I | 0.274 | 16.44 |  | Práce | Běžná |  |  |  | POL1_1
|  | Včetně pomocného lešení o výšce podlahy do 1900 mm a pro zatížení do 1,5 kPa (150 kg/m2). | [25 empty] | POP
Díl: | M2102 | Řídící systém |  |  |  | 0 |  | 0 |  | 0 |  | 0 |  | 0.19 |  | 0 |  |  |  |  | 643.63 | [6 empty] | DIL
7 | R_3094243T | Napájecí a záložní zdroj 7x24V, 40A | kus | 1 |  | 0 |  | 0 |  | 0 | 21 | 0 | 0 | 0 | 0 | 0 |  | Vlastní | Indiv | 0 | 0 |  | Specifikace | Běžná |  |  |  | POL3_0
8 | 650091631R00 | Montáž napájecího zdroje na DIN lištu | kus | 1 |  | 0 |  | 0 |  | 0 | 21 | 0 | 0 | 0 | 0 | 0 | M65 | RTS 25/ I | RTS 24/ I | 0.2 | 0.2 |  | Práce | Běžná |  |  |  | POL1_9
9 | R_3119213T | LiFePO4 baterie 25,6V 54Ah 1382Wh s integrovanou BMS a Bluetooth rozhraním | ks | 1 |  | 0 |  | 0 |  | 0 | 21 | 0 | 0 | 0 | 0 | 0 |  | Vlastní | Indiv | 0 | 0 |  | Specifikace | Běžná |  |  |  | POL3_0
10 | 650616123R00 | Montáž lithiových akumulátorových baterií, napětí 12 V, kapacita přes 40 do 60 Ah | kus | 1 |  | 0 |  | 0 |  | 0 | 21 | 0 | 0 | 0 | 0 | 0 |  | RTS 25/ I | RTS 24/ I | 1.55 | 1.55 |  | Práce | Běžná |  |  |  | POL1_9
11 | R_3094246T | Systémový miniserver | kus | 1 |  | 0 |  | 0 |  | 0 | 21 | 0 | 0 | 0 | 0 | 0 |  | Vlastní | Indiv | 0 | 0 |  | Specifikace | Běžná |  |  |  | POL3_0
12 | 222325302R00 | Programování ústředny, uvedení do provozu | hod | 12 |  | 0 |  | 0 |  | 0 | 21 | 0 | 0 | 0 | 0 | 0 |  | RTS 25/ I | RTS 24/ I | 1 | 12 |  | Práce | Běžná |  |  |  | POL1_9
13 | R_3094278T | Systémový reléový modul | kus | 2 |  | 0 |  | 0 |  | 0 | 21 | 0 | 0 | 0 | 0 | 0 |  | Vlastní | Indiv | 0 | 0 |  | Specifikace | Běžná |  |  |  | POL3_0
14 | R_3094277T1 | Systémový modul sběrnice | kus | 1 |  | 0 |  | 0 |  | 0 | 21 | 0 | 0 | 0 | 0 | 0 |  | Vlastní | Indiv | 0 | 0 |  | Specifikace | Běžná |  |  |  | POL3_0
15 | R_3094277T2 | Systémový DALI modul | kus | 3 |  | 0 |  | 0 |  | 0 | 21 | 0 | 0 | 0 | 0 | 0 |  | Vlastní | Indiv | 0 | 0 |  | Specifikace | Běžná |  |  |  | POL3_0
16 | R_3094279T1 | Systémový modul Modbus | kus | 1 |  | 0 |  | 0 |  | 0 | 21 | 0 | 0 | 0 | 0 | 0 |  | Vlastní | Indiv | 0 | 0 |  | Specifikace | Běžná |  |  |  | POL3_0
17 | R_3094279T11 | Systémový modul M-bus | kus | 1 |  | 0 |  | 0 |  | 0 | 21 | 0 | 0 | 0 | 0 | 0 |  | Vlastní | Indiv | 0 | 0 |  | Práce | Běžná |  |  |  | POL1_9
18 | R_3094279T12 | Systémový modul 20 digitálních vstupů | kus | 1 |  | 0 |  | 0 |  | 0 | 21 | 0 | 0 | 0 | 0 | 0 |  | Vlastní | Indiv | 0 | 0 |  | Práce | Běžná |  |  |  | POL1_9
19 | R_3094279T13 | Systémový modul 4 analogové výstupy, 0-10V | kus | 2 |  | 0 |  | 0 |  | 0 | 21 | 0 | 0 | 0 | 0 | 0 |  | Vlastní | Indiv | 0 | 0 |  | Práce | Běžná |  |  |  | POL1_9
20 | R_3094277T3 | Audio server | kus | 1 |  | 0 |  | 0 |  | 0 | 21 | 0 | 0 | 0 | 0 | 0 |  | Vlastní | Indiv | 0 | 0 |  | Specifikace | Běžná |  |  |  | POL3_0
21 | R_3094277T4 | Stereo modul | kus | 5 |  | 0 |  | 0 |  | 0 | 21 | 0 | 0 | 0 | 0 | 0 |  | Vlastní | Indiv | 0 | 0 |  | Specifikace | Běžná |  |  |  | POL3_0
22 | R_3094277T8 | Systémový elektroměr | kus | 1 |  | 0 |  | 0 |  | 0 | 21 | 0 | 0 | 0 | 0 | 0 |  | Vlastní | Indiv | 0 | 0 |  | Specifikace | Běžná |  |  |  | POL3_0
23 | 220711112R00 | Montáž sběrnicového modulu | kus | 18 |  | 0 |  | 0 |  | 0 | 21 | 0 | 0 | 0 | 0 | 0 |  | RTS 25/ I | RTS 24/ I | 2.7715 | 49.89 |  | Práce | Běžná |  |  |  | POL1_9
|  | Montáž včetně napojení kabelů. | [25 empty] | POP
24 | R_3094277T5 | Systémová NFC klávesnice | kus | 3 |  | 0 |  | 0 |  | 0 | 21 | 0 | 0 | 0 | 0 | 0 |  | Vlastní | Indiv | 0 | 0 |  | Specifikace | Běžná |  |  |  | POL3_0
25 | R_3094277T6 | Systémový multifunkční ovladač + čidlo CO | kus | 10 |  | 0 |  | 0 |  | 0 | 21 | 0 | 0 | 0 | 0 | 0 |  | Vlastní | Indiv | 0 | 0 |  | Specifikace | Běžná |  |  |  | POL3_0
26 | R_3094277T7 | Systémová termostatická hlavice, včetně čidla teploty | kus | 27 |  | 0 |  | 0 |  | 0 | 21 | 0 | 0 | 0 | 0 | 0 |  | Vlastní | Indiv | 0 | 0 |  | Specifikace | Běžná |  |  |  | POL3_0
27 | R_3094277T9 | Systémová siréna | kus | 3 |  | 0 |  | 0 |  | 0 | 21 | 0 | 0 | 0 | 0 | 0 |  | Vlastní | Indiv | 0 | 0 |  | Specifikace | Běžná |  |  |  | POL3_0
28 | R_3094271 | Systémová senzor přítomnosti, sběrnicový, zápustný | kus | 3 |  | 0 |  | 0 |  | 0 | 21 | 0 | 0 | 0 | 0 | 0 |  | Vlastní | Indiv | 0 | 0 |  | Práce | Běžná |  |  |  | POL1_9
29 | R_30942772 | Systémová senzor přítomnosti, sběrnicový, zapuštěný | kus | 13 |  | 0 |  | 0 |  | 0 | 21 | 0 | 0 | 0 | 0 | 0 |  | Vlastní | Indiv | 0 | 0 |  | Specifikace | Běžná |  |  |  | POL3_0
30 | R_30942773 | Sběrnicový modul vestavný, do instalační krabice | kus | 9 |  | 0 |  | 0 |  | 0 | 21 | 0 | 0 | 0 | 0 | 0 |  | Vlastní | Indiv | 0 | 0 |  | Specifikace | Běžná |  |  |  | POL3_0
31 | 222325102R00 | Sběrnicový modul na připravené úchytné body | kus | 68 |  | 0 |  | 0 |  | 0 | 21 | 0 | 0 | 0 | 0 | 0 |  | RTS 25/ I | RTS 24/ I | 0.43333 | 29.47 |  | Práce | Běžná |  |  |  | POL1_9
32 | R_3108584T | Detektor magnetický kontakt | kus | 43 |  | 0 |  | 0 |  | 0 | 21 | 0 | 0 | 0 | 0 | 0 |  | Vlastní | Indiv | 0 | 0 |  | Specifikace | Běžná |  |  |  | POL3_0
33 | 220711308R00 | Montáž magnetického spínače - dveřní, okenní | kus | 43 |  | 0 |  | 0 |  | 0 | 21 | 0 | 0 | 0 | 0 | 0 |  | RTS 25/ I | RTS 24/ I | 0.339 | 14.58 |  | Práce | Běžná |  |  |  | POL1_9
|  | Montáž včetně napojení kabelů. | [25 empty] | POP
34 | 1507202007 | Multisenzorový automatický hlásič (IQ8), včetně patice, sběrnicový | ks | 9 |  | 0 |  | 0 |  | 0 | 21 | 0 | 0 | 0 | 0 | 0 |  | Vlastní | Indiv | 0 | 0 |  | Specifikace | Běžná |  |  |  | POL3_0
35 | 222330891R00 | Kouřový nasávací hlásič 1kanálový, na úchytné body | kus | 9 |  | 0 |  | 0 |  | 0 | 21 | 0 | 0 | 0 | 0 | 0 |  | RTS 25/ I | RTS 24/ I | 0.45667 | 4.11 |  | Práce | Běžná |  |  |  | POL1_9
36 | R_3119188T | Instalační box pro reproduktor pro instalaci do stropu, pr. 204mm, hl 108mm | kus | 23 |  | 0 |  | 0 |  | 0 | 21 | 0 | 0 | 0 | 0 | 0 |  | Vlastní | Indiv | 0 | 0 |  | Specifikace | Běžná |  |  |  | POL3_0
37 | R_311918812 | Reproduktor vestavný pr. 203mm, 8ohm, 50Hz - 28kHz, min. 40W | kus | 23 |  | 0 |  | 0 |  | 0 | 21 | 0 | 0 | 0 | 0 | 0 |  | Vlastní | Indiv | 0 | 0 |  | Specifikace | Běžná |  |  |  | POL3_0
38 | 220370453R00 | Montáž reproduktoru směrového | kus | 23 |  | 0 |  | 0 |  | 0 | 21 | 0 | 0 | 0 | 0 | 0 |  | RTS 25/ I | RTS 24/ I | 0.392 | 9.02 |  | Práce | Běžná |  |  |  | POL1_9
39 | R_311918813 | Reproduktor nástěnný pr. 155mm, 4ohm, 42Hz - 32kHz, min. 60W, 85dB, 2-pásmový, rozměry 30x18,5x11,, 9cm | PAR | 2 |  | 0 |  | 0 |  | 0 | 21 | 0 | 0 | 0 | 0 | 0 |  | Vlastní | Indiv | 0 | 0 |  | Specifikace | Běžná |  |  |  | POL3_0
40 | 222370101R00 | Reproduktor skříňkový nástěnný | kus | 4 |  | 0 |  | 0 |  | 0 | 21 | 0 | 0 | 0 | 0 | 0 |  | RTS 25/ I | RTS 24/ I | 0.28933 | 1.16 |  | Práce | Běžná |  |  |  | POL1_9
41 | 371201305R | kabel UTP Elite, Cat6, venkovní PE+PVC, odolný proti UV záření | m | 2980 |  | 0 |  | 0 |  | 0 | 21 | 0 | 2e-05 | 0.06 | 0 | 0 | SPCM | RTS 25/ I | RTS 24/ I | 0 | 0 |  | Specifikace | Běžná |  |  |  | POL3_0
42 | 222280212R00 | Kabel EZS, EPS, DT do 7 mm v trubkách | m | 2980 |  | 0 |  | 0 |  | 0 | 21 | 0 | 0 | 0 | 0 | 0 |  | RTS 25/ I | RTS 24/ I | 0.05783 | 172.33 |  | Práce | Běžná |  |  |  | POL1_9
43 | 210802014RT2 | Audio kabel CYH 2 x 1,5 mm2 | m | 1145 |  | 0 |  | 0 |  | 0 | 21 | 0 | 0 | 0 | 0 | 0 |  | Vlastní | Indiv | 0.0905 | 103.62 |  | Práce | Běžná |  |  |  | POL1_9
44 | 222290831R00 | Reproduktorové kabely do 2x1,5 v trubce | m | 1145 |  | 0 |  | 0 |  | 0 | 21 | 0 | 0 | 0 | 0 | 0 |  | RTS 25/ I | RTS 24/ I | 0.07017 | 80.34 |  | Práce | Běžná |  |  |  | POL1_9
45 | 34121044R | kabel SYKFY; sdělovací, stíněný vnitřní; pevné uložení vnitřní; Cu plná holá jádra; počet prvků 2; počet žil v prvku 2; jmen.prům.jádra 0,50 mm; teplota použití -25 až 60 °C; barva pláště šedá | m | 1680 |  | 0 |  | 0 |  | 0 | 21 | 0 | 2e-05 | 0.03 | 0 | 0 | SPCM | RTS 25/ I | RTS 24/ I | 0 | 0 |  | Specifikace | Běžná |  |  |  | POL3_0
46 | 222280201R00 | SEKU, SYKY, SYKFY do 6 mm vně.průměru v trubkách | m | 1680 |  | 0 |  | 0 |  | 0 | 21 | 0 | 0 | 0 | 0 | 0 |  | RTS 25/ I | RTS 24/ I | 0.057 | 95.76 |  | Práce | Běžná |  |  |  | POL1_9
47 | 220263121RT3 | Žlab kabelový přímý, včetně uchycení na stěnu, výšky 60 mm, šířky 50 mm, tloušťka plechu 0,75 mm, vč. nosného profilu pro příchytky a příchytek kabelů | m | 80 |  | 0 |  | 0 |  | 0 | 21 | 0 | 0.00124 | 0.1 | 0 | 0 | M22 | RTS 25/ I | RTS 24/ I | 0.47 | 37.6 |  | Práce | Běžná |  |  |  | POL1_9
48 | 1101241930 | Předplatné telefoní služby na 10 let | soubor | 1 |  | 0 |  | 0 |  | 0 | 21 | 0 | 0 | 0 | 0 | 0 |  | Vlastní | Indiv | 0 | 0 |  | Specifikace | Běžná |  |  |  | POL3_0
49 | 222731501R00 | Instalace SW, konfigurace a uvedení do provozu | hod | 32 |  | 0 |  | 0 |  | 0 | 21 | 0 | 0 | 0 | 0 | 0 |  | RTS 25/ I | RTS 24/ I | 1 | 32 |  | Práce | Běžná |  |  |  | POL1_9
Díl: | M22 | Montáž sdělovací a zabezp. techniky |  |  |  | 0 |  | 0 |  | 0 |  | 0 |  | 0.08 |  | 0 |  |  |  |  | 142.55 | [6 empty] | DIL
50 | 357311074R | rozvaděčová skříň nástěnná, dvoudílná; použití jako dílčí podružný rozvaděč,pro zabudování přístrojů a zařízení datové techniky, jako domácí sítě; stabilní oceloplechová svařovaná konstrukce dvoudílná-otevíratelná zadní část; IP 30; přední dveře skleněné s tvrzeným bezpečnostním sklem, se zámkem, otevírání 180°; výška 900 mm; šířka 600 mm; hloubka 515 mm; barva světle šedá RAL 7035; max.zatížení při rovnoměrné zátěži 30 kg | kus | 1 |  | 0 |  | 0 |  | 0 | 21 | 0 | 0.0307 | 0.03 | 0 | 0 | SPCM | RTS 25/ I | RTS 24/ I | 0 | 0 |  | Specifikace | Běžná |  |  |  | POL3_0
51 | 222260403R00 | Nástěnný 19" rozvaděč 13U-18U hl.do 450 mm | kus | 1 |  | 0 |  | 0 |  | 0 | 21 | 0 | 0 | 0 | 0 | 0 |  | RTS 25/ I | RTS 24/ I | 3.2702 | 3.27 |  | Práce | Běžná |  |  |  | POL1_9
52 | 371201010R1 | Patch panel 19"Patch panel 24xRj-45 Cat 6 UTP 1U | kus | 2 |  | 0 |  | 0 |  | 0 | 21 | 0 | 0 | 0 | 0 | 0 |  | Vlastní | Indiv | 0 | 0 |  | Specifikace | Běžná |  |  |  | POL3_0
53 | 222290971R00 | Patch panel | kus | 2 |  | 0 |  | 0 |  | 0 | 21 | 0 | 0 | 0 | 0 | 0 |  | RTS 25/ I | RTS 24/ I | 0.14633 | 0.29 |  | Práce | Běžná |  |  |  | POL1_9
54 | 371202012R | zásuvka datová 1xRJ45, bílá, montáž do instalačních krabic | kus | 12 |  | 0 |  | 0 |  | 0 | 21 | 0 | 0.00065 | 0.01 | 0 | 0 | SPCM | RTS 25/ I | RTS 24/ I | 0 | 0 |  | Specifikace | Běžná |  |  |  | POL3_9
55 | 222290005R00 | Zásuvka 1xRJ45 UTP kat.6 pod omítku | kus | 12 |  | 0 |  | 0 |  | 0 | 21 | 0 | 0 | 0 | 0 | 0 |  | RTS 25/ I | RTS 24/ I | 0.14033 | 1.68 |  | Práce | Běžná |  |  |  | POL1_9
56 | 371202013R | zásuvka datová 2xRJ45, bílá, montáž do instalačních krabic | kus | 8 |  | 0 |  | 0 |  | 0 | 21 | 0 | 0.00065 | 0.01 | 0 | 0 | SPCM | RTS 25/ I | RTS 24/ I | 0 | 0 |  | Specifikace | Běžná |  |  |  | POL3_9
57 | 222290007R00 | Zásuvka 2xRJ45 UTP kat.6 pod omítku | kus | 8 |  | 0 |  | 0 |  | 0 | 21 | 0 | 0 | 0 | 0 | 0 |  | RTS 25/ I | RTS 24/ I | 0.14033 | 1.12 |  | Práce | Běžná |  |  |  | POL1_9
58 | 371205022R | modul Cat.6 samozářezový, nestíněný; rozměr 26 x 35 x 17 mm; počet portů 1; teplota okolí -10 až 60 °C | kus | 28 |  | 0 |  | 0 |  | 0 | 21 | 0 | 2e-05 | 0 | 0 | 0 | SPCM | RTS 25/ I | RTS 24/ I | 0 | 0 |  | Specifikace | Běžná |  |  |  | POL3_0
59 | 222301101R00 | Konektor RJ45 na kabel UTP | kus | 28 |  | 0 |  | 0 |  | 0 | 21 | 0 | 0 | 0 | 0 | 0 |  | RTS 25/ I | RTS 24/ I | 0.05383 | 1.51 |  | Práce | Běžná |  |  |  | POL1_9
60 | 371201301R | kabel UTP pro RJ45 (drát) - 1m - metráž | m | 970 |  | 0 |  | 0 |  | 0 | 21 | 0 | 0 | 0 | 0 | 0 | SPCM | RTS 24/ I | RTS 24/ I | 0 | 0 |  | Specifikace | Běžná |  |  |  | POL3_0
61 | 222280215R00 | Kabel UTP kat.6 v trubkách | m | 970 |  | 0 |  | 0 |  | 0 | 21 | 0 | 0 | 0 | 0 | 0 |  | RTS 25/ I | RTS 24/ I | 0.05783 | 56.1 |  | Práce | Běžná |  |  |  | POL1_9
62 | 222300201R00 | Kabelová forma UTP | kus | 28 |  | 0 |  | 0 |  | 0 | 21 | 0 | 0 | 0 | 0 | 0 |  | RTS 25/ I | RTS 24/ I | 0.07 | 1.96 |  | Práce | Běžná |  |  |  | POL1_9
63 | 222293012R00 | Měření do protokolu | kus | 28 |  | 0 |  | 0 |  | 0 | 21 | 0 | 0 | 0 | 0 | 0 |  | RTS 25/ I | RTS 24/ I | 0.1425 | 3.99 |  | Práce | Běžná |  |  |  | POL1_9
64 | R_3063227T1 | Off-line UPS 1200VA (750W) | ks | 1 |  | 0 |  | 0 |  | 0 | 21 | 0 | 0 | 0 | 0 | 0 |  | Vlastní | Indiv | 0 | 0 |  | Specifikace | Běžná |  |  |  | POL3_0
65 | R_3063228T00 | Montáž a konfigurace UPS | ks | 1 |  | 0 |  | 0 |  | 0 | 21 | 0 | 0 | 0 | 0 | 0 |  | Vlastní | Indiv | 0 | 0 |  | Práce | Běžná |  |  |  | POL1_9
66 | 371201110R | panel 19" rozvodný panel s filtrem a ochrannou pojistkou; určení panelu k montáži do racku; výška 1,5 U, délka kabelu 3 m; plast odolný proti požáru a výboji; 5 zásuvek s ochranným kolíkem 10A/250V | kus | 1 |  | 0 |  | 0 |  | 0 | 21 | 0 | 0 | 0 | 0 | 0 | SPCM | RTS 23/ I | RTS 23/ I | 0 | 0 |  | Specifikace | Běžná |  |  |  | POL3_0
67 | 103918022019T | Svodič přepětí 1.6kA, RJ45, cat.6, DL-CAT.6-60V | kus | 1 |  | 0 |  | 0 |  | 0 | 21 | 0 | 0 | 0 | 0 | 0 |  | Vlastní | Indiv | 0 | 0 |  | Specifikace | Běžná |  |  |  | POL3_0
68 | 222301441R00 | Svodič přepětí na konektor | kus | 1 |  | 0 |  | 0 |  | 0 | 21 | 0 | 0 | 0 | 0 | 0 |  | RTS 25/ I | RTS 24/ I | 0.10383 | 0.1 |  | Práce | Běžná |  |  |  | POL1_9
69 | 210010003RU2 | Montáž trubky ohebné, z PVC, uložené pod omítku, vnější průměr 25 mm, mech. pevnost 320 N/5 cm, včetně dodávky materiálu | m | 350 |  | 0 |  | 0 |  | 0 | 21 | 0 | 6e-05 | 0.02 | 0 | 0 | M21 | RTS 25/ I | RTS 24/ I | 0.08217 | 28.76 |  | Práce | Běžná |  |  |  | POL1_9
70 | 210010005RU2 | Montáž trubky ohebné, z PVC, uložené pod omítku, vnější průměr 40 mm, mech. pevnost 320 N/5 cm, včetně dodávky materiálu | m | 60 |  | 0 |  | 0 |  | 0 | 21 | 0 | 0.00016 | 0.01 | 0 | 0 | M21 | RTS 25/ I | RTS 24/ I | 0.09067 | 5.44 |  | Práce | Běžná |  |  |  | POL1_9
71 | R_3063191T1 | IP kamera, 3,6MP, 2.8-12mm, WDR 120dB, IR 30m, H.265(+), VA, IP67, micro SD 128GB, záběr 28-98st. | ks | 8 |  | 0 |  | 0 |  | 0 | 21 | 0 | 0 | 0 | 0 | 0 |  | Vlastní | Indiv | 0 | 0 |  | Specifikace | Běžná |  |  |  | POL3_0
72 | 222731106R00 | Venkovní kompaktní kamera na úchytné body | kus | 8 |  | 0 |  | 0 |  | 0 | 21 | 0 | 0 | 0 | 0 | 0 |  | RTS 25/ I | RTS 24/ I | 0.86883 | 6.95 |  | Práce | Běžná |  |  |  | POL1_9
73 | R_3085701T | Cloudový řízený switch s možností stohování, 128Gbps, DHCP Relay, 802.1X autentifikaci, DHCP,,,, Snooping, STP Enhancements a IPv4 / IPv6 ACLs. Rozhraní: 48 x 100/1000 RJ45, 4 x SFP+ porty | ks | 1 |  | 0 |  | 0 |  | 0 | 21 | 0 | 0 | 0 | 0 | 0 |  | Vlastní | Indiv | 0 | 0 |  | Specifikace | Běžná |  |  |  | POL3_0
74 | R_3111695T | WiFi Access Point s WiFi 5, 802.11s/b/g/n/ac, až 1317 Mb/s, Dual-band, 1 × GLAN, Gigabit LAN a PoE | kus | 2 |  | 0 |  | 0 |  | 0 | 21 | 0 | 0 | 0 | 0 | 0 |  | Vlastní | Indiv | 0 | 0 |  | Specifikace | Běžná |  |  |  | POL3_0
75 | 222611411R00 | Montáž komunikačních zařízení LTE/Switch/ apod. | kus | 2 |  | 0 |  | 0 |  | 0 | 21 | 0 | 0 | 0 | 0 | 0 |  | RTS 25/ I | RTS 24/ I | 3.68 | 7.36 |  | Práce | Běžná |  |  |  | POL1_9
76 | R_3114201T | HDMI extender, cat.6, Full HD | kus | 3 |  | 0 |  | 0 |  | 0 | 21 | 0 | 0 | 0 | 0 | 0 |  | Vlastní | Indiv | 0 | 0 |  | Specifikace | Běžná |  |  |  | POL3_0
77 | 222290402R00 | Montáž zásuvky modulární datové s koncovkou HDMI, 45 x 22,5 mm, v elektroinstalační liště, parapetním kanálu a sestavě podlahové a víceúčelové krabice včetně zapojení, IP 20, | kus | 6 |  | 0 |  | 0 |  | 0 | 21 | 0 | 0 | 0 | 0 | 0 | M22 | RTS 25/ I | RTS 24/ I | 0.25 | 1.5 |  | Práce | Běžná |  |  |  | POL1_9
|  | Zásuvkový modul pro lišty, kanály a sestavy krabic | [25 empty] | POP
78 | 220260020R00 | Krabice KU 68 ve zdi včetně vysekání lůžka | kus | 26 |  | 0 |  | 0 |  | 0 | 21 | 0 | 0.00013 | 0 | 0 | 0 |  | RTS 25/ I | RTS 24/ I | 0.37 | 9.62 |  | Práce | Běžná |  |  |  | POL1_9
79 | 650012111RT5 | Uložení krabice pod omítku kruhové, bez zapojení, včetně dodávky krabice o průměru 71 mm, hloubky 66 mm | kus | 6 |  | 0 |  | 0 |  | 0 | 21 | 0 | 4e-05 | 0 | 0 | 0 | M65 | RTS 25/ I | RTS 24/ I | 0.15 | 0.9 |  | Práce | Běžná |  |  |  | POL1_9
80 | 222731501R00 | Instalace SW, konfigurace a uvedení do provozu | hod | 12 |  | 0 |  | 0 |  | 0 | 21 | 0 | 0 | 0 | 0 | 0 |  | RTS 25/ I | RTS 24/ I | 1 | 12 |  | Práce | Běžná |  |  |  | POL1_9
[26 empty] | 12 | 21 | DPH
| Celkem |  |  |  |  | 0 | [19 empty] | 0 | 0 | SUM
END
Note on S6: Jedná se o informaci, zda se jedná o položku, která je do rozpočtu zadána z cenové soustavy RTS, nebo vlastní.
Note on T6: Jedná se o název CÚ, která je zadána u položky rozpočtu

## 02 01 Pol
Položkový soupis prací a dodávek | [27 empty] | #TypZaznamu#
S: | 016_2025 | KULTURNÍ CENTRUM STARÁ RADNICE - REKONSTRUKCE, Žďár nad Sázavou | [25 empty] | STA
O: | 02 | REKONSTRUKCE FASÁDY | [22 empty] | STA |  |  | OBJ
R: | 01 | ASŘ | [25 empty] | ROZ
P.č. | Číslo položky | Název položky | MJ | Množství | Cena / MJ | Celkem | Dodávka | Dodávka celk. | Montáž | Montáž celk. | DPH | Cena s DPH | Hmotnost / MJ | Hmotnost celk.(t) | Dem. hmotnost / MJ | Dem. hmotnost celk.(t) | Ceník | Cen. soustava / platnost | Cenová úroveň | Nhod / MJ | Nhod celk. | Dodavatel | Typ položky | Stav položky
Díl: | 3 | Svislé a kompletní konstrukce |  |  |  | 0 |  | 0 |  | 0 |  | 0 |  | 0.41 |  | 0 |  |  |  |  | 7.29 | [6 empty] | DIL
1 | 310236251RT1 | Zazdívka otvorů o ploše přes 0,0225 m2 do 0,09 m2 ve zdivu nadzákladovém cihlami pálenými o tloušťce zdi přes 300 do 450 mm, Prvek zdicí pálený funkce: cihla plná; dl = 290 mm; š = 140 mm; v = 65 mm; fb = 20,0 N/mm2 | kus | 5 |  | 0 |  | 0 |  | 0 | 21 | 0 | 0.07167 | 0.36 | 0 | 0 | 801-4 | RTS 25/ I | RTS 24/ II | 0.34511 | 1.73 |  | Práce | Běžná |  |  |  | POL1_
|  | včetně pomocného pracovního lešení | [25 empty] | SPI
|  | PF17 : | [25 empty] | VV | 0
|  | SZ : 3 |  | 3 | [23 empty] | VV | 0
|  | SV : 2 |  | 2 | [23 empty] | VV | 0
2 | 388996181R00 | Trubky tělesa trubkového kabelovodu chránička kabelu z HDPE, DN do 160 mm, v otevřeném výkopu | m | 55 |  | 0 |  | 0 |  | 0 | 21 | 0 | 0.00098 | 0.05 | 0 | 0 | 828-1 | RTS 25/ I | RTS 24/ II | 0.101 | 5.56 |  | Práce | Běžná |  |  |  | POL1_
|  | Položka obsahuje chráničku a násuvnou spojku. Včetně spojovacího materiálu. | [25 empty] | POP
|  | provizorní dešťové svody dle TZ : | [25 empty] | VV | 0
|  | JV : 9,5+9,5 |  | 19 | [23 empty] | VV | 0
|  | JZ : 9,5 |  | 9.5 | [23 empty] | VV | 0
|  | SZ : 8 |  | 8 | [23 empty] | VV | 0
|  | SV : 7+11,5 |  | 18.5 | [23 empty] | VV | 0
Díl: | 62 | Úpravy povrchů vnější |  |  |  | 0 |  | 0 |  | 0 |  | 0 |  | 2.59 |  | 0 |  |  |  |  | 565.3 | [6 empty] | DIL
3 | 602016191R00 | Jádrová omítka penetrační nátěr stěn akrylátový, Hmota nátěrová typ: penetrace | m2 | 9.048 |  | 0 |  | 0 |  | 0 | 21 | 0 | 0.0003 | 0 | 0 | 0 | 801-1 | RTS 25/ I | RTS 24/ II | 0.07 | 0.63 |  | Práce | Běžná |  |  |  | POL1_
|  | Odkaz na mn. položky pořadí 9 : 4,28400 |  | 4.284 | [23 empty] | VV | 5
|  | Odkaz na mn. položky pořadí 6 : 4,76400 |  | 4.764 | [23 empty] | VV | 5
4 | 620401162R00 | Zpevňující a ochranné nátěry vnějších omítek nátěr pro hydrofobizaci minerálních stavebních materiálů, 2 vrstvy nátěru, Hmota nátěrová silikonová; typ: impregnace; funkce: zpevnění povrchu, hydrofobizační; barva: bezbarvá | m2 | 102.718 |  | 0 |  | 0 |  | 0 | 21 | 0 | 0.00042 | 0.04 | 0 | 0 | 801-1 | RTS 25/ I | RTS 24/ II | 0.12 | 12.33 |  | Práce | Běžná |  |  |  | POL1_
|  | JV : | [25 empty] | VV | 0
|  | plocha omítky : 18,82*8,45 |  | 159.029 | [23 empty] | VV | 0
|  | spodní plocha horní římsy : 18,82*0,35 |  | 6.587 | [23 empty] | VV | 0
|  | spodní plocha dolní římsy : 18,82*0,13 |  | 2.4466 | [23 empty] | VV | 0
|  | spodní plocha okenních a nadokenních říms : 1,47*0,13*10 |  | 1.911 | [23 empty] | VV | 0
|  | 1,8*0,13*10 |  | 2.34 | [23 empty] | VV | 0
|  | - okna : -1,11*1,88*10 |  | -20.868 | [23 empty] | VV | 0
|  | - dveře : -9,8 |  | -9.8 | [23 empty] | VV | 0
|  | ostění oken : (1,88+1,11+1,88)*0,13*10 |  | 6.331 | [23 empty] | VV | 0
|  | ostění dveří : (2,62+3,8+2,62)*0,4 |  | 3.616 | [23 empty] | VV | 0
|  | plocha soklu : 18,82*(0,8+0,1) |  | 16.938 | [23 empty] | VV | 0
|  | -3,05*(0,42+0,1) |  | -1.586 | [23 empty] | VV | 0
|  | JZ : | [25 empty] | VV | 0
|  | plocha omítky (vyšší část) : 18,1*8,6 |  | 155.66 | [23 empty] | VV | 0
|  | 2*0,43 |  | 0.86 | [23 empty] | VV | 0
|  | plocha omítky (nižší část) : 14,7*3,59 |  | 52.773 | [23 empty] | VV | 0
|  | 6,32*0,41 |  | 2.5912 | [23 empty] | VV | 0
|  | 0,76*0,96 |  | 0.7296 | [23 empty] | VV | 0
|  | spodní plocha horní římsy : 18,1*0,35 |  | 6.335 | [23 empty] | VV | 0
|  | 14,7*0,35 |  | 5.145 | [23 empty] | VV | 0
|  | spodní plocha dolní římsy : 18,1*0,13 |  | 2.353 | [23 empty] | VV | 0
|  | spodní plocha okenních a nadokenních říms : 1,45*0,13*8 |  | 1.508 | [23 empty] | VV | 0
|  | 1,8*0,13*8 |  | 1.872 | [23 empty] | VV | 0
|  | - okna : -1,13*1,8*8 |  | -16.272 | [23 empty] | VV | 0
|  | - dveře : -1,22*2,24 |  | -2.7328 | [23 empty] | VV | 0
|  | ostění oken : (1,8+1,13+1,8)*0,13*8 |  | 4.9192 | [23 empty] | VV | 0
|  | ostění dveří : (2,24+1,22+2,24)*0,4 |  | 2.28 | [23 empty] | VV | 0
|  | plocha soklu : 18,1*(0,55+0,1) |  | 11.765 | [23 empty] | VV | 0
|  | -3,09*(0,55+0,1) |  | -2.0085 | [23 empty] | VV | 0
|  | SZ : | [25 empty] | VV | 0
|  | plocha omítky (nižší část) : 15,19*6,3 |  | 95.697 | [23 empty] | VV | 0
|  | spodní plocha římsy : 15,19*0,13 |  | 1.9747 | [23 empty] | VV | 0
|  | - okna : -1,13*1,9*2 |  | -4.294 | [23 empty] | VV | 0
|  | -1,15*1,26*2 |  | -2.898 | [23 empty] | VV | 0
|  | ostění oken : (1,9+1,13+1,9)*0,13*2 |  | 1.2818 | [23 empty] | VV | 0
|  | (1,26+1,15+1,26)*0,13*2 |  | 0.9542 | [23 empty] | VV | 0
|  | plocha omítky (vyšší část) : 8,65*7,3 |  | 63.145 | [23 empty] | VV | 0
|  | štít : 8,65*3,4/2 |  | 14.705 | [23 empty] | VV | 0
|  | - okna : -1,25*1,98*2 |  | -4.95 | [23 empty] | VV | 0
|  | -0,95*0,91 |  | -0.8645 | [23 empty] | VV | 0
|  | -1,25*0,72 |  | -0.9 | [23 empty] | VV | 0
|  | - dveře : -1,4*2 |  | -2.8 | [23 empty] | VV | 0
|  | ostění oken : (1,98+1,25+1,98)*0,13*2 |  | 1.3546 | [23 empty] | VV | 0
|  | (0,91+0,95+0,91)*0,13 |  | 0.3601 | [23 empty] | VV | 0
|  | (0,72+1,25+0,72)*0,13 |  | 0.3497 | [23 empty] | VV | 0
|  | ostění dveří : (2+1,4+2)*0,4 |  | 2.16 | [23 empty] | VV | 0
|  | 2.NP nad střechou : (12,72+7,7)*4,45 |  | 90.869 | [23 empty] | VV | 0
|  | -8,51*3,41/2 |  | -14.5096 | [23 empty] | VV | 0
|  | spodní plocha horní římsy : (12,72+7,7)*0,35 |  | 7.147 | [23 empty] | VV | 0
|  | - okna : -1,12*1,7*2 |  | -3.808 | [23 empty] | VV | 0
|  | ostění oken : (1,7+1,12+1,7)*0,13*2 |  | 1.1752 | [23 empty] | VV | 0
|  | SV : | [25 empty] | VV | 0
|  | plocha omítky (nižší část) : 19,7*7,05 |  | 138.885 | [23 empty] | VV | 0
|  | čelo schodiště (SZ) : 1,2*2,9 |  | 3.48 | [23 empty] | VV | 0
|  | spodní plocha římsy : 19,7*0,13 |  | 2.561 | [23 empty] | VV | 0
|  | - okna : -1,2*1,79*5 |  | -10.74 | [23 empty] | VV | 0
|  | -1,2*0,59*2 |  | -1.416 | [23 empty] | VV | 0
|  | - dveře : -0,96*2,76 |  | -2.6496 | [23 empty] | VV | 0
|  | ostění oken : (1,79+1,2+1,79)*0,13*5 |  | 3.107 | [23 empty] | VV | 0
|  | (0,59+1,2+0,59)*0,13*2 |  | 0.6188 | [23 empty] | VV | 0
|  | ostění dveří : (2,76+0,96+2,76)*0,23 |  | 1.4904 | [23 empty] | VV | 0
|  | plocha omítky (vyšší část) : 17,8*11 |  | 195.8 | [23 empty] | VV | 0
|  | spodní plocha horní římsy : 17,8*0,35 |  | 6.23 | [23 empty] | VV | 0
|  | spodní plocha dolní římsy : 17,8*0,13 |  | 2.314 | [23 empty] | VV | 0
|  | spodní plocha okenních a nadokenních říms : 1,5*0,13*6 |  | 1.17 | [23 empty] | VV | 0
|  | 1,8*0,13*8 |  | 1.872 | [23 empty] | VV | 0
|  | boky pilířů (area dle řezu) : 0,67*2 |  | 1.34 | [23 empty] | VV | 0
|  | 7,52*4 |  | 30.08 | [23 empty] | VV | 0
|  | -okna : -1,13*1,8*8 |  | -16.272 | [23 empty] | VV | 0
|  | -0,96*0,66*2 |  | -1.2672 | [23 empty] | VV | 0
|  | -1,3*0,66 |  | -0.858 | [23 empty] | VV | 0
|  | ostění oken : (1,8+1,13+1,8)*0,13*8 |  | 4.9192 | [23 empty] | VV | 0
|  | (0,66+096+0,66)*0,13*2 |  | 25.3032 | [23 empty] | VV | 0
|  | (0,66+1,3+0,66)*0,13 |  | 0.3406 | [23 empty] | VV | 0
|  | Koeficient cca 10% povrchu fasády: -0,9 |  | -924.462 | [23 empty] | VV | 4
5 | 620991121R00 | Zakrývání výplní vnějších otvorů z postaveného lešení | m2 | 217.5555 |  | 0 |  | 0 |  | 0 | 21 | 0 | 4e-05 | 0.01 | 0 | 0 | 801-1 | RTS 25/ I | RTS 24/ II | 0.078 | 16.97 |  | Práce | Běžná |  |  |  | POL1_
|  | s rámy a zárubněmi, zábradlí, předmětů oplechování apod., které se zřizují ještě před úpravami povrchu, před jejich znečištěním při úpravách povrchu nástřikem plastických (lepivých) maltovin | [25 empty] | SPI |  | s rámy a zárubněmi, zábradlí, předmětů oplechování apod., které se zřizují ještě před úpravami povrchu, před jejich znečištěním při úpravách povrchu nástřikem plastických (lepivých) maltovin
|  | JV : 1,12*1,68*6 |  | 11.2896 | [23 empty] | VV | 0
|  | 1,12*1,88*4 |  | 8.4224 | [23 empty] | VV | 0
|  | JZ : 1,13*1,81*8 |  | 16.3624 | [23 empty] | VV | 0
|  | SZ : 1,23*1,94*2 |  | 4.7724 | [23 empty] | VV | 0
|  | 1,23*1,28*2 |  | 3.1488 | [23 empty] | VV | 0
|  | 1,23*1,73*2 |  | 4.2558 | [23 empty] | VV | 0
|  | 1,23*1,97*2 |  | 4.8462 | [23 empty] | VV | 0
|  | 0,93*0,89 |  | 0.8277 | [23 empty] | VV | 0
|  | 1,23*0,68 |  | 0.8364 | [23 empty] | VV | 0
|  | SV : 1,21*1,79*5 |  | 10.8295 | [23 empty] | VV | 0
|  | 1,13*059*2 |  | 133.34 | [23 empty] | VV | 0
|  | 1,13*1,81*6 |  | 12.2718 | [23 empty] | VV | 0
|  | 1,23*1,87*2 |  | 4.6002 | [23 empty] | VV | 0
|  | 1,23*0,59 |  | 0.7257 | [23 empty] | VV | 0
|  | 0,87*0,59*2 |  | 1.0266 | [23 empty] | VV | 0
6 | 622451131R00 | Omítky vnější cementové stěn nebo štítů hladké stupeň složitosti I až II | m2 | 4.764 |  | 0 |  | 0 |  | 0 | 21 | 0 | 0.05265 | 0.25 | 0 | 0 | 801-1 | RTS 25/ I | RTS 24/ II | 0.87472 | 4.17 |  | Práce | Běžná |  |  |  | POL1_
|  | PF17 : | [25 empty] | VV | 0
|  | SZ : 0,12 |  | 0.12 | [23 empty] | VV | 0
|  | SV : 0,12*3 |  | 0.36 | [23 empty] | VV | 0
|  | SZ změna tvaru soklu - doplnění omítky : 6,8*0,63 |  | 4.284 | [23 empty] | VV | 0
7 | 622471318RSx | Nátěry a nástřiky vnějších stěn a pilířů základním a krycím nátěrem (nebo přestřikem povrchu) minerální sol-silikátová barva, bez titanové běloby, složitost 3 ÷ 4, | m2 | 1002.0715 |  | 0 |  | 0 |  | 0 | 21 | 0 | 0.00072 | 0.72 | 0 | 0 | 801-1 | Vlastní | Indiv | 0.265 | 265.55 |  | Práce | Běžná |  |  |  | POL1_
|  | Penetrace + 2 x krycí nátěr. | [25 empty] | SPI
|  | Penetrace + 2 x krycí nátěr. | [25 empty] | POP
|  | Aplikace malířskou štětkou. | [25 empty] | POP
|  | JV : | [25 empty] | VV | 0
|  | plocha omítky : 18,82*8,45 |  | 159.029 | [23 empty] | VV | 0
|  | spodní plocha horní římsy : 18,82*0,35 |  | 6.587 | [23 empty] | VV | 0
|  | spodní plocha dolní římsy : 18,82*0,13 |  | 2.4466 | [23 empty] | VV | 0
|  | spodní plocha okenních a nadokenních říms : 1,47*0,13*10 |  | 1.911 | [23 empty] | VV | 0
|  | 1,8*0,13*10 |  | 2.34 | [23 empty] | VV | 0
|  | - okna : -1,11*1,88*10 |  | -20.868 | [23 empty] | VV | 0
|  | - dveře : -9,8 |  | -9.8 | [23 empty] | VV | 0
|  | ostění oken : (1,88+1,11+1,88)*0,13*10 |  | 6.331 | [23 empty] | VV | 0
|  | ostění dveří : (2,62+3,8+2,62)*0,4 |  | 3.616 | [23 empty] | VV | 0
|  | JZ : | [25 empty] | VV | 0
|  | plocha omítky (vyšší část) : 18,1*8,6 |  | 155.66 | [23 empty] | VV | 0
|  | 2*0,43 |  | 0.86 | [23 empty] | VV | 0
|  | plocha omítky (nižší část) : 14,7*3,59 |  | 52.773 | [23 empty] | VV | 0
|  | 6,32*0,41 |  | 2.5912 | [23 empty] | VV | 0
|  | 0,76*0,96 |  | 0.7296 | [23 empty] | VV | 0
|  | spodní plocha horní římsy : 18,1*0,35 |  | 6.335 | [23 empty] | VV | 0
|  | 14,7*0,35 |  | 5.145 | [23 empty] | VV | 0
|  | spodní plocha dolní římsy : 18,1*0,13 |  | 2.353 | [23 empty] | VV | 0
|  | spodní plocha okenních a nadokenních říms : 1,45*0,13*8 |  | 1.508 | [23 empty] | VV | 0
|  | 1,8*0,13*8 |  | 1.872 | [23 empty] | VV | 0
|  | - okna : -1,13*1,8*8 |  | -16.272 | [23 empty] | VV | 0
|  | - dveře : -1,22*2,24 |  | -2.7328 | [23 empty] | VV | 0
|  | ostění oken : (1,8+1,13+1,8)*0,13*8 |  | 4.9192 | [23 empty] | VV | 0
|  | ostění dveří : (2,24+1,22+2,24)*0,4 |  | 2.28 | [23 empty] | VV | 0
|  | SZ : | [25 empty] | VV | 0
|  | plocha omítky (nižší část) : 15,19*6,3 |  | 95.697 | [23 empty] | VV | 0
|  | spodní plocha římsy : 15,19*0,13 |  | 1.9747 | [23 empty] | VV | 0
|  | - okna : -1,13*1,9*2 |  | -4.294 | [23 empty] | VV | 0
|  | -1,15*1,26*2 |  | -2.898 | [23 empty] | VV | 0
|  | ostění oken : (1,9+1,13+1,9)*0,13*2 |  | 1.2818 | [23 empty] | VV | 0
|  | (1,26+1,15+1,26)*0,13*2 |  | 0.9542 | [23 empty] | VV | 0
|  | plocha omítky (vyšší část) : 8,65*7,3 |  | 63.145 | [23 empty] | VV | 0
|  | štít : 8,65*3,4/2 |  | 14.705 | [23 empty] | VV | 0
|  | - okna : -1,25*1,98*2 |  | -4.95 | [23 empty] | VV | 0
|  | -0,95*0,91 |  | -0.8645 | [23 empty] | VV | 0
|  | -1,25*0,72 |  | -0.9 | [23 empty] | VV | 0
|  | - dveře : -1,4*2 |  | -2.8 | [23 empty] | VV | 0
|  | ostění oken : (1,98+1,25+1,98)*0,13*2 |  | 1.3546 | [23 empty] | VV | 0
|  | (0,91+0,95+0,91)*0,13 |  | 0.3601 | [23 empty] | VV | 0
|  | (0,72+1,25+0,72)*0,13 |  | 0.3497 | [23 empty] | VV | 0
|  | ostění dveří : (2+1,4+2)*0,4 |  | 2.16 | [23 empty] | VV | 0
|  | 2.NP nad střechou : (12,72+7,7)*4,45 |  | 90.869 | [23 empty] | VV | 0
|  | -8,51*3,41/2 |  | -14.5096 | [23 empty] | VV | 0
|  | spodní plocha horní římsy : (12,72+7,7)*0,35 |  | 7.147 | [23 empty] | VV | 0
|  | - okna : -1,12*1,7*2 |  | -3.808 | [23 empty] | VV | 0
|  | ostění oken : (1,7+1,12+1,7)*0,13*2 |  | 1.1752 | [23 empty] | VV | 0
|  | SV : | [25 empty] | VV | 0
|  | plocha omítky (nižší část) : 19,7*7,05 |  | 138.885 | [23 empty] | VV | 0
|  | čelo schodiště (SZ) : 1,2*2,9 |  | 3.48 | [23 empty] | VV | 0
|  | spodní plocha římsy : 19,7*0,13 |  | 2.561 | [23 empty] | VV | 0
|  | - okna : -1,2*1,79*5 |  | -10.74 | [23 empty] | VV | 0
|  | -1,2*0,59*2 |  | -1.416 | [23 empty] | VV | 0
|  | - dveře : -0,96*2,76 |  | -2.6496 | [23 empty] | VV | 0
|  | ostění oken : (1,79+1,2+1,79)*0,13*5 |  | 3.107 | [23 empty] | VV | 0
|  | (0,59+1,2+0,59)*0,13*2 |  | 0.6188 | [23 empty] | VV | 0
|  | ostění dveří : (2,76+0,96+2,76)*0,23 |  | 1.4904 | [23 empty] | VV | 0
|  | plocha omítky (vyšší část) : 17,8*11 |  | 195.8 | [23 empty] | VV | 0
|  | spodní plocha horní římsy : 17,8*0,35 |  | 6.23 | [23 empty] | VV | 0
|  | spodní plocha dolní římsy : 17,8*0,13 |  | 2.314 | [23 empty] | VV | 0
|  | spodní plocha okenních a nadokenních říms : 1,5*0,13*6 |  | 1.17 | [23 empty] | VV | 0
|  | 1,8*0,13*8 |  | 1.872 | [23 empty] | VV | 0
|  | boky pilířů (area dle řezu) : 0,67*2 |  | 1.34 | [23 empty] | VV | 0
|  | 7,52*4 |  | 30.08 | [23 empty] | VV | 0
|  | -okna : -1,13*1,8*8 |  | -16.272 | [23 empty] | VV | 0
|  | -0,96*0,66*2 |  | -1.2672 | [23 empty] | VV | 0
|  | -1,3*0,66 |  | -0.858 | [23 empty] | VV | 0
|  | ostění oken : (1,8+1,13+1,8)*0,13*8 |  | 4.9192 | [23 empty] | VV | 0
|  | (0,66+096+0,66)*0,13*2 |  | 25.3032 | [23 empty] | VV | 0
|  | (0,66+1,3+0,66)*0,13 |  | 0.3406 | [23 empty] | VV | 0
8 | 602011174RTx | Omítka vnější stěn z hotových maltových směsí štuková ze suché maltové směsi Lokální oprava omítek armovaným štukem | m2 | 109.4591 |  | 0 |  | 0 |  | 0 | 21 | 0 | 0.0062 | 0.68 | 0 | 0 | 801-1 | Vlastní | Indiv | 0.285 | 31.2 |  | Práce | Běžná |  |  |  | POL1_
|  | kompletní omítkové souvrství | [25 empty] | SPI
|  | nesoudržné místa ve fasádě : | [25 empty] | VV | 0
|  | Odkaz na mn. položky pořadí 7 : 1002,07145 |  | 1002.0715 | [23 empty] | VV | 5
|  | Koeficient 10% plochy fasády: -0,9 |  | -901.8643 | [23 empty] | VV | 4
|  | Odkaz na mn. položky pořadí 6 : 4,76400 |  | 4.764 | [23 empty] | VV | 5
|  | SZ změna tvaru soklu - doplnění omítky : 6,8*0,63 |  | 4.284 | [23 empty] | VV | 0
|  | spodní hrana : 6,8*0,03 |  | 0.204 | [23 empty] | VV | 0
9 | 622481211RT6 | Vyztužení povrchových úprav vnějších stěn stěrkou s výztužnou sklotextilní tkaninou, s dodávkou sítě a stěrkového tmelu | m2 | 4.284 |  | 0 |  | 0 |  | 0 | 21 | 0 | 0.00438 | 0.02 | 0 | 0 | 801-1 | RTS 25/ I | RTS 24/ II | 0.362 | 1.55 |  | Práce | Běžná |  |  |  | POL1_
|  | SZ změna tvaru soklu - doplnění omítky : 6,8*0,63 |  | 4.284 | [23 empty] | VV | 0
10 | 622904115R00 | Očištění fasád tlakovou vodou, složitost fasády 3 - 5 | m2 | 1027.1799 |  | 0 |  | 0 |  | 0 | 21 | 0 | 2e-05 | 0.02 | 0 | 0 | 801-1 | RTS 25/ I | RTS 24/ II | 0.18 | 184.89 |  | Práce | Běžná |  |  |  | POL1_
|  | JV : | [25 empty] | VV | 0
|  | plocha omítky : 18,82*8,45 |  | 159.029 | [23 empty] | VV | 0
|  | spodní plocha horní římsy : 18,82*0,35 |  | 6.587 | [23 empty] | VV | 0
|  | spodní plocha dolní římsy : 18,82*0,13 |  | 2.4466 | [23 empty] | VV | 0
|  | spodní plocha okenních a nadokenních říms : 1,47*0,13*10 |  | 1.911 | [23 empty] | VV | 0
|  | 1,8*0,13*10 |  | 2.34 | [23 empty] | VV | 0
|  | - okna : -1,11*1,88*10 |  | -20.868 | [23 empty] | VV | 0
|  | - dveře : -9,8 |  | -9.8 | [23 empty] | VV | 0
|  | ostění oken : (1,88+1,11+1,88)*0,13*10 |  | 6.331 | [23 empty] | VV | 0
|  | ostění dveří : (2,62+3,8+2,62)*0,4 |  | 3.616 | [23 empty] | VV | 0
|  | plocha soklu : 18,82*(0,8+0,1) |  | 16.938 | [23 empty] | VV | 0
|  | -3,05*(0,42+0,1) |  | -1.586 | [23 empty] | VV | 0
|  | JZ : | [25 empty] | VV | 0
|  | plocha omítky (vyšší část) : 18,1*8,6 |  | 155.66 | [23 empty] | VV | 0
|  | 2*0,43 |  | 0.86 | [23 empty] | VV | 0
|  | plocha omítky (nižší část) : 14,7*3,59 |  | 52.773 | [23 empty] | VV | 0
|  | 6,32*0,41 |  | 2.5912 | [23 empty] | VV | 0
|  | 0,76*0,96 |  | 0.7296 | [23 empty] | VV | 0
|  | spodní plocha horní římsy : 18,1*0,35 |  | 6.335 | [23 empty] | VV | 0
|  | 14,7*0,35 |  | 5.145 | [23 empty] | VV | 0
|  | spodní plocha dolní římsy : 18,1*0,13 |  | 2.353 | [23 empty] | VV | 0
|  | spodní plocha okenních a nadokenních říms : 1,45*0,13*8 |  | 1.508 | [23 empty] | VV | 0
|  | 1,8*0,13*8 |  | 1.872 | [23 empty] | VV | 0
|  | - okna : -1,13*1,8*8 |  | -16.272 | [23 empty] | VV | 0
|  | - dveře : -1,22*2,24 |  | -2.7328 | [23 empty] | VV | 0
|  | ostění oken : (1,8+1,13+1,8)*0,13*8 |  | 4.9192 | [23 empty] | VV | 0
|  | ostění dveří : (2,24+1,22+2,24)*0,4 |  | 2.28 | [23 empty] | VV | 0
|  | plocha soklu : 18,1*(0,55+0,1) |  | 11.765 | [23 empty] | VV | 0
|  | -3,09*(0,55+0,1) |  | -2.0085 | [23 empty] | VV | 0
|  | SZ : | [25 empty] | VV | 0
|  | plocha omítky (nižší část) : 15,19*6,3 |  | 95.697 | [23 empty] | VV | 0
|  | spodní plocha římsy : 15,19*0,13 |  | 1.9747 | [23 empty] | VV | 0
|  | - okna : -1,13*1,9*2 |  | -4.294 | [23 empty] | VV | 0
|  | -1,15*1,26*2 |  | -2.898 | [23 empty] | VV | 0
|  | ostění oken : (1,9+1,13+1,9)*0,13*2 |  | 1.2818 | [23 empty] | VV | 0
|  | (1,26+1,15+1,26)*0,13*2 |  | 0.9542 | [23 empty] | VV | 0
|  | plocha omítky (vyšší část) : 8,65*7,3 |  | 63.145 | [23 empty] | VV | 0
|  | štít : 8,65*3,4/2 |  | 14.705 | [23 empty] | VV | 0
|  | - okna : -1,25*1,98*2 |  | -4.95 | [23 empty] | VV | 0
|  | -0,95*0,91 |  | -0.8645 | [23 empty] | VV | 0
|  | -1,25*0,72 |  | -0.9 | [23 empty] | VV | 0
|  | - dveře : -1,4*2 |  | -2.8 | [23 empty] | VV | 0
|  | ostění oken : (1,98+1,25+1,98)*0,13*2 |  | 1.3546 | [23 empty] | VV | 0
|  | (0,91+0,95+0,91)*0,13 |  | 0.3601 | [23 empty] | VV | 0
|  | (0,72+1,25+0,72)*0,13 |  | 0.3497 | [23 empty] | VV | 0
|  | ostění dveří : (2+1,4+2)*0,4 |  | 2.16 | [23 empty] | VV | 0
|  | 2.NP nad střechou : (12,72+7,7)*4,45 |  | 90.869 | [23 empty] | VV | 0
|  | -8,51*3,41/2 |  | -14.5096 | [23 empty] | VV | 0
|  | spodní plocha horní římsy : (12,72+7,7)*0,35 |  | 7.147 | [23 empty] | VV | 0
|  | - okna : -1,12*1,7*2 |  | -3.808 | [23 empty] | VV | 0
|  | ostění oken : (1,7+1,12+1,7)*0,13*2 |  | 1.1752 | [23 empty] | VV | 0
|  | SV : | [25 empty] | VV | 0
|  | plocha omítky (nižší část) : 19,7*7,05 |  | 138.885 | [23 empty] | VV | 0
|  | čelo schodiště (SZ) : 1,2*2,9 |  | 3.48 | [23 empty] | VV | 0
|  | spodní plocha římsy : 19,7*0,13 |  | 2.561 | [23 empty] | VV | 0
|  | - okna : -1,2*1,79*5 |  | -10.74 | [23 empty] | VV | 0
|  | -1,2*0,59*2 |  | -1.416 | [23 empty] | VV | 0
|  | - dveře : -0,96*2,76 |  | -2.6496 | [23 empty] | VV | 0
|  | ostění oken : (1,79+1,2+1,79)*0,13*5 |  | 3.107 | [23 empty] | VV | 0
|  | (0,59+1,2+0,59)*0,13*2 |  | 0.6188 | [23 empty] | VV | 0
|  | ostění dveří : (2,76+0,96+2,76)*0,23 |  | 1.4904 | [23 empty] | VV | 0
|  | plocha omítky (vyšší část) : 17,8*11 |  | 195.8 | [23 empty] | VV | 0
|  | spodní plocha horní římsy : 17,8*0,35 |  | 6.23 | [23 empty] | VV | 0
|  | spodní plocha dolní římsy : 17,8*0,13 |  | 2.314 | [23 empty] | VV | 0
|  | spodní plocha okenních a nadokenních říms : 1,5*0,13*6 |  | 1.17 | [23 empty] | VV | 0
|  | 1,8*0,13*8 |  | 1.872 | [23 empty] | VV | 0
|  | boky pilířů (area dle řezu) : 0,67*2 |  | 1.34 | [23 empty] | VV | 0
|  | 7,52*4 |  | 30.08 | [23 empty] | VV | 0
|  | -okna : -1,13*1,8*8 |  | -16.272 | [23 empty] | VV | 0
|  | -0,96*0,66*2 |  | -1.2672 | [23 empty] | VV | 0
|  | -1,3*0,66 |  | -0.858 | [23 empty] | VV | 0
|  | ostění oken : (1,8+1,13+1,8)*0,13*8 |  | 4.9192 | [23 empty] | VV | 0
|  | (0,66+096+0,66)*0,13*2 |  | 25.3032 | [23 empty] | VV | 0
|  | (0,66+1,3+0,66)*0,13 |  | 0.3406 | [23 empty] | VV | 0
11 | 784181201R00 | Příprava povrchu Penetrace (napouštění) podkladu silikát, jednonásobná | m2 | 1027.1799 |  | 0 |  | 0 |  | 0 | 21 | 0 | 0.00016 | 0.16 | 0 | 0 | 800-784 | RTS 25/ I | RTS 24/ II | 0.03248 | 33.36 |  | Práce | Běžná |  |  |  | POL1_
|  | prvotní zpevnění podkladu | [25 empty] | POP
|  | JV : | [25 empty] | VV | 0
|  | plocha omítky : 18,82*8,45 |  | 159.029 | [23 empty] | VV | 0
|  | spodní plocha horní římsy : 18,82*0,35 |  | 6.587 | [23 empty] | VV | 0
|  | spodní plocha dolní římsy : 18,82*0,13 |  | 2.4466 | [23 empty] | VV | 0
|  | spodní plocha okenních a nadokenních říms : 1,47*0,13*10 |  | 1.911 | [23 empty] | VV | 0
|  | 1,8*0,13*10 |  | 2.34 | [23 empty] | VV | 0
|  | - okna : -1,11*1,88*10 |  | -20.868 | [23 empty] | VV | 0
|  | - dveře : -9,8 |  | -9.8 | [23 empty] | VV | 0
|  | ostění oken : (1,88+1,11+1,88)*0,13*10 |  | 6.331 | [23 empty] | VV | 0
|  | ostění dveří : (2,62+3,8+2,62)*0,4 |  | 3.616 | [23 empty] | VV | 0
|  | plocha soklu : 18,82*(0,8+0,1) |  | 16.938 | [23 empty] | VV | 0
|  | -3,05*(0,42+0,1) |  | -1.586 | [23 empty] | VV | 0
|  | JZ : | [25 empty] | VV | 0
|  | plocha omítky (vyšší část) : 18,1*8,6 |  | 155.66 | [23 empty] | VV | 0
|  | 2*0,43 |  | 0.86 | [23 empty] | VV | 0
|  | plocha omítky (nižší část) : 14,7*3,59 |  | 52.773 | [23 empty] | VV | 0
|  | 6,32*0,41 |  | 2.5912 | [23 empty] | VV | 0
|  | 0,76*0,96 |  | 0.7296 | [23 empty] | VV | 0
|  | spodní plocha horní římsy : 18,1*0,35 |  | 6.335 | [23 empty] | VV | 0
|  | 14,7*0,35 |  | 5.145 | [23 empty] | VV | 0
|  | spodní plocha dolní římsy : 18,1*0,13 |  | 2.353 | [23 empty] | VV | 0
|  | spodní plocha okenních a nadokenních říms : 1,45*0,13*8 |  | 1.508 | [23 empty] | VV | 0
|  | 1,8*0,13*8 |  | 1.872 | [23 empty] | VV | 0
|  | - okna : -1,13*1,8*8 |  | -16.272 | [23 empty] | VV | 0
|  | - dveře : -1,22*2,24 |  | -2.7328 | [23 empty] | VV | 0
|  | ostění oken : (1,8+1,13+1,8)*0,13*8 |  | 4.9192 | [23 empty] | VV | 0
|  | ostění dveří : (2,24+1,22+2,24)*0,4 |  | 2.28 | [23 empty] | VV | 0
|  | plocha soklu : 18,1*(0,55+0,1) |  | 11.765 | [23 empty] | VV | 0
|  | -3,09*(0,55+0,1) |  | -2.0085 | [23 empty] | VV | 0
|  | SZ : | [25 empty] | VV | 0
|  | plocha omítky (nižší část) : 15,19*6,3 |  | 95.697 | [23 empty] | VV | 0
|  | spodní plocha římsy : 15,19*0,13 |  | 1.9747 | [23 empty] | VV | 0
|  | - okna : -1,13*1,9*2 |  | -4.294 | [23 empty] | VV | 0
|  | -1,15*1,26*2 |  | -2.898 | [23 empty] | VV | 0
|  | ostění oken : (1,9+1,13+1,9)*0,13*2 |  | 1.2818 | [23 empty] | VV | 0
|  | (1,26+1,15+1,26)*0,13*2 |  | 0.9542 | [23 empty] | VV | 0
|  | plocha omítky (vyšší část) : 8,65*7,3 |  | 63.145 | [23 empty] | VV | 0
|  | štít : 8,65*3,4/2 |  | 14.705 | [23 empty] | VV | 0
|  | - okna : -1,25*1,98*2 |  | -4.95 | [23 empty] | VV | 0
|  | -0,95*0,91 |  | -0.8645 | [23 empty] | VV | 0
|  | -1,25*0,72 |  | -0.9 | [23 empty] | VV | 0
|  | - dveře : -1,4*2 |  | -2.8 | [23 empty] | VV | 0
|  | ostění oken : (1,98+1,25+1,98)*0,13*2 |  | 1.3546 | [23 empty] | VV | 0
|  | (0,91+0,95+0,91)*0,13 |  | 0.3601 | [23 empty] | VV | 0
|  | (0,72+1,25+0,72)*0,13 |  | 0.3497 | [23 empty] | VV | 0
|  | ostění dveří : (2+1,4+2)*0,4 |  | 2.16 | [23 empty] | VV | 0
|  | 2.NP nad střechou : (12,72+7,7)*4,45 |  | 90.869 | [23 empty] | VV | 0
|  | -8,51*3,41/2 |  | -14.5096 | [23 empty] | VV | 0
|  | spodní plocha horní římsy : (12,72+7,7)*0,35 |  | 7.147 | [23 empty] | VV | 0
|  | - okna : -1,12*1,7*2 |  | -3.808 | [23 empty] | VV | 0
|  | ostění oken : (1,7+1,12+1,7)*0,13*2 |  | 1.1752 | [23 empty] | VV | 0
|  | SV : | [25 empty] | VV | 0
|  | plocha omítky (nižší část) : 19,7*7,05 |  | 138.885 | [23 empty] | VV | 0
|  | čelo schodiště (SZ) : 1,2*2,9 |  | 3.48 | [23 empty] | VV | 0
|  | spodní plocha římsy : 19,7*0,13 |  | 2.561 | [23 empty] | VV | 0
|  | - okna : -1,2*1,79*5 |  | -10.74 | [23 empty] | VV | 0
|  | -1,2*0,59*2 |  | -1.416 | [23 empty] | VV | 0
|  | - dveře : -0,96*2,76 |  | -2.6496 | [23 empty] | VV | 0
|  | ostění oken : (1,79+1,2+1,79)*0,13*5 |  | 3.107 | [23 empty] | VV | 0
|  | (0,59+1,2+0,59)*0,13*2 |  | 0.6188 | [23 empty] | VV | 0
|  | ostění dveří : (2,76+0,96+2,76)*0,23 |  | 1.4904 | [23 empty] | VV | 0
|  | plocha omítky (vyšší část) : 17,8*11 |  | 195.8 | [23 empty] | VV | 0
|  | spodní plocha horní římsy : 17,8*0,35 |  | 6.23 | [23 empty] | VV | 0
|  | spodní plocha dolní římsy : 17,8*0,13 |  | 2.314 | [23 empty] | VV | 0
|  | spodní plocha okenních a nadokenních říms : 1,5*0,13*6 |  | 1.17 | [23 empty] | VV | 0
|  | 1,8*0,13*8 |  | 1.872 | [23 empty] | VV | 0
|  | boky pilířů (area dle řezu) : 0,67*2 |  | 1.34 | [23 empty] | VV | 0
|  | 7,52*4 |  | 30.08 | [23 empty] | VV | 0
|  | -okna : -1,13*1,8*8 |  | -16.272 | [23 empty] | VV | 0
|  | -0,96*0,66*2 |  | -1.2672 | [23 empty] | VV | 0
|  | -1,3*0,66 |  | -0.858 | [23 empty] | VV | 0
|  | ostění oken : (1,8+1,13+1,8)*0,13*8 |  | 4.9192 | [23 empty] | VV | 0
|  | (0,66+096+0,66)*0,13*2 |  | 25.3032 | [23 empty] | VV | 0
|  | (0,66+1,3+0,66)*0,13 |  | 0.3406 | [23 empty] | VV | 0
12 | 62240338812x | Výplň prasklin v omítce maltou | m | 50 |  | 0 |  | 0 |  | 0 | 21 | 0 | 0.01389 | 0.69 | 0 | 0 |  | Vlastní | Indiv | 0.293 | 14.65 |  | Práce | Běžná |  |  |  | POL1_
|  | včetně vyškrabání prasklin a penetrace | [25 empty] | POP
|  | opravy prasklin v omítce (odhad) : 50 |  | 50 | [23 empty] | VV | 0
Díl: | 94 | Lešení a stavební výtahy |  |  |  | 0 |  | 0 |  | 0 |  | 0 |  | 26.62 |  | 0 |  |  |  |  | 267.5 | [6 empty] | DIL
13 | 941941031R00 | Montáž lešení lehkého pracovního řadového s podlahami šířky od 0,80 do 1,00 m, výšky do 10 m | m2 | 1132 |  | 0 |  | 0 |  | 0 | 21 | 0 | 0.01838 | 20.81 | 0 | 0 | 800-3 | RTS 25/ I | RTS 24/ II | 0.104 | 117.73 |  | Práce | Běžná |  |  |  | POL1_
|  | včetně kotvení | [25 empty] | SPI
|  | Včetně kotvení lešení. | [25 empty] | POP
|  | JV : 22*10 |  | 220 | [23 empty] | VV | 0
|  | JZ : 20*10 |  | 200 | [23 empty] | VV | 0
|  | 16*6 |  | 96 | [23 empty] | VV | 0
|  | SZ : 16*6 |  | 96 | [23 empty] | VV | 0
|  | 10*10 |  | 100 | [23 empty] | VV | 0
|  | fasáda nad střechou (2.NP) : (12+8)*4 |  | 80 | [23 empty] | VV | 0
|  | SV : 20*8 |  | 160 | [23 empty] | VV | 0
|  | 18*10 |  | 180 | [23 empty] | VV | 0
14 | 941941191R00 | Montáž lešení lehkého pracovního řadového s podlahami příplatek za každý další i započatý měsíc použití lešení šířky šířky od 0,80 do 1,00 m a výšky do 10 m | m2 | 3396 |  | 0 |  | 0 |  | 0 | 21 | 0 | 0.00156 | 5.3 | 0 | 0 | 800-3 | RTS 25/ I | RTS 24/ II | 0.006 | 20.38 |  | Práce | Běžná |  |  |  | POL1_
|  | včetně kotvení | [25 empty] | SPI
|  | Odkaz na mn. položky pořadí 13 : 1132,00000 |  | 1132 | [23 empty] | VV | 5
|  | Koeficient : 2 |  | 2264 | [23 empty] | VV | 4
15 | 941941831R00 | Demontáž lešení lehkého řadového s podlahami šířky od 0,8 do 1 m, výšky do 10 m | m2 | 1132 |  | 0 |  | 0 |  | 0 | 21 | 0 | 0 | 0 | 0 | 0 | 800-3 | RTS 25/ I | RTS 24/ II | 0.066 | 74.71 |  | Práce | Běžná |  |  |  | POL1_
|  | Odkaz na mn. položky pořadí 13 : 1132,00000 |  | 1132 | [23 empty] | VV | 5
16 | 944944011R00 | Montáž ochranné sítě z umělých vláken | m2 | 1132 |  | 0 |  | 0 |  | 0 | 21 | 0 | 0 | 0 | 0 | 0 | 800-3 | RTS 25/ I | RTS 24/ II | 0.0303 | 34.3 |  | Práce | Běžná |  |  |  | POL1_
|  | Odkaz na mn. položky pořadí 13 : 1132,00000 |  | 1132 | [23 empty] | VV | 5
17 | 944944031R00 | Montáž ochranné sítě příplatek k ceně za každý další i započatý měsíc použití ochranných sítí z umělých vláken | m2 | 3396 |  | 0 |  | 0 |  | 0 | 21 | 0 | 0.00015 | 0.51 | 0 | 0 | 800-3 | RTS 25/ I | RTS 24/ II | 0 | 0 |  | Práce | Běžná |  |  |  | POL1_
|  | Odkaz na mn. položky pořadí 16 : 1132,00000 |  | 1132 | [23 empty] | VV | 5
|  | Koeficient : 2 |  | 2264 | [23 empty] | VV | 4
18 | 944944081R00 | Demontáž ochranné sítě z umělých vláken | m2 | 1132 |  | 0 |  | 0 |  | 0 | 21 | 0 | 0 | 0 | 0 | 0 | 800-3 | RTS 25/ I | RTS 24/ II | 0.018 | 20.38 |  | Práce | Běžná |  |  |  | POL1_
|  | Odkaz na mn. položky pořadí 16 : 1132,00000 |  | 1132 | [23 empty] | VV | 5
Díl: | 95 | Dokončovací konstrukce na pozemních stavbách |  |  |  | 0 |  | 0 |  | 0 |  | 0 |  | 0.14 |  | 0 |  |  |  |  | 34.26 | [6 empty] | DIL
19 | 953945111RT2 | Ochranné prvky proti ptactvu hrotový systém osazen z lešení, upevněn lepením, šířka 70-100 mm, výška 105 mm, 50 ks hrotů | m | 114.2 |  | 0 |  | 0 |  | 0 | 21 | 0 | 0.00038 | 0.04 | 0 | 0 | 801-1 | RTS 25/ I | RTS 24/ II | 0.3 | 34.26 |  | Práce | Běžná |  |  |  | POL1_
|  | odhad (množství a typ bude upřesněn dle požadavků investora) : | [25 empty] | VV | 0
|  | JV : 19 |  | 19 | [23 empty] | VV | 0
|  | 1,3*6 |  | 7.8 | [23 empty] | VV | 0
|  | 1,8*6 |  | 10.8 | [23 empty] | VV | 0
|  | JZ : 14 |  | 14 | [23 empty] | VV | 0
|  | 1,2*4 |  | 4.8 | [23 empty] | VV | 0
|  | 1,8*4 |  | 7.2 | [23 empty] | VV | 0
|  | SZ : 15 |  | 15 | [23 empty] | VV | 0
|  | SV : 17 |  | 17 | [23 empty] | VV | 0
|  | 1,3*6 |  | 7.8 | [23 empty] | VV | 0
|  | 1,8*6 |  | 10.8 | [23 empty] | VV | 0
20 | PF1.1 | Ochrana paty zdiva, dle PD | soubor | 1 |  | 0 |  | 0 |  | 0 | 21 | 0 | 0.1 | 0.1 | 0 | 0 |  | Vlastní | Indiv | 0 | 0 |  | Práce | Běžná |  |  |  | POL1_
|  | Chránit zdivo u paty objektu před kontaminací znečištěnou vodou při mytí fasády, případně zavést provizorní PE folie + provizorní plechové sběrné žlaby a vodu jímat do sudů (dle domluvy i do kanalizace). Při čištění vodou je třeba zamezit masivnímu zatékání do soklů, případně do přilehlých ploch při patě zdiva. | [25 empty] | POP |  | Chránit zdivo u paty objektu před kontaminací znečištěnou vodou při mytí fasády, případně zavést provizorní PE folie + provizorní plechové sběrné žlaby a vodu jímat do sudů (dle domluvy i do kanalizace). Při čištění vodou je třeba zamezit masivnímu zatékání do soklů, případně do přilehlých ploch při patě zdiva.
Díl: | 96 | Bourání konstrukcí |  |  |  | 0 |  | 0 |  | 0 |  | 0 |  | 0 |  | 2.62 |  |  |  |  | 35.19 | [6 empty] | DIL
21 | 968092001R00 | Vybourání vnitřních parapetů kamenných, šířky do 30 cm, tloušťky 3 cm | m | 32.48 |  | 0 |  | 0 |  | 0 | 21 | 0 | 0 | 0 | 0.0525 | 1.71 | 801-3 | RTS 25/ I | RTS 24/ II | 0.15 | 4.87 |  | Práce | Běžná |  |  |  | POL1_
|  | PF5.1 okapní římsa soklu (použije se pro následné obložení římsy) : | [25 empty] | VV | 0
|  | JV : 5,83+9,82 |  | 15.65 | [23 empty] | VV | 0
|  | JZ : 16,83 |  | 16.83 | [23 empty] | VV | 0
22 | 978015411R00 | Odstranění štukové vrstvy z omítek stěn vnějších, složitosti 1-4 | m2 | 109.4591 |  | 0 |  | 0 |  | 0 | 21 | 0 | 0 | 0 | 0.0056 | 0.61 | 801-3 | RTS 25/ I | RTS 24/ II | 0.14 | 15.32 |  | Práce | Běžná |  |  |  | POL1_
|  | před lokální opravou omítek armovaným štukem - nesoudržné místa : | [25 empty] | VV | 0
|  | Odkaz na mn. položky pořadí 8 : 109,45915 |  | 109.4591 | [23 empty] | VV | 5
23 | 978015291R01 | Otlučení nesoudržných omítek v místě prasklin | m | 50 |  | 0 |  | 0 |  | 0 | 21 | 0 | 0 | 0 | 0.0059 | 0.3 |  | Vlastní | Indiv | 0.3 | 15 |  | Práce | Běžná |  |  |  | POL1_
|  | Odkaz na mn. položky pořadí 12 : 50,00000 |  | 50 | [23 empty] | VV | 5
Díl: | 99 | Staveništní přesun hmot |  |  |  | 0 |  | 0 |  | 0 |  | 0 |  | 0 |  | 0 |  |  |  |  | 56.33 | [6 empty] | DIL
24 | 999281108R00 | Přesun hmot pro opravy a údržbu objektů pro opravy a údržbu dosavadních objektů včetně vnějších plášťů výšky do 12 m, | t | 29.7726 |  | 0 |  | 0 |  | 0 | 21 | 0 | 0 | 0 | 0 | 0 | 801-4 | RTS 25/ I | RTS 24/ II | 1.892 | 56.33 |  | Přesun hmot | Běžná |  |  |  | POL7_
|  | oborů 801, 803, 811 a 812 | [25 empty] | SPI
|  | Hmotnosti z položek s pořadovými čísly: : | [25 empty] | VV | 0
|  | 1,2,3,4,5,6,7,8,9,10,11,12,13,14,17,19,20, : | [25 empty] | VV | 0
|  | Součet: : 29,77264 |  | 29.7726 | [23 empty] | VV | 0
Díl: | 728 | Vzduchotechnika |  |  |  | 0 |  | 0 |  | 0 |  | 0 |  | 0 |  | 0.02 |  |  |  |  | 2.18 | [6 empty] | DIL
25 | 728314811R00 | Demontáž protidešťové žaluzie čtyřhranné, do průřezu 0,15 m2 | kus | 5 |  | 0 |  | 0 |  | 0 | 21 | 0 | 0 | 0 | 0.0043 | 0.02 | 800-728 | RTS 25/ I | RTS 24/ II | 0.4355 | 2.18 |  | Práce | Běžná |  |  |  | POL1_
|  | PF17 : | [25 empty] | VV | 0
|  | SZ : 3 |  | 3 | [23 empty] | VV | 0
|  | SV : 2 |  | 2 | [23 empty] | VV | 0
Díl: | 764 | Konstrukce klempířské |  |  |  | 0 |  | 0 |  | 0 |  | 0 |  | 0.09 |  | 0.51 |  |  |  |  | 74.19 | [6 empty] | DIL
26 | 764252291R00 | montáž, vč. spojovacích prostředků žlabů podokapních půlkruhových z Cu | m | 97.5 |  | 0 |  | 0 |  | 0 | 21 | 0 | 3e-05 | 0 | 0 | 0 | 800-764 | RTS 25/ I | RTS 24/ II | 0.3519 | 34.31 |  | Práce | Běžná |  |  |  | POL1_
|  | JV : 20 |  | 20 | [23 empty] | VV | 0
|  | JZ : 19 |  | 19 | [23 empty] | VV | 0
|  | SZ : 22 |  | 22 | [23 empty] | VV | 0
|  | SV : 17,5+19 |  | 36.5 | [23 empty] | VV | 0
27 | 764512220R00 | Oplechování parapetů z měděného plechu dodávka a montáž včetně rohů rš 160 mm, Výrobek plochý měděný - plech; tl = 0,60 mm | m | 12.2 |  | 0 |  | 0 |  | 0 | 21 | 0 | 0.00131 | 0.02 | 0 | 0 | 800-764 | RTS 25/ I | RTS 24/ II | 0.69 | 8.42 |  | Práce | Běžná |  |  |  | POL1_
|  | Odkaz na mn. položky pořadí 30 : 12,20000 |  | 12.2 | [23 empty] | VV | 5
28 | 764554291R00 | Odpadní trouby z měděného plechu montáž trub Cu odpadních kruhových | m | 55 |  | 0 |  | 0 |  | 0 | 21 | 0 | 7e-05 | 0 | 0 | 0 | 800-764 | RTS 25/ I | RTS 24/ II | 0.3335 | 18.34 |  | Práce | Běžná |  |  |  | POL1_
|  | včetně spojovacích prostředků. | [25 empty] | POP
|  | JV : 9,5+9,5 |  | 19 | [23 empty] | VV | 0
|  | JZ : 9,5 |  | 9.5 | [23 empty] | VV | 0
|  | SZ : 8 |  | 8 | [23 empty] | VV | 0
|  | SV : 7+11,5 |  | 18.5 | [23 empty] | VV | 0
29 | 764352811R00 | Demontáž žlabů podokapních půlkruhových rovných, rš 330 mm, sklonu přes 30 do 45° | m | 97.5 |  | 0 |  | 0 |  | 0 | 21 | 0 | 0 | 0 | 0.00336 | 0.33 | 800-764 | RTS 25/ I | RTS 24/ II | 0.07935 | 7.74 |  | Práce | Běžná |  |  |  | POL1_
|  | JV : 20 |  | 20 | [23 empty] | VV | 0
|  | JZ : 19 |  | 19 | [23 empty] | VV | 0
|  | SZ : 22 |  | 22 | [23 empty] | VV | 0
|  | SV : 17,5+19 |  | 36.5 | [23 empty] | VV | 0
30 | 764410850R00 | Demontáž oplechování parapetů rš od 100 do 330 mm | m | 12.2 |  | 0 |  | 0 |  | 0 | 21 | 0 | 0 | 0 | 0.00135 | 0.02 | 800-764 | RTS 25/ I | RTS 24/ II | 0.092 | 1.12 |  | Práce | Běžná |  |  |  | POL1_
|  | PF11.2 bude nahrazeno max. 20% : | [25 empty] | VV | 0
|  | JV : 1,3*10 |  | 13 | [23 empty] | VV | 0
|  | JZ : 1,45*8 |  | 11.6 | [23 empty] | VV | 0
|  | SZ : 1,3*10 |  | 13 | [23 empty] | VV | 0
|  | SV : 1,3*18 |  | 23.4 | [23 empty] | VV | 0
|  | Koeficient : -0,8 |  | -48.8 | [23 empty] | VV | 4
31 | 764454802R00 | Demontáž odpadních trub nebo součástí trub kruhových , o průměru 120 mm | m | 55 |  | 0 |  | 0 |  | 0 | 21 | 0 | 0 | 0 | 0.00285 | 0.16 | 800-764 | RTS 25/ I | RTS 24/ II | 0.069 | 3.8 |  | Práce | Běžná |  |  |  | POL1_
|  | JV : 9,5+9,5 |  | 19 | [23 empty] | VV | 0
|  | JZ : 9,5 |  | 9.5 | [23 empty] | VV | 0
|  | SZ : 8 |  | 8 | [23 empty] | VV | 0
|  | SV : 7+11,5 |  | 18.5 | [23 empty] | VV | 0
32 | PF11.1 | Repase stávajících prvků oplechování | soubor | 1 |  | 0 |  | 0 |  | 0 | 21 | 0 | 0.02 | 0.02 | 0 | 0 |  | Vlastní | Indiv | 0 | 0 |  | Práce | Běžná |  |  |  | POL1_
33 | 553523004x | Žlab půlkruhový rš 330 mm, měď | m | 19.5 |  | 0 |  | 0 |  | 0 | 21 | 0 | 0.00175 | 0.03 | 0 | 0 |  | Vlastní | Indiv | 0 | 0 |  | Specifikace | Běžná |  |  |  | POL3_
|  | náhrada stávajících žlabů 20% : | [25 empty] | VV | 0
|  | JV : 20 |  | 20 | [23 empty] | VV | 0
|  | JZ : 19 |  | 19 | [23 empty] | VV | 0
|  | SZ : 22 |  | 22 | [23 empty] | VV | 0
|  | SV : 17,5+19 |  | 36.5 | [23 empty] | VV | 0
|  | Koeficient : -0,8 |  | -78 | [23 empty] | VV | 4
34 | 553523109x | Roura svodová kruhová d 120 mm, měď | m | 11 |  | 0 |  | 0 |  | 0 | 21 | 0 | 0.00175 | 0.02 | 0 | 0 |  | Vlastní | Indiv | 0 | 0 |  | Specifikace | Běžná |  |  |  | POL3_
|  | náhrada stávajících svodů 20% : | [25 empty] | VV | 0
|  | JV : 9,5+9,5 |  | 19 | [23 empty] | VV | 0
|  | JZ : 9,5 |  | 9.5 | [23 empty] | VV | 0
|  | SZ : 8 |  | 8 | [23 empty] | VV | 0
|  | SV : 7+11,5 |  | 18.5 | [23 empty] | VV | 0
|  | Koeficient : -0,8 |  | -44 | [23 empty] | VV | 4
35 | 998764102R00 | Přesun hmot pro konstrukce klempířské v objektech výšky do 12 m | t | 0.09613 |  | 0 |  | 0 |  | 0 | 21 | 0 | 0 | 0 | 0 | 0 | 800-764 | RTS 25/ I | RTS 24/ II | 4.82 | 0.46 |  | Přesun hmot | Běžná |  |  |  | POL7_
|  | 50 m vodorovně | [25 empty] | SPI
|  | Hmotnosti z položek s pořadovými čísly: : | [25 empty] | VV | 0
|  | 26,27,28,32,33,34, : | [25 empty] | VV | 0
|  | Součet: : 0,09613 |  | 0.09613 | [23 empty] | VV | 0
Díl: | 765 | Krytiny tvrdé |  |  |  | 0 |  | 0 |  | 0 |  | 0 |  | 0.29 |  | 0.3 |  |  |  |  | 4.22 | [6 empty] | DIL
36 | 765312924R00 | Vyspravení pálené krytiny z tašek drážkových, s podmazáním ložné a styčné spáry, přes 10 do 20% | m2 | 31.71 |  | 0 |  | 0 |  | 0 | 21 | 0 | 0.00905 | 0.29 | 0.0095 | 0.3 | 800-765 | RTS 25/ I | RTS 24/ II | 0.112 | 3.55 |  | Práce | Běžná |  |  |  | POL1_
|  | PF14 : | [25 empty] | VV | 0
|  | JZ : 15,25*1,2 |  | 18.3 | [23 empty] | VV | 0
|  | SZ : 14,9*0,9 |  | 13.41 | [23 empty] | VV | 0
37 | 998765102R00 | Přesun hmot pro krytiny tvrdé v objektech výšky do 12 m | t | 0.28698 |  | 0 |  | 0 |  | 0 | 21 | 0 | 0 | 0 | 0 | 0 | 800-765 | RTS 25/ I | RTS 24/ II | 2.329 | 0.67 |  | Přesun hmot | Běžná |  |  |  | POL7_
|  | 50 m vodorovně | [25 empty] | SPI
|  | Hmotnosti z položek s pořadovými čísly: : | [25 empty] | VV | 0
|  | 36, : | [25 empty] | VV | 0
|  | Součet: : 0,28698 |  | 0.28698 | [23 empty] | VV | 0
Díl: | 766 | Konstrukce truhlářské, okna a dveře |  |  |  | 0 |  | 0 |  | 0 |  | 0 |  | 0.36 |  | 0.4 |  |  |  |  | 738.77 | [6 empty] | DIL
38 | 968061112R00 | Vyvěšení nebo zavěšení dřevěných křídel oken, plochy do 1,5 m2 | kus | 184 |  | 0 |  | 0 |  | 0 | 21 | 0 | 0 | 0 | 0 | 0 | 801-3 | RTS 25/ I | RTS 24/ II | 0.03 | 5.52 |  | Práce | Běžná |  |  |  | POL1_
|  | oken, dveří a vrat, s uložením a opětovným zavěšením po provedení stavebních změn, | [25 empty] | SPI
|  | JV : 10*4 |  | 40 | [23 empty] | VV | 0
|  | JZ : 8*4 |  | 32 | [23 empty] | VV | 0
|  | SZ : 10*4 |  | 40 | [23 empty] | VV | 0
|  | SV : 18*4 |  | 72 | [23 empty] | VV | 0
39 | 968061125R00 | Vyvěšení nebo zavěšení dřevěných křídel dveří, plochy do 2 m2 | kus | 4 |  | 0 |  | 0 |  | 0 | 21 | 0 | 0 | 0 | 0 | 0 | 801-3 | RTS 25/ I | RTS 24/ II | 0.05 | 0.2 |  | Práce | Běžná |  |  |  | POL1_
|  | oken, dveří a vrat, s uložením a opětovným zavěšením po provedení stavebních změn, | [25 empty] | SPI
|  | PF12.2 : | [25 empty] | VV | 0
|  | SZ : 1 |  | 1 | [23 empty] | VV | 0
|  | SV : 3 |  | 3 | [23 empty] | VV | 0
40 | 762495000R00 | Spojovací a ochranné prostředky hřebíky, vruty | m2 | 16.35 |  | 0 |  | 0 |  | 0 | 21 | 0 | 0.00024 | 0 | 0 | 0 | 800-762 | RTS 25/ I | RTS 24/ II | 0 | 0 |  | Práce | Běžná |  |  |  | POL1_
|  | Odkaz na mn. položky pořadí 41 : 16,35000 |  | 16.35 | [23 empty] | VV | 5
41 | 766416142R00 | Montáž obložení stěn, sloupů a pilířů o ploše přes 5 m2, panely obkladovými, z aglomerovaných desek, velikosti přes 0,6 do 1,5 m2 | m2 | 16.35 |  | 0 |  | 0 |  | 0 | 21 | 0 | 0.00017 | 0 | 0 | 0 | 800-766 | RTS 25/ I | RTS 24/ II | 0.493 | 8.06 |  | Práce | Běžná |  |  |  | POL1_
|  | Včetně našroubování soklu. | [25 empty] | POP
|  | PF7 - deska z bílého mramoru : 2,5*2 |  | 5 | [23 empty] | VV | 0
|  | obvod : (2,5+2)*2*0,15 |  | 1.35 | [23 empty] | VV | 0
|  | PF10- zvonkohra : 1,5*2 |  | 3 | [23 empty] | VV | 0
|  | obvod : (1,5+2)*2*0,8 |  | 5.6 | [23 empty] | VV | 0
|  | deska na JZ fasádě : 1*1 |  | 1 | [23 empty] | VV | 0
|  | obvod : (1+1)*2*0,1 |  | 0.4 | [23 empty] | VV | 0
42 | 766411811R00 | Demontáž obložení stěn panely velikosti do 1,5 m2 | m2 | 16.35 |  | 0 |  | 0 |  | 0 | 21 | 0 | 0 | 0 | 0.02465 | 0.4 | 800-766 | RTS 25/ I | RTS 24/ II | 0.25 | 4.09 |  | Práce | Běžná |  |  |  | POL1_
|  | Odkaz na mn. položky pořadí 41 : 16,35000 |  | 16.35 | [23 empty] | VV | 5
43 | 766622912R00 | Oprava oken dvojitých, bez deštění, s výměnou dílčích prvků nebo kování | m2 | 217.5555 |  | 0 |  | 0 |  | 0 | 21 | 0 | 0.00028 | 0.06 | 0 | 0 | 800-766 | RTS 25/ I | RTS 24/ II | 3.253 | 707.71 |  | Práce | Běžná |  |  |  | POL1_
|  | PF12 : | [25 empty] | VV | 0
|  | JV : 1,12*1,68*6 |  | 11.2896 | [23 empty] | VV | 0
|  | 1,12*1,88*4 |  | 8.4224 | [23 empty] | VV | 0
|  | JZ : 1,13*1,81*8 |  | 16.3624 | [23 empty] | VV | 0
|  | SZ : 1,23*1,94*2 |  | 4.7724 | [23 empty] | VV | 0
|  | 1,23*1,28*2 |  | 3.1488 | [23 empty] | VV | 0
|  | 1,23*1,73*2 |  | 4.2558 | [23 empty] | VV | 0
|  | 1,23*1,97*2 |  | 4.8462 | [23 empty] | VV | 0
|  | 0,93*0,89 |  | 0.8277 | [23 empty] | VV | 0
|  | 1,23*0,68 |  | 0.8364 | [23 empty] | VV | 0
|  | SV : 1,21*1,79*5 |  | 10.8295 | [23 empty] | VV | 0
|  | 1,13*059*2 |  | 133.34 | [23 empty] | VV | 0
|  | 1,13*1,81*6 |  | 12.2718 | [23 empty] | VV | 0
|  | 1,23*1,87*2 |  | 4.6002 | [23 empty] | VV | 0
|  | 1,23*0,59 |  | 0.7257 | [23 empty] | VV | 0
|  | 0,87*0,59*2 |  | 1.0266 | [23 empty] | VV | 0
44 | 766661912R00 | Oprava dveřních křídel kompletizovaných, s výměnou dílčích prvků nebo kování | m2 | 8.83 |  | 0 |  | 0 |  | 0 | 21 | 0 | 0 | 0 | 0 | 0 | 800-766 | RTS 25/ I | RTS 24/ II | 1.393 | 12.3 |  | Práce | Běžná |  |  |  | POL1_
|  | PF11.5 : | [25 empty] | VV | 0
|  | SZ : 1,4*2 |  | 2.8 | [23 empty] | VV | 0
|  | SV : 0,8*1,9 |  | 1.52 | [23 empty] | VV | 0
|  | 1*2,8 |  | 2.8 | [23 empty] | VV | 0
|  | 0,9*1,9 |  | 1.71 | [23 empty] | VV | 0
45 | 54930535x | Nové prvky pro repasi oken a dveří | soubor | 1 |  | 0 |  | 0 |  | 0 | 21 | 0 | 0.05 | 0.05 | 0 | 0 |  | Vlastní | Indiv | 0 | 0 |  | Specifikace | Běžná |  |  |  | POL3_
|  | těsnění, kování, okapničky, apod | [25 empty] | POP
|  | z této částky čerpat dle skutečnosti | [25 empty] | POP
46 | 60726016.AR | Deska z plochých třísek (OSB) typ: 3; tl = 22,0 mm; povrch: nebroušený; hrana: P + D | m2 | 17.985 |  | 0 |  | 0 |  | 0 | 21 | 0 | 0.0139 | 0.25 | 0 | 0 | SPCM | RTS 25/ I | RTS 24/ II | 0 | 0 |  | Specifikace | Běžná |  |  |  | POL3_
|  | Odkaz na mn. položky pořadí 41 : 16,35000 |  | 16.35 | [23 empty] | VV | 5
|  | Koeficient prořez: 0,1 |  | 1.635 | [23 empty] | VV | 4
47 | 998766102R00 | Přesun hmot pro konstrukce truhlářské v objektech výšky do 12 m | t | 0.36761 |  | 0 |  | 0 |  | 0 | 21 | 0 | 0 | 0 | 0 | 0 | 800-766 | RTS 25/ I | RTS 24/ II | 2.421 | 0.89 |  | Přesun hmot | Běžná |  |  |  | POL7_
|  | 50 m vodorovně | [25 empty] | SPI
|  | Hmotnosti z položek s pořadovými čísly: : | [25 empty] | VV | 0
|  | 40,41,43,45,46, : | [25 empty] | VV | 0
|  | Součet: : 0,36761 |  | 0.36761 | [23 empty] | VV | 0
Díl: | 767 | Konstrukce zámečnické |  |  |  | 0 |  | 0 |  | 0 |  | 0 |  | 0.46 |  | 0 |  |  |  |  | 17.62 | [6 empty] | DIL
48 | 767427351R0x | Montáž elektrotvarovek Provětr.fasáda,skryté uch. kamenný/pískovcový obklad., D+M | m2 | 7.08 |  | 0 |  | 0 |  | 0 | 21 | 0 | 0.05987 | 0.42 | 0 | 0 | 827-1 | Vlastní | RTS 24/ II | 2.292 | 16.23 |  | Práce | Běžná |  |  |  | POL1_
|  | v otevřeném výkopu, | [25 empty] | SPI
|  | Dodávka a montáž kamenných desek, nosné Al konstrukce - skryté uchycení včetně kotevních prvků | [25 empty] | POP
|  | PF5.3 : | [25 empty] | VV | 0
|  | JZ doplnění obkladu soklu : (3,33+10,83)*0,5 |  | 7.08 | [23 empty] | VV | 0
49 | PF1.3 | Repase kovových prvků na fasádě, D+M | soubor | 1 |  | 0 |  | 0 |  | 0 | 21 | 0 | 0.02 | 0.02 | 0 | 0 |  | Vlastní | Indiv | 0 | 0 |  | Práce | Běžná |  |  |  | POL1_
50 | PF1.5 | Repase vlajkových žerdí, D+M | ks | 4 |  | 0 |  | 0 |  | 0 | 21 | 0 | 0.005 | 0.02 | 0 | 0 |  | Vlastní | Indiv | 0 | 0 |  | Práce | Běžná |  |  |  | POL1_
|  | Vlajkové žerdě na fasádě budou demontovány a následně převezeny k repasi. V rámci repase bude | [25 empty] | POP
|  | provedena revize kotvení a včetně antikorozních opatření. Při dokončování opravy fasád budou | [25 empty] | POP
|  | osazeny zpět. | [25 empty] | POP
|  | 4 |  | 4 | [23 empty] | VV | 0
51 | 998767102R00 | Přesun hmot pro kovové stavební doplňk. konstrukce v objektech výšky do 12 m | t | 0.46388 |  | 0 |  | 0 |  | 0 | 21 | 0 | 0 | 0 | 0 | 0 | 800-767 | RTS 25/ I | RTS 24/ II | 3.006 | 1.39 |  | Přesun hmot | Běžná |  |  |  | POL7_
|  | 50 m vodorovně | [25 empty] | SPI
|  | Hmotnosti z položek s pořadovými čísly: : | [25 empty] | VV | 0
|  | 48,49,50, : | [25 empty] | VV | 0
|  | Součet: : 0,46388 |  | 0.46388 | [23 empty] | VV | 0
Díl: | 782 | Konstrukce z přírodního kamene |  |  |  | 0 |  | 0 |  | 0 |  | 0 |  | 0.21 |  | 0 |  |  |  |  | 6.17 | [6 empty] | DIL
52 | 782111150RT1 | Montáž obkladu stěn deskami z měkkých kamenů bez dodávky kamene tloušťky 40 a 50 mm | m2 | 2.332 |  | 0 |  | 0 |  | 0 | 21 | 0 | 0.03354 | 0.08 | 0 | 0 | 800-782 | RTS 25/ I | RTS 24/ II | 2.502 | 5.83 |  | Práce | Běžná |  |  |  | POL1_
|  | svislých nebo šikmých stěn pravoúhlými deskami s lícem rovným | [25 empty] | SPI
|  | PF5.1 okapní římsa soklu (použije se stávající demontovaný obklad) : | [25 empty] | VV | 0
|  | JV : (5,83+9,82)*0,05 |  | 0.7825 | [23 empty] | VV | 0
|  | JZ : 16,83*0,05 |  | 0.8415 | [23 empty] | VV | 0
|  | PF5.2 doplnění římsy soklu (použije se nový obklad) : (3,33+10,83)*0,05 |  | 0.708 | [23 empty] | VV | 0
53 | 58382430R | obklad kamenný deska; pískovec; h = 50,0 mm; povrch broušený | m2 | 0.95744 |  | 0 |  | 0 |  | 0 | 21 | 0 | 0.132 | 0.13 | 0 | 0 | SPCM | RTS 25/ I | RTS 24/ II | 0 | 0 |  | Specifikace | Běžná |  |  |  | POL3_
|  | PF5.1 okapní římsa soklu (10% stávajícího obkladu římsy) : | [25 empty] | VV | 0
|  | JV : (5,83+9,82)*0,05*0,1 |  | 0.07825 | [23 empty] | VV | 0
|  | JZ : 16,83*0,05*0,1 |  | 0.08415 | [23 empty] | VV | 0
|  | PF5.2 doplnění římsy soklu (použije se nový obklad) : (3,33+10,83)*0,05 |  | 0.708 | [23 empty] | VV | 0
|  | Koeficient prořez: 0,1 |  | 0.08704 | [23 empty] | VV | 4
54 | 998782101R00 | Přesun hmot pro kamenné obklady v objektech výšky do 6 m | t | 0.2046 |  | 0 |  | 0 |  | 0 | 21 | 0 | 0 | 0 | 0 | 0 | 800-782 | RTS 25/ I | RTS 24/ II | 1.67 | 0.34 |  | Přesun hmot | Běžná |  |  |  | POL7_
|  | 50 m vodorovně | [25 empty] | SPI
|  | Hmotnosti z položek s pořadovými čísly: : | [25 empty] | VV | 0
|  | 52,53, : | [25 empty] | VV | 0
|  | Součet: : 0,20460 |  | 0.2046 | [23 empty] | VV | 0
Díl: | 783 | Nátěry |  |  |  | 0 |  | 0 |  | 0 |  | 0 |  | 0.89 |  | 0 |  |  |  |  | 1240.52 | [6 empty] | DIL
55 | 783201811R00 | Odstranění nátěrů z kovových doplňk.konstrukcí oškrabáním | m2 | 267.3942 |  | 0 |  | 0 |  | 0 | 21 | 0 | 1e-05 | 0 | 0 | 0 | 800-783 | RTS 25/ I | RTS 24/ II | 0.072 | 19.25 |  | Práce | Běžná |  |  |  | POL1_
|  | Odkaz na mn. položky pořadí 57 : 226,12800 |  | 226.128 | [23 empty] | VV | 5
|  | Odkaz na mn. položky pořadí 56 : 41,26620 |  | 41.2662 | [23 empty] | VV | 5
56 | 783222921RT2 | Údržba nátěrů doplňkových konstrukcí, syntetické dvojnásobné, kovářská barva, Hmota nátěrová typ: email; funkce: protikorozní, dekorační | m2 | 41.2662 |  | 0 |  | 0 |  | 0 | 21 | 0 | 0.00044 | 0.02 | 0 | 0 | 800-783 | RTS 25/ I | RTS 24/ II | 0.306 | 12.63 |  | Práce | Běžná |  |  |  | POL1_
|  | na vzduchu schnoucích | [25 empty] | SPI
|  | PF11.5 mříže : | [25 empty] | VV | 0
|  | SZ : 1,26*0,72*2 |  | 1.8144 | [23 empty] | VV | 0
|  | 1,4*2*2 |  | 5.6 | [23 empty] | VV | 0
|  | SV : 1,23*0,59*2*2 |  | 2.9028 | [23 empty] | VV | 0
|  | 1,32*0,68*2 |  | 1.7952 | [23 empty] | VV | 0
|  | 0,96*0,66*2*2 |  | 2.5344 | [23 empty] | VV | 0
|  | PF13 zábradlí : | [25 empty] | VV | 0
|  | SV horní schodiště : (1,24+2,45+4,3)*1,03*2 |  | 16.4594 | [23 empty] | VV | 0
|  | spodní schodiště : (3,78+1,3)*1*2 |  | 10.16 | [23 empty] | VV | 0
57 | 783522900RT1 | Údržba nátěrů klempířských konstrukcí, syntetické dvojnásobné se základním nátěrem, Hmota nátěrová alkydová (AK); typ: email; funkce: dekorační; barva: hnědá; lesk: lesklý (G1) | m2 | 226.128 |  | 0 |  | 0 |  | 0 | 21 | 0 | 0.00043 | 0.1 | 0 | 0 | 800-783 | RTS 25/ I | RTS 24/ II | 0.33 | 74.62 |  | Práce | Běžná |  |  |  | POL1_
|  | Z+ 2x email | [25 empty] | POP
|  | PF15 plechová střecha : (5,6+5,6)*20,19 |  | 226.128 | [23 empty] | VV | 0
58 | 783602821R00 | Odstranění starých nátěrů z truhlářských výrobků opálením s obroušením, oken, portálů a výkladců | m2 | 870.222 |  | 0 |  | 0 |  | 0 | 21 | 0 | 0.00031 | 0.27 | 0 | 0 | 800-783 | RTS 25/ I | RTS 24/ II | 0.316 | 274.99 |  | Práce | Běžná |  |  |  | POL1_
|  | PF12 : | [25 empty] | VV | 0
|  | JV : 1,12*1,68*2*2*6 |  | 45.1584 | [23 empty] | VV | 0
|  | 1,12*1,88*2*2*4 |  | 33.6896 | [23 empty] | VV | 0
|  | JZ : 1,13*1,81*2*2*8 |  | 65.4496 | [23 empty] | VV | 0
|  | SZ : 1,23*1,94*2*2*2 |  | 19.0896 | [23 empty] | VV | 0
|  | 1,23*1,28*2*2*2 |  | 12.5952 | [23 empty] | VV | 0
|  | 1,23*1,73*2*2*2 |  | 17.0232 | [23 empty] | VV | 0
|  | 1,23*1,97*2*2*2 |  | 19.3848 | [23 empty] | VV | 0
|  | 0,93*0,89*2*2 |  | 3.3108 | [23 empty] | VV | 0
|  | 1,23*0,68*2*2 |  | 3.3456 | [23 empty] | VV | 0
|  | SV : 1,21*1,79*2*2*5 |  | 43.318 | [23 empty] | VV | 0
|  | 1,13*059*2*2*2 |  | 533.36 | [23 empty] | VV | 0
|  | 1,13*1,81*2*2*6 |  | 49.0872 | [23 empty] | VV | 0
|  | 1,23*1,87*2*2*2 |  | 18.4008 | [23 empty] | VV | 0
|  | 1,23*0,59*2*2 |  | 2.9028 | [23 empty] | VV | 0
|  | 0,87*0,59*2*2*2 |  | 4.1064 | [23 empty] | VV | 0
59 | 783602823R00 | Odstranění starých nátěrů z truhlářských výrobků opálením s obroušením, dveří a zárubní | m2 | 17.66 |  | 0 |  | 0 |  | 0 | 21 | 0 | 0.00031 | 0.01 | 0 | 0 | 800-783 | RTS 25/ I | RTS 24/ II | 0.408 | 7.21 |  | Práce | Běžná |  |  |  | POL1_
|  | PF12.2 : | [25 empty] | VV | 0
|  | SZ : 1,4*2*2 |  | 5.6 | [23 empty] | VV | 0
|  | SV : 0,8*1,9*2 |  | 3.04 | [23 empty] | VV | 0
|  | 1*2,8*2 |  | 5.6 | [23 empty] | VV | 0
|  | 0,9*1,9*2 |  | 3.42 | [23 empty] | VV | 0
60 | 783624930R00 | Údržba nátěrů truhlářských výrobků, syntetické dvojnásobné s 1x emailováním a 2x tmelením, Malta opravná | m2 | 887.882 |  | 0 |  | 0 |  | 0 | 21 | 0 | 0.00054 | 0.48 | 0 | 0 | 800-783 | RTS 25/ I | RTS 24/ II | 0.833 | 739.61 |  | Práce | Běžná |  |  |  | POL1_
|  | na vzduchu schnoucí dveří vícevýplňových (profilovaných) a žaluziových nebo oken dvoudílných tříkřídlových a vícekřídlových a oken třídílných a vícedílných nebo vestavěného nábytku. | [25 empty] | SPI |  | na vzduchu schnoucí dveří vícevýplňových (profilovaných) a žaluziových nebo oken dvoudílných tříkřídlových a vícekřídlových a oken třídílných a vícedílných nebo vestavěného nábytku.
|  | okna PF12.1 : | [25 empty] | VV | 0
|  | JV : 1,12*1,68*2*2*6 |  | 45.1584 | [23 empty] | VV | 0
|  | 1,12*1,88*2*2*4 |  | 33.6896 | [23 empty] | VV | 0
|  | JZ : 1,13*1,81*2*2*8 |  | 65.4496 | [23 empty] | VV | 0
|  | SZ : 1,23*1,94*2*2*2 |  | 19.0896 | [23 empty] | VV | 0
|  | 1,23*1,28*2*2*2 |  | 12.5952 | [23 empty] | VV | 0
|  | 1,23*1,73*2*2*2 |  | 17.0232 | [23 empty] | VV | 0
|  | 1,23*1,97*2*2*2 |  | 19.3848 | [23 empty] | VV | 0
|  | 0,93*0,89*2*2 |  | 3.3108 | [23 empty] | VV | 0
|  | 1,23*0,68*2*2 |  | 3.3456 | [23 empty] | VV | 0
|  | SV : 1,21*1,79*2*2*5 |  | 43.318 | [23 empty] | VV | 0
|  | 1,13*059*2*2*2 |  | 533.36 | [23 empty] | VV | 0
|  | 1,13*1,81*2*2*6 |  | 49.0872 | [23 empty] | VV | 0
|  | 1,23*1,87*2*2*2 |  | 18.4008 | [23 empty] | VV | 0
|  | 1,23*0,59*2*2 |  | 2.9028 | [23 empty] | VV | 0
|  | 0,87*0,59*2*2*2 |  | 4.1064 | [23 empty] | VV | 0
|  | dveře PF12.2 : | [25 empty] | VV | 0
|  | SZ : 1,4*2*2 |  | 5.6 | [23 empty] | VV | 0
|  | SV : 0,8*1,9*2 |  | 3.04 | [23 empty] | VV | 0
|  | 1*2,8*2 |  | 5.6 | [23 empty] | VV | 0
|  | 0,9*1,9*2 |  | 3.42 | [23 empty] | VV | 0
61 | 783801812R00 | Odstranění starých nátěrů z omítek stěn, oškrabáním | m2 | 1027.1799 |  | 0 |  | 0 |  | 0 | 21 | 0 | 1e-05 | 0.01 | 0 | 0 | 800-783 | RTS 25/ I | RTS 24/ II | 0.068 | 69.85 |  | Práce | Běžná |  |  |  | POL1_
|  | Odkaz na mn. položky pořadí 10 : 1027,17995 |  | 1027.1799 | [23 empty] | VV | 5
62 | 783904811R00 | Ostatní práce odrezivění kovových konstrukcí | m2 | 226.128 |  | 0 |  | 0 |  | 0 | 21 | 0 | 1e-05 | 0 | 0 | 0 | 800-783 | RTS 25/ I | RTS 24/ II | 0.045 | 10.18 |  | Práce | Běžná |  |  |  | POL1_
|  | Odkaz na mn. položky pořadí 57 : 226,12800 |  | 226.128 | [23 empty] | VV | 5
63 | 783991910R00 | Ostatní práce přemístění okenních nebo dveřních křídel pro jejich nátěry vodorovné, do 50 m | kus | 376 |  | 0 |  | 0 |  | 0 | 21 | 0 | 0 | 0 | 0 | 0 | 800-783 | RTS 25/ I | RTS 24/ II | 0.028 | 10.53 |  | Práce | Běžná |  |  |  | POL1_
|  | 12.1 : | [25 empty] | VV | 0
|  | JV : 10*4 |  | 40 | [23 empty] | VV | 0
|  | JZ : 8*4 |  | 32 | [23 empty] | VV | 0
|  | SZ : 10*4 |  | 40 | [23 empty] | VV | 0
|  | SV : 18*4 |  | 72 | [23 empty] | VV | 0
|  | PF12.2 : | [25 empty] | VV | 0
|  | SZ : 1 |  | 1 | [23 empty] | VV | 0
|  | SV : 3 |  | 3 | [23 empty] | VV | 0
|  | Koeficient zpět k zavěšení: 1 |  | 188 | [23 empty] | VV | 4
64 | 783992920R00 | Ostatní práce příplatek k ceně za každé další vyvěšení a zavěšení okenních křídel kyvných zdvojených ostatních | m2 | 184 |  | 0 |  | 0 |  | 0 | 21 | 0 | 0 | 0 | 0 | 0 | 800-783 | RTS 25/ I | RTS 24/ II | 0.115 | 21.16 |  | Práce | Běžná |  |  |  | POL1_
|  | Odkaz na mn. položky pořadí 38 : 184,00000 |  | 184 | [23 empty] | VV | 5
65 | 783992930R00 | Ostatní práce příplatek k ceně za každé další vyvěšení a zavěšení dveřních nebo okenních jednoduchých křídel | m2 | 8.83 |  | 0 |  | 0 |  | 0 | 21 | 0 | 0 | 0 | 0 | 0 | 800-783 | RTS 25/ I | RTS 24/ II | 0.055 | 0.49 |  | Práce | Běžná |  |  |  | POL1_
|  | PF12.2 : | [25 empty] | VV | 0
|  | SZ : 1,4*2 |  | 2.8 | [23 empty] | VV | 0
|  | SV : 0,8*1,9 |  | 1.52 | [23 empty] | VV | 0
|  | 1*2,8 |  | 2.8 | [23 empty] | VV | 0
|  | 0,9*1,9 |  | 1.71 | [23 empty] | VV | 0
Díl: | 784 | Malby |  |  |  | 0 |  | 0 |  | 0 |  | 0 |  | 0 |  | 0 |  |  |  |  | 0.29 | [6 empty] | DIL
66 | 784011221RT2 | Ostatní práce zakrytí předmětů, , včetně dodávky fólie tl. 0,04 mm | m2 | 10 |  | 0 |  | 0 |  | 0 | 21 | 0 | 1e-05 | 0 | 0 | 0 | 800-784 | RTS 25/ I | RTS 24/ II | 0.029 | 0.29 |  | Práce | Běžná |  |  |  | POL1_
|  | PF7 - deska z bílého mramoru - zakrytí před montáží bednění : 2,5*2,5 |  | 6.25 | [23 empty] | VV | 0
|  | PF10 - zvonkohra - zakrytí před montáží bednění : 1,5*2,5 |  | 3.75 | [23 empty] | VV | 0
Díl: | M21 | Elektromontáže |  |  |  | 0 |  | 0 |  | 0 |  | 0 |  | 0.02 |  | 0 |  |  |  |  | 0.09 | [6 empty] | DIL
67 | 210293001R0x | Kontrola stavu a kotvení hromosvodu, případná oprava a nahrazení poškozených částí | ks | 1 |  | 0 |  | 0 |  | 0 | 21 | 0 | 0.02 | 0.02 | 0 | 0 |  | Vlastní | Indiv | 0.088 | 0.09 |  | Práce | Běžná |  |  |  | POL1_
Díl: | D96 | Přesuny suti a vybouraných hmot |  |  |  | 0 |  | 0 |  | 0 |  | 0 |  | 0 |  | 0 |  |  |  |  | 7.97 | [6 empty] | DIL
68 | 979011111R00 | Svislá doprava suti a vybouraných hmot za prvé podlaží nad nebo pod základním podlažím | t | 3.8398 |  | 0 |  | 0 |  | 0 | 21 | 0 | 0 | 0 | 0 | 0 | 801-3 | RTS 25/ I | RTS 24/ II | 0.933 | 3.58 |  | Přesun suti | Běžná |  |  |  | POL8_
|  | Demontážní hmotnosti z položek s pořadovými čísly: : | [25 empty] | VV | 0
|  | 21,22,23,25,29,30,31,36,42, : | [25 empty] | VV | 0
|  | Součet: : 3,83976 |  | 3.8398 | [23 empty] | VV | 0
69 | 979011121R00 | Svislá doprava suti a vybouraných hmot příplatek za každé další podlaží | t | 3.8398 |  | 0 |  | 0 |  | 0 | 21 | 0 | 0 | 0 | 0 | 0 | 801-3 | RTS 25/ I | RTS 24/ II | 0.653 | 2.51 |  | Přesun suti | Běžná |  |  |  | POL8_
|  | Demontážní hmotnosti z položek s pořadovými čísly: : | [25 empty] | VV | 0
|  | 21,22,23,25,29,30,31,36,42, : | [25 empty] | VV | 0
|  | Součet: : 3,83976 |  | 3.8398 | [23 empty] | VV | 0
70 | 979081111R00 | Odvoz suti a vybouraných hmot na skládku do 1 km | t | 3.8398 |  | 0 |  | 0 |  | 0 | 21 | 0 | 0 | 0 | 0 | 0 | 801-3 | RTS 25/ I | RTS 24/ II | 0.49 | 1.88 |  | Přesun suti | Běžná |  |  |  | POL8_
|  | Včetně naložení na dopravní prostředek a složení na skládku, bez poplatku za skládku. | [25 empty] | POP
|  | Demontážní hmotnosti z položek s pořadovými čísly: : | [25 empty] | VV | 0
|  | 21,22,23,25,29,30,31,36,42, : | [25 empty] | VV | 0
|  | Součet: : 3,83976 |  | 3.8398 | [23 empty] | VV | 0
71 | 979081121R00 | Odvoz suti a vybouraných hmot na skládku příplatek za každý další 1 km | t | 53.7567 |  | 0 |  | 0 |  | 0 | 21 | 0 | 0 | 0 | 0 | 0 | 801-3 | RTS 25/ I | RTS 24/ II | 0 | 0 |  | Přesun suti | Běžná |  |  |  | POL8_
|  | Demontážní hmotnosti z položek s pořadovými čísly: : | [25 empty] | VV | 0
|  | 21,22,23,25,29,30,31,36,42, : | [25 empty] | VV | 0
|  | Součet: : 53,75669 |  | 53.7567 | [23 empty] | VV | 0
72 | 979999998R00 | Poplatek za recyklaci, suti s 5 % příměsi dřeva, plastu apod. , , skupina 17 01 07 z Katalogu odpadů | t | 3.8398 |  | 0 |  | 0 |  | 0 | 21 | 0 | 0 | 0 | 0 | 0 | 801-3 | RTS 25/ I | RTS 24/ II | 0 | 0 |  | Přesun suti | Běžná |  |  |  | POL8_
|  | Demontážní hmotnosti z položek s pořadovými čísly: : | [25 empty] | VV | 0
|  | 21,22,23,25,29,30,31,36,42, : | [25 empty] | VV | 0
|  | Součet: : 3,83976 |  | 3.8398 | [23 empty] | VV | 0
Díl: | VN | Vedlejší náklady |  |  |  | 0 |  | 0 |  | 0 |  | 0 |  | 0 |  | 0 |  |  |  |  | 0 | [6 empty] | DIL
73 | 00500001 | Příplatek za opravu fasády pod vedením restaurátora | Soubor | 1 |  | 0 |  | 0 |  | 0 | 21 | 0 | 0 | 0 | 0 | 0 |  | Vlastní | Indiv | 0 | 0 |  | VRN | Běžná |  |  |  | POL99_8
|  | Koordinace stavebních a technologických dodávek stavby. | [25 empty] | POP
[26 empty] | 12 | 21 | DPH
| Celkem |  |  |  |  | 0 | [19 empty] | 0 | 0 | SUM
END
Note on S6: Jedná se o informaci, zda se jedná o položku, která je do rozpočtu zadána z cenové soustavy RTS, nebo vlastní.
Note on T6: Jedná se o název CÚ, která je zadána u položky rozpočtu