## Titulka
Akce: |  | FOTOVOLTAICKÁ LEKTRÁRNA NA BUDOVĚ ZŠ KOMENSKÉHO - FVE 48,40 kWp
DPS
DOKUMENTACE PRO PROVEDENÍ STAVBY
D.1.4.c |  |  | SILNOPROUDÁ ELEKTROTECHNIKA
Příloha: |  |  | D.1.4.a ROZPOČET (zadání)
Zhotovitel:
Investor: |  |  | Město Žďár nad Sázavou, Žižkova 227/1, 591 01 Žďár nad Sázavou
Sada: |  | FVE ELEKTRÁRNA 48,4 kWp
01
| 2023 |  |  | Vypracoval: | Ing. Cejpek

## Úvod
Upozornění pro zhotovitele
1) | Cenová soustava "VLASTNÍ" - Ocenění "vlastní" položky: na základě odborných znalostí a zkušeností projektanta při realizaci obdobných zakázek za období 5-ti let, nebo na základě CN. Nedílnou součástí soupisu prací je projektová dokumentace vč. textových příloh, na kterou se položky soupisu prací plně odkazují.
2) | Uvedené ceny jsou v Kč a nezahrnují DPH, pokud to není uvedeno.
3) | Veškeré položky na přípomoce, lešení, montážní plošiny, přesuny hmot a suti, uložení suti na skládku, dopravu, montáž, atd... jsou zahrnuty v jednotlivých cenách.
4) | Součásti prací jsou veškeré zkoušky, potřebná měření, inspekce, uvedení zařízení do provozu, zaškolení obsluhy
5) | Součástí dodávky je zpracování veškeré dílenské dokumentace a dokumentace skutečného provedení
6) | V rozsahu prací zhotovitele jsou rovněž jakékoliv prvky, zařízení, práce a pomocné materiály, které jsou nezbytně nutné k dodání, instalaci , dokončení a provozování díla (např. požární ucpávky, štítky pro řádné a trvalé značení komponent a zařízení, závěsy, nátěry, pomocné konstrukce, montážní materiály, materiály a práce nezbytné z důvodu koordinace s ostatními profesemi, speciální nářadí a nástroje, speciální opatření při provádění prací, první náplně atd.) které je provedeno řádně a je plně funkční a je v souladu se zákony a předpisy platnými v České republice“.
7) | Součástí dodávky jsou veškerá měření jako například vytyčení konstrukcí, kontrolní měření, zaměření skutečného stavu apod.
8) | V nabídce musí být zahrnuta realizace díla, včetně koordinace provádění díla s ostatními profesemi.
9) | Projektant předpokládá, že zhotovitel je odborně způsobilá firma a proto odpovědností zhotovitele je, aby přesně stanovil rozsah svých prací, včetně návazností na stavbu, ostatní řemesla, harmonogram výstavby a časové rozdělení stavby na samostatně řešené části s příslušnými stranami.
10) | Nabídka bude plně respektovat materiálový a technický standard materiálu a technické úrovně zadavatele a uživatele objektů. V rámci nabídky musí být garantována kompatibilita nabízených zařízení s již provozovaným zařízením zadavatele a uživatele objektu, která jsou již ve funkci na jiných místech.
11) | Zhotovitel doplní poskytnuté informace svými vlastními znalostmi a zkušenostmi tak, aby mohl připravit úplnou nabídku a je plnou zhotovitelovou zodpovědností učinit potřebné dotazy, jak to pro tento účel považuje za nutné.
12) | Je povinností zhotovitele opatřit si všechny potřebné informace tak, aby mohl předložit pevnou definitivní cenu a kvalifikovanou nabídku, podle které zhotoví stavbu podle požadavků objednatele.
13) | Projektant na základě pověření objednatelem bude mít svrchovanou pravomoc při řešení všech záležitostí a případných neshod týkajících se kvality materiálu.

## Rekapitulace
Zakázka: | FVE ELEKTRÁRNA 48,4 kWp
Investor: | Město Žďár nad Sázavou, Žižkova 227/1, 591 01 Žďár nad Sázavou
Objekt: | FOTOVOLTAICKÁ LEKTRÁRNA NA BUDOVĚ ZŠ KOMENSKÉHO - FVE 48,40 kWp
Systém: | D.1.4.c Rekapitulace - silnoproudá elektrotechnika
Poř. | Název | MJ | Množství | Cena
1. | FVE systém | kpl | 1 | 0
2. | Elektroinstalace | kpl | 1 | 0
3. | Ostatní práce | kpl | 1 | 0
| SP celkem bez DPH |  |  | 0
| DPH 21% |  |  | 0
| SP celkem vč. DPH |  |  | 0

## FVE
Zakázka: |  | FVE ELEKTRÁRNA 48,4 kWp |  |  | FVE | AKU BAT. | VYN INV.
Investor: |  | Město Žďár nad Sázavou, Žižkova 227/1, 591 01 Žďár nad Sázavou |  |  | 0 | 0 | 0
Objekt: |  | FOTOVOLTAICKÁ LEKTRÁRNA NA BUDOVĚ ZŠ KOMENSKÉHO - FVE 48,40 kWp |  | 0
Systém: |  | FVE systém |  | 0
0
0
| Poř. | Název | MJ | Množství | Jednotková cena Materiál | Jednotková cena Montáž | Cena celkem
|  | FVE panely a konstrukce |  | 0
| 1 | Fotovoltaický panel min.550Wp min. účinnost min. 21,0%, monokrystal - half-cut | ks | 88 |  |  | 0
| 2 | Al - konstrukce pro rovné střechy "východ-západ" sklon 10° panel vodorovně vč. příslušenství 1/panel | ks | 88 |  |  | 0
| 3 | Optimalizační jednotka/optimizér min.1400W vč. + příslušenství 1/2panely | ks | 44 |  |  | 0
| 4 | Gumová zátěžová podložka/pás pro konstrukci | ks | 176 |  |  | 0
| 5 | Zátěžové dlaždice 30x30x3,7cm beton | t | 3 |  |  | 0
| 6 | Zátěžové dlaždice 4x20x10cm beton | t | 1.349 |  |  | 0
| 7 | Kotevní a podružný materiál | kpl | 1 |  |  | 0
| 7 | FVE střídače, akumulace, řídící systémy |  | 0
| 8 | Symetrický střídač 45kW G3 splňující dotační podmínky | ks | 1 |  |  | 0
| 13 | Rozvaděč Rac | kpl | 1 |  |  | 0
| 14 | Rozvaděč Rdc | kpl | 1 |  |  | 0
| 21 | Kabelové trasy - střecha |  | 0
| 15 | Solární kabel H1Z2Z2-K 6mm2 bezhalogen.- černý | m | 550 |  |  | 0
| 16 | Solární kabel H1Z2Z2-K 6mm2 bezhalogen, - červený | m | 550 |  |  | 0
| 17 | Solární koncovky MC4 (+,-) | ks | 36 |  |  | 0
| 18 | H07V-K 16 | m | 50 |  |  | 0
| 19 | Kabelový žlab - drátěný 100x50 vč. Příslušenství | m | 140 |  |  | 0
| 20 | Výkop jámy a opětovný zához pro prostup do suterenu budovy | m3 | 1 |  |  | 0
| 21 | UV stabilní DN ohebná trubka 23pr. | m | 300 |  |  | 0
|  | Ostatní |  | 0
| 22 | Úpravy stávajících elektroinstalací | hod | 8 |  |  | 0
| 23 | Přidružený materiál k úpravám stáv. elektroinstalací | kpl | 1 |  |  | 0
| 24 | Demontáž stávajících elektroinstalací | hod | 2 |  |  | 0
| 25 | Koordinace a spolupráce s jinými profesemi | hod | 3 |  |  | 0
| 26 | HZS | hod | 20 |  |  | 0
0
0
|  | Cena KT celkem bez DPH |  | 0 |  |  | 0
0
0

## EL
Zakázka: |  | FVE ELEKTRÁRNA 48,4 kWp |  | 0
Investor: |  | Město Žďár nad Sázavou, Žižkova 227/1, 591 01 Žďár nad Sázavou |  | 0
Objekt: |  | FOTOVOLTAICKÁ LEKTRÁRNA NA BUDOVĚ ZŠ KOMENSKÉHO - FVE 48,40 kWp |  | 0
Systém: |  | Elektroinstalace |  | 0
0
0
| Poř. | Název | MJ | Množství | Jednotková cena Materiál | Jednotková cena Montáž | Cena celkem
|  | Rozvaděče a příslušenství |  | 0
| 1 | Rozvaděč RE - úprava stávající | kpl | 1 |  |  | 0
| 2 | Rozvaděč RH - úprava stávající | kpl | 1 |  |  | 0
| 6 | Kabelové trasy |  | 0
| 7 | CYKY-J 5x25 | m | 10 |  |  | 0
| 8 | CYKY-J 3x2,5 | m | 10 |  |  | 0
| 9 | H07V-5 25 zž | m | 40 |  |  | 0
| 10 | FTP CAT6 lsoh bezhalogen. | m | 70 |  |  | 0
| 11 | CYKY-O 3x1,5 | m | 10 |  |  | 0
| 12 | H07V-5 16 zž | m | 50 |  |  | 0
| 16 | Kabelový žlab drátěný 50x50 GZ vč. příslušenství | m | 20 |  |  | 0
| 17 | Skříň 42201 alarm - nouzové stop tlačítko/sklo | ks | 1 |  |  | 0
| 18 | Parapetní kanál PK 140x70 | m | 12 |  |  | 0
| 19 | Trubka ohebná 23pr.BEZHALOGEN. | m | 40 |  |  | 0
| 20 | Vysiláč ethernet vč. koncovky a konzole | ks | 1 |  |  | 0
| 21 | Příjímač ethernet vč. koncovky a konzole | ks | 1 |  |  | 0
| 22 | Datové zásuvky RJ45 | ks | 2 |  |  | 0
| 23 | Příchytka kovová 5mm jednostranná | ks | 40 |  |  | 0
| 24 | 1-CXKH-V(O) 2x 1,5 FE180/P60-R /h/-/ B2cas1d0 | m | 40 |  |  | 0
| 25 | Dvojzásuvka IP44 na povrch 230V/16A | ks | 1 |  |  | 0
| 26 | EPS 3 Svorkovnice ekvipotenciální v krabici KO100E | ks | 1 |  |  | 0
| 27 | WIFI-Router | ks | 1 |  |  | 0
| 28 | Přidružený materiál | kpl | 1 |  |  | 0
| 28 | Jiné práce |  | 0
| 30 | Průraz ve zdivu cihel. tl. 15cm, do průměru 6cm, vč. začištění | ks | 6 |  |  | 0
| 30 | Průraz ve zdivu cihel. tl. 30cm, do průměru 6cm, vč. začištění | ks | 4 |  |  | 0
| 31 | Průraz ve zdivu cihel. tl. 45cm, do průměru 6cm, vč. začištění | ks | 2 |  |  | 0
| 36 | Vnitrostaveništní doprava suti a vybouraných hmot pro budovy v do 18 m ručně | t | 0.5 |  |  | 0
| 37 | Odvoz suti na skládku a vybouraných hmot nebo meziskládku do 1 km se složením | t | 0.5 |  |  | 0
| 37 | Příplatek k odvozu suti a vybouraných hmot na skládku ZKD 1 km přes 1 km | t | 0.5 |  |  | 0
| 38 | Poplatek za uložení stavebního směsného odpadu na skládce (skládkovné) | t | 0.5 |  |  | 0
| 38 | Koordinace a spolupráce s jinými profesemi | hod | 20 |  |  | 0
| 39 | Zhotovení PD skutečného provedení | hod | 12 |  |  | 0
| 40 | Provedení vých. elektrorevize, vyprac. reviz. zprávy | hod | 24 |  |  | 0
| 41 | HZS | hod | 20 |  |  | 0
0
0
|  | Cena SP celkem bez DPH |  | 0 |  |  | 0
0
0

## OSTP
Zakázka: |  | FVE ELEKTRÁRNA 48,4 kWp |  | 0
Investor: |  | Město Žďár nad Sázavou, Žižkova 227/1, 591 01 Žďár nad Sázavou |  | 0
Objekt: |  | FOTOVOLTAICKÁ LEKTRÁRNA NA BUDOVĚ ZŠ KOMENSKÉHO - FVE 48,40 kWp |  | 0
Systém: |  | Ostatní práce |  | 0
0
0
| Poř. | Název | MJ | Množství | Jednotková cena Materiál | Jednotková cena Montáž | Cena celkem
|  | Úprava stávajícího LPS |  | 0
| 1 | Svorka SS spojovací FeZn | ks | 12 |  |  | 0
| 2 | Jímač JS3m vč betonového podstavce | ks | 8 |  |  | 0
| 8 | Úprava stávajícího LPS | hod | 8 |  |  | 0
|  | Stavební úpravy |  | 0
| 11 | Protipožární ucpávky | kpl | 6 |  |  | 0
| 12 | Označení rozvaděčů, prostupů štítky | kpl | 6 |  |  | 0
| 13 | Výmalba dotčených částí | m2 | 20 |  |  | 0
| 14 | Úklidové práce | hod | 32 |  |  | 0
| 15 | Přidružený stavební materiál | kpl | 1 |  |  | 0
| 15 | Ostatní |  | 0
| 16 | Kompletace zakázky, inženýrská činnost | hod | 10 |  |  | 0
| 17 | Koordinace a spolupráce s jinými profesemi | hod | 10 |  |  | 0
| 18 | HZS | hod | 20 |  |  | 0
0
0
|  | Cena SV celkem bez DPH |  | 0 |  |  | 0
0
0

## Rozvaděč RE
Zakázka: |  | FVE ELEKTRÁRNA 48,4 kWp |  | 0
Investor: |  | Město Žďár nad Sázavou, Žižkova 227/1, 591 01 Žďár nad Sázavou |  | 0
Objekt: |  | FOTOVOLTAICKÁ LEKTRÁRNA NA BUDOVĚ ZŠ KOMENSKÉHO - FVE 48,40 kWp |  | 0
Systém: |  | Rozvaděč RE - úprava stávající |  | 0
0
0
| Poř. | Název | MJ | Množství | Jednotková cena Materiál | Jednotková cena Montáž | Cena celkem
|  | Rozvaděče a příslušenství |  | 0
| 1 | Měřící transformátory proudu v tř. 0,5S | ks | 0 |  |  | 0
| 7 | jistič 10kA 2B-1 10kA | ks | 1 |  |  | 0
| 12 | Řadová svorka šedá, 2,5mm2 | ks | 5 |  |  | 0
| 15 | drobný materiál (svorky, lišty, vydrátování, atd.) | kpl | 1 |  |  | 0
| 16 | Sestavení rozvaděč, zkoušky, certifikace | hod | 6 |  |  | 0
0
0
|  | Cena celkem bez DPH |  | 0 |  |  | 0
0
0

## Rozvaděč RH
Zakázka: |  | FVE ELEKTRÁRNA 48,4 kWp |  | 0
Investor: |  | Město Žďár nad Sázavou, Žižkova 227/1, 591 01 Žďár nad Sázavou |  | 0
Objekt: |  | FOTOVOLTAICKÁ LEKTRÁRNA NA BUDOVĚ ZŠ KOMENSKÉHO - FVE 48,40 kWp |  | 0
Systém: |  | Rozvaděč RH-stávající úprava |  | 0
0
0
| Poř. | Název | MJ | Množství | Jednotková cena Materiál | Jednotková cena Montáž | Cena celkem
|  | Rozvaděče a příslušenství |  | 0
| 1 | Rozvodnice - úprava stávající | ks | 1 |  |  | 0
| 2 | SPD T1+T2 TNS | ks | 1 |  |  | 0
| 5 | jistič 10kA 100B-3 | ks | 1 |  |  | 0
| 11 | pomocný Instalační stykač 20-20-A230-M | ks | 1 |  |  | 0
| 13 | Řadová svorka šedá, 2,5mm2 | ks | 12 |  |  | 0
| 14 | Řadová svorka modrá, 2,5mm2 | ks | 6 |  |  | 0
| 15 | Řadová svorka šedá, 25mm2 | ks | 6 |  |  | 0
| 16 | Řadová svorka modrá, 25mm2 | ks | 2 |  |  | 0
| 17 | Řadová svorka ZŽ, 25mm3 | ks | 2 |  |  | 0
| 18 | drobný materiál (svorky, lišty, vydrátování, atd.) | kpl | 1 |  |  | 0
| 19 | Sestavení rozvaděč, zkoušky, certifikace | hod | 6 |  |  | 0
0
0
|  | Cena celkem bez DPH |  | 0 |  |  | 0
0
0

## Rozvaděč Rac
Zakázka: |  | FVE ELEKTRÁRNA 48,4 kWp |  | 0
Investor: |  | Město Žďár nad Sázavou, Žižkova 227/1, 591 01 Žďár nad Sázavou |  | 0
Objekt: |  | FOTOVOLTAICKÁ LEKTRÁRNA NA BUDOVĚ ZŠ KOMENSKÉHO - FVE 48,40 kWp |  | 0
Systém: |  | Rozvaděč Rac |  | 0
0
0
| Poř. | Název | MJ | Množství | Jednotková cena Materiál | Jednotková cena Montáž | Cena celkem
|  | Rozvaděče a příslušenství |  | 0
| 1 | Rozvodnice nástěnná min.48M IP30 | ks | 1 |  |  | 0
| 2 | SPD T1+T2 TNS | ks | 1 |  |  | 0
| 3 | jistič 10kA 2B-1 | ks | 2 |  |  | 0
| 4 | jistič 10kA 4C-3 | ks | 1 |  |  | 0
| 5 | HRN 100 LCD F-U-guard | ks | 1 |  |  | 0
| 7 | jistič 10kA 10B-1 | ks | 1 |  |  | 0
| 8 | jistič 10kA 80B-3 | ks | 1 |  |  | 0
| 9 | stykač 100A 400V | ks | 2 |  |  | 0
| 10 | jistič 10kA 16B-1 | ks | 1 |  |  | 0
| 13 | relé instalační 230V/2A | ks | 1 |  |  | 0
| 15 | Řadová svorka šedá, 2,5mm2 | ks | 12 |  |  | 0
| 16 | Řadová svorka modrá, 2,5mm2 | ks | 4 |  |  | 0
| 17 | drobný materiál (svorky, lišty, vydrátování, atd.) | kpl | 1 |  |  | 0
| 18 | Sestavení rozvaděč, zkoušky, certifikace | hod | 5 |  |  | 0
0
0
|  | Cena celkem bez DPH |  | 0 |  |  | 0
0
0

## Rozvaděč Rdc
Zakázka: |  | FVE ELEKTRÁRNA 48,4 kWp |  | 0
Investor: |  | Město Žďár nad Sázavou, Žižkova 227/1, 591 01 Žďár nad Sázavou |  | 0
Objekt: |  | FOTOVOLTAICKÁ LEKTRÁRNA NA BUDOVĚ ZŠ KOMENSKÉHO - FVE 48,40 kWp |  | 0
Systém: |  | Rozvaděč Rdc |  | 0
0
0
| Poř. | Název | MJ | Množství | Jednotková cena Materiál | Jednotková cena Montáž | Cena celkem
|  | Rozvaděče a příslušenství |  | 0
| 1 | Rozvodnice nástěnná min.72M IP65 / 1000 VDC | ks | 1 |  |  | 0
| 2 | SPD T1+T2 TNS IT 1000Vdc | ks | 4 |  |  | 0
| 3 | Pojistkový odpínač 2P | ks | 4 |  |  | 0
| 4 | EPS svorkovnice | ks | 1 |  |  | 0
| 5 | Pojistka válcová 16A/ 1000 Vdc | ks | 8 |  |  | 0
| 13 | Řadová svorka šedá, 2,5mm2 | ks | 4 |  |  | 0
| 14 | Řadová svorka modrá, 2,5mm2 | ks | 4 |  |  | 0
| 15 | Řadová svorka červená, 6mm2 | ks | 4 |  |  | 0
| 16 | Řadová svorka modrá, 6mm2 | ks | 4 |  |  | 0
| 17 | drobný materiál (svorky, lišty, vydrátování, atd.) | kpl | 1 |  |  | 0
| 18 | Sestavení rozvaděč, zkoušky, certifikace | hod | 6 |  |  | 0
0
0
|  | Cena celkem bez DPH |  | 0 |  |  | 0
0
0