## Pokyny pro vyplnění
Pokyny pro vyplnění
Ve všech listech tohoto souboru můžete měnit pouze buňky s modrým pozadím. Jedná se o tyto údaje : - údaje o firmě - jednotkové ceny položek zadané na maximálně dvě desetinná místa

## Stavba
#RTSROZP# | Soupis stavebních prací, dodávek a služeb
| Stavba: |  | 24/045/001 | Žďár nad Sázavou - rekonstrukce vodovodu ul. Brodská a Revoluční
| Zadavatel |  | Svaz vodovodů a kanalizací Žďársko |  |  |  | IČO: | 43383513
|  |  | Vodárenská 244/2 |  |  |  | DIČ: | CZ43383513
|  |  | 59101 | Žďár nad Sázavou-Žďár nad Sázavou 4
| Projektant: |  | Stanislav Blaha |  |  |  | IČO: | 15261182
|  |  | Studentská 1133/3 |  |  |  | DIČ: | CZ6810070344
|  |  | 59101 | Žďár nad Sázavou-Žďár nad Sázavou 4
| Zhotovitel: | [5 empty] | IČO:
DIČ:
Vypracoval:
| Rozpis ceny | [6 empty] | Celkem
HSV | HSV | [6 empty] | 0
PSV | PSV | [6 empty] | 0
MON | MON | [6 empty] | 0
VN | Vedlejší náklady | [6 empty] | 0
ON | Ostatní náklady | [6 empty] | 0
| Celkem | [6 empty] | 0
Rekapitulace daní
0 | Základ pro sníženou DPH |  |  | 12 | % | 0 |  |  | CZK
0 | Snížená DPH |  |  | 12 | % | 0 |  |  | CZK
0 | Základ pro základní DPH |  |  | 21 | % | 0 |  |  | CZK
0 | Základní DPH |  |  | 21 | % | 0 |  |  | CZK
0 | Zaokrouhlení |  |  |  |  | 0 |  |  | CZK
| Cena celkem bez DPH |  |  |  |  | 0 |  |  | CZK
0 | Cena celkem s DPH |  |  |  |  | 0 |  |  | CZK
|  | v |  |  | dne
sdfsdf
|  |  | Za zhotovitele |  |  |  | Za objednatele
Rekapitulace dílčích částí
#CASTI>> | Číslo | Název |  |  | Základ pro sníženou DPH | Základ pro základní DPH | DPH celkem | Cena celkem | %
1 | Stavba |  |  |  | 0 | 0 | 0 | 0
2 |  | Ostatní a vedlejší náklady |  |  | 0 | 0 | 0 | 0
3 | 001 | Vedlejší a ostatní náklady |  |  | 0 | 0 | 0 | 0
2 |  | Stavební objekt |  |  |  |  | 0
2 | SO01 | Rekonstrukce vodovodu |  |  | 0 | 0 | 0 | 0
3 | 001 | Rekonstrukce vodovodu |  |  | 0 | 0 | 0 | 0
2 | SO02 | Rekonstrukce vodovodu |  |  | 0 | 0 | 0 | 0
3 | 001 | Rekonstrukce vodovodu |  |  | 0 | 0 | 0 | 0
| Celkem za stavbu |  |  |  | 0 | 0 | 0 | 0 | 0
#POPS | Popis stavby: 24/045/001 - Žďár nad Sázavou - rekonstrukce vodovodu ul. Brodská a Revoluční
| Bližší specifikace vybraných použitých materiálů je uvedena v části D.1.2 projektové dokumentace. | [8 empty] | Bližší specifikace vybraných použitých materiálů je uvedena v části D.1.2 projektové dokumentace.
#POPO | Popis objektu: 00 - Vedlejší a ostatní náklady
#POPR | Popis rozpočtu: 001 - Vedlejší a ostatní náklady
#POPO | Popis objektu: SO01 - Rekonstrukce vodovodu
#POPR | Popis rozpočtu: 001 - Rekonstrukce vodovodu
#POPO | Popis objektu: SO02 - Rekonstrukce vodovodu
#POPR | Popis rozpočtu: 001 - Rekonstrukce vodovodu
Rekapitulace dílů
| Číslo | Název |  |  | Typ dílu |  |  | Celkem | %
| 1 | Zemní práce |  |  | HSV |  |  | 0
| 4 | Vodorovné konstrukce |  |  | HSV |  |  | 0
| 5 | Komunikace |  |  | HSV |  |  | 0
| 8 | Trubní vedení |  |  | HSV |  |  | 0
| 91 | Doplňující práce na komunikaci |  |  | HSV |  |  | 0
| 96 | Bourání konstrukcí |  |  | HSV |  |  | 0
| 99 | Staveništní přesun hmot |  |  | HSV |  |  | 0
| 722 | Vnitřní vodovod |  |  | PSV |  |  | 0
| M23 | Montáže potrubí |  |  | MON |  |  | 0
| M46 | Zemní práce při montážích |  |  | MON |  |  | 0
| D96 | Přesuny suti a vybouraných hmot |  |  | PSU |  |  | 0
| VN | Vedlejší náklady |  |  | VN |  |  | 0
| ON | Ostatní náklady |  |  | ON |  |  | 0
| Cena celkem | [6 empty] | 0 | 0
Note on D11: Název
Note on D12: Ulice
Note on D13: PSČ
Note on E13: Místo
Note on I11: IČO
Note on I12: DIČ

## VzorPolozky (hidden)
Položkový rozpočet
S:
O:
R:

## 00 001 Naklady
Soupis vedlejších a ostatních nákladů | [27 empty] | #TypZaznamu#
S: | 24/045/001 | Žďár nad Sázavou - rekonstrukce vodovodu ul. Brodská a Revoluční | [25 empty] | STA
O: | 00 | Vedlejší a ostatní náklady | [22 empty] | NAK |  |  | OBJ
R: | 001 | Vedlejší a ostatní náklady | [25 empty] | ROZ
P.č. | Číslo položky | Název položky | MJ | Množství | Cena / MJ | Celkem | Dodávka | Dodávka celk. | Montáž | Montáž celk. | DPH | Cena s DPH | Hmotnost / MJ | Hmotnost celk.(t) | Dem. hmotnost / MJ | Dem. hmotnost celk.(t) | Ceník | Cen. soustava / platnost | Cenová úroveň | Nhod / MJ | Nhod celk. | Dodavatel | Typ položky | Stav položky
Díl: | VN | Vedlejší náklady |  |  |  | 0 |  | 0 |  | 0 |  | 0 |  | 0 |  | 0 |  |  |  |  | 0 | [6 empty] | DIL
1 | 005111021T | Vytyčení inženýrských sítí | Soubor | 6 |  | 0 |  | 0 |  | 0 | 21 | 0 | 0 | 0 | 0 | 0 |  | Vlastní | Indiv | 0 | 0 |  | VRN | Běžná |  |  |  | POL99_8
2 | 005121 R | Zařízení staveniště | Soubor | 1 |  | 0 |  | 0 |  | 0 | 21 | 0 | 0 | 0 | 0 | 0 |  | RTS 25/ I | Indiv | 0 | 0 |  | VRN | Běžná |  |  |  | POL99_2
|  | Veškeré náklady spojené s vybudováním, provozem a odstraněním zařízení staveniště. | [25 empty] | POP
3 | 005122 R | Provozní vlivy | Soubor | 1 |  | 0 |  | 0 |  | 0 | 21 | 0 | 0 | 0 | 0 | 0 |  | RTS 25/ I | Indiv | 0 | 0 |  | VRN | Běžná |  |  |  | POL99_1
|  | Náklady na ztížené podmínky provádění tam, kde jsou stavební práce zcela nebo zčásti omezovány provozem jiných osob. Jde zejména o zvýšené náklady související s omezením provozem v areálu objednatele nebo o náklady v důsledku nezbytného respektování stávající dopravy ovlivňující stavební práce. | [25 empty] | POP | Náklady na ztížené podmínky provádění tam, kde jsou stavební práce zcela nebo zčásti omezovány provozem jiných osob. Jde zejména o zvýšené náklady související s omezením provozem v areálu objednatele nebo o náklady v důsledku nezbytného respektování stávající dopravy ovlivňující stavební práce.
4 | 005111020T1 | Geodetické vytyčení stavby - vodovod | Soubor | 1 |  | 0 |  | 0 |  | 0 | 21 | 0 | 0 | 0 | 0 | 0 |  | Vlastní | Indiv | 0 | 0 |  | VRN | Běžná |  |  |  | POL99_8
Díl: | ON | Ostatní náklady |  |  |  | 0 |  | 0 |  | 0 |  | 0 |  | 0 |  | 0 |  |  |  |  | 0 | [6 empty] | DIL
5 | 005301010RT | Pitná voda z veřejné sítě | m3 | 81.5 |  | 0 |  | 0 |  | 0 | 21 | 0 | 0 | 0 | 0 | 0 |  | Vlastní | Indiv | 0 | 0 |  | VRN | Běžná |  |  |  | POL99_8
6 | 005301012T | Krácený rozbor pitné vody | Soubor | 5 |  | 0 |  | 0 |  | 0 | 21 | 0 | 0 | 0 | 0 | 0 |  | Vlastní | Indiv | 0 | 0 |  | VRN | Běžná |  |  |  | POL99_8
7 | 005301020RT | Práce spojené s napojením na stávající vodovod | soubor | 5 |  | 0 |  | 0 |  | 0 | 21 | 0 | 0 | 0 | 0 | 0 |  | Vlastní | Indiv | 0 | 0 |  | VRN | Běžná |  |  |  | POL99_8
8 | 005301030RT | Vypuštění, odvzdušnění, odkalení | Soubor | 1 |  | 0 |  | 0 |  | 0 | 21 | 0 | 0 | 0 | 0 | 0 |  | Vlastní | Indiv | 0 | 0 |  | VRN | Běžná |  |  |  | POL99_8
9 | 005331010T | Ověření funkce signalizačního vodiče, včetně protokolu | Soubor | 1 |  | 0 |  | 0 |  | 0 | 21 | 0 | 0 | 0 | 0 | 0 |  | Vlastní | Indiv | 0 | 0 |  | VRN | Běžná |  |  |  | POL99_8
10 | 005211010R1 | Pasportizace stávajícího stavu před zahájením stavby | Soubor | 1 |  | 0 |  | 0 |  | 0 | 21 | 0 | 0 | 0 | 0 | 0 |  | Vlastní | Indiv | 0 | 0 |  | VRN | Běžná |  |  |  | POL99_8
|  | Náklady spojené s účastí zhotovitele na předání a převzetí staveniště. | [25 empty] | POP
11 | 005211030R1 | Dočasná dopravní opatření, uzavírka, objízdné trasy, včetně projektu dopravního značení a schválení | Soubor | 1 |  | 0 |  | 0 |  | 0 | 21 | 0 | 0 | 0 | 0 | 0 |  | Vlastní | Indiv | 0 | 0 |  | VRN | Běžná |  |  |  | POL99_8
|  | Náklady na vyhotovení návrhu dočasného dopravního značení, jeho projednání s dotčenými orgány a organizacemi, dodání dopravních značek a světelné signalizace, jejich rozmístění a přemísťování a jejich údržba v průběhu výstavby včetně následného odstranění po ukončení stavebních prací. | [25 empty] | POP | Náklady na vyhotovení návrhu dočasného dopravního značení, jeho projednání s dotčenými orgány a organizacemi, dodání dopravních značek a světelné signalizace, jejich rozmístění a přemísťování a jejich údržba v průběhu výstavby včetně následného odstranění po ukončení stavebních prací.
12 | 00523 R1 | Hydrantová průtoková zkouška | Soubor | 1 |  | 0 |  | 0 |  | 0 | 21 | 0 | 0 | 0 | 0 | 0 |  | Vlastní | Indiv | 0 | 0 |  | VRN | Běžná |  |  |  | POL99_8
13 | 005231020R1 | Zkoušky zhutnění | Soubor | 10 |  | 0 |  | 0 |  | 0 | 21 | 0 | 0 | 0 | 0 | 0 |  | Vlastní | Indiv | 0 | 0 |  | VRN | Běžná |  |  |  | POL99_8
|  | Náklady na individuální zkoušky dodaných a smontovaných technologických zařízení včetně komplexního vyzkoušení. | [25 empty] | POP | Náklady na individuální zkoušky dodaných a smontovaných technologických zařízení včetně komplexního vyzkoušení.
14 | 005231020R2 | Zkoušky vybouraných asfaltů u komunikací | Soubor | 1 |  | 0 |  | 0 |  | 0 | 21 | 0 | 0 | 0 | 0 | 0 |  | Vlastní | Indiv | 0 | 0 |  | VRN | Běžná |  |  |  | POL99_8
|  | Náklady na individuální zkoušky dodaných a smontovaných technologických zařízení včetně komplexního vyzkoušení. | [25 empty] | POP | Náklady na individuální zkoušky dodaných a smontovaných technologických zařízení včetně komplexního vyzkoušení.
15 | 005241010R1 | Dokumentace skutečného provedení - vodovod | Soubor | 1 |  | 0 |  | 0 |  | 0 | 21 | 0 | 0 | 0 | 0 | 0 |  | Vlastní | Indiv | 0 | 0 |  | VRN | Běžná |  |  |  | POL99_8
|  | Náklady na vyhotovení dokumentace skutečného provedení stavby a její předání objednateli v požadované formě a požadovaném počtu. | [25 empty] | POP | Náklady na vyhotovení dokumentace skutečného provedení stavby a její předání objednateli v požadované formě a požadovaném počtu.
16 | 005241020R1 | Geodetické zaměření skutečného provedení - vodovod | Soubor | 1 |  | 0 |  | 0 |  | 0 | 21 | 0 | 0 | 0 | 0 | 0 |  | Vlastní | Indiv | 0 | 0 |  | VRN | Běžná |  |  |  | POL99_8
|  | Náklady na provedení skutečného zaměření stavby v rozsahu nezbytném pro zápis změny do katastru nemovitostí. | [25 empty] | POP | Náklady na provedení skutečného zaměření stavby v rozsahu nezbytném pro zápis změny do katastru nemovitostí.
17 | 005241030T1 | Vyhotovení geometrického plánu - vodovod | Soubor | 1 |  | 0 |  | 0 |  | 0 | 21 | 0 | 0 | 0 | 0 | 0 |  | Vlastní | Indiv | 0 | 0 |  | VRN | Běžná |  |  |  | POL99_8
|  | Náklady na vyhotovení geometrického plánu. | [25 empty] | POP
18 | 005281011 | Fotodokumentace z průběhu stavby | Soubor | 1 |  | 0 |  | 0 |  | 0 | 21 | 0 | 0 | 0 | 0 | 0 |  | Vlastní | Indiv | 0 | 0 |  | VRN | Běžná |  |  |  | POL99_8
19 | 005301040T1 | Náhradní zásobování pitnou vodou, dočasné propoje | Soubor | 5 |  | 0 |  | 0 |  | 0 | 21 | 0 | 0 | 0 | 0 | 0 |  | Vlastní | Indiv | 0 | 0 |  | VRN | Běžná |  |  |  | POL99_8
20 | 005311011T1 | Seznam přípojek s uvedením čísel popisných a parcelních - vodovod | Soubor | 9 |  | 0 |  | 0 |  | 0 | 21 | 0 | 0 | 0 | 0 | 0 |  | Vlastní | Indiv | 0 | 0 |  | VRN | Běžná |  |  |  | POL99_8
[26 empty] | 12 | 21 | DPH
| Celkem |  |  |  |  | 0 | [19 empty] | 0 | 0 | SUM
END
Note on S6: Jedná se o informaci, zda se jedná o položku, která je do rozpočtu zadána z cenové soustavy RTS, nebo vlastní.
Note on T6: Jedná se o název CÚ, která je zadána u položky rozpočtu

## SO01 001 Pol
Položkový soupis prací a dodávek | [27 empty] | #TypZaznamu#
S: | 24/045/001 | Žďár nad Sázavou - rekonstrukce vodovodu ul. Brodská a Revoluční | [25 empty] | STA
O: | SO01 | Rekonstrukce vodovodu | [22 empty] | STA |  |  | OBJ
R: | 001 | Rekonstrukce vodovodu | [25 empty] | ROZ
P.č. | Číslo položky | Název položky | MJ | Množství | Cena / MJ | Celkem | Dodávka | Dodávka celk. | Montáž | Montáž celk. | DPH | Cena s DPH | Hmotnost / MJ | Hmotnost celk.(t) | Dem. hmotnost / MJ | Dem. hmotnost celk.(t) | Ceník | Cen. soustava / platnost | Cenová úroveň | Nhod / MJ | Nhod celk. | Dodavatel | Typ položky | Stav položky
Díl: | 1 | Zemní práce |  |  |  | 0 |  | 0 |  | 0 |  | 0 |  | 236.37 |  | 267.43 |  |  |  |  | 5672.12 | [6 empty] | DIL
1 | 113106121R00 | Rozebrání dlažeb, panelů komunikací pro pěší s jakýmkoliv ložem a výplní spár z betonových nebo kameninových dlaždic nebo tvarovek | m2 | 230 |  | 0 |  | 0 |  | 0 | 21 | 0 | 0 | 0 | 0.138 | 31.74 | 822-1 | RTS 25/ I | RTS 25/ I | 0.16 | 36.8 |  | Práce | Běžná |  |  |  | POL1_
|  | s přemístěním hmot na skládku na vzdálenost do 3 m nebo s naložením na dopravní prostředek | [25 empty] | SPI
|  | betonová dlažba : 226,0 |  | 226 | [23 empty] | VV | 0
|  | zatravňovací dlažba : 4,0 |  | 4 | [23 empty] | VV | 0
2 | 113106221R00 | Rozebrání dlažeb, panelů vozovek a ploch s jakoukoliv výplní spár v ploše jednotlivě do 200 m2, z drobných kostek nebo odseků, kladených do lože z kameniva těženého, škváry nebo strusky | m2 | 52 |  | 0 |  | 0 |  | 0 | 21 | 0 | 0 | 0 | 0.2 | 10.4 | 822-1 | RTS 25/ I | RTS 25/ I | 0.1 | 5.2 |  | Práce | Běžná |  |  |  | POL1_
|  | s přemístěním hmot na skládku na vzdálenost do 3 m nebo s naložením na dopravní prostředek | [25 empty] | SPI
|  | chodník žulové kostky : 24,0 |  | 24 | [23 empty] | VV | 0
|  | chodník žulové kostky, : | [25 empty] | VV | 0
|  | nahrazen novým chodníkem : 28,0 |  | 28 | [23 empty] | VV | 0
3 | 113106231R00 | Rozebrání dlažeb, panelů vozovek a ploch s jakoukoliv výplní spár v jakékoliv ploše, ze zámkové dlažky, kladených do lože z kameniva | m2 | 38 |  | 0 |  | 0 |  | 0 | 21 | 0 | 0 | 0 | 0.225 | 8.55 | 822-1 | RTS 25/ I | RTS 25/ I | 0.142 | 5.4 |  | Práce | Běžná |  |  |  | POL1_
|  | s přemístěním hmot na skládku na vzdálenost do 3 m nebo s naložením na dopravní prostředek | [25 empty] | SPI
|  | zámková dlažba : 38,0 |  | 38 | [23 empty] | VV | 0
4 | 113107615R00 | Odstranění podkladů nebo krytů z kameniva hrubého drceného, v ploše jednotlivě nad 50 m2, tloušťka vrstvy 150 mm | m2 | 108 |  | 0 |  | 0 |  | 0 | 21 | 0 | 0 | 0 | 0.33 | 35.64 | 822-1 | RTS 25/ I | RTS 25/ I | 0.06 | 6.48 |  | Práce | Běžná |  |  |  | POL1_
|  | komunikace : 50,0*2 |  | 100 | [23 empty] | VV | 0
|  | zatravňovací dlažba : 4,0*2 |  | 8 | [23 empty] | VV | 0
5 | 113107620R00 | Odstranění podkladů nebo krytů z kameniva hrubého drceného, v ploše jednotlivě nad 50 m2, tloušťka vrstvy 200 mm | m2 | 319 |  | 0 |  | 0 |  | 0 | 21 | 0 | 0 | 0 | 0.44 | 140.36 | 822-1 | RTS 25/ I | RTS 25/ I | 0.073 | 23.29 |  | Práce | Běžná |  |  |  | POL1_
|  | zámková dlažba : 38,0 |  | 38 | [23 empty] | VV | 0
|  | betonová dlažba : 226,0 |  | 226 | [23 empty] | VV | 0
|  | chodník žulové kostky : 24,0 |  | 24 | [23 empty] | VV | 0
|  | asfaltový chodník : 3,0 |  | 3 | [23 empty] | VV | 0
|  | chodník žulové kostky, : | [25 empty] | VV | 0
|  | nahrazen novým chodníkem : 28,0 |  | 28 | [23 empty] | VV | 0
6 | 113108405R00 | Odstranění podkladů nebo krytů živičných, v ploše jednotlivě nad 50 m2, tloušťka vrstvy 50 mm | m2 | 3 |  | 0 |  | 0 |  | 0 | 21 | 0 | 0 | 0 | 0.11 | 0.33 | 822-1 | RTS 25/ I | RTS 25/ I | 0.043 | 0.13 |  | Práce | Běžná |  |  |  | POL1_
|  | asfaltový chodník : 3,0 |  | 3 | [23 empty] | VV | 0
7 | 113108411R00 | Odstranění podkladů nebo krytů živičných, v ploše jednotlivě nad 50 m2, tloušťka vrstvy 110 mm | m2 | 50 |  | 0 |  | 0 |  | 0 | 21 | 0 | 0 | 0 | 0.242 | 12.1 | 822-1 | RTS 25/ I | RTS 25/ I | 0.0784 | 3.92 |  | Práce | Běžná |  |  |  | POL1_
|  | komunikace : 50,0 |  | 50 | [23 empty] | VV | 0
8 | 113151114R00 | Odstranění podkladu, krytu frézováním povrch živičný, plochy do 500 m2 na jednom objektu nebo při provádění pruhu šířky do 750 mm, tloušťky 50 mm | m2 | 30 |  | 0 |  | 0 |  | 0 | 21 | 0 | 0 | 0 | 0.11 | 3.3 | 822-1 | RTS 25/ I | RTS 25/ I | 0.08 | 2.4 |  | Práce | Běžná |  |  |  | POL1_
|  | s naložením na dopravní prostředek, očištění povrchu od frézované plochy, opotřebování frézovacích nástrojů (nožů, upínacích kroužků, držáků) nutné ruční odstranění (vybourání) živičného krytu kolem překážek, | [25 empty] | SPI |  | s naložením na dopravní prostředek, očištění povrchu od frézované plochy, opotřebování frézovacích nástrojů (nožů, upínacích kroužků, držáků) nutné ruční odstranění (vybourání) živičného krytu kolem překážek,
|  | komunikace : 30,0 |  | 30 | [23 empty] | VV | 0
9 | 113201111R00 | Vytrhání obrub chodníkových ležatých | m | 29 |  | 0 |  | 0 |  | 0 | 21 | 0 | 0 | 0 | 0.22 | 6.38 | 822-1 | RTS 25/ I | RTS 25/ I | 0.143 | 4.15 |  | Práce | Běžná |  |  |  | POL1_
|  | s vybouráním lože, s přemístěním hmot na skládku na vzdálenost do 3 m nebo naložením na dopravní prostředek | [25 empty] | SPI |  | s vybouráním lože, s přemístěním hmot na skládku na vzdálenost do 3 m nebo naložením na dopravní prostředek
10 | 113202111R00 | Vytrhání obrub z krajníků nebo obrubníků stojatých | m | 69 |  | 0 |  | 0 |  | 0 | 21 | 0 | 0 | 0 | 0.27 | 18.63 | 822-1 | RTS 25/ I | RTS 25/ I | 0.123 | 8.49 |  | Práce | Běžná |  |  |  | POL1_
|  | s vybouráním lože, s přemístěním hmot na skládku na vzdálenost do 3 m nebo naložením na dopravní prostředek | [25 empty] | SPI |  | s vybouráním lože, s přemístěním hmot na skládku na vzdálenost do 3 m nebo naložením na dopravní prostředek
11 | 119001402R00 | Dočasné zajištění podzemního potrubí nebo vedení ocelového potrubí DN přes 200 do 500 mm | m | 10.4 |  | 0 |  | 0 |  | 0 | 21 | 0 | 0.01269 | 0.13 | 0 | 0 | 800-1 | RTS 25/ I | RTS 25/ I | 1.153 | 11.99 |  | Práce | Běžná |  |  |  | POL1_
|  | ve výkopišti ve stavu a poloze, ve kterých byla na začátku zemních prací, a to podepřením, vzepřením nebo vyvěšením, případně s ochranným bedněním, se zřízením a odstraněním zajišťovací konstrukce a včetně opotřebení použitých materiálů, | [25 empty] | SPI |  | ve výkopišti ve stavu a poloze, ve kterých byla na začátku zemních prací, a to podepřením, vzepřením nebo vyvěšením, případně s ochranným bedněním, se zřízením a odstraněním zajišťovací konstrukce a včetně opotřebení použitých materiálů,
|  | 4*1,3 |  | 5.2 | [23 empty] | VV | 0
|  | 4*1,3 |  | 5.2 | [23 empty] | VV | 0
12 | 119001412R00 | Dočasné zajištění podzemního potrubí nebo vedení betonového potrubí DN přes 200 do 500 mm | m | 3.9 |  | 0 |  | 0 |  | 0 | 21 | 0 | 0.01269 | 0.05 | 0 | 0 | 800-1 | RTS 25/ I | RTS 25/ I | 1.153 | 4.5 |  | Práce | Běžná |  |  |  | POL1_
|  | ve výkopišti ve stavu a poloze, ve kterých byla na začátku zemních prací, a to podepřením, vzepřením nebo vyvěšením, případně s ochranným bedněním, se zřízením a odstraněním zajišťovací konstrukce a včetně opotřebení použitých materiálů, | [25 empty] | SPI |  | ve výkopišti ve stavu a poloze, ve kterých byla na začátku zemních prací, a to podepřením, vzepřením nebo vyvěšením, případně s ochranným bedněním, se zřízením a odstraněním zajišťovací konstrukce a včetně opotřebení použitých materiálů,
|  | 3*1,3 |  | 3.9 | [23 empty] | VV | 0
13 | 119001421R00 | Dočasné zajištění podzemního potrubí nebo vedení kabelů do 3 kabelů | m | 20.8 |  | 0 |  | 0 |  | 0 | 21 | 0 | 0.02478 | 0.52 | 0 | 0 | 800-1 | RTS 25/ I | RTS 25/ I | 0.55 | 11.44 |  | Práce | Běžná |  |  |  | POL1_
|  | ve výkopišti ve stavu a poloze, ve kterých byla na začátku zemních prací, a to podepřením, vzepřením nebo vyvěšením, případně s ochranným bedněním, se zřízením a odstraněním zajišťovací konstrukce a včetně opotřebení použitých materiálů, | [25 empty] | SPI |  | ve výkopišti ve stavu a poloze, ve kterých byla na začátku zemních prací, a to podepřením, vzepřením nebo vyvěšením, případně s ochranným bedněním, se zřízením a odstraněním zajišťovací konstrukce a včetně opotřebení použitých materiálů,
|  | 16*1,3 |  | 20.8 | [23 empty] | VV | 0
14 | 120001101R00 | Ztížené vykopávky v horninách jakékoliv třídy | m3 | 66.69 |  | 0 |  | 0 |  | 0 | 21 | 0 | 0 | 0 | 0 | 0 | 800-1 | RTS 25/ I | RTS 25/ I | 1.548 | 103.24 |  | Práce | Běžná |  |  |  | POL1_1
|  | příplatek k cenám vykopávek za ztížení vykopávky v blízkosti podzemního vedení nebo výbušnin v horninách jakékoliv třídy, | [25 empty] | SPI |  | příplatek k cenám vykopávek za ztížení vykopávky v blízkosti podzemního vedení nebo výbušnin v horninách jakékoliv třídy,
|  | 1,3*1,0*1,9*27 |  | 66.69 | [23 empty] | VV | 0
15 | 121101102R00 | Sejmutí ornice s přemístěním na vzdálenost přes 50 do 100 m | m3 | 8.84 |  | 0 |  | 0 |  | 0 | 21 | 0 | 0 | 0 | 0 | 0 | 800-1 | RTS 25/ I | RTS 25/ I | 0.032 | 0.28 |  | Práce | Běžná |  |  |  | POL1_1
|  | nebo lesní půdy, s naložením na dopravní prostředek a vodorovným přemístěním na hromady v místě upotřebení nebo na dočasné či trvalé skládky se složením, | [25 empty] | SPI |  | nebo lesní půdy, s naložením na dopravní prostředek a vodorovným přemístěním na hromady v místě upotřebení nebo na dočasné či trvalé skládky se složením,
|  | 68,0*1,3*0,1 |  | 8.84 | [23 empty] | VV | 0
16 | 130901123R00 | Bourání konstrukcí v hloubených vykopávkách z betonu, železového nebo z předpjatého, pneumatickým kladivem | m3 | 4.536 |  | 0 |  | 0 |  | 0 | 21 | 0 | 0 | 0 | 0 | 0 | 800-1 | RTS 25/ I | RTS 25/ I | 30.439 | 138.07 |  | Práce | Běžná |  |  |  | POL1_1
|  | s přemístěním suti na hromady na vzdálenost do 20 m nebo s uložením na dopravní prostředek, | [25 empty] | SPI
|  | teplovodní šachta : 16,5*0,2 |  | 3.3 | [23 empty] | VV | 0
|  | 1,5*2,0*0,2*2 |  | 1.2 | [23 empty] | VV | 0
|  | 0,3*0,3*0,2*2 |  | 0.036 | [23 empty] | VV | 0
17 | 132201212R00 | Hloubení rýh šířky přes 60 do 200 cm do 1000 m3, v hornině 3, hloubení strojně | m3 | 34.9517 |  | 0 |  | 0 |  | 0 | 21 | 0 | 0 | 0 | 0 | 0 | 800-1 | RTS 25/ I | RTS 25/ I | 0.16 | 5.59 |  | Práce | Běžná |  |  |  | POL1_1
|  | zapažených i nezapažených, s urovnáním dna do předepsaného profilu a spádu, s případně nutným přehozením výkopku na vzdálenost do 3 m ve výkopišti, s přehozením výkopku na přilehlém terénu na vzdálenost do 5 m od podélné osy rýhy nebo s naložením výkopku na dopravní prostředek. | [25 empty] | SPI |  | zapažených i nezapažených, s urovnáním dna do předepsaného profilu a spádu, s případně nutným přehozením výkopku na vzdálenost do 3 m ve výkopišti, s přehozením výkopku na přilehlém terénu na vzdálenost do 5 m od podélné osy rýhy nebo s naložením výkopku na dopravní prostředek.
|  | 30% : 539,73905*0,3 |  | 161.9217 | [23 empty] | VV | 0
|  | ornice : -8,84 |  | -8.84 | [23 empty] | VV | 0
|  | komunikace : -0,41*50,0 |  | -20.5 | [23 empty] | VV | 0
|  | chodníky : -0,32*38,0 |  | -12.16 | [23 empty] | VV | 0
|  | -0,30*226,0 |  | -67.8 | [23 empty] | VV | 0
|  | -0,31*24,0 |  | -7.44 | [23 empty] | VV | 0
|  | -0,25*3,0 |  | -0.75 | [23 empty] | VV | 0
|  | parkoviště : -0,42*4,0 |  | -1.68 | [23 empty] | VV | 0
|  | chodníky opravované v akci města : | [25 empty] | VV | 0
|  | zásyp do úrovně HTÚ : -0,30*26,0 |  | -7.8 | [23 empty] | VV | 0
18 | 132301212R00 | Hloubení rýh šířky přes 60 do 200 cm do 1000 m3, v hornině 4, hloubení strojně | m3 | 215.8956 |  | 0 |  | 0 |  | 0 | 21 | 0 | 0 | 0 | 0 | 0 | 800-1 | RTS 25/ I | RTS 25/ I | 0.29 | 62.61 |  | Práce | Běžná |  |  |  | POL1_1
|  | zapažených i nezapažených, s urovnáním dna do předepsaného profilu a spádu, s případně nutným přehozením výkopku na vzdálenost do 3 m ve výkopišti, s přehozením výkopku na přilehlém terénu na vzdálenost do 5 m od podélné osy rýhy nebo s naložením výkopku na dopravní prostředek. | [25 empty] | SPI |  | zapažených i nezapažených, s urovnáním dna do předepsaného profilu a spádu, s případně nutným přehozením výkopku na vzdálenost do 3 m ve výkopišti, s přehozením výkopku na přilehlém terénu na vzdálenost do 5 m od podélné osy rýhy nebo s naložením výkopku na dopravní prostředek.
|  | 1,3*(1,87+1,87)/2*1,0+1,3*(1,87+1,91)/2*8,7+1,3*(1,91+1,85)/2*5,7 |  | 37.7377 | [23 empty] | VV | 0
|  | 1,3*(1,85+2,05)/2*11,4+1,3*(2,05+2,01)/2*6,9+1,3*(2,01+2,09)/2*3,6 |  | 56.7021 | [23 empty] | VV | 0
|  | 1,3*(2,09+2,19)/2*4,1+1,3*(2,19+2,18)/2*5,0+1,3*(2,18+2,18)/2*15,6 |  | 69.8191 | [23 empty] | VV | 0
|  | 1,3*(2,18+1,90)/2*28,0+1,3*(1,90+1,80)/2*3,8+1,3*(1,80+1,79)/2*4,7 |  | 94.3624 | [23 empty] | VV | 0
|  | 1,3*(1,79+1,96)/2*1,1+1,3*(1,96+1,80)/2*10,6+1,3*(1,80+1,81)/2*4,5 |  | 39.1469 | [23 empty] | VV | 0
|  | 1,3*(1,81+1,90)/2*4,6+1,3*(1,90+1,82)/2*5,4+1,3*(1,82+1,80)/2*5,0 |  | 35.9151 | [23 empty] | VV | 0
|  | 1,3*(1,80+1,76)/2*6,5+1,3*(1,76+1,78)/2*1,8+1,3*(1,78+1,74)/2*10,5 |  | 43.2068 | [23 empty] | VV | 0
|  | 1,3*(1,74+1,73)/2*3,3+1,3*(1,73+1,82)/2*11,9+1,3*(1,82+1,84)/2*1,9 |  | 39.4225 | [23 empty] | VV | 0
|  | 1,3*(1,84+2,00)/2*6,4+1,3*(2,00+2,01)/2*1,9+1,3*(2,01+1,89)/2*4,8 |  | 33.0947 | [23 empty] | VV | 0
|  | 1,3*(1,89+1,91)/2*1,8+1,3*(1,91+1,85)/2*9,8+1,3*(1,85+1,87)/2*0,9 |  | 30.5734 | [23 empty] | VV | 0
|  | 1,3*(1,87+1,95)/2*5,9+1,3*(1,95+1,81)/2*7,6+1,3*(1,81+1,90)/2*2,1 |  | 38.2882 | [23 empty] | VV | 0
|  | 1,2*(1,90+1,90)/2*3,0 |  | 6.84 | [23 empty] | VV | 0
|  | 1,1*1,90*7,0 |  | 14.63 | [23 empty] | VV | 0
|  | hornina 3 : -161,92172 |  | -161.9217 | [23 empty] | VV | 0
|  | hornina 5 : -134,93476 |  | -134.9348 | [23 empty] | VV | 0
|  | hornina 6 : -26,98695 |  | -26.987 | [23 empty] | VV | 0
19 | 132401211R00 | Hloubení rýh šířky přes 60 do 200 cm jakékoliv množství, v hornině 5, hloubení strojně | m3 | 121.4413 |  | 0 |  | 0 |  | 0 | 21 | 0 | 0 | 0 | 0 | 0 | 800-1 | RTS 25/ I | RTS 25/ I | 0.53 | 64.36 |  | Práce | Běžná |  |  |  | POL1_1
|  | zapažených i nezapažených, s urovnáním dna do předepsaného profilu a spádu, s případně nutným přehozením výkopku na vzdálenost do 3 m ve výkopišti, s přehozením výkopku na přilehlém terénu na vzdálenost do 5 m od podélné osy rýhy nebo s naložením výkopku na dopravní prostředek. | [25 empty] | SPI |  | zapažených i nezapažených, s urovnáním dna do předepsaného profilu a spádu, s případně nutným přehozením výkopku na vzdálenost do 3 m ve výkopišti, s přehozením výkopku na přilehlém terénu na vzdálenost do 5 m od podélné osy rýhy nebo s naložením výkopku na dopravní prostředek.
|  | 25% : 539,73905*0,25 |  | 134.9348 | [23 empty] | VV | 0
|  | dolamování : -13,49348 |  | -13.4935 | [23 empty] | VV | 0
20 | 132501211R00 | Hloubení rýh šířky přes 60 do 200 cm jakékoliv množství, v hornině 6, skalní frézou | m3 | 24.2883 |  | 0 |  | 0 |  | 0 | 21 | 0 | 0 | 0 | 0 | 0 | 800-1 | RTS 25/ I | RTS 25/ I | 0.3 | 7.29 |  | Práce | Běžná |  |  |  | POL1_
|  | zapažených i nezapažených, s urovnáním dna do předepsaného profilu a spádu, s případně nutným přehozením výkopku na vzdálenost do 3 m ve výkopišti, s přehozením výkopku na přilehlém terénu na vzdálenost do 5 m od podélné osy rýhy nebo s naložením výkopku na dopravní prostředek. | [25 empty] | SPI |  | zapažených i nezapažených, s urovnáním dna do předepsaného profilu a spádu, s případně nutným přehozením výkopku na vzdálenost do 3 m ve výkopišti, s přehozením výkopku na přilehlém terénu na vzdálenost do 5 m od podélné osy rýhy nebo s naložením výkopku na dopravní prostředek.
|  | 5% : 539,73905*0,05 |  | 26.987 | [23 empty] | VV | 0
|  | dolamování : -2,69870 |  | -2.6987 | [23 empty] | VV | 0
21 | 138401201R00 | Dolamování hloubených vykopávek rýh ve vrstvě tloušťky do 500 mm v hornině 5 | m3 | 13.4935 |  | 0 |  | 0 |  | 0 | 21 | 0 | 0 | 0 | 0 | 0 | 800-1 | RTS 25/ I | RTS 25/ I | 7.522 | 101.5 |  | Práce | Běžná |  |  |  | POL1_1
|  | zapažených i nezapažených v hornině tř. 5 - 7 s případným nutným přemístěním výkopku ve výkopišti, bez naložení, s přehozením výkopku na přilehlém terénu na vzdálenost do 3 m od okraje jámy nebo zářezu, nebo do 5 m od osy rýhy, nebo do 5 m od hrany šachty. | [25 empty] | SPI |  | zapažených i nezapažených v hornině tř. 5 - 7 s případným nutným přemístěním výkopku ve výkopišti, bez naložení, s přehozením výkopku na přilehlém terénu na vzdálenost do 3 m od okraje jámy nebo zářezu, nebo do 5 m od osy rýhy, nebo do 5 m od hrany šachty.
|  | 134,93476*0,1 |  | 13.4935 | [23 empty] | VV | 0
22 | 138501201R00 | Dolamování hloubených vykopávek rýh ve vrstvě tloušťky do 500 mm v hornině 6 | m3 | 2.6987 |  | 0 |  | 0 |  | 0 | 21 | 0 | 0 | 0 | 0 | 0 | 800-1 | RTS 25/ I | RTS 25/ I | 10.58 | 28.55 |  | Práce | Běžná |  |  |  | POL1_
|  | zapažených i nezapažených v hornině tř. 5 - 7 s případným nutným přemístěním výkopku ve výkopišti, bez naložení, s přehozením výkopku na přilehlém terénu na vzdálenost do 3 m od okraje jámy nebo zářezu, nebo do 5 m od osy rýhy, nebo do 5 m od hrany šachty. | [25 empty] | SPI |  | zapažených i nezapažených v hornině tř. 5 - 7 s případným nutným přemístěním výkopku ve výkopišti, bez naložení, s přehozením výkopku na přilehlém terénu na vzdálenost do 3 m od okraje jámy nebo zářezu, nebo do 5 m od osy rýhy, nebo do 5 m od hrany šachty.
|  | 26,98695*0,1 |  | 2.6987 | [23 empty] | VV | 0
23 | 151101101R00 | Zřízení pažení a rozepření stěn rýh příložné pro jakoukoliv mezerovitost, hloubky do 2 m | m2 | 563.29 |  | 0 |  | 0 |  | 0 | 21 | 0 | 0.00098 | 0.55 | 0 | 0 | 800-1 | RTS 25/ I | RTS 25/ I | 0.236 | 132.94 |  | Práce | Běžná |  |  |  | POL1_
|  | pro podzemní vedení pro všechny šířky rýhy, | [25 empty] | SPI
|  | (1,87+1,87)/2*1,0+(1,87+1,91)/2*8,7+(1,91+1,85)/2*5,7 |  | 29.029 | [23 empty] | VV | 0
|  | (1,85+2,05)/2*11,4 |  | 22.23 | [23 empty] | VV | 0
|  | (1,90+1,80)/2*3,8+(1,80+1,79)/2*4,7 |  | 15.4665 | [23 empty] | VV | 0
|  | (1,79+1,96)/2*1,1+(1,96+1,80)/2*10,6+(1,80+1,81)/2*4,5 |  | 30.113 | [23 empty] | VV | 0
|  | (1,81+1,90)/2*4,6+(1,90+1,82)/2*5,4+(1,82+1,80)/2*5,0 |  | 27.627 | [23 empty] | VV | 0
|  | (1,80+1,76)/2*6,5+(1,76+1,78)/2*1,8+(1,78+1,74)/2*10,5 |  | 33.236 | [23 empty] | VV | 0
|  | (1,74+1,73)/2*3,3+(1,73+1,82)/2*11,9+(1,82+1,84)/2*1,9 |  | 30.325 | [23 empty] | VV | 0
|  | (1,84+2,00)/2*6,4+(2,01+1,89)/2*4,8 |  | 21.648 | [23 empty] | VV | 0
|  | (1,89+1,91)/2*1,8+(1,91+1,85)/2*9,8+(1,85+1,87)/2*0,9 |  | 23.518 | [23 empty] | VV | 0
|  | (1,87+1,95)/2*5,9+(1,95+1,81)/2*7,6+(1,81+1,90)/2*2,1 |  | 29.4525 | [23 empty] | VV | 0
|  | (1,90+1,90)/2*3,0 |  | 5.7 | [23 empty] | VV | 0
|  | 1,90*7,0 |  | 13.3 | [23 empty] | VV | 0
|  | 281,6450 |  | 281.645 | [23 empty] | VV | 0
24 | 151101102R00 | Zřízení pažení a rozepření stěn rýh příložné pro jakoukoliv mezerovitost, hloubky do 4 m | m2 | 272.047 |  | 0 |  | 0 |  | 0 | 21 | 0 | 0.00085 | 0.23 | 0 | 0 | 800-1 | RTS 25/ I | RTS 25/ I | 0.479 | 130.31 |  | Práce | Běžná |  |  |  | POL1_
|  | pro podzemní vedení pro všechny šířky rýhy, | [25 empty] | SPI
|  | (2,05+2,01)/2*6,9+(2,01+2,09)/2*3,6 |  | 21.387 | [23 empty] | VV | 0
|  | (2,09+2,19)/2*4,1+(2,19+2,18)/2*5,0+(2,18+2,18)/2*15,6 |  | 53.707 | [23 empty] | VV | 0
|  | (2,18+1,90)/2*28,0 |  | 57.12 | [23 empty] | VV | 0
|  | (2,00+2,01)/2*1,9 |  | 3.8095 | [23 empty] | VV | 0
|  | 136,02350 |  | 136.0235 | [23 empty] | VV | 0
25 | 151101111R00 | Odstranění pažení a rozepření rýh příložné , hloubky do 2 m | m2 | 563.29 |  | 0 |  | 0 |  | 0 | 21 | 0 | 0 | 0 | 0 | 0 | 800-1 | RTS 25/ I | RTS 25/ I | 0.07 | 39.43 |  | Práce | Běžná |  |  |  | POL1_
|  | pro podzemní vedení s uložením materiálu na vzdálenost do 3 m od kraje výkopu, | [25 empty] | SPI
26 | 151101112R00 | Odstranění pažení a rozepření rýh příložné , hloubky do 4 m | m2 | 272.047 |  | 0 |  | 0 |  | 0 | 21 | 0 | 0 | 0 | 0 | 0 | 800-1 | RTS 25/ I | RTS 25/ I | 0.327 | 88.96 |  | Práce | Běžná |  |  |  | POL1_
|  | pro podzemní vedení s uložením materiálu na vzdálenost do 3 m od kraje výkopu, | [25 empty] | SPI
27 | 161101101R00 | Svislé přemístění výkopku z horniny 1 až 4, při hloubce výkopu přes 1 do 2,5 m | m3 | 125.4237 |  | 0 |  | 0 |  | 0 | 21 | 0 | 0 | 0 | 0 | 0 | 800-1 | RTS 25/ I | RTS 25/ I | 5.52 | 692.34 |  | Práce | Běžná |  |  |  | POL1_1
|  | bez naložení do dopravní nádoby, ale s vyprázdněním dopravní nádoby na hromadu nebo na dopravní prostředek, | [25 empty] | SPI |  | bez naložení do dopravní nádoby, ale s vyprázdněním dopravní nádoby na hromadu nebo na dopravní prostředek,
|  | (34,95172+215,89562)*0,5 |  | 125.4237 | [23 empty] | VV | 0
28 | 161101151R00 | Svislé přemístění výkopku z horniny 5 až 7, při hloubce výkopu přes 1 do 2,5 m | m3 | 85.4969 |  | 0 |  | 0 |  | 0 | 21 | 0 | 0 | 0 | 0 | 0 | 800-1 | RTS 25/ I | RTS 25/ I | 0.484 | 41.38 |  | Práce | Běžná |  |  |  | POL1_
|  | bez naložení do dopravní nádoby, ale s vyprázdněním dopravní nádoby na hromadu nebo na dopravní prostředek, | [25 empty] | SPI |  | bez naložení do dopravní nádoby, ale s vyprázdněním dopravní nádoby na hromadu nebo na dopravní prostředek,
|  | (121,44128+24,28825+13,49348+2,69870)*0,5 |  | 80.9609 | [23 empty] | VV | 0
|  | 4,536 |  | 4.536 | [23 empty] | VV | 0
29 | 162601102R00 | Vodorovné přemístění výkopku z horniny 1 až 4, na vzdálenost přes 4 000 do 5 000 m | m3 | 611.8669 |  | 0 |  | 0 |  | 0 | 21 | 0 | 0 | 0 | 0 | 0 | 800-1 | RTS 25/ I | RTS 25/ I | 0.011 | 6.73 |  | Práce | Běžná |  |  |  | POL1_
|  | po suchu, bez naložení výkopku, avšak se složením bez rozhrnutí, zpáteční cesta vozidla. | [25 empty] | SPI
|  | meziskládka : 305,93347*2 |  | 611.8669 | [23 empty] | VV | 0
30 | 162701105R00 | Vodorovné přemístění výkopku z horniny 1 až 4, na vzdálenost přes 9 000 do 10 000 m | m3 | 10.9139 |  | 0 |  | 0 |  | 0 | 21 | 0 | 0 | 0 | 0 | 0 | 800-1 | RTS 25/ I | RTS 25/ I | 0.01 | 0.11 |  | Práce | Běžná |  |  |  | POL1_1
|  | po suchu, bez naložení výkopku, avšak se složením bez rozhrnutí, zpáteční cesta vozidla. | [25 empty] | SPI
|  | 1,1*0,463*7,0 |  | 3.5651 | [23 empty] | VV | 0
|  | 1,2*0,57*3,0 |  | 2.052 | [23 empty] | VV | 0
|  | 1,3*0,622*206,8 |  | 167.2185 | [23 empty] | VV | 0
|  | hornina 5 : -161,92171 |  | -161.9217 | [23 empty] | VV | 0
31 | 162701155R00 | Vodorovné přemístění výkopku z horniny 5 až 7, na vzdálenost přes 9 000 do 10 000 m | m3 | 133.4577 |  | 0 |  | 0 |  | 0 | 21 | 0 | 0 | 0 | 0 | 0 | 800-1 | RTS 25/ I | RTS 25/ I | 0.01 | 1.33 |  | Práce | Běžná |  |  |  | POL1_
|  | po suchu, bez naložení výkopku, avšak se složením bez rozhrnutí, zpáteční cesta vozidla. | [25 empty] | SPI
|  | 121,44128+24,28825 |  | 145.7295 | [23 empty] | VV | 0
|  | 13,49348+2,69870 |  | 16.1922 | [23 empty] | VV | 0
|  | zásyp šachty : -16,5*2,0 |  | -33 | [23 empty] | VV | 0
|  | 4,536 |  | 4.536 | [23 empty] | VV | 0
32 | 162701109R00 | Vodorovné přemístění výkopku příplatek k ceně za každých dalších i započatých 1 000 m přes 10 000 m z horniny 1 až 4 | m3 | 54.5694 |  | 0 |  | 0 |  | 0 | 21 | 0 | 0 | 0 | 0 | 0 | 800-1 | RTS 25/ I | RTS 25/ I | 0 | 0 |  | Práce | Běžná |  |  |  | POL1_
|  | po suchu, bez naložení výkopku, avšak se složením bez rozhrnutí, zpáteční cesta vozidla. | [25 empty] | SPI
|  | 10,91387*5 |  | 54.5694 | [23 empty] | VV | 0
33 | 162701159R00 | Vodorovné přemístění výkopku příplatek k ceně za každých dalších i započatých 1 000 m přes 10 000 m z horniny 5 až 7 | m3 | 667.2885 |  | 0 |  | 0 |  | 0 | 21 | 0 | 0 | 0 | 0 | 0 | 800-1 | RTS 25/ I | RTS 25/ I | 0 | 0 |  | Práce | Běžná |  |  |  | POL1_
|  | po suchu, bez naložení výkopku, avšak se složením bez rozhrnutí, zpáteční cesta vozidla. | [25 empty] | SPI
|  | 128,92171*5 |  | 644.6086 | [23 empty] | VV | 0
|  | 4,536*5 |  | 22.68 | [23 empty] | VV | 0
34 | 167101102R00 | Nakládání, skládání, překládání neulehlého výkopku nakládání výkopku přes 100 m3, z horniny 1 až 4 | m3 | 305.9335 |  | 0 |  | 0 |  | 0 | 21 | 0 | 0 | 0 | 0 | 0 | 800-1 | RTS 25/ I | RTS 25/ I | 0.053 | 16.21 |  | Práce | Běžná |  |  |  | POL1_
|  | meziskládka : 305,93347 |  | 305.9335 | [23 empty] | VV | 0
35 | 171201101R00 | Uložení sypaniny do násypů nezhutněných | m3 | 445.769 |  | 0 |  | 0 |  | 0 | 21 | 0 | 0 | 0 | 0 | 0 | 800-1 | RTS 25/ I | RTS 25/ I | 0.031 | 13.82 |  | Práce | Běžná |  |  |  | POL1_1
|  | Uložení sypaniny do násypů nebo na skládku s rozprostřením sypaniny ve vrstvách a s hrubým urovnáním. | [25 empty] | POP |  | Uložení sypaniny do násypů nebo na skládku s rozprostřením sypaniny ve vrstvách a s hrubým urovnáním.
|  | 10,91387+128,92171 |  | 139.8356 | [23 empty] | VV | 0
|  | meziskládka : 305,93347 |  | 305.9335 | [23 empty] | VV | 0
36 | 174101101R00 | Zásyp sypaninou se zhutněním jam, šachet, rýh nebo kolem objektů v těchto vykopávkách | m3 | 305.9335 |  | 0 |  | 0 |  | 0 | 21 | 0 | 0 | 0 | 0 | 0 | 800-1 | RTS 25/ I | RTS 25/ I | 1.196 | 365.9 |  | Práce | Běžná |  |  |  | POL1_1
|  | z jakékoliv horniny s uložením výkopku po vrstvách, | [25 empty] | SPI
|  | včetně strojního přemístění materiálu pro zásyp ze vzdálenosti do 10 m od okraje zásypu | [25 empty] | POP
|  | 34,95172+215,89562+121,44128+24,28825 |  | 396.5769 | [23 empty] | VV | 0
|  | 13,49348+2,69870 |  | 16.1922 | [23 empty] | VV | 0
|  | -10,91387-128,92171 |  | -139.8356 | [23 empty] | VV | 0
|  | zásyp šachty : 16,5*2,0 |  | 33 | [23 empty] | VV | 0
37 | 175101101R00 | Obsyp potrubí bez prohození sypaniny, bez dodávky obsypového materiálu | m3 | 136.7285 |  | 0 |  | 0 |  | 0 | 21 | 0 | 0 | 0 | 0 | 0 | 800-1 | RTS 25/ I | RTS 25/ I | 25.392 | 3471.81 |  | Práce | Běžná |  |  |  | POL1_1
|  | sypaninou z vhodných hornin tř. 1 - 4 nebo materiálem připraveným podél výkopu ve vzdálenosti do 3 m od jeho kraje, pro jakoukoliv hloubku výkopu a jakoukoliv míru zhutnění, | [25 empty] | SPI |  | sypaninou z vhodných hornin tř. 1 - 4 nebo materiálem připraveným podél výkopu ve vzdálenosti do 3 m od jeho kraje, pro jakoukoliv hloubku výkopu a jakoukoliv míru zhutnění,
|  | ((1,1*0,363)-0,00312)*7,0 |  | 2.7733 | [23 empty] | VV | 0
|  | ((1,2*0,47)-0,0227)*3,0 |  | 1.6239 | [23 empty] | VV | 0
|  | ((1,3*0,522)-0,0387)*206,8 |  | 132.3313 | [23 empty] | VV | 0
38 | 180402111R00 | parkový trávník, výsevem, v rovině nebo na svahu do 1:5 | m2 | 88.4 |  | 0 |  | 0 |  | 0 | 21 | 0 | 0 | 0 | 0 | 0 |  | RTS 25/ I | RTS 25/ I | 0.06 | 5.3 |  | Práce | Běžná |  |  |  | POL1_1
|  | 68,0*1,3 |  | 88.4 | [23 empty] | VV | 0
39 | 181201101R00 | Úprava pláně v násypech v hornině 1 až 4, bez zhutnění | m2 | 88.4 |  | 0 |  | 0 |  | 0 | 21 | 0 | 0 | 0 | 0 | 0 | 800-1 | RTS 25/ I | RTS 25/ I | 0.013 | 1.15 |  | Práce | Běžná |  |  |  | POL1_1
|  | vyrovnání výškových rozdílů, plochy vodorovné a plochy do sklonu 1 : 5, | [25 empty] | SPI
40 | 181301101R00 | Rozprostření a urovnání ornice v rovině v souvislé ploše do 500 m2, tloušťka vrstvy do 100 mm | m2 | 88.4 |  | 0 |  | 0 |  | 0 | 21 | 0 | 0 | 0 | 0 | 0 | 800-1 | RTS 25/ I | RTS 25/ I | 0.13 | 11.49 |  | Práce | Běžná |  |  |  | POL1_1
|  | s případným nutným přemístěním hromad nebo dočasných skládek na místo potřeby ze vzdálenosti do 30 m, v rovině nebo ve svahu do 1 : 5, | [25 empty] | SPI |  | s případným nutným přemístěním hromad nebo dočasných skládek na místo potřeby ze vzdálenosti do 30 m, v rovině nebo ve svahu do 1 : 5,
41 | 184807111R00 | Ochrana stromu bedněním zřízení bednění | m2 | 14 |  | 0 |  | 0 |  | 0 | 21 | 0 | 0.0094 | 0.13 | 0 | 0 | 823-1 | RTS 25/ I | RTS 25/ I | 0.86 | 12.04 |  | Práce | Běžná |  |  |  | POL1_
|  | před poškozením stavebním provozem, | [25 empty] | SPI
|  | Včetně řeziva. | [25 empty] | POP
|  | 7*2 |  | 14 | [23 empty] | VV | 0
42 | 184807112R00 | Ochrana stromu bedněním odstranění bednění | m2 | 14 |  | 0 |  | 0 |  | 0 | 21 | 0 | 0 | 0 | 0 | 0 | 823-1 | RTS 25/ I | RTS 25/ I | 0.371 | 5.19 |  | Práce | Běžná |  |  |  | POL1_
|  | před poškozením stavebním provozem, | [25 empty] | SPI
|  | Včetně řeziva. | [25 empty] | POP
43 | 199000002R00 | Poplatky za skládku horniny 1- 4, skupina 17 05 04 z Katalogu odpadů | m3 | 10.9139 |  | 0 |  | 0 |  | 0 | 21 | 0 | 0 | 0 | 0 | 0 | 800-1 | RTS 25/ I | RTS 25/ I | 0 | 0 |  | Práce | Běžná |  |  |  | POL1_1
44 | 199000003R00 | Poplatky za skládku horniny 5 - 7, skupina 17 05 04 z Katalogu odpadů | m3 | 128.9217 |  | 0 |  | 0 |  | 0 | 21 | 0 | 0 | 0 | 0 | 0 | 800-1 | RTS 25/ I | RTS 25/ I | 0 | 0 |  | Práce | Běžná |  |  |  | POL1_1
45 | 00572400R | směs travní parková, pro běžnou zátěž | kg | 2.3205 |  | 0 |  | 0 |  | 0 | 21 | 0 | 0.001 | 0 | 0 | 0 | SPCM | RTS 25/ I | RTS 25/ I | 0 | 0 |  | Specifikace | Běžná |  |  |  | POL3_1
|  | 88,4*0,025*1,05 |  | 2.3205 | [23 empty] | VV | 0
46 | 583425602R1 | Štěrkopísek pro lože a obsy potrubí s max.zrnem 16mm, max.10% frakce 8-16mm | t | 234.7628 |  | 0 |  | 0 |  | 0 | 21 | 0 | 1 | 234.76 | 0 | 0 |  | Vlastní | Indiv | 0 | 0 |  | Specifikace | Běžná |  |  |  | POL3_
|  | 136,72848*1,01*1,7 |  | 234.7628 | [23 empty] | VV | 0
Díl: | 4 | Vodorovné konstrukce |  |  |  | 0 |  | 0 |  | 0 |  | 0 |  | 53.2 |  | 0 |  |  |  |  | 37.89 | [6 empty] | DIL
47 | 451573111R00 | Lože pod potrubí, stoky a drobné objekty z písku a štěrkopísku do 65 mm | m3 | 28.014 |  | 0 |  | 0 |  | 0 | 21 | 0 | 1.8908 | 52.97 | 0 | 0 | 827-1 | RTS 25/ I | RTS 25/ I | 1.317 | 36.89 |  | Práce | Běžná |  |  |  | POL1_1
|  | v otevřeném výkopu, | [25 empty] | SPI
|  | 1,1*0,10*7,0 |  | 0.77 | [23 empty] | VV | 0
|  | 1,2*0,10*3,0 |  | 0.36 | [23 empty] | VV | 0
|  | 1,3*0,10*206,8 |  | 26.884 | [23 empty] | VV | 0
48 | 452313131R00 | Podkladní a zajišťovací konstrukce z betonu bloky pro potrubí , z betonu prostého třídy C 12/15 | m3 | 0.08664 |  | 0 |  | 0 |  | 0 | 21 | 0 | 2.5 | 0.22 | 0 | 0 | 827-1 | RTS 25/ I | RTS 25/ I | 1.192 | 0.1 |  | Práce | Běžná |  |  |  | POL1_1
|  | z cementu portlandského nebo struskoportlandského, v otevřeném výkopu, | [25 empty] | SPI
|  | 0,38*0,40*0,15*2 |  | 0.0456 | [23 empty] | VV | 0
|  | 0,38*0,20*0,27*2 |  | 0.04104 | [23 empty] | VV | 0
49 | 452353101R00 | Bednění podkladních a zajišťovacích konstrukcí bloků pro potrubí | m2 | 1.0944 |  | 0 |  | 0 |  | 0 | 21 | 0 | 0.0048 | 0.01 | 0 | 0 | 827-1 | RTS 25/ I | RTS 25/ I | 0.825 | 0.9 |  | Práce | Běžná |  |  |  | POL1_1
|  | v otevřeném výkopu, | [25 empty] | SPI
|  | 0,78*2*0,15*2 |  | 0.468 | [23 empty] | VV | 0
|  | 0,58*2*0,27*2 |  | 0.6264 | [23 empty] | VV | 0
Díl: | 5 | Komunikace |  |  |  | 0 |  | 0 |  | 0 |  | 0 |  | 217.55 |  | 0 |  |  |  |  | 164.05 | [6 empty] | DIL
50 | 564851111R00 | Podklad ze štěrkodrti s rozprostřením a zhutněním frakce 0-63 mm, tloušťka po zhutnění 150 mm | m2 | 111 |  | 0 |  | 0 |  | 0 | 21 | 0 | 0.345 | 38.3 | 0 | 0 | 822-1 | RTS 25/ I | RTS 25/ I | 0.03 | 3.33 |  | Práce | Běžná |  |  |  | POL1_
|  | komunikace : 50,0*2 |  | 100 | [23 empty] | VV | 0
|  | asfaltový chodník : 3,0 |  | 3 | [23 empty] | VV | 0
|  | parkoviště : 4,0*2 |  | 8 | [23 empty] | VV | 0
51 | 564861111R00 | Podklad ze štěrkodrti s rozprostřením a zhutněním frakce 0-63 mm, tloušťka po zhutnění 200 mm | m2 | 288 |  | 0 |  | 0 |  | 0 | 21 | 0 | 0.46 | 132.48 | 0 | 0 | 822-1 | RTS 25/ I | RTS 25/ I | 0.03 | 8.64 |  | Práce | Běžná |  |  |  | POL1_
|  | zámková dlažba : 38,0 |  | 38 | [23 empty] | VV | 0
|  | betonová dlažba : 226,0 |  | 226 | [23 empty] | VV | 0
|  | chodník z kostek : 24,0 |  | 24 | [23 empty] | VV | 0
52 | 565141211R00 | Podklad z kameniva obaleného asfaltem ACP 16+ až ACP 22+, v pruhu šířky přes 3 m, třídy 1, tloušťka po zhutnění 60 mm | m2 | 50 |  | 0 |  | 0 |  | 0 | 21 | 0 | 0.15826 | 7.91 | 0 | 0 | 822-1 | RTS 25/ I | RTS 25/ I | 0.024 | 1.2 |  | Práce | Běžná |  |  |  | POL1_
|  | s rozprostřením a zhutněním | [25 empty] | SPI
|  | komunikace : 50,0 |  | 50 | [23 empty] | VV | 0
53 | 565310011R00 | Podklad z asfaltového recykllátu tloušťka po zhutnění 50 mm | m2 | 3 |  | 0 |  | 0 |  | 0 | 21 | 0 | 0.1375 | 0.41 | 0 | 0 | 822-1 | RTS 25/ I | RTS 25/ I | 0.049 | 0.15 |  | Práce | Běžná |  |  |  | POL1_
|  | s rozprostřením a zhutněním | [25 empty] | SPI
|  | asfaltový chodník : 3,0 |  | 3 | [23 empty] | VV | 0
54 | 568212111R00 | Vyztužení podkladní vrstvy z geomříže, asfaltového povrchu, | m2 | 58 |  | 0 |  | 0 |  | 0 | 21 | 0 | 0 | 0 | 0 | 0 | 822-1 | RTS 25/ I | RTS 25/ I | 0.11 | 6.38 |  | Práce | Běžná |  |  |  | POL1_
|  | Upevnění počátku geomříže hřebíky s podložkou a pokládka geomříže. Bez dodávky materiálu. | [25 empty] | POP
55 | 573111121R00 | Postřik živičný infiltrační s posypem kamenivem množství zbytkového asfaltu 0,6 kg/m2 | m2 | 50 |  | 0 |  | 0 |  | 0 | 21 | 0 | 0.00561 | 0.28 | 0 | 0 | 822-1 | RTS 25/ I | RTS 25/ I | 0.004 | 0.2 |  | Práce | Běžná |  |  |  | POL1_
|  | komunikace : 50,0 |  | 50 | [23 empty] | VV | 0
56 | 573111124R00 | Postřik živičný infiltrační s posypem kamenivem množství zbytkového asfaltu 1,00 kg/m2 | m2 | 3 |  | 0 |  | 0 |  | 0 | 21 | 0 | 0.00101 | 0 | 0 | 0 | 822-1 | RTS 25/ I | RTS 25/ I | 0.004 | 0.01 |  | Práce | Běžná |  |  |  | POL1_
|  | asfaltový chodník : 3,0 |  | 3 | [23 empty] | VV | 0
57 | 573231144R00 | Postřik živičný spojovací bez posypu kamenivem modifikovanou, množství zbytkového asfaltu 0,40 kg/m2 | m2 | 133 |  | 0 |  | 0 |  | 0 | 21 | 0 | 0.0004 | 0.05 | 0 | 0 | 822-1 | RTS 25/ I | RTS 25/ I | 0.002 | 0.27 |  | Práce | Běžná |  |  |  | POL1_
|  | komunikace : 50,0*2 |  | 100 | [23 empty] | VV | 0
|  | frézování : 30,0 |  | 30 | [23 empty] | VV | 0
|  | asfaltový chodník : 3,0 |  | 3 | [23 empty] | VV | 0
58 | 577142112R00 | Beton asfaltový s rozprostřením a zhutněním v pruhu šířky přes 3 m, ACO 11+ nebo ACO 16+, tloušťky 50 mm, plochy přes 1000 m2 | m2 | 80 |  | 0 |  | 0 |  | 0 | 21 | 0 | 0.12966 | 10.37 | 0 | 0 | 822-1 | RTS 25/ I | RTS 25/ I | 0.02 | 1.6 |  | Práce | Běžná |  |  |  | POL1_
|  | komunikace : 50,0 |  | 50 | [23 empty] | VV | 0
|  | frézování : 30,0 |  | 30 | [23 empty] | VV | 0
59 | 577142212R00 | Beton asfaltový s rozprostřením a zhutněním v pruhu šířky přes 3 m, ACO 8 nebo ACO 11 nebo ACO 16, tloušťky 50 mm, plochy přes 1000 m2 | m2 | 3 |  | 0 |  | 0 |  | 0 | 21 | 0 | 0.12715 | 0.38 | 0 | 0 | 822-1 | RTS 25/ I | RTS 25/ I | 0.021 | 0.06 |  | Práce | Běžná |  |  |  | POL1_
|  | asfaltový chodník : 3,0 |  | 3 | [23 empty] | VV | 0
60 | 591211111R00 | Kladení dlažby z kostek drobných z kamene, do lože z kameniva těženého tloušťky 50 mm | m2 | 24 |  | 0 |  | 0 |  | 0 | 21 | 0 | 0.11 | 2.64 | 0 | 0 | 822-1 | RTS 25/ I | RTS 25/ I | 1.193 | 28.63 |  | Práce | Běžná |  |  |  | POL1_
|  | s provedením lože do 50 mm, s vyplněním spár, s dvojím beraněním a se smetením přebytečného materiálu na krajnici | [25 empty] | SPI |  | s provedením lože do 50 mm, s vyplněním spár, s dvojím beraněním a se smetením přebytečného materiálu na krajnici
|  | chodník z kostek : 24,0 |  | 24 | [23 empty] | VV | 0
61 | 596215040R00 | Kladení zámkové dlažby do drtě tloušťka dlažby 80 mm, tloušťka lože 40 mm | m2 | 38 |  | 0 |  | 0 |  | 0 | 21 | 0 | 0.0739 | 2.81 | 0 | 0 | 822-1 | RTS 25/ I | RTS 25/ I | 0.478 | 18.16 |  | Práce | Běžná |  |  |  | POL1_
|  | s provedením lože z kameniva drceného, s vyplněním spár, s dvojitým hutněním a se smetením přebytečného materiálu na krajnici. S dodáním hmot pro lože a výplň spár. | [25 empty] | SPI |  | s provedením lože z kameniva drceného, s vyplněním spár, s dvojitým hutněním a se smetením přebytečného materiálu na krajnici. S dodáním hmot pro lože a výplň spár.
|  | zámková dlažba : 38,0 |  | 38 | [23 empty] | VV | 0
62 | 596291113R00 | Řezání zámkové dlažby tloušťky 80 mm | m | 3.8 |  | 0 |  | 0 |  | 0 | 21 | 0 | 0.00036 | 0 | 0 | 0 | 822-1 | RTS 25/ I | RTS 25/ I | 0.43 | 1.63 |  | Práce | Běžná |  |  |  | POL1_
|  | 3,8 |  | 3.8 | [23 empty] | VV | 0
63 | 596811111R00 | Kladení dlažby z betonových nebo kameninových dlaždic do lože z kameniva těženého tloušťky do 30 mm | m2 | 226 |  | 0 |  | 0 |  | 0 | 21 | 0 | 0.072 | 16.27 | 0 | 0 | 822-1 | RTS 25/ I | RTS 25/ I | 0.375 | 84.75 |  | Práce | Běžná |  |  |  | POL1_
|  | komunikací pro pěší do velikosti dlaždic 0,25 m2 s provedením lože do tl. 30 mm, s vyplněním spár a se smetením přebytečného materiálu na vzdálenost do 3 m | [25 empty] | SPI |  | komunikací pro pěší do velikosti dlaždic 0,25 m2 s provedením lože do tl. 30 mm, s vyplněním spár a se smetením přebytečného materiálu na vzdálenost do 3 m
64 | 596921111R00 | Kladení vegetačních tvárnic betonových, plocha do 50 m2 | m2 | 4 |  | 0 |  | 0 |  | 0 | 21 | 0 | 0.0315 | 0.13 | 0 | 0 | 822-1 | RTS 25/ I | RTS 25/ I | 0.615 | 2.46 |  | Práce | Běžná |  |  |  | POL1_
|  | zřízení podkladního lože, položení tvárnic. | [25 empty] | SPI
|  | parkoviště : 4,0 |  | 4 | [23 empty] | VV | 0
65 | 599142111R00 | Úprava zálivky dilatačních nebo pracovních spár šířky přes 20 do 40 mm | m | 51 |  | 0 |  | 0 |  | 0 | 21 | 0 | 0.00224 | 0.11 | 0 | 0 | 822-1 | RTS 25/ I | RTS 25/ I | 0.129 | 6.58 |  | Práce | Běžná |  |  |  | POL1_
|  | v cementobetonovém krytu hloubky do 40 mm | [25 empty] | SPI
|  | Včetně odstranění zvětralé asfaltové zálivky, vyčištění spár, zalití spár asfaltovou zálivkou, nátěru asfaltovým lakem a posyp drtí. | [25 empty] | POP |  | Včetně odstranění zvětralé asfaltové zálivky, vyčištění spár, zalití spár asfaltovou zálivkou, nátěru asfaltovým lakem a posyp drtí.
66 | 592452561R1 | Dlažba betonová vsakovací zatravňovací, přírodní | m2 | 0.8 |  | 0 |  | 0 |  | 0 | 21 | 0 | 0.14479 | 0.12 | 0 | 0 |  | Vlastní | RTS 25/ I | 0 | 0 |  | Specifikace | Běžná |  |  |  | POL3_
|  | 20% nová : 4,0*0,2 |  | 0.8 | [23 empty] | VV | 0
67 | 592452655R | Dlažba betonová typ: obdélníkový; dl = 200 mm; š = 100 mm; tl = 80,0 mm; povrchová úprava: impregnace; barva: šedá | m2 | 7.6 |  | 0 |  | 0 |  | 0 | 21 | 0 | 0.176 | 1.34 | 0 | 0 | SPCM | RTS 25/ I | RTS 25/ I | 0 | 0 |  | Specifikace | Běžná |  |  |  | POL3_
|  | 20% nová : 38,0*0,2 |  | 7.6 | [23 empty] | VV | 0
68 | 592453320R1 | Dlažba betonová | m2 | 45.2 |  | 0 |  | 0 |  | 0 | 21 | 0 | 0.087 | 3.93 | 0 | 0 |  | Vlastní | RTS 25/ I | 0 | 0 |  | Specifikace | Běžná |  |  |  | POL3_
|  | 20% nová : 226,0*0,2 |  | 45.2 | [23 empty] | VV | 0
69 | 69310260R | Geosyntetika typ: geomříž; skladba: skelné vlákno; povrchová úprava: bitumen; plošná hmotnost = 300 g/m2; Pevnost v tahu podélně = 60,0 kN/m; Pevnost v tahu příčně = 60,0 kN/m | m2 | 58 |  | 0 |  | 0 |  | 0 | 21 | 0 | 0.0003 | 0.02 | 0 | 0 | SPCM | RTS 25/ I | RTS 25/ I | 0 | 0 |  | Specifikace | Běžná |  |  |  | POL3_
Díl: | 8 | Trubní vedení |  |  |  | 0 |  | 0 |  | 0 |  | 0 |  | 37.99 |  | 0 |  |  |  |  | 879.2 | [6 empty] | DIL
70 | 850315121R00 | Výřez nebo výsek na potrubí litinovém tlakovém DN 150 mm | kus | 1 |  | 0 |  | 0 |  | 0 | 21 | 0 | 0 | 0 | 0 | 0 | 827-1 | RTS 25/ I | RTS 25/ I | 9.973 | 9.97 |  | Práce | Běžná |  |  |  | POL1_
|  | ohlášení uzavírání vody, uzavření a otevření šoupat, vypuštění a napuštění vody, odvzdušnění potrubí, strojní nebo ruční výřez potrubí, nutné úpravy výkopu v prostoru provádění, | [25 empty] | SPI |  | ohlášení uzavírání vody, uzavření a otevření šoupat, vypuštění a napuštění vody, odvzdušnění potrubí, strojní nebo ruční výřez potrubí, nutné úpravy výkopu v prostoru provádění,
71 | 850355121R00 | Výřez nebo výsek na potrubí litinovém tlakovém DN 200 mm | kus | 2 |  | 0 |  | 0 |  | 0 | 21 | 0 | 0 | 0 | 0 | 0 | 827-1 | RTS 25/ I | RTS 25/ I | 10.923 | 21.85 |  | Práce | Běžná |  |  |  | POL1_
|  | ohlášení uzavírání vody, uzavření a otevření šoupat, vypuštění a napuštění vody, odvzdušnění potrubí, strojní nebo ruční výřez potrubí, nutné úpravy výkopu v prostoru provádění, | [25 empty] | SPI |  | ohlášení uzavírání vody, uzavření a otevření šoupat, vypuštění a napuštění vody, odvzdušnění potrubí, strojní nebo ruční výřez potrubí, nutné úpravy výkopu v prostoru provádění,
72 | 851601105RT1 | Montáž potrubí z tvárné litiny s pružným spojem s pružným spojem DN 200 mm | m | 42 |  | 0 |  | 0 |  | 0 | 21 | 0 | 0 | 0 | 0 | 0 | 827-1 | RTS 25/ I | RTS 25/ I | 0.59 | 24.78 |  | Práce | Běžná |  |  |  | POL1_
|  | z trub tlakových hrdlových, v otevřeném výkopu, | [25 empty] | SPI
73 | 851631104R00 | Montáž potrubí z tvárné litiny s pružným spojem s jištěným spojem pomocí těsnění s ocelovými segmenty (BRS) DN 150 mm | m | 3 |  | 0 |  | 0 |  | 0 | 21 | 0 | 0 | 0 | 0 | 0 | 827-1 | RTS 25/ I | RTS 25/ I | 0.571 | 1.71 |  | Práce | Běžná |  |  |  | POL1_
|  | z trub tlakových hrdlových, v otevřeném výkopu, | [25 empty] | SPI
74 | 851631105R00 | Montáž potrubí z tvárné litiny s pružným spojem s jištěným spojem pomocí těsnění s ocelovými segmenty (BRS) DN 200 mm | m | 164.8 |  | 0 |  | 0 |  | 0 | 21 | 0 | 0 | 0 | 0 | 0 | 827-1 | RTS 25/ I | RTS 25/ I | 0.626 | 103.16 |  | Práce | Běžná |  |  |  | POL1_
|  | z trub tlakových hrdlových, v otevřeném výkopu, | [25 empty] | SPI
|  | 206,8-42,0 |  | 164.8 | [23 empty] | VV | 0
75 | 852242121R00 | Montáž potrubí z trub litinových tlak. přírubových abnormálních délek jednotlivě do 1 m v otevřeném výkopu, v otevřeném kanálu nebo v šachtě, DN 80 mm | kus | 3 |  | 0 |  | 0 |  | 0 | 21 | 0 | 0.00022 | 0 | 0 | 0 | 827-1 | RTS 25/ I | RTS 25/ I | 1.221 | 3.66 |  | Práce | Běžná |  |  |  | POL1_
76 | 857242121R00 | Montáž litinových tvarovek na potrubí litinovém tlakovém jednoosých, na potrubí z trub přírubových v otevřeném výkopu, v otevřeném kanálu nebo v šachtě, DN 80 mm | kus | 2 |  | 0 |  | 0 |  | 0 | 21 | 0 | 0.00022 | 0 | 0 | 0 | 827-1 | RTS 25/ I | RTS 25/ I | 0.759 | 1.52 |  | Práce | Běžná |  |  |  | POL1_1
77 | 857352121R00 | Montáž litinových tvarovek na potrubí litinovém tlakovém jednoosých, na potrubí z trub přírubových v otevřeném výkopu, v otevřeném kanálu nebo v šachtě, DN 200 mm | kus | 2 |  | 0 |  | 0 |  | 0 | 21 | 0 | 0.00281 | 0.01 | 0 | 0 | 827-1 | RTS 25/ I | RTS 25/ I | 1.04 | 2.08 |  | Práce | Běžná |  |  |  | POL1_
78 | 857354121R00 | Montáž litinových tvarovek na potrubí litinovém tlakovém odbočných, na potrubí z trub přírubových v otevřeném výkopu, v otevřeném kanálu nebo v šachtě, DN 200 mm | kus | 4 |  | 0 |  | 0 |  | 0 | 21 | 0 | 0.0042 | 0.02 | 0 | 0 | 827-1 | RTS 25/ I | RTS 25/ I | 1.435 | 5.74 |  | Práce | Běžná |  |  |  | POL1_
79 | 871211121R00 | Montáž potrubí z plastických hmot z tlakových trubek polyetylenových, vnějšího průměru 63 mm | m | 7 |  | 0 |  | 0 |  | 0 | 21 | 0 | 0 | 0 | 0 | 0 | 827-1 | RTS 25/ I | RTS 25/ I | 0.054 | 0.38 |  | Práce | Běžná |  |  |  | POL1_
|  | v otevřeném výkopu, | [25 empty] | SPI
80 | 891213111R00 | Montáž vodovodních armatur na potrubí ventilů hlavních pro přípojky, DN 50 mm | kus | 5 |  | 0 |  | 0 |  | 0 | 21 | 0 | 2e-05 | 0 | 0 | 0 | 827-1 | RTS 25/ I | RTS 25/ I | 0.612 | 3.06 |  | Práce | Běžná |  |  |  | POL1_
81 | 891241111R00 | Montáž vodovodních armatur na potrubí šoupátek v otevřeném výkopu nebo v šachtách s osazením zemní soupravy (bez poklopů), DN 80 mm | kus | 2 |  | 0 |  | 0 |  | 0 | 21 | 0 | 0.00022 | 0 | 0 | 0 | 827-1 | RTS 25/ I | RTS 25/ I | 1.554 | 3.11 |  | Práce | Běžná |  |  |  | POL1_
82 | 891247111R00 | Montáž vodovodních armatur na potrubí hydrantů podzemních (bez osazení poklopů), DN 80 mm | kus | 1 |  | 0 |  | 0 |  | 0 | 21 | 0 | 0.00011 | 0 | 0 | 0 | 827-1 | RTS 25/ I | RTS 25/ I | 0.708 | 0.71 |  | Práce | Běžná |  |  |  | POL1_1
83 | 891247211R00 | Montáž vodovodních armatur na potrubí hydrantů nadzemních, DN 80 mm | kus | 1 |  | 0 |  | 0 |  | 0 | 21 | 0 | 0.00277 | 0 | 0 | 0 | 827-1 | RTS 25/ I | RTS 25/ I | 1.663 | 1.66 |  | Práce | Běžná |  |  |  | POL1_
84 | 891311111R00 | Montáž vodovodních armatur na potrubí šoupátek v otevřeném výkopu nebo v šachtách s osazením zemní soupravy (bez poklopů), DN 150 mm | kus | 1 |  | 0 |  | 0 |  | 0 | 21 | 0 | 0.00278 | 0 | 0 | 0 | 827-1 | RTS 25/ I | RTS 25/ I | 2.128 | 2.13 |  | Práce | Běžná |  |  |  | POL1_
85 | 891351111R00 | Montáž vodovodních armatur na potrubí šoupátek v otevřeném výkopu nebo v šachtách s osazením zemní soupravy (bez poklopů), DN 200 mm | kus | 4 |  | 0 |  | 0 |  | 0 | 21 | 0 | 0.00281 | 0.01 | 0 | 0 | 827-1 | RTS 25/ I | RTS 25/ I | 2.716 | 10.86 |  | Práce | Běžná |  |  |  | POL1_
86 | 891359111R00 | Montáž vodovodních armatur na potrubí navrtávacích pasů s ventilem Jt 1 Mpa na potrubí z trub osinkocementových, litinových, ocelových nebo plastických hmot, DN 200 mm | kus | 5 |  | 0 |  | 0 |  | 0 | 21 | 0 | 0 | 0 | 0 | 0 | 827-1 | RTS 25/ I | RTS 25/ I | 3.82 | 19.1 |  | Práce | Běžná |  |  |  | POL1_
87 | 892241111R00 | Tlakové zkoušky vodovodního potrubí DN do 80 mm | m | 7 |  | 0 |  | 0 |  | 0 | 21 | 0 | 0 | 0 | 0 | 0 | 827-1 | RTS 25/ I | RTS 25/ I | 0.044 | 0.31 |  | Práce | Běžná |  |  |  | POL1_
|  | přísun, montáže, demontáže a odsunu zkoušecího čerpadla, napuštění tlakovou vodou a dodání vody pro tlakovou zkoušku, | [25 empty] | SPI |  | přísun, montáže, demontáže a odsunu zkoušecího čerpadla, napuštění tlakovou vodou a dodání vody pro tlakovou zkoušku,
88 | 892351111R00 | Tlakové zkoušky vodovodního potrubí DN 150 nebo 200 mm | m | 209.8 |  | 0 |  | 0 |  | 0 | 21 | 0 | 0 | 0 | 0 | 0 | 827-1 | RTS 25/ I | RTS 25/ I | 0.055 | 11.54 |  | Práce | Běžná |  |  |  | POL1_
|  | přísun, montáže, demontáže a odsunu zkoušecího čerpadla, napuštění tlakovou vodou a dodání vody pro tlakovou zkoušku, | [25 empty] | SPI |  | přísun, montáže, demontáže a odsunu zkoušecího čerpadla, napuštění tlakovou vodou a dodání vody pro tlakovou zkoušku,
89 | 892372111R00 | Zabezpečení konců vodovodního potrubí při tlakových zkouškách DN do 300 mm | úsek | 2 |  | 0 |  | 0 |  | 0 | 21 | 0 | 0.03457 | 0.07 | 0 | 0 | 827-1 | RTS 25/ I | RTS 25/ I | 10.13 | 20.26 |  | Práce | Běžná |  |  |  | POL1_1
|  | montáž a demontáž výrobků nebo dílců pro zabezpečení dvou konců zkoušeného úseku potrubí pro jakýkoliv způsob zabezpečení, montáž a demontáž koncových tvarovek, montáž zaslepovací příruby, zaslepení odboček pro hydranty, vzdušníky a jiné armatury a odbočky pro odbočující řady, | [25 empty] | SPI |  | montáž a demontáž výrobků nebo dílců pro zabezpečení dvou konců zkoušeného úseku potrubí pro jakýkoliv způsob zabezpečení, montáž a demontáž koncových tvarovek, montáž zaslepovací příruby, zaslepení odboček pro hydranty, vzdušníky a jiné armatury a odbočky pro odbočující řady,
90 | 892233111R00 | Proplach a desinfekce vodovodního potrubí DN od 40 do 70 mm | m | 7 |  | 0 |  | 0 |  | 0 | 21 | 0 | 0 | 0 | 0 | 0 | 827-1 | RTS 25/ I | RTS 25/ I | 0.15 | 1.05 |  | Práce | Běžná |  |  |  | POL1_
|  | napuštění a vypuštění vody, dodání vody a desinfekčního prostředku, náklady na bakteriologický rozbor vody, | [25 empty] | SPI |  | napuštění a vypuštění vody, dodání vody a desinfekčního prostředku, náklady na bakteriologický rozbor vody,
91 | 892353111R00 | Proplach a desinfekce vodovodního potrubí DN 150 nebo 200 mm | m | 209.8 |  | 0 |  | 0 |  | 0 | 21 | 0 | 0 | 0 | 0 | 0 | 827-1 | RTS 25/ I | RTS 25/ I | 0.4 | 83.92 |  | Práce | Běžná |  |  |  | POL1_
|  | napuštění a vypuštění vody, dodání vody a desinfekčního prostředku, náklady na bakteriologický rozbor vody, | [25 empty] | SPI |  | napuštění a vypuštění vody, dodání vody a desinfekčního prostředku, náklady na bakteriologický rozbor vody,
92 | 899401111R00 | Osazení poklopů litinových ventilových | kus | 5 |  | 0 |  | 0 |  | 0 | 21 | 0 | 0.06383 | 0.32 | 0 | 0 | 827-1 | RTS 25/ I | RTS 25/ I | 0.772 | 3.86 |  | Práce | Běžná |  |  |  | POL1_
|  | včetně podezdění | [25 empty] | SPI
93 | 899401112R00 | Osazení poklopů litinových šoupátkových | kus | 7 |  | 0 |  | 0 |  | 0 | 21 | 0 | 0.12303 | 0.86 | 0 | 0 | 827-1 | RTS 25/ I | RTS 25/ I | 0.863 | 6.04 |  | Práce | Běžná |  |  |  | POL1_1
|  | včetně podezdění | [25 empty] | SPI
94 | 899401113R00 | Osazení poklopů litinových hydrantových | kus | 1 |  | 0 |  | 0 |  | 0 | 21 | 0 | 0.32906 | 0.33 | 0 | 0 | 827-1 | RTS 25/ I | RTS 25/ I | 1.182 | 1.18 |  | Práce | Běžná |  |  |  | POL1_1
|  | včetně podezdění | [25 empty] | SPI
95 | 899712111R00 | Orientační tabulky na vodovodních a kanalizačních řadech na zdivu | kus | 5 |  | 0 |  | 0 |  | 0 | 21 | 0 | 0.00021 | 0 | 0 | 0 | 827-1 | RTS 25/ I | RTS 25/ I | 0.336 | 1.68 |  | Práce | Běžná |  |  |  | POL1_1
|  | Včetně dodání a připevnění tabulky. | [25 empty] | POP
96 | 899713111R00 | Orientační tabulky na vodovodních a kanalizačních řadech na sloupku ocelovém nebo betonovém | kus | 3 |  | 0 |  | 0 |  | 0 | 21 | 0 | 0.00024 | 0 | 0 | 0 | 827-1 | RTS 25/ I | RTS 25/ I | 0.403 | 1.21 |  | Práce | Běžná |  |  |  | POL1_1
|  | Včetně dodání a připevnění tabulky a osazení sloupků. | [25 empty] | POP
97 | 899731113R00 | Signalizační vodič CYY, 4 mm2 | m | 22 |  | 0 |  | 0 |  | 0 | 21 | 0 | 5e-05 | 0 | 0 | 0 | 827-1 | RTS 25/ I | RTS 25/ I | 0.034 | 0.75 |  | Práce | Běžná |  |  |  | POL1_
98 | 899731114R00 | Signalizační vodič CYY, 6 mm2 | m | 238 |  | 0 |  | 0 |  | 0 | 21 | 0 | 8e-05 | 0.02 | 0 | 0 | 827-1 | RTS 25/ I | RTS 25/ I | 0.034 | 8.09 |  | Práce | Běžná |  |  |  | POL1_9
99 | 857313131T01 | Montáž spojek DN150 | ks | 1 |  | 0 |  | 0 |  | 0 | 21 | 0 | 0 | 0 | 0 | 0 |  | Vlastní | Indiv | 0 | 0 |  | Práce | Běžná |  |  |  | POL1_
100 | 857361131U01 | Montáž spojek DN200 | kus | 2 |  | 0 |  | 0 |  | 0 | 21 | 0 | 0 | 0 | 0 | 0 |  | Vlastní | Indiv | 0 | 0 |  | Práce | Běžná |  |  |  | POL1_
101 | 857601104R01 | Montáž tvarovek jednoosých, tvárná litina DN 150, jištěný spoj | kus | 1 |  | 0 |  | 0 |  | 0 | 21 | 0 | 0 | 0 | 0 | 0 |  | Vlastní | Indiv | 1.6056 | 1.61 |  | Práce | Běžná |  |  |  | POL1_
102 | 857601105R01 | Montáž tvarovek jednoosých, tvárná litina DN 200, jištěný spoj | kus | 11 |  | 0 |  | 0 |  | 0 | 21 | 0 | 0 | 0 | 0 | 0 |  | Vlastní | Indiv | 1.8544 | 20.4 |  | Práce | Běžná |  |  |  | POL1_
103 | 857701105R01 | Montáž tvarovek odbočných, tvárná litina DN 200, jištěný spoj | kus | 1 |  | 0 |  | 0 |  | 0 | 21 | 0 | 0.00141 | 0 | 0 | 0 |  | Vlastní | Indiv | 2.3732 | 2.37 |  | Práce | Běžná |  |  |  | POL1_
104 | 871162121T01 | Montáž tvarovek Isiflo | kus | 7 |  | 0 |  | 0 |  | 0 | 21 | 0 | 0 | 0 | 0 | 0 |  | Vlastní | Indiv | 0.16632 | 1.16 |  | Práce | Běžná |  |  |  | POL1_1
105 | 892271111R02 | Zkouška průchodnosti potrubí DN150 a DN200, včetně protokolu | m | 209.8 |  | 0 |  | 0 |  | 0 | 21 | 0 | 0 | 0 | 0 | 0 |  | Vlastní | Indiv | 0.044 | 9.23 |  | Práce | Běžná |  |  |  | POL1_
106 | 831230010RA1 | Suchovod z trub polyetylénových D 90 mm | m | 40 |  | 0 |  | 0 |  | 0 | 21 | 0 | 0.68715 | 27.49 | 0 | 0 |  | Vlastní | RTS 25/ I | 12.2265 | 489.06 |  | Agregovaná položka | Běžná |  |  |  | POL2_
|  | Včetně: | [25 empty] | POP
|  | - přísunu, montáže, demontáže a odsunu zkoušecího čerpadla, napuštění tlakovou vodou a dodání vody pro tlakovou zkoušku, | [25 empty] | POP |  | - přísunu, montáže, demontáže a odsunu zkoušecího čerpadla, napuštění tlakovou vodou a dodání vody pro tlakovou zkoušku,
|  | - napuštění a vypuštění vody, dodání vody a desinfekčního prostředku a na bakteriologický rozbor vody. | [25 empty] | POP |  | - napuštění a vypuštění vody, dodání vody a desinfekčního prostředku a na bakteriologický rozbor vody.
107 | 286134121R | Trubka plastová materiál: PE 100 RC; de = 63,0 mm; tl. stěny = 5,8 mm; PN 16; SDR 11,0 | m | 7.105 |  | 0 |  | 0 |  | 0 | 21 | 0 | 0.00105 | 0.01 | 0 | 0 | SPCM | RTS 25/ I | RTS 25/ I | 0 | 0 |  | Specifikace | Běžná |  |  |  | POL3_
|  | 7,0*1,015 |  | 7.105 | [23 empty] | VV | 0
108 | 2865315701T1 | Isiflo spojka s vnějším závitem d 63/2" | ks | 5 |  | 0 |  | 0 |  | 0 | 21 | 0 | 0 | 0 | 0 | 0 |  | Vlastní | Indiv | 0 | 0 |  | Specifikace | Běžná |  |  |  | POL3_
109 | 2865315701T2 | Isiflo spojka d60x63, spojení starého a nového PE potrubí | ks | 2 |  | 0 |  | 0 |  | 0 | 21 | 0 | 0 | 0 | 0 | 0 |  | Vlastní | Indiv | 0 | 0 |  | Specifikace | Běžná |  |  |  | POL3_
110 | 42227204R | šoupátko přírubové použití uzavírací přírubová armatura; médium pitná a užitková voda, odpadní voda; DN 80; l = 180 mm; PN 10 nebo 16; D 200 mm; max.provozní tlak 16 bar; max teplota 70 °C; těleso tvárná litina; povrch.ochrana vně i uvnitř epoxidovým práškem | kus | 2.02 |  | 0 |  | 0 |  | 0 | 21 | 0 | 0.015 | 0.03 | 0 | 0 | SPCM | RTS 25/ I | RTS 25/ I | 0 | 0 |  | Specifikace | Běžná |  |  |  | POL3_
|  | 2*1,01 |  | 2.02 | [23 empty] | VV | 0
111 | 42227207R | šoupátko přírubové použití uzavírací přírubová armatura; médium pitná a užitková voda, odpadní voda; DN 150; l = 210 mm; PN 10 nebo 16; D 285 mm; max.provozní tlak 16 bar; max teplota 70 °C; těleso tvárná litina; povrch.ochrana vně i uvnitř epoxidovým práškem | kus | 1.01 |  | 0 |  | 0 |  | 0 | 21 | 0 | 0.031 | 0.03 | 0 | 0 | SPCM | RTS 25/ I | RTS 25/ I | 0 | 0 |  | Specifikace | Běžná |  |  |  | POL3_
|  | 1*1,01 |  | 1.01 | [23 empty] | VV | 0
112 | 42227208R | šoupátko přírubové použití uzavírací přírubová armatura; médium pitná a užitková voda, odpadní voda; DN 200; l = 230 mm; PN 10 nebo 16; D 340 mm; max.provozní tlak 16 bar; max teplota 70 °C; těleso tvárná litina; povrch.ochrana vně i uvnitř epoxidovým práškem | kus | 4.04 |  | 0 |  | 0 |  | 0 | 21 | 0 | 0.048 | 0.19 | 0 | 0 | SPCM | RTS 25/ I | RTS 25/ I | 0 | 0 |  | Specifikace | Běžná |  |  |  | POL3_
|  | 4*1,01 |  | 4.04 | [23 empty] | VV | 0
113 | 42273510R1 | Navrtávací pas na potrubí z tvárné litiny HOD DN200 s litinovým šoupátkem 2" | kus | 5.05 |  | 0 |  | 0 |  | 0 | 21 | 0 | 0.0097 | 0.05 | 0 | 0 |  | Vlastní | Indiv | 0 | 0 |  | Specifikace | Běžná |  |  |  | POL3_
|  | 5*1,01 |  | 5.05 | [23 empty] | VV | 0
114 | 422736068R | hydrant podzemní PN 16; provedení dvojitý uzávěr; DN 80; min.průtok 110 m3/hod; krycí hloubka 1,5; stavební výška 1 225 mm; těleso tvárná litina; prac. teplota do 20 °C; pro: uzávěr vody pro požární účely nebo odkalení sítě | kus | 1.01 |  | 0 |  | 0 |  | 0 | 21 | 0 | 0.048 | 0.05 | 0 | 0 | SPCM | RTS 25/ I | RTS 25/ I | 0 | 0 |  | Specifikace | Běžná |  |  |  | POL3_
|  | 1*1,01 |  | 1.01 | [23 empty] | VV | 0
115 | 4227363701T1 | Hydrantová drenáž 12.21 | ks | 2 |  | 0 |  | 0 |  | 0 | 21 | 0 | 0 | 0 | 0 | 0 |  | Vlastní | Indiv | 0 | 0 |  | Specifikace | Běžná |  |  |  | POL3_1
116 | 422911611R1 | Souprava zemní PATENT plus BT 1,2-1,8m | kus | 2.02 |  | 0 |  | 0 |  | 0 | 21 | 0 | 0.0027 | 0.01 | 0 | 0 |  | Vlastní | Indiv | 0 | 0 |  | Specifikace | Běžná |  |  |  | POL3_
|  | 2*1,01 |  | 2.02 | [23 empty] | VV | 0
117 | 422911611R2 | Souprava zemní PATENT plus BT 1,7-2,7m | kus | 3.03 |  | 0 |  | 0 |  | 0 | 21 | 0 | 0.0027 | 0.01 | 0 | 0 |  | Vlastní | Indiv | 0 | 0 |  | Specifikace | Běžná |  |  |  | POL3_
|  | 3*1,01 |  | 3.03 | [23 empty] | VV | 0
118 | 422913305R | souprava zemní teleskopická šoupátková; pro ruční ovládání šoupat a domovních šoupátek; DN 65-80; rozsah min.1,05m max. 1,75m; provedení dvoudílné; mat. vnější chránička z PE, ovl.čtyřhran z litiny, vnitřní teleskop ze zink.oceli | kus | 2.02 |  | 0 |  | 0 |  | 0 | 21 | 0 | 0.006 | 0.01 | 0 | 0 | SPCM | RTS 25/ I | RTS 25/ I | 0 | 0 |  | Specifikace | Běžná |  |  |  | POL3_
|  | 2*1,01 |  | 2.02 | [23 empty] | VV | 0
119 | 422913308R | souprava zemní teleskopická šoupátková; pro ruční ovládání šoupat a domovních šoupátek; DN 100-150; rozsah min.1,05m max. 1,75m; provedení dvoudílné; mat. vnější chránička z PE, ovl.čtyřhran z litiny, vnitřní teleskop ze zink.oceli | kus | 1.01 |  | 0 |  | 0 |  | 0 | 21 | 0 | 0.006 | 0.01 | 0 | 0 | SPCM | RTS 25/ I | RTS 25/ I | 0 | 0 |  | Specifikace | Běžná |  |  |  | POL3_
|  | 1*1,01 |  | 1.01 | [23 empty] | VV | 0
120 | 422913310R1 | Souprava zemní AVK teleskopická DN 200, max. 1,35 m | kus | 1.01 |  | 0 |  | 0 |  | 0 | 21 | 0 | 0.006 | 0.01 | 0 | 0 |  | Vlastní | Indiv | 0 | 0 |  | Specifikace | Běžná |  |  |  | POL3_
|  | 1*1,01 |  | 1.01 | [23 empty] | VV | 0
121 | 422913311R | souprava zemní teleskopická šoupátková; pro ruční ovládání šoupat a domovních šoupátek; DN 200; rozsah min.1,05m max. 1,75m; provedení dvoudílné; mat. vnější chránička z PE, ovl.čtyřhran z litiny, vnitřní teleskop ze zink.oceli | kus | 3.03 |  | 0 |  | 0 |  | 0 | 21 | 0 | 0.006 | 0.02 | 0 | 0 | SPCM | RTS 25/ I | RTS 25/ I | 0 | 0 |  | Specifikace | Běžná |  |  |  | POL3_
|  | 3*1,01 |  | 3.03 | [23 empty] | VV | 0
122 | 42291352R1 | Ventilový litinový poklop | kus | 5 |  | 0 |  | 0 |  | 0 | 21 | 0 | 0.016 | 0.08 | 0 | 0 |  | Vlastní | Indiv | 0 | 0 |  | Specifikace | Běžná |  |  |  | POL3_
123 | 42291353R1 | Plastová podkladová deska pod ventilový poklop | kus | 5 |  | 0 |  | 0 |  | 0 | 21 | 0 | 0.014 | 0.07 | 0 | 0 |  | Vlastní | Indiv | 0 | 0 |  | Specifikace | Běžná |  |  |  | POL3_
124 | 4229136003T1 | Uliční poklop šoupátkový litinový 7.2.4 | ks | 7 |  | 0 |  | 0 |  | 0 | 21 | 0 | 0 | 0 | 0 | 0 |  | Vlastní | Indiv | 0 | 0 |  | Specifikace | Běžná |  |  |  | POL3_1
125 | 4229146001T1 | Poklop hydrantový Klasik 7.2.7 | ks | 1 |  | 0 |  | 0 |  | 0 | 21 | 0 | 0 | 0 | 0 | 0 |  | Vlastní | Indiv | 0 | 0 |  | Specifikace | Běžná |  |  |  | POL3_1
126 | 42291510R | deska podkladová pro ventilkové a šoupátkové poklopy; plastové | kus | 7 |  | 0 |  | 0 |  | 0 | 21 | 0 | 0.0009 | 0.01 | 0 | 0 | SPCM | RTS 25/ I | RTS 25/ I | 0 | 0 |  | Specifikace | Běžná |  |  |  | POL3_1
127 | 42291515R | deska podkladová pro hydrantové poklopy; plastové | kus | 1 |  | 0 |  | 0 |  | 0 | 21 | 0 | 0.0019 | 0 | 0 | 0 | SPCM | RTS 25/ I | RTS 25/ I | 0 | 0 |  | Specifikace | Běžná |  |  |  | POL3_1
128 | 4239278001T1 | Sady nerezových šroubů, matic a podložek k přír.spojům | soubor | 23 |  | 0 |  | 0 |  | 0 | 21 | 0 | 0 | 0 | 0 | 0 |  | Vlastní | Indiv | 0 | 0 |  | Specifikace | Běžná |  |  |  | POL3_1
|  | 9+2+12 |  | 23 | [23 empty] | VV | 0
129 | 54823030T1 | Orientační tabulka, na plotě, zdi | ks | 5 |  | 0 |  | 0 |  | 0 | 21 | 0 | 0 | 0 | 0 | 0 |  | Vlastní | Indiv | 0 | 0 |  | Specifikace | Běžná |  |  |  | POL3_
130 | 54823040T1 | Orientační tabulka na sloupku | ks | 6 |  | 0 |  | 0 |  | 0 | 21 | 0 | 0 | 0 | 0 | 0 |  | Vlastní | Indiv | 0 | 0 |  | Specifikace | Běžná |  |  |  | POL3_
131 | 54823050T1 | Orientační poplastovaný sloupek s betonovou patkou | ks | 3 |  | 0 |  | 0 |  | 0 | 21 | 0 | 0 | 0 | 0 | 0 |  | Vlastní | Indiv | 0 | 0 |  | Specifikace | Běžná |  |  |  | POL3_1
132 | 55251133R | Trubka litinová DN = 150; de = 170,0 mm; tl. stěny = 7,7 mm; těsnění: kroužek; povrchová úprava: uvnitř cementová malta, vně zinkový povlak s epoxidovou vrstvou | m | 3.03 |  | 0 |  | 0 |  | 0 | 21 | 0 | 0.028 | 0.08 | 0 | 0 | SPCM | RTS 25/ I | RTS 25/ I | 0 | 0 |  | Specifikace | Běžná |  |  |  | POL3_
|  | 3,0*1,01 |  | 3.03 | [23 empty] | VV | 0
133 | 55251134R | Trubka litinová DN = 200; de = 222,0 mm; tl. stěny = 7,9 mm; těsnění: kroužek; povrchová úprava: uvnitř cementová malta, vně zinkový povlak s epoxidovou vrstvou | m | 208.868 |  | 0 |  | 0 |  | 0 | 21 | 0 | 0.036 | 7.52 | 0 | 0 | SPCM | RTS 25/ I | RTS 25/ I | 0 | 0 |  | Specifikace | Běžná |  |  |  | POL3_
|  | 206,8*1,01 |  | 208.868 | [23 empty] | VV | 0
134 | 55251210R | Trubka litinová DN = 80; tl. stěny = 7,0 mm; l = 100 mm; PN 16; povrchová úprava: vně i uvnitř epoxidová pryskyřice | kus | 1.01 |  | 0 |  | 0 |  | 0 | 21 | 0 | 0.0078 | 0.01 | 0 | 0 | SPCM | RTS 25/ I | RTS 25/ I | 0 | 0 |  | Specifikace | Běžná |  |  |  | POL3_
|  | 1*1,01 |  | 1.01 | [23 empty] | VV | 0
135 | 55251212R | Trubka litinová DN = 80; tl. stěny = 7,0 mm; l = 200 mm; PN 16; povrchová úprava: vně i uvnitř epoxidová pryskyřice | kus | 2.02 |  | 0 |  | 0 |  | 0 | 21 | 0 | 0.0087 | 0.02 | 0 | 0 | SPCM | RTS 25/ I | RTS 25/ I | 0 | 0 |  | Specifikace | Běžná |  |  |  | POL3_
|  | 2*1,01 |  | 2.02 | [23 empty] | VV | 0
136 | 5525852707R | tvarovka přírubová s hladkým koncem tvárná litina; DN 200 mm; l = 400 mm; povrch. úprava práškový epoxid | kus | 2.02 |  | 0 |  | 0 |  | 0 | 21 | 0 | 0.023 | 0.05 | 0 | 0 | SPCM | RTS 25/ I | RTS 25/ I | 0 | 0 |  | Specifikace | Běžná |  |  |  | POL3_
|  | 2*1,01 |  | 2.02 | [23 empty] | VV | 0
137 | 55258547R | tvarovka hrdlová s přírubovou odbočkou tvárná litina; PN 10; DN 1 = 200 mm; DN 2 = 80 mm; spoj běžný pružný násuvný; volná příruba; uvnitř práškový epoxid; vně práškový epoxid | kus | 1.01 |  | 0 |  | 0 |  | 0 | 21 | 0 | 0.032 | 0.03 | 0 | 0 | SPCM | RTS 25/ I | RTS 25/ I | 0 | 0 |  | Specifikace | Běžná |  |  |  | POL3_
|  | 1*1,01 |  | 1.01 | [23 empty] | VV | 0
138 | 55259435R | koleno 22 1/2 °; PN 10; DN 200 mm; tvárná litina; hrdlové; spoj běžný pružný násuvný; uvnitř práškový epoxid; vně práškový epoxid | kus | 2.02 |  | 0 |  | 0 |  | 0 | 21 | 0 | 0.0213 | 0.04 | 0 | 0 | SPCM | RTS 25/ I | RTS 25/ I | 0 | 0 |  | Specifikace | Běžná |  |  |  | POL3_
|  | 2*1,01 |  | 2.02 | [23 empty] | VV | 0
139 | 55259455R | koleno 30 °; PN 10; DN 200 mm; tvárná litina; hrdlové; spoj běžný pružný násuvný; uvnitř práškový epoxid; vně práškový epoxid | kus | 6.06 |  | 0 |  | 0 |  | 0 | 21 | 0 | 0.0233 | 0.14 | 0 | 0 | SPCM | RTS 25/ I | RTS 25/ I | 0 | 0 |  | Specifikace | Běžná |  |  |  | POL3_
|  | 6*1,01 |  | 6.06 | [23 empty] | VV | 0
140 | 55259474R | koleno 45 °; PN 10; DN 200 mm; tvárná litina; hrdlové; spoj běžný pružný násuvný; uvnitř práškový epoxid; vně práškový epoxid | kus | 2.02 |  | 0 |  | 0 |  | 0 | 21 | 0 | 0.0214 | 0.04 | 0 | 0 | SPCM | RTS 25/ I | RTS 25/ I | 0 | 0 |  | Specifikace | Běžná |  |  |  | POL3_
|  | 2*1,01 |  | 2.02 | [23 empty] | VV | 0
141 | 55259733R | tvarovka přírubová s hrdlem tvárná litina; PN 10; DN 150 mm; spoj běžný pružný násuvný; uvnitř práškový epoxid; vně práškový epoxid | kus | 1.01 |  | 0 |  | 0 |  | 0 | 21 | 0 | 0.016 | 0.02 | 0 | 0 | SPCM | RTS 25/ I | RTS 25/ I | 0 | 0 |  | Specifikace | Běžná |  |  |  | POL3_1
|  | 1*1,01 |  | 1.01 | [23 empty] | VV | 0
142 | 55259734R | tvarovka přírubová s hrdlem tvárná litina; PN 10; DN 200 mm; spoj běžný pružný násuvný; uvnitř práškový epoxid; vně práškový epoxid | kus | 4.04 |  | 0 |  | 0 |  | 0 | 21 | 0 | 0.0186 | 0.08 | 0 | 0 | SPCM | RTS 25/ I | RTS 25/ I | 0 | 0 |  | Specifikace | Běžná |  |  |  | POL3_
|  | 4*1,01 |  | 4.04 | [23 empty] | VV | 0
143 | 552599957R | tvarovka přírubová s přírubovou odbočkou tvárná litina; DN 1 = 200 mm; DN 2 = 80 mm; povrch. úprava práškový epoxid | kus | 1.01 |  | 0 |  | 0 |  | 0 | 21 | 0 | 0.0422 | 0.04 | 0 | 0 | SPCM | RTS 25/ I | RTS 25/ I | 0 | 0 |  | Specifikace | Běžná |  |  |  | POL3_
|  | 1*1,01 |  | 1.01 | [23 empty] | VV | 0
144 | 552599960R | tvarovka přírubová s přírubovou odbočkou tvárná litina; DN 1 = 200 mm; DN 2 = 150 mm; povrch. úprava práškový epoxid | kus | 1.01 |  | 0 |  | 0 |  | 0 | 21 | 0 | 0.046 | 0.05 | 0 | 0 | SPCM | RTS 25/ I | RTS 25/ I | 0 | 0 |  | Specifikace | Běžná |  |  |  | POL3_
|  | 1*1,01 |  | 1.01 | [23 empty] | VV | 0
145 | 552599961R | tvarovka přírubová s přírubovou odbočkou tvárná litina; DN 1 = 200 mm; DN 2 = 200 mm; povrch. úprava práškový epoxid | kus | 2.02 |  | 0 |  | 0 |  | 0 | 21 | 0 | 0.0495 | 0.1 | 0 | 0 | SPCM | RTS 25/ I | RTS 25/ I | 0 | 0 |  | Specifikace | Běžná |  |  |  | POL3_
|  | 2*1,01 |  | 2.02 | [23 empty] | VV | 0
146 | 5526009702R | koleno 90 °; PN 10; DN 80 mm; tvárná litina; přírubové; s patkou; uvnitř práškový epoxid; vně práškový epoxid | kus | 2.02 |  | 0 |  | 0 |  | 0 | 21 | 0 | 0.0122 | 0.02 | 0 | 0 | SPCM | RTS 25/ I | RTS 25/ I | 0 | 0 |  | Specifikace | Běžná |  |  |  | POL3_1
|  | 2*1,01 |  | 2.02 | [23 empty] | VV | 0
147 | 5526009773R | kroužek těsnicí EPDM; s ocelovými hroty; DN = 150,0 mm | kus | 1.01 |  | 0 |  | 0 |  | 0 | 21 | 0 | 0.0005 | 0 | 0 | 0 | SPCM | RTS 25/ I | RTS 25/ I | 0 | 0 |  | Specifikace | Běžná |  |  |  | POL3_
|  | 1*1,01 |  | 1.01 | [23 empty] | VV | 0
148 | 5526009774R | kroužek těsnicí EPDM; s ocelovými hroty; DN = 200,0 mm | kus | 49.49 |  | 0 |  | 0 |  | 0 | 21 | 0 | 0.0006 | 0.03 | 0 | 0 | SPCM | RTS 25/ I | RTS 25/ I | 0 | 0 |  | Specifikace | Běžná |  |  |  | POL3_
|  | 49*1,01 |  | 49.49 | [23 empty] | VV | 0
149 | 55292007R4 | Spojka přímá jištěná v tahu DN 150 d159-188mm | kus | 1 |  | 0 |  | 0 |  | 0 | 21 | 0 | 0.0012 | 0 | 0 | 0 |  | Vlastní | Indiv | 0 | 0 |  | Specifikace | Běžná |  |  |  | POL3_
150 | 55292007R5 | Spojka přímá jištěná v tahu DN 200 d193-227mm | kus | 2 |  | 0 |  | 0 |  | 0 | 21 | 0 | 0.0012 | 0 | 0 | 0 |  | Vlastní | Indiv | 0 | 0 |  | Specifikace | Běžná |  |  |  | POL3_
Díl: | 91 | Doplňující práce na komunikaci |  |  |  | 0 |  | 0 |  | 0 |  | 0 |  | 19.83 |  | 0 |  |  |  |  | 27.19 | [6 empty] | DIL
151 | 916261111RT1 | Osazení silniční obruby z dlažebních kostek včetně dodávky dlažebních kostek z kostek drobných 120 mm, s boční opěrou z betonu prostého, do lože z betonu prostého C 12/15 | m | 8.4 |  | 0 |  | 0 |  | 0 | 21 | 0 | 0.12471 | 1.05 | 0 | 0 | 822-1 | RTS 25/ I | RTS 25/ I | 0.119 | 1 |  | Práce | Běžná |  |  |  | POL1_
|  | v jedné řadě, se zřízením lože tl. 5 až 10 cm, s vyplněním a zatřením spár cementovou maltou | [25 empty] | SPI
|  | šoupátka : (1,1+1,7)*3 |  | 8.4 | [23 empty] | VV | 0
152 | 917862111R00 | Osazení chodníkového obrubníku betonového stojatého, s boční opěrou z betonu prostého, do lože z betonu prostého C 12/15 | m | 98 |  | 0 |  | 0 |  | 0 | 21 | 0 | 0.188 | 18.42 | 0 | 0 | 822-1 | RTS 25/ I | RTS 25/ I | 0.216 | 21.17 |  | Práce | Běžná |  |  |  | POL1_1
|  | se zatřením lože, s vyplněním a zatřením spár cementovou maltou. S dodáním hmot pro lože tl. 80-100 mm. | [25 empty] | SPI |  | se zatřením lože, s vyplněním a zatřením spár cementovou maltou. S dodáním hmot pro lože tl. 80-100 mm.
|  | silniční : 69,0 |  | 69 | [23 empty] | VV | 0
|  | chodníkové : 29,0 |  | 29 | [23 empty] | VV | 0
153 | 918101111R00 | Lože pod obrubníky, krajníky nebo obruby z betonu prostého C 12/15 | m3 | 0.141 |  | 0 |  | 0 |  | 0 | 21 | 0 | 2.525 | 0.36 | 0 | 0 | 822-1 | RTS 25/ I | RTS 25/ I | 1.442 | 0.2 |  | Práce | Běžná |  |  |  | POL1_
|  | z dlažebních kostek z betonu prostého | [25 empty] | SPI
|  | šoupátka : 0,47*0,1*3 |  | 0.141 | [23 empty] | VV | 0
154 | 919735111R00 | Řezání stávajících krytů nebo podkladů živičných, hloubky do 50 mm | m | 51 |  | 0 |  | 0 |  | 0 | 21 | 0 | 0 | 0 | 0 | 0 | 822-1 | RTS 25/ I | RTS 25/ I | 0.032 | 1.63 |  | Práce | Běžná |  |  |  | POL1_
|  | včetně spotřeby vody | [25 empty] | SPI
155 | 919735113R00 | Řezání stávajících krytů nebo podkladů živičných, hloubky přes 100 do 150 mm | m | 58 |  | 0 |  | 0 |  | 0 | 21 | 0 | 0 | 0 | 0 | 0 | 822-1 | RTS 25/ I | RTS 25/ I | 0.055 | 3.19 |  | Práce | Běžná |  |  |  | POL1_1
|  | včetně spotřeby vody | [25 empty] | SPI
Díl: | 96 | Bourání konstrukcí |  |  |  | 0 |  | 0 |  | 0 |  | 0 |  | 0 |  | 0.42 |  |  |  |  | 47.68 | [6 empty] | DIL
156 | 976085211R00 | Vybourání madel, objímek, rámů, mříží apod. kanalizačních rámů litinových, z rýhovaného plechu nebo betonových včetně poklopů nebo mříží plochy do 0,3 m2 | kus | 10 |  | 0 |  | 0 |  | 0 | 21 | 0 | 0 | 0 | 0.024 | 0.24 | 801-3 | RTS 25/ I | RTS 25/ I | 0.18 | 1.8 |  | Práce | Běžná |  |  |  | POL1_
157 | 976085311R00 | Vybourání madel, objímek, rámů, mříží apod. kanalizačních rámů litinových, z rýhovaného plechu nebo betonových včetně poklopů nebo mříží plochy do 0,6 m2 | kus | 4 |  | 0 |  | 0 |  | 0 | 21 | 0 | 0 | 0 | 0.045 | 0.18 | 801-3 | RTS 25/ I | RTS 25/ I | 0.26 | 1.04 |  | Práce | Běžná |  |  |  | POL1_
158 | 979024441R00 | Očištění vybouraných obrubníků, dlaždic obrubníků, krajníků vybouraných z jakéhokoliv lože a s jakoukoliv výplní spár | m | 98 |  | 0 |  | 0 |  | 0 | 21 | 0 | 0 | 0 | 0 | 0 | 822-1 | RTS 25/ I | RTS 25/ I | 0.09 | 8.82 |  | Práce | Běžná |  |  |  | POL1_1
|  | krajníků, desek nebo panelů od spojovacího materiálu s odklizením a uložením očištěných hmot a spojovacího materiálu na skládku na vzdálenost do 10 m | [25 empty] | SPI |  | krajníků, desek nebo panelů od spojovacího materiálu s odklizením a uložením očištěných hmot a spojovacího materiálu na skládku na vzdálenost do 10 m
|  | 69,0+29,0 |  | 98 | [23 empty] | VV | 0
159 | 979054441R00 | Očištění vybouraných obrubníků, dlaždic dlaždic, desek nebo tvarovek s původním vyplněním spár kamenivem těženým | m2 | 268 |  | 0 |  | 0 |  | 0 | 21 | 0 | 0 | 0 | 0 | 0 | 822-1 | RTS 25/ I | RTS 25/ I | 0.115 | 30.82 |  | Práce | Běžná |  |  |  | POL1_
|  | krajníků, desek nebo panelů od spojovacího materiálu s odklizením a uložením očištěných hmot a spojovacího materiálu na skládku na vzdálenost do 10 m | [25 empty] | SPI |  | krajníků, desek nebo panelů od spojovacího materiálu s odklizením a uložením očištěných hmot a spojovacího materiálu na skládku na vzdálenost do 10 m
|  | 38,0+226,0+4,0 |  | 268 | [23 empty] | VV | 0
160 | 979071121R00 | Očištění vybouraných dlažebních kostek drobných, s původním vyplněním spár kamenivem těženým | m2 | 52 |  | 0 |  | 0 |  | 0 | 21 | 0 | 0 | 0 | 0 | 0 | 822-1 | RTS 25/ I | RTS 25/ I | 0.1 | 5.2 |  | Práce | Běžná |  |  |  | POL1_
|  | od spojovacího materiálu, s uložením očištěných kostek na skládku, s odklizením odpadových hmot na hromady a s odklizením vybouraných kostek na vzdálenost do 3 m | [25 empty] | SPI |  | od spojovacího materiálu, s uložením očištěných kostek na skládku, s odklizením odpadových hmot na hromady a s odklizením vybouraných kostek na vzdálenost do 3 m
|  | 24,0+28,0 |  | 52 | [23 empty] | VV | 0
Díl: | 99 | Staveništní přesun hmot |  |  |  | 0 |  | 0 |  | 0 |  | 0 |  | 0 |  | 0 |  |  |  |  | 56.16 | [6 empty] | DIL
161 | 998273101R00 | Přesun hmot pro trubní vedení z trub litinových v otevřeném výkopu | t | 537.443 |  | 0 |  | 0 |  | 0 | 21 | 0 | 0 | 0 | 0 | 0 | 827-1 | RTS 25/ I | RTS 25/ I | 0.1045 | 56.16 |  | Přesun hmot | Běžná |  |  |  | POL7_1
|  | vodovodu nebo kanalizace hloubené nebo ražené (827 1.3, 827 2.3) z trub litinových včetně drobných objektů, | [25 empty] | SPI |  | vodovodu nebo kanalizace hloubené nebo ražené (827 1.3, 827 2.3) z trub litinových včetně drobných objektů,
|  | na vzdálenost 15 m od hrany výkopu nebo od okraje šachty | [25 empty] | POP
Díl: | 722 | Vnitřní vodovod |  |  |  | 0 |  | 0 |  | 0 |  | 0 |  | 0 |  | 4 |  |  |  |  | 40.01 | [6 empty] | DIL
162 | 722120818R00 | Demontáž potrubí z litinových trub hrdlových TH přes 125 do DN 200 | kus | 18 |  | 0 |  | 0 |  | 0 | 21 | 0 | 0 | 0 | 0.19949 | 3.59 | 800-721 | RTS 25/ I | RTS 25/ I | 1.01 | 18.18 |  | Práce | Běžná |  |  |  | POL1_
|  | 2,0+16,0 |  | 18 | [23 empty] | VV | 0
163 | 722130805R00 | Demontáž potrubí z ocelových trubek závitových DN 80 | m | 7 |  | 0 |  | 0 |  | 0 | 21 | 0 | 0 | 0 | 0.01102 | 0.08 | 800-721 | RTS 25/ I | RTS 25/ I | 0.297 | 2.08 |  | Práce | Běžná |  |  |  | POL1_
164 | 722171917R00 | Opravy vodovodního potrubí z plastových trubek ostatní práce mimo spojové svary s přidáním materiálu odříznutí plastové trubky, přes D 50 do D 63 mm | kus | 2 |  | 0 |  | 0 |  | 0 | 21 | 0 | 0 | 0 | 0 | 0 | 800-721 | RTS 25/ I | RTS 25/ I | 0.03165 | 0.06 |  | Práce | Běžná |  |  |  | POL1_
165 | 722173987R00 | Opravy vodovodního potrubí z plastových trubek ostatní práce mimo spojové svary s přidáním materiálu spoje elektrotvarovkami, přes D 50 do D 63 mm | kus | 2 |  | 0 |  | 0 |  | 0 | 21 | 0 | 0 | 0 | 0 | 0 | 800-721 | RTS 25/ I | RTS 25/ I | 0.1891 | 0.38 |  | Práce | Běžná |  |  |  | POL1_1
166 | 722290821R00 | Vnitrostaveništní přemístění vybouraných hmot svislé, v objektech výšky do 6m | t | 3.9988 |  | 0 |  | 0 |  | 0 | 21 | 0 | 0 | 0 | 0 | 0 | 800-721 | RTS 25/ I | RTS 25/ I | 3.38 | 13.52 |  | Práce | Běžná |  |  |  | POL1_
|  | vodorovně do 100 m, | [25 empty] | SPI
167 | 722211814R01 | Demontáž šoupátek a hydrantů, včetně zemních souprav | kus | 10 |  | 0 |  | 0 |  | 0 | 21 | 0 | 0 | 0 | 0.03308 | 0.33 |  | Vlastní | Indiv | 0.579 | 5.79 |  | Práce | Běžná |  |  |  | POL1_
168 | 998722201R00 | Přesun hmot pro vnitřní vodovod v objektech výšky do 6 m | % |  |  | 0 |  | 0 |  | 0 | 21 | 0 | 0 | 0 | 0 | 0 | 800-721 | RTS 25/ I | RTS 25/ I | 0 | 0 |  | Přesun hmot | Běžná |  |  |  | POL7_
|  | vodorovně do 50 m | [25 empty] | SPI
Díl: | M23 | Montáže potrubí |  |  |  | 0 |  | 0 |  | 0 |  | 0 |  | 0 |  | 0 |  |  |  |  | 0 | [6 empty] | DIL
169 | 230083123R01 | Demontáž potrubí a armatur v rušené teplovodní šachtě - do šrotu | kompl | 1 |  | 0 |  | 0 |  | 0 | 21 | 0 | 0 | 0 | 0 | 0 |  | Vlastní | Indiv | 0 | 0 |  | Práce | Běžná |  |  |  | POL1_
Díl: | M46 | Zemní práce při montážích |  |  |  | 0 |  | 0 |  | 0 |  | 0 |  | 0.76 |  | 0 |  |  |  |  | 6.25 | [6 empty] | DIL
170 | 460420022R00 | Zřízení kabelového lože v rýze š. do 65 cm z písku | m | 3.6 |  | 0 |  | 0 |  | 0 | 21 | 0 | 0.20475 | 0.74 | 0 | 0 |  | RTS 25/ I | RTS 25/ I | 0.073 | 0.26 |  | Práce | Běžná |  |  |  | POL1_9
171 | 460490012RT1 | Fólie výstražná z PVC, šířka 33 cm, fólie PVC šířka 33 cm | m | 216.8 |  | 0 |  | 0 |  | 0 | 21 | 0 | 6e-05 | 0.01 | 0 | 0 |  | RTS 25/ I | RTS 25/ I | 0.026 | 5.64 |  | Práce | Běžná |  |  |  | POL1_9
172 | 460510271RU1 | Žlab kabelový z PVC, vč. víka, rovná část, včetně dodávky žlabu KOPOKAN 1 ZD 100x100x2000 mm | m | 3.6 |  | 0 |  | 0 |  | 0 | 21 | 0 | 0.0024 | 0.01 | 0 | 0 |  | RTS 25/ I | RTS 25/ I | 0.097 | 0.35 |  | Práce | Běžná |  |  |  | POL1_9
Díl: | D96 | Přesuny suti a vybouraných hmot |  |  |  | 0 |  | 0 |  | 0 |  | 0 |  | 0 |  | 0 |  |  |  |  | 4.35 | [6 empty] | DIL
173 | 979999973R00 | Poplatek za skládku za uložení, zemina a kamení, (skup.170504) | t | 176 |  | 0 |  | 0 |  | 0 | 21 | 0 | 0 | 0 | 0 | 0 | 801-3 | RTS 25/ I | RTS 25/ I | 0 | 0 |  | Práce | Běžná |  |  |  | POL1_
174 | 979999979R00 | Poplatek za skládku za recyklaci, beton silně vyztužený, kusovost do 1600 cm2 (skup.170101) | t | 7.7112 |  | 0 |  | 0 |  | 0 | 21 | 0 | 0 | 0 | 0 | 0 | 801-3 | RTS 25/ I | RTS 25/ I | 0 | 0 |  | Práce | Běžná |  |  |  | POL1_
|  | 4,536*1,7 |  | 7.7112 | [23 empty] | VV | 0
175 | 979999981R00 | Poplatek za skládku za recyklaci, betonu, kusovost do 1600 cm2, skupina 17 01 01 z Katalogu odpadů | t | 8.058 |  | 0 |  | 0 |  | 0 | 21 | 0 | 0 | 0 | 0 | 0 | 801-3 | RTS 25/ I | RTS 25/ I | 0 | 0 |  | Práce | Běžná |  |  |  | POL1_
|  | dlažba 20% : 40,29*0,2 |  | 8.058 | [23 empty] | VV | 0
176 | 979999995R00 | Poplatek za skládku za recyklaci asfaltu, kusovost do 1600 cm2, (skup.170302) | t | 15.73 |  | 0 |  | 0 |  | 0 | 21 | 0 | 0 | 0 | 0 | 0 | 801-3 | RTS 25/ I | RTS 25/ I | 0 | 0 |  | Práce | Běžná |  |  |  | POL1_
|  | 170 302 | [25 empty] | POP
177 | 979082213R00 | Vodorovná doprava suti po suchu bez naložení, ale se složením a hrubým urovnáním na vzdálenost do 1 km | t | 271.8488 |  | 0 |  | 0 |  | 0 | 21 | 0 | 0 | 0 | 0 | 0 | 822-1 | RTS 25/ I | RTS 25/ I | 0.01 | 2.72 |  | Přesun suti | Běžná |  |  |  | POL8_
178 | 979082219R00 | Vodorovná doprava suti po suchu příplatek k ceně za každý další i započatý 1 km přes 1 km | t | 3805.8826 |  | 0 |  | 0 |  | 0 | 21 | 0 | 0 | 0 | 0 | 0 | 822-1 | RTS 25/ I | RTS 25/ I | 0 | 0 |  | Přesun suti | Běžná |  |  |  | POL8_
179 | 979093111R00 | Uložení suti na skládku bez zhutnění | t | 271.8488 |  | 0 |  | 0 |  | 0 | 21 | 0 | 0 | 0 | 0 | 0 | 800-6 | RTS 25/ I | RTS 25/ I | 0.006 | 1.63 |  | Přesun suti | Běžná |  |  |  | POL8_
|  | s hrubým urovnáním, | [25 empty] | SPI
[26 empty] | 12 | 21 | DPH
| Celkem |  |  |  |  | 0 | [19 empty] | 0 | 0 | SUM
JKSO:
| 827.13 | sítě vodovodní rozvodné | [25 empty] | JKSO
| 216,8 m | potrubí z trub litinových | [25 empty] | JKSOChar
|  | rekonstrukce a modernizace objektu prostá | [25 empty] | JKSOAkce
END
Note on S6: Jedná se o informaci, zda se jedná o položku, která je do rozpočtu zadána z cenové soustavy RTS, nebo vlastní.
Note on T6: Jedná se o název CÚ, která je zadána u položky rozpočtu

## SO02 001 Pol
Položkový soupis prací a dodávek | [27 empty] | #TypZaznamu#
S: | 24/045/001 | Žďár nad Sázavou - rekonstrukce vodovodu ul. Brodská a Revoluční | [25 empty] | STA
O: | SO02 | Rekonstrukce vodovodu | [22 empty] | STA |  |  | OBJ
R: | 001 | Rekonstrukce vodovodu | [25 empty] | ROZ
P.č. | Číslo položky | Název položky | MJ | Množství | Cena / MJ | Celkem | Dodávka | Dodávka celk. | Montáž | Montáž celk. | DPH | Cena s DPH | Hmotnost / MJ | Hmotnost celk.(t) | Dem. hmotnost / MJ | Dem. hmotnost celk.(t) | Ceník | Cen. soustava / platnost | Cenová úroveň | Nhod / MJ | Nhod celk. | Dodavatel | Typ položky | Stav položky
Díl: | 1 | Zemní práce |  |  |  | 0 |  | 0 |  | 0 |  | 0 |  | 121.73 |  | 120.16 |  |  |  |  | 6033.24 | [6 empty] | DIL
1 | 113106121R00 | Rozebrání dlažeb, panelů komunikací pro pěší s jakýmkoliv ložem a výplní spár z betonových nebo kameninových dlaždic nebo tvarovek | m2 | 7 |  | 0 |  | 0 |  | 0 | 21 | 0 | 0 | 0 | 0.138 | 0.97 | 822-1 | RTS 25/ I | RTS 25/ I | 0.16 | 1.12 |  | Práce | Běžná |  |  |  | POL1_
|  | s přemístěním hmot na skládku na vzdálenost do 3 m nebo s naložením na dopravní prostředek | [25 empty] | SPI
|  | parkoviště z dlažby : 7,0 |  | 7 | [23 empty] | VV | 0
2 | 113106221R00 | Rozebrání dlažeb, panelů vozovek a ploch s jakoukoliv výplní spár v ploše jednotlivě do 200 m2, z drobných kostek nebo odseků, kladených do lože z kameniva těženého, škváry nebo strusky | m2 | 149 |  | 0 |  | 0 |  | 0 | 21 | 0 | 0 | 0 | 0.2 | 29.8 | 822-1 | RTS 25/ I | RTS 25/ I | 0.1 | 14.9 |  | Práce | Běžná |  |  |  | POL1_
|  | s přemístěním hmot na skládku na vzdálenost do 3 m nebo s naložením na dopravní prostředek | [25 empty] | SPI
|  | chodník : 6,0 |  | 6 | [23 empty] | VV | 0
|  | parkoviště : 31,0 |  | 31 | [23 empty] | VV | 0
|  | chodník žulové kostky, : | [25 empty] | VV | 0
|  | nahrazen novým chodníkem : 112,0 |  | 112 | [23 empty] | VV | 0
3 | 113107615R00 | Odstranění podkladů nebo krytů z kameniva hrubého drceného, v ploše jednotlivě nad 50 m2, tloušťka vrstvy 150 mm | m2 | 92 |  | 0 |  | 0 |  | 0 | 21 | 0 | 0 | 0 | 0.33 | 30.36 | 822-1 | RTS 25/ I | RTS 25/ I | 0.06 | 5.52 |  | Práce | Běžná |  |  |  | POL1_
|  | komunikace : 8,0*2 |  | 16 | [23 empty] | VV | 0
|  | parkoviště z kostek : 31,0*2 |  | 62 | [23 empty] | VV | 0
|  | parkoviště z dlažby : 7,0*2 |  | 14 | [23 empty] | VV | 0
4 | 113107620R00 | Odstranění podkladů nebo krytů z kameniva hrubého drceného, v ploše jednotlivě nad 50 m2, tloušťka vrstvy 200 mm | m2 | 118 |  | 0 |  | 0 |  | 0 | 21 | 0 | 0 | 0 | 0.44 | 51.92 | 822-1 | RTS 25/ I | RTS 25/ I | 0.073 | 8.61 |  | Práce | Běžná |  |  |  | POL1_
|  | chodník z kostek : 6,0 |  | 6 | [23 empty] | VV | 0
|  | chodník žulové kostky, : | [25 empty] | VV | 0
|  | nahrazen novým chodníkem : 112,0 |  | 112 | [23 empty] | VV | 0
5 | 113108411R00 | Odstranění podkladů nebo krytů živičných, v ploše jednotlivě nad 50 m2, tloušťka vrstvy 110 mm | m2 | 8 |  | 0 |  | 0 |  | 0 | 21 | 0 | 0 | 0 | 0.242 | 1.94 | 822-1 | RTS 25/ I | RTS 25/ I | 0.08 | 0.64 |  | Práce | Běžná |  |  |  | POL1_
|  | komunikace : 8,0 |  | 8 | [23 empty] | VV | 0
6 | 113151114R00 | Odstranění podkladu, krytu frézováním povrch živičný, plochy do 500 m2 na jednom objektu nebo při provádění pruhu šířky do 750 mm, tloušťky 50 mm | m2 | 6 |  | 0 |  | 0 |  | 0 | 21 | 0 | 0 | 0 | 0.11 | 0.66 | 822-1 | RTS 25/ I | RTS 25/ I | 0.08 | 0.48 |  | Práce | Běžná |  |  |  | POL1_
|  | s naložením na dopravní prostředek, očištění povrchu od frézované plochy, opotřebování frézovacích nástrojů (nožů, upínacích kroužků, držáků) nutné ruční odstranění (vybourání) živičného krytu kolem překážek, | [25 empty] | SPI |  | s naložením na dopravní prostředek, očištění povrchu od frézované plochy, opotřebování frézovacích nástrojů (nožů, upínacích kroužků, držáků) nutné ruční odstranění (vybourání) živičného krytu kolem překážek,
|  | komunikace : 6,0 |  | 6 | [23 empty] | VV | 0
7 | 113201111R00 | Vytrhání obrub chodníkových ležatých | m | 7 |  | 0 |  | 0 |  | 0 | 21 | 0 | 0 | 0 | 0.22 | 1.54 | 822-1 | RTS 25/ I | RTS 25/ I | 0.143 | 1 |  | Práce | Běžná |  |  |  | POL1_
|  | s vybouráním lože, s přemístěním hmot na skládku na vzdálenost do 3 m nebo naložením na dopravní prostředek | [25 empty] | SPI |  | s vybouráním lože, s přemístěním hmot na skládku na vzdálenost do 3 m nebo naložením na dopravní prostředek
8 | 113202111R00 | Vytrhání obrub z krajníků nebo obrubníků stojatých | m | 11 |  | 0 |  | 0 |  | 0 | 21 | 0 | 0 | 0 | 0.27 | 2.97 | 822-1 | RTS 25/ I | RTS 25/ I | 0.123 | 1.35 |  | Práce | Běžná |  |  |  | POL1_
|  | s vybouráním lože, s přemístěním hmot na skládku na vzdálenost do 3 m nebo naložením na dopravní prostředek | [25 empty] | SPI |  | s vybouráním lože, s přemístěním hmot na skládku na vzdálenost do 3 m nebo naložením na dopravní prostředek
9 | 119001402R00 | Dočasné zajištění podzemního potrubí nebo vedení ocelového potrubí DN přes 200 do 500 mm | m | 6.5 |  | 0 |  | 0 |  | 0 | 21 | 0 | 0.01269 | 0.08 | 0 | 0 | 800-1 | RTS 25/ I | RTS 25/ I | 1.15 | 7.48 |  | Práce | Běžná |  |  |  | POL1_
|  | ve výkopišti ve stavu a poloze, ve kterých byla na začátku zemních prací, a to podepřením, vzepřením nebo vyvěšením, případně s ochranným bedněním, se zřízením a odstraněním zajišťovací konstrukce a včetně opotřebení použitých materiálů, | [25 empty] | SPI |  | ve výkopišti ve stavu a poloze, ve kterých byla na začátku zemních prací, a to podepřením, vzepřením nebo vyvěšením, případně s ochranným bedněním, se zřízením a odstraněním zajišťovací konstrukce a včetně opotřebení použitých materiálů,
|  | 3*1,3 |  | 3.9 | [23 empty] | VV | 0
|  | 2*1,3 |  | 2.6 | [23 empty] | VV | 0
10 | 119001412R00 | Dočasné zajištění podzemního potrubí nebo vedení betonového potrubí DN přes 200 do 500 mm | m | 3.9 |  | 0 |  | 0 |  | 0 | 21 | 0 | 0.01269 | 0.05 | 0 | 0 | 800-1 | RTS 25/ I | RTS 25/ I | 1.15 | 4.49 |  | Práce | Běžná |  |  |  | POL1_
|  | ve výkopišti ve stavu a poloze, ve kterých byla na začátku zemních prací, a to podepřením, vzepřením nebo vyvěšením, případně s ochranným bedněním, se zřízením a odstraněním zajišťovací konstrukce a včetně opotřebení použitých materiálů, | [25 empty] | SPI |  | ve výkopišti ve stavu a poloze, ve kterých byla na začátku zemních prací, a to podepřením, vzepřením nebo vyvěšením, případně s ochranným bedněním, se zřízením a odstraněním zajišťovací konstrukce a včetně opotřebení použitých materiálů,
|  | 3*1,3 |  | 3.9 | [23 empty] | VV | 0
11 | 119001421R00 | Dočasné zajištění podzemního potrubí nebo vedení kabelů do 3 kabelů | m | 19.5 |  | 0 |  | 0 |  | 0 | 21 | 0 | 0.02478 | 0.48 | 0 | 0 | 800-1 | RTS 25/ I | RTS 25/ I | 0.55 | 10.73 |  | Práce | Běžná |  |  |  | POL1_
|  | ve výkopišti ve stavu a poloze, ve kterých byla na začátku zemních prací, a to podepřením, vzepřením nebo vyvěšením, případně s ochranným bedněním, se zřízením a odstraněním zajišťovací konstrukce a včetně opotřebení použitých materiálů, | [25 empty] | SPI |  | ve výkopišti ve stavu a poloze, ve kterých byla na začátku zemních prací, a to podepřením, vzepřením nebo vyvěšením, případně s ochranným bedněním, se zřízením a odstraněním zajišťovací konstrukce a včetně opotřebení použitých materiálů,
|  | 15*1,3 |  | 19.5 | [23 empty] | VV | 0
12 | 120001101R00 | Ztížené vykopávky v horninách jakékoliv třídy | m3 | 56.81 |  | 0 |  | 0 |  | 0 | 21 | 0 | 0 | 0 | 0 | 0 | 800-1 | RTS 25/ I | RTS 25/ I | 1.548 | 87.94 |  | Práce | Běžná |  |  |  | POL1_1
|  | příplatek k cenám vykopávek za ztížení vykopávky v blízkosti podzemního vedení nebo výbušnin v horninách jakékoliv třídy, | [25 empty] | SPI |  | příplatek k cenám vykopávek za ztížení vykopávky v blízkosti podzemního vedení nebo výbušnin v horninách jakékoliv třídy,
|  | 1,3*1,0*1,9*23 |  | 56.81 | [23 empty] | VV | 0
13 | 121101102R00 | Sejmutí ornice s přemístěním na vzdálenost přes 50 do 100 m | m3 | 1.43 |  | 0 |  | 0 |  | 0 | 21 | 0 | 0 | 0 | 0 | 0 | 800-1 | RTS 25/ I | RTS 25/ I | 0.03 | 0.04 |  | Práce | Běžná |  |  |  | POL1_1
|  | nebo lesní půdy, s naložením na dopravní prostředek a vodorovným přemístěním na hromady v místě upotřebení nebo na dočasné či trvalé skládky se složením, | [25 empty] | SPI |  | nebo lesní půdy, s naložením na dopravní prostředek a vodorovným přemístěním na hromady v místě upotřebení nebo na dočasné či trvalé skládky se složením,
|  | 11,0*1,3*0,1 |  | 1.43 | [23 empty] | VV | 0
14 | 131201201R00 | Hloubení zapažených jam a zářezů do 100 m3, v hornině 3, převážně ručně | m3 | 26.304 |  | 0 |  | 0 |  | 0 | 21 | 0 | 0 | 0 | 0 | 0 | 800-1 | RTS 25/ I | RTS 25/ I | 2.249 | 59.16 |  | Práce | Běžná |  |  |  | POL1_
|  | s urovnáním dna do předepsaného profilu a spádu, s případně nutným přemístěním výkopku ve výkopišti a dále buď s přemístěním výkopku na přilehlém terénu na vzdálenost do 3 m od kraje jámy nebo s naložením na dopravní prostředek | [25 empty] | SPI |  | s urovnáním dna do předepsaného profilu a spádu, s případně nutným přemístěním výkopku ve výkopišti a dále buď s přemístěním výkopku na přilehlém terénu na vzdálenost do 3 m od kraje jámy nebo s naložením na dopravní prostředek
|  | 30% : 87,68*0,3 |  | 26.304 | [23 empty] | VV | 0
15 | 131301201R00 | Hloubení zapažených jam a zářezů do 100 m3, v hornině 4, převážně ručně | m3 | 35.072 |  | 0 |  | 0 |  | 0 | 21 | 0 | 0 | 0 | 0 | 0 | 800-1 | RTS 25/ I | RTS 25/ I | 2.97 | 104.16 |  | Práce | Běžná |  |  |  | POL1_
|  | s urovnáním dna do předepsaného profilu a spádu, s případně nutným přemístěním výkopku ve výkopišti a dále buď s přemístěním výkopku na přilehlém terénu na vzdálenost do 3 m od kraje jámy nebo s naložením na dopravní prostředek | [25 empty] | SPI |  | s urovnáním dna do předepsaného profilu a spádu, s případně nutným přemístěním výkopku ve výkopišti a dále buď s přemístěním výkopku na přilehlém terénu na vzdálenost do 3 m od kraje jámy nebo s naložením na dopravní prostředek
|  | 6,5*2,0*2,2 |  | 28.6 | [23 empty] | VV | 0
|  | 4,0*2,0*2,9 |  | 23.2 | [23 empty] | VV | 0
|  | 6,5*2,0*1,92 |  | 24.96 | [23 empty] | VV | 0
|  | 2,0*2,0*2,73 |  | 10.92 | [23 empty] | VV | 0
|  | hornina 3 : -26,3040 |  | -26.304 | [23 empty] | VV | 0
|  | hornina 5 : -21,92 |  | -21.92 | [23 empty] | VV | 0
|  | hornina 6 : -4,3840 |  | -4.384 | [23 empty] | VV | 0
16 | 131401201R00 | Hloubení zapažených jam a zářezů do 100 m3, v hornině 5, převážně ručně | m3 | 21.92 |  | 0 |  | 0 |  | 0 | 21 | 0 | 0.0035 | 0.08 | 0 | 0 | 800-1 | RTS 25/ I | RTS 25/ I | 3.264 | 71.55 |  | Práce | Běžná |  |  |  | POL1_
|  | s urovnáním dna do předepsaného profilu a spádu, s případně nutným přemístěním výkopku ve výkopišti a dále buď s přemístěním výkopku na přilehlém terénu na vzdálenost do 3 m od kraje jámy nebo s naložením na dopravní prostředek | [25 empty] | SPI |  | s urovnáním dna do předepsaného profilu a spádu, s případně nutným přemístěním výkopku ve výkopišti a dále buď s přemístěním výkopku na přilehlém terénu na vzdálenost do 3 m od kraje jámy nebo s naložením na dopravní prostředek
|  | 25% : 87,68*0,25 |  | 21.92 | [23 empty] | VV | 0
17 | 131501201R00 | Hloubení zapažených jam a zářezů do 100 m3, v hornině 6, s použitím trhavin | m3 | 4.384 |  | 0 |  | 0 |  | 0 | 21 | 0 | 0.01538 | 0.07 | 0 | 0 | 800-1 | RTS 25/ I | RTS 25/ I | 1.49 | 6.53 |  | Práce | Běžná |  |  |  | POL1_
|  | s urovnáním dna do předepsaného profilu a spádu, s případně nutným přemístěním výkopku ve výkopišti a dále buď s přemístěním výkopku na přilehlém terénu na vzdálenost do 3 m od kraje jámy nebo s naložením na dopravní prostředek | [25 empty] | SPI |  | s urovnáním dna do předepsaného profilu a spádu, s případně nutným přemístěním výkopku ve výkopišti a dále buď s přemístěním výkopku na přilehlém terénu na vzdálenost do 3 m od kraje jámy nebo s naložením na dopravní prostředek
|  | 5% : 87,68*0,05 |  | 4.384 | [23 empty] | VV | 0
18 | 132201212R00 | Hloubení rýh šířky přes 60 do 200 cm do 1000 m3, v hornině 3, hloubení strojně | m3 | 3.076 |  | 0 |  | 0 |  | 0 | 21 | 0 | 0 | 0 | 0 | 0 | 800-1 | RTS 25/ I | RTS 25/ I | 0.16 | 0.49 |  | Práce | Běžná |  |  |  | POL1_1
|  | zapažených i nezapažených, s urovnáním dna do předepsaného profilu a spádu, s případně nutným přehozením výkopku na vzdálenost do 3 m ve výkopišti, s přehozením výkopku na přilehlém terénu na vzdálenost do 5 m od podélné osy rýhy nebo s naložením výkopku na dopravní prostředek. | [25 empty] | SPI |  | zapažených i nezapažených, s urovnáním dna do předepsaného profilu a spádu, s případně nutným přehozením výkopku na vzdálenost do 3 m ve výkopišti, s přehozením výkopku na přilehlém terénu na vzdálenost do 5 m od podélné osy rýhy nebo s naložením výkopku na dopravní prostředek.
|  | 30% : 245,68675*0,3 |  | 73.706 | [23 empty] | VV | 0
|  | ornice : -1,43 |  | -1.43 | [23 empty] | VV | 0
|  | komunikace : -0,41*8,0 |  | -3.28 | [23 empty] | VV | 0
|  | chodníky : -0,31*6,0 |  | -1.86 | [23 empty] | VV | 0
|  | parkoviště : -0,42*7,0 |  | -2.94 | [23 empty] | VV | 0
|  | -0,42*31,0 |  | -13.02 | [23 empty] | VV | 0
|  | chodníky opravované v akci města : | [25 empty] | VV | 0
|  | zásyp do úrovně HTÚ : -0,30*62,0 |  | -18.6 | [23 empty] | VV | 0
|  | -0,59*50,0 |  | -29.5 | [23 empty] | VV | 0
19 | 132301212R00 | Hloubení rýh šířky přes 60 do 200 cm do 1000 m3, v hornině 4, hloubení strojně | m3 | 98.2747 |  | 0 |  | 0 |  | 0 | 21 | 0 | 0 | 0 | 0 | 0 | 800-1 | RTS 25/ I | RTS 25/ I | 0.29 | 28.5 |  | Práce | Běžná |  |  |  | POL1_1
|  | zapažených i nezapažených, s urovnáním dna do předepsaného profilu a spádu, s případně nutným přehozením výkopku na vzdálenost do 3 m ve výkopišti, s přehozením výkopku na přilehlém terénu na vzdálenost do 5 m od podélné osy rýhy nebo s naložením výkopku na dopravní prostředek. | [25 empty] | SPI |  | zapažených i nezapažených, s urovnáním dna do předepsaného profilu a spádu, s případně nutným přehozením výkopku na vzdálenost do 3 m ve výkopišti, s přehozením výkopku na přilehlém terénu na vzdálenost do 5 m od podélné osy rýhy nebo s naložením výkopku na dopravní prostředek.
|  | 1,3*(2,00+2,10)/2*2,7 |  | 7.1955 | [23 empty] | VV | 0
|  | 1,3*(2,05+2,07)/2*0,1 |  | 0.2678 | [23 empty] | VV | 0
|  | 1,3*(2,07+1,80)/2*9,8+1,3*(1,80+1,86)/2*1,9+1,3*(1,86+1,83)/2*5,1 |  | 41.4044 | [23 empty] | VV | 0
|  | 1,3*(1,83+1,82)/2*5,2+1,3*(1,82+1,80)/2*5,7+1,3*(1,80+1,80)/2*36,2 |  | 110.4571 | [23 empty] | VV | 0
|  | 1,3*(1,80+1,85)/2*9,5+1,3*(1,85+1,76)/2*6,1+1,3*(1,76+1,80)/2*8,7 |  | 56.9842 | [23 empty] | VV | 0
|  | 1,3*(1,80+1,80)/2*1,3 |  | 3.042 | [23 empty] | VV | 0
|  | 1,2*(2,17+1,56)/2*2,3+1,3*(1,56+1,52)/2*3,0+1,3*(1,52+1,76)/2*3,2 |  | 17.9758 | [23 empty] | VV | 0
|  | 1,1*1,9*4,0 |  | 8.36 | [23 empty] | VV | 0
|  | hornina 3 : -73,70602 |  | -73.706 | [23 empty] | VV | 0
|  | hornina 5 : -61,42169 |  | -61.4217 | [23 empty] | VV | 0
|  | hornina 6 : -12,28434 |  | -12.2843 | [23 empty] | VV | 0
20 | 132401211R00 | Hloubení rýh šířky přes 60 do 200 cm jakékoliv množství, v hornině 5, hloubení strojně | m3 | 53.0875 |  | 0 |  | 0 |  | 0 | 21 | 0 | 0 | 0 | 0 | 0 | 800-1 | RTS 25/ I | RTS 25/ I | 0.53 | 28.14 |  | Práce | Běžná |  |  |  | POL1_1
|  | zapažených i nezapažených, s urovnáním dna do předepsaného profilu a spádu, s případně nutným přehozením výkopku na vzdálenost do 3 m ve výkopišti, s přehozením výkopku na přilehlém terénu na vzdálenost do 5 m od podélné osy rýhy nebo s naložením výkopku na dopravní prostředek. | [25 empty] | SPI |  | zapažených i nezapažených, s urovnáním dna do předepsaného profilu a spádu, s případně nutným přehozením výkopku na vzdálenost do 3 m ve výkopišti, s přehozením výkopku na přilehlém terénu na vzdálenost do 5 m od podélné osy rýhy nebo s naložením výkopku na dopravní prostředek.
|  | 25% : 245,68675*0,25 |  | 61.4217 | [23 empty] | VV | 0
|  | dolamování : -8,33417 |  | -8.3342 | [23 empty] | VV | 0
21 | 132501211R00 | Hloubení rýh šířky přes 60 do 200 cm jakékoliv množství, v hornině 6, skalní frézou | m3 | 10.6175 |  | 0 |  | 0 |  | 0 | 21 | 0 | 0 | 0 | 0 | 0 | 800-1 | RTS 25/ I | RTS 25/ I | 0.3 | 3.19 |  | Práce | Běžná |  |  |  | POL1_
|  | zapažených i nezapažených, s urovnáním dna do předepsaného profilu a spádu, s případně nutným přehozením výkopku na vzdálenost do 3 m ve výkopišti, s přehozením výkopku na přilehlém terénu na vzdálenost do 5 m od podélné osy rýhy nebo s naložením výkopku na dopravní prostředek. | [25 empty] | SPI |  | zapažených i nezapažených, s urovnáním dna do předepsaného profilu a spádu, s případně nutným přehozením výkopku na vzdálenost do 3 m ve výkopišti, s přehozením výkopku na přilehlém terénu na vzdálenost do 5 m od podélné osy rýhy nebo s naložením výkopku na dopravní prostředek.
|  | 5% : 245,68675*0,05 |  | 12.2843 | [23 empty] | VV | 0
|  | dolamování : -1,66683 |  | -1.6668 | [23 empty] | VV | 0
22 | 138401201R00 | Dolamování hloubených vykopávek rýh ve vrstvě tloušťky do 500 mm v hornině 5 | m3 | 8.3342 |  | 0 |  | 0 |  | 0 | 21 | 0 | 0 | 0 | 0 | 0 | 800-1 | RTS 25/ I | RTS 25/ I | 7.522 | 62.69 |  | Práce | Běžná |  |  |  | POL1_1
|  | zapažených i nezapažených v hornině tř. 5 - 7 s případným nutným přemístěním výkopku ve výkopišti, bez naložení, s přehozením výkopku na přilehlém terénu na vzdálenost do 3 m od okraje jámy nebo zářezu, nebo do 5 m od osy rýhy, nebo do 5 m od hrany šachty. | [25 empty] | SPI |  | zapažených i nezapažených v hornině tř. 5 - 7 s případným nutným přemístěním výkopku ve výkopišti, bez naložení, s přehozením výkopku na přilehlém terénu na vzdálenost do 3 m od okraje jámy nebo zářezu, nebo do 5 m od osy rýhy, nebo do 5 m od hrany šachty.
|  | (21,92+61,42169)*0,1 |  | 8.3342 | [23 empty] | VV | 0
23 | 138501201R00 | Dolamování hloubených vykopávek rýh ve vrstvě tloušťky do 500 mm v hornině 6 | m3 | 1.6668 |  | 0 |  | 0 |  | 0 | 21 | 0 | 0 | 0 | 0 | 0 | 800-1 | RTS 25/ I | RTS 25/ I | 10.58 | 17.64 |  | Práce | Běžná |  |  |  | POL1_
|  | zapažených i nezapažených v hornině tř. 5 - 7 s případným nutným přemístěním výkopku ve výkopišti, bez naložení, s přehozením výkopku na přilehlém terénu na vzdálenost do 3 m od okraje jámy nebo zářezu, nebo do 5 m od osy rýhy, nebo do 5 m od hrany šachty. | [25 empty] | SPI |  | zapažených i nezapažených v hornině tř. 5 - 7 s případným nutným přemístěním výkopku ve výkopišti, bez naložení, s přehozením výkopku na přilehlém terénu na vzdálenost do 3 m od okraje jámy nebo zářezu, nebo do 5 m od osy rýhy, nebo do 5 m od hrany šachty.
|  | (4,3840+12,28434)*0,1 |  | 1.6668 | [23 empty] | VV | 0
24 | 141741117R00 | Protlačování - beranění ocelových trub vnějšího průměru do 324 mm | m | 10.5 |  | 0 |  | 0 |  | 0 | 21 | 0 | 0.00038 | 0 | 0 | 0 | 800-1 | RTS 25/ I | RTS 25/ I | 2.8825 | 30.27 |  | Práce | Běžná |  |  |  | POL1_
|  | Protlačování trub v hornině 1 - 4 s výjimkou tekoucího písku a hornin kašovité konzistence metodou ramování (zatloukání) ocelových trub s následným čistěním. | [25 empty] | SPI |  | Protlačování trub v hornině 1 - 4 s výjimkou tekoucího písku a hornin kašovité konzistence metodou ramování (zatloukání) ocelových trub s následným čistěním.
|  | Úprava čela potrubí pro protlačení, spojování potlačovaných trub, odstranění horniny z protlačovaných trub stlačeným vzduchem, vodorovné a svislé přemístění výkopku z protlačovaného potrubí a montážní jámy na přilehlé území. | [25 empty] | SPI |  | Úprava čela potrubí pro protlačení, spojování potlačovaných trub, odstranění horniny z protlačovaných trub stlačeným vzduchem, vodorovné a svislé přemístění výkopku z protlačovaného potrubí a montážní jámy na přilehlé území.
25 | 141741119R00 | Protlačování - beranění ocelových trub vnějšího průměru do 426 mm | m | 13.5 |  | 0 |  | 0 |  | 0 | 21 | 0 | 0.00037 | 0 | 0 | 0 | 800-1 | RTS 25/ I | RTS 25/ I | 3.6901 | 49.82 |  | Práce | Běžná |  |  |  | POL1_
|  | Protlačování trub v hornině 1 - 4 s výjimkou tekoucího písku a hornin kašovité konzistence metodou ramování (zatloukání) ocelových trub s následným čistěním. | [25 empty] | SPI |  | Protlačování trub v hornině 1 - 4 s výjimkou tekoucího písku a hornin kašovité konzistence metodou ramování (zatloukání) ocelových trub s následným čistěním.
|  | Úprava čela potrubí pro protlačení, spojování potlačovaných trub, odstranění horniny z protlačovaných trub stlačeným vzduchem, vodorovné a svislé přemístění výkopku z protlačovaného potrubí a montážní jámy na přilehlé území. | [25 empty] | SPI |  | Úprava čela potrubí pro protlačení, spojování potlačovaných trub, odstranění horniny z protlačovaných trub stlačeným vzduchem, vodorovné a svislé přemístění výkopku z protlačovaného potrubí a montážní jámy na přilehlé území.
26 | 151101101R00 | Zřízení pažení a rozepření stěn rýh příložné pro jakoukoliv mezerovitost, hloubky do 2 m | m2 | 369.496 |  | 0 |  | 0 |  | 0 | 21 | 0 | 0.00098 | 0.36 | 0 | 0 | 800-1 | RTS 25/ I | RTS 25/ I | 0.236 | 87.2 |  | Práce | Běžná |  |  |  | POL1_
|  | pro podzemní vedení pro všechny šířky rýhy, | [25 empty] | SPI
|  | (2,07+1,80)/2*9,8+(1,80+1,86)/2*1,9+(1,86+1,83)/2*5,1 |  | 31.8495 | [23 empty] | VV | 0
|  | (1,83+1,82)/2*5,2+(1,82+1,80)/2*5,7+(1,80+1,80)/2*36,2 |  | 84.967 | [23 empty] | VV | 0
|  | (1,80+1,85)/2*9,5+(1,85+1,76)/2*6,1+(1,76+1,80)/2*8,7 |  | 43.834 | [23 empty] | VV | 0
|  | (1,80+1,80)/2*1,3 |  | 2.34 | [23 empty] | VV | 0
|  | (2,17+1,56)/2*2,3+(1,56+1,52)/2*3,0+(1,52+1,76)/2*3,2 |  | 14.1575 | [23 empty] | VV | 0
|  | 1,9*4,0 |  | 7.6 | [23 empty] | VV | 0
|  | 184,7480 |  | 184.748 | [23 empty] | VV | 0
27 | 151101102R00 | Zřízení pažení a rozepření stěn rýh příložné pro jakoukoliv mezerovitost, hloubky do 4 m | m2 | 11.482 |  | 0 |  | 0 |  | 0 | 21 | 0 | 0.00085 | 0.01 | 0 | 0 | 800-1 | RTS 25/ I | RTS 25/ I | 0.48 | 5.51 |  | Práce | Běžná |  |  |  | POL1_
|  | pro podzemní vedení pro všechny šířky rýhy, | [25 empty] | SPI
|  | (2,00+2,10)/2*2,7 |  | 5.535 | [23 empty] | VV | 0
|  | (2,05+2,07)/2*0,1 |  | 0.206 | [23 empty] | VV | 0
|  | 5,7410 |  | 5.741 | [23 empty] | VV | 0
28 | 151101111R00 | Odstranění pažení a rozepření rýh příložné , hloubky do 2 m | m2 | 369.496 |  | 0 |  | 0 |  | 0 | 21 | 0 | 0 | 0 | 0 | 0 | 800-1 | RTS 25/ I | RTS 25/ I | 0.07 | 25.86 |  | Práce | Běžná |  |  |  | POL1_
|  | pro podzemní vedení s uložením materiálu na vzdálenost do 3 m od kraje výkopu, | [25 empty] | SPI
29 | 151101112R00 | Odstranění pažení a rozepření rýh příložné , hloubky do 4 m | m2 | 11.482 |  | 0 |  | 0 |  | 0 | 21 | 0 | 0 | 0 | 0 | 0 | 800-1 | RTS 25/ I | RTS 25/ I | 0.327 | 3.75 |  | Práce | Běžná |  |  |  | POL1_
|  | pro podzemní vedení s uložením materiálu na vzdálenost do 3 m od kraje výkopu, | [25 empty] | SPI
30 | 151811315R00 | Pažení pažicími boxy montáž, standardního pažicího boxu, délky 3 m, šířky do 2 m, hloubky 2,25 m | kus | 4 |  | 0 |  | 0 |  | 0 | 21 | 0 | 0 | 0 | 0 | 0 | 800-1 | RTS 25/ I | RTS 25/ I | 1.5634 | 6.25 |  | Práce | Běžná |  |  |  | POL1_
|  | z mechanicky rozpínaných plnostěnných ocelových bočnic, | [25 empty] | SPI
31 | 151811317R00 | Pažení pažicími boxy montáž, standardního pažicího boxu, délky 3 m, šířky do 2 m, hloubky 3,57 m | kus | 3 |  | 0 |  | 0 |  | 0 | 21 | 0 | 0 | 0 | 0 | 0 | 800-1 | RTS 25/ I | RTS 25/ I | 2.4567 | 7.37 |  | Práce | Běžná |  |  |  | POL1_
|  | z mechanicky rozpínaných plnostěnných ocelových bočnic, | [25 empty] | SPI
32 | 151812315R00 | Pažení pažicími boxy pronájem, standardního pažicího boxu, délky 3 m, šířky do 2 m, hloubky 2,25 m | den | 28 |  | 0 |  | 0 |  | 0 | 21 | 0 | 0 | 0 | 0 | 0 | 800-1 | RTS 25/ I | RTS 25/ I | 0 | 0 |  | Práce | Běžná |  |  |  | POL1_
|  | z mechanicky rozpínaných plnostěnných ocelových bočnic, | [25 empty] | SPI
|  | 4*7 |  | 28 | [23 empty] | VV | 0
33 | 151812317R00 | Pažení pažicími boxy pronájem, standardního pažicího boxu, délky 3 m, šířky do 2 m, hloubky 3,57 m | den | 21 |  | 0 |  | 0 |  | 0 | 21 | 0 | 0 | 0 | 0 | 0 | 800-1 | RTS 25/ I | RTS 25/ I | 0 | 0 |  | Práce | Běžná |  |  |  | POL1_
|  | z mechanicky rozpínaných plnostěnných ocelových bočnic, | [25 empty] | SPI
|  | 3*7 |  | 21 | [23 empty] | VV | 0
34 | 151813315R00 | Pažení pažicími boxy demontáž, standardního pažicího boxu, délky 3 m, šířky do 2 m, hloubky 2,25 m | kus | 4 |  | 0 |  | 0 |  | 0 | 21 | 0 | 0 | 0 | 0 | 0 | 800-1 | RTS 25/ I | RTS 25/ I | 1.5473 | 6.19 |  | Práce | Běžná |  |  |  | POL1_
|  | z mechanicky rozpínaných plnostěnných ocelových bočnic, | [25 empty] | SPI
35 | 151813317R00 | Pažení pažicími boxy demontáž, standardního pažicího boxu, délky 3 m, šířky do 2 m, hloubky 3,57 m | kus | 3 |  | 0 |  | 0 |  | 0 | 21 | 0 | 0 | 0 | 0 | 0 | 800-1 | RTS 25/ I | RTS 25/ I | 2.4399 | 7.32 |  | Práce | Běžná |  |  |  | POL1_
|  | z mechanicky rozpínaných plnostěnných ocelových bočnic, | [25 empty] | SPI
36 | 161101101R00 | Svislé přemístění výkopku z horniny 1 až 4, při hloubce výkopu přes 1 do 2,5 m | m3 | 112.0514 |  | 0 |  | 0 |  | 0 | 21 | 0 | 0 | 0 | 0 | 0 | 800-1 | RTS 25/ I | RTS 25/ I | 11.04 | 1237.05 |  | Práce | Běžná |  |  |  | POL1_1
|  | bez naložení do dopravní nádoby, ale s vyprázdněním dopravní nádoby na hromadu nebo na dopravní prostředek, | [25 empty] | SPI |  | bez naložení do dopravní nádoby, ale s vyprázdněním dopravní nádoby na hromadu nebo na dopravní prostředek,
|  | 26,3040+35,072 |  | 61.376 | [23 empty] | VV | 0
|  | (3,07603+98,27470)*0,5 |  | 50.6754 | [23 empty] | VV | 0
37 | 161101151R00 | Svislé přemístění výkopku z horniny 5 až 7, při hloubce výkopu přes 1 do 2,5 m | m3 | 63.157 |  | 0 |  | 0 |  | 0 | 21 | 0 | 0 | 0 | 0 | 0 | 800-1 | RTS 25/ I | RTS 25/ I | 0.484 | 30.57 |  | Práce | Běžná |  |  |  | POL1_
|  | bez naložení do dopravní nádoby, ale s vyprázdněním dopravní nádoby na hromadu nebo na dopravní prostředek, | [25 empty] | SPI |  | bez naložení do dopravní nádoby, ale s vyprázdněním dopravní nádoby na hromadu nebo na dopravní prostředek,
|  | 21,92+4,3840 |  | 26.304 | [23 empty] | VV | 0
|  | (53,08752+10,61751+8,33417+1,66683)*0,5 |  | 36.853 | [23 empty] | VV | 0
38 | 162601102R00 | Vodorovné přemístění výkopku z horniny 1 až 4, na vzdálenost přes 4 000 do 5 000 m | m3 | 347.9159 |  | 0 |  | 0 |  | 0 | 21 | 0 | 0 | 0 | 0 | 0 | 800-1 | RTS 25/ I | RTS 25/ I | 0.01 | 3.48 |  | Práce | Běžná |  |  |  | POL1_
|  | po suchu, bez naložení výkopku, avšak se složením bez rozhrnutí, zpáteční cesta vozidla. | [25 empty] | SPI
|  | meziskládka : 173,95794*2 |  | 347.9159 | [23 empty] | VV | 0
39 | 162701155R00 | Vodorovné přemístění výkopku z horniny 5 až 7, na vzdálenost přes 9 000 do 10 000 m | m3 | 88.7788 |  | 0 |  | 0 |  | 0 | 21 | 0 | 0 | 0 | 0 | 0 | 800-1 | RTS 25/ I | RTS 25/ I | 0.01 | 0.89 |  | Práce | Běžná |  |  |  | POL1_
|  | po suchu, bez naložení výkopku, avšak se složením bez rozhrnutí, zpáteční cesta vozidla. | [25 empty] | SPI
|  | 1,1*0,463*4,0 |  | 2.0372 | [23 empty] | VV | 0
|  | 1,2*0,57*(23,0-10,5) |  | 8.55 | [23 empty] | VV | 0
|  | 1,3*0,622*(110,2-13,5) |  | 78.1916 | [23 empty] | VV | 0
40 | 162701159R00 | Vodorovné přemístění výkopku příplatek k ceně za každých dalších i započatých 1 000 m přes 10 000 m z horniny 5 až 7 | m3 | 443.8941 |  | 0 |  | 0 |  | 0 | 21 | 0 | 0 | 0 | 0 | 0 | 800-1 | RTS 25/ I | RTS 25/ I | 0 | 0 |  | Práce | Běžná |  |  |  | POL1_
|  | po suchu, bez naložení výkopku, avšak se složením bez rozhrnutí, zpáteční cesta vozidla. | [25 empty] | SPI
|  | 88,77882*5 |  | 443.8941 | [23 empty] | VV | 0
41 | 167101102R00 | Nakládání, skládání, překládání neulehlého výkopku nakládání výkopku přes 100 m3, z horniny 1 až 4 | m3 | 173.9579 |  | 0 |  | 0 |  | 0 | 21 | 0 | 0 | 0 | 0 | 0 | 800-1 | RTS 25/ I | RTS 25/ I | 0.053 | 9.22 |  | Práce | Běžná |  |  |  | POL1_
|  | meziskládka : 173,95794 |  | 173.9579 | [23 empty] | VV | 0
42 | 171201101R00 | Uložení sypaniny do násypů nezhutněných | m3 | 262.7368 |  | 0 |  | 0 |  | 0 | 21 | 0 | 0 | 0 | 0 | 0 | 800-1 | RTS 25/ I | RTS 25/ I | 0.031 | 8.14 |  | Práce | Běžná |  |  |  | POL1_1
|  | Uložení sypaniny do násypů nebo na skládku s rozprostřením sypaniny ve vrstvách a s hrubým urovnáním. | [25 empty] | POP |  | Uložení sypaniny do násypů nebo na skládku s rozprostřením sypaniny ve vrstvách a s hrubým urovnáním.
|  | 88,77882 |  | 88.7788 | [23 empty] | VV | 0
|  | meziskládka : 173,95794 |  | 173.9579 | [23 empty] | VV | 0
43 | 174101101R00 | Zásyp sypaninou se zhutněním jam, šachet, rýh nebo kolem objektů v těchto vykopávkách | m3 | 173.9579 |  | 0 |  | 0 |  | 0 | 21 | 0 | 0 | 0 | 0 | 0 | 800-1 | RTS 25/ I | RTS 25/ I | 2.392 | 416.11 |  | Práce | Běžná |  |  |  | POL1_1
|  | z jakékoliv horniny s uložením výkopku po vrstvách, | [25 empty] | SPI
|  | včetně strojního přemístění materiálu pro zásyp ze vzdálenosti do 10 m od okraje zásypu | [25 empty] | POP
|  | 26,3040+35,0720+21,92+4,3840 |  | 87.68 | [23 empty] | VV | 0
|  | 3,07603+98,27470+53,08752+10,61751+8,33417+1,66683 |  | 175.0568 | [23 empty] | VV | 0
|  | -88,77882 |  | -88.7788 | [23 empty] | VV | 0
44 | 175101101R00 | Obsyp potrubí bez prohození sypaniny, bez dodávky obsypového materiálu | m3 | 70.2293 |  | 0 |  | 0 |  | 0 | 21 | 0 | 0 | 0 | 0 | 0 | 800-1 | RTS 25/ I | RTS 25/ I | 50.784 | 3566.52 |  | Práce | Běžná |  |  |  | POL1_1
|  | sypaninou z vhodných hornin tř. 1 - 4 nebo materiálem připraveným podél výkopu ve vzdálenosti do 3 m od jeho kraje, pro jakoukoliv hloubku výkopu a jakoukoliv míru zhutnění, | [25 empty] | SPI |  | sypaninou z vhodných hornin tř. 1 - 4 nebo materiálem připraveným podél výkopu ve vzdálenosti do 3 m od jeho kraje, pro jakoukoliv hloubku výkopu a jakoukoliv míru zhutnění,
|  | ((1,1*0,363)-0,00312)*4,0 |  | 1.5847 | [23 empty] | VV | 0
|  | ((1,2*0,47)-0,0227)*(23,0-10,5) |  | 6.7663 | [23 empty] | VV | 0
|  | ((1,3*0,522)-0,0387)*(110,2-13,5) |  | 61.8783 | [23 empty] | VV | 0
45 | 180402111R00 | parkový trávník, výsevem, v rovině nebo na svahu do 1:5 | m2 | 14.3 |  | 0 |  | 0 |  | 0 | 21 | 0 | 0 | 0 | 0 | 0 |  | RTS 25/ I | RTS 25/ I | 0.06 | 0.86 |  | Práce | Běžná |  |  |  | POL1_1
|  | 11,0*1,3 |  | 14.3 | [23 empty] | VV | 0
46 | 181201101R00 | Úprava pláně v násypech v hornině 1 až 4, bez zhutnění | m2 | 14.3 |  | 0 |  | 0 |  | 0 | 21 | 0 | 0 | 0 | 0 | 0 | 800-1 | RTS 25/ I | RTS 25/ I | 0.013 | 0.19 |  | Práce | Běžná |  |  |  | POL1_1
|  | vyrovnání výškových rozdílů, plochy vodorovné a plochy do sklonu 1 : 5, | [25 empty] | SPI
47 | 181301101R00 | Rozprostření a urovnání ornice v rovině v souvislé ploše do 500 m2, tloušťka vrstvy do 100 mm | m2 | 14.3 |  | 0 |  | 0 |  | 0 | 21 | 0 | 0 | 0 | 0 | 0 | 800-1 | RTS 25/ I | RTS 25/ I | 0.13 | 1.86 |  | Práce | Běžná |  |  |  | POL1_1
|  | s případným nutným přemístěním hromad nebo dočasných skládek na místo potřeby ze vzdálenosti do 30 m, v rovině nebo ve svahu do 1 : 5, | [25 empty] | SPI |  | s případným nutným přemístěním hromad nebo dočasných skládek na místo potřeby ze vzdálenosti do 30 m, v rovině nebo ve svahu do 1 : 5,
48 | 184807111R00 | Ochrana stromu bedněním zřízení bednění | m2 | 2 |  | 0 |  | 0 |  | 0 | 21 | 0 | 0.0094 | 0.02 | 0 | 0 | 823-1 | RTS 25/ I | RTS 25/ I | 0.86 | 1.72 |  | Práce | Běžná |  |  |  | POL1_
|  | před poškozením stavebním provozem, | [25 empty] | SPI
|  | Včetně řeziva. | [25 empty] | POP
|  | 1*2 |  | 2 | [23 empty] | VV | 0
49 | 184807112R00 | Ochrana stromu bedněním odstranění bednění | m2 | 2 |  | 0 |  | 0 |  | 0 | 21 | 0 | 0 | 0 | 0 | 0 | 823-1 | RTS 25/ I | RTS 25/ I | 0.371 | 0.74 |  | Práce | Běžná |  |  |  | POL1_
|  | před poškozením stavebním provozem, | [25 empty] | SPI
|  | Včetně řeziva. | [25 empty] | POP
50 | 199000003R00 | Poplatky za skládku horniny 5 - 7, skupina 17 05 04 z Katalogu odpadů | m3 | 88.7788 |  | 0 |  | 0 |  | 0 | 21 | 0 | 0 | 0 | 0 | 0 | 800-1 | RTS 25/ I | RTS 25/ I | 0 | 0 |  | Práce | Běžná |  |  |  | POL1_1
51 | 00572400R | směs travní parková, pro běžnou zátěž | kg | 0.37538 |  | 0 |  | 0 |  | 0 | 21 | 0 | 0.001 | 0 | 0 | 0 | SPCM | RTS 25/ I | RTS 25/ I | 0 | 0 |  | Specifikace | Běžná |  |  |  | POL3_1
|  | 14,3*0,025*1,05 |  | 0.37538 | [23 empty] | VV | 0
52 | 583425602R1 | Štěrkopísek pro lože a obsy potrubí s max.zrnem 16mm, max.10% frakce 8-16mm | t | 120.5837 |  | 0 |  | 0 |  | 0 | 21 | 0 | 1 | 120.58 | 0 | 0 |  | Vlastní | Indiv | 0 | 0 |  | Specifikace | Běžná |  |  |  | POL3_
|  | 70,22930*1,01*1,7 |  | 120.5837 | [23 empty] | VV | 0
Díl: | 4 | Vodorovné konstrukce |  |  |  | 0 |  | 0 |  | 0 |  | 0 |  | 27.44 |  | 0 |  |  |  |  | 19.11 | [6 empty] | DIL
53 | 451573111R00 | Lože pod potrubí, stoky a drobné objekty z písku a štěrkopísku do 65 mm | m3 | 14.511 |  | 0 |  | 0 |  | 0 | 21 | 0 | 1.8908 | 27.44 | 0 | 0 | 827-1 | RTS 25/ I | RTS 25/ I | 1.317 | 19.11 |  | Práce | Běžná |  |  |  | POL1_1
|  | v otevřeném výkopu, | [25 empty] | SPI
|  | 1,1*0,10*4,0 |  | 0.44 | [23 empty] | VV | 0
|  | 1,2*0,10*(23,0-10,5) |  | 1.5 | [23 empty] | VV | 0
|  | 1,3*0,10*(110,2-13,5) |  | 12.571 | [23 empty] | VV | 0
Díl: | 5 | Komunikace |  |  |  | 0 |  | 0 |  | 0 |  | 0 |  | 42.16 |  | 0 |  |  |  |  | 54.82 | [6 empty] | DIL
54 | 564851111R00 | Podklad ze štěrkodrti s rozprostřením a zhutněním frakce 0-63 mm, tloušťka po zhutnění 150 mm | m2 | 92 |  | 0 |  | 0 |  | 0 | 21 | 0 | 0.345 | 31.74 | 0 | 0 | 822-1 | RTS 25/ I | RTS 25/ I | 0.03 | 2.76 |  | Práce | Běžná |  |  |  | POL1_
|  | komunikace : 8,0*2 |  | 16 | [23 empty] | VV | 0
|  | parkoviště z kostek : 31,0*2 |  | 62 | [23 empty] | VV | 0
|  | parkoviště vsakovací dlažba : 7,0*2 |  | 14 | [23 empty] | VV | 0
55 | 564861111R00 | Podklad ze štěrkodrti s rozprostřením a zhutněním frakce 0-63 mm, tloušťka po zhutnění 200 mm | m2 | 6 |  | 0 |  | 0 |  | 0 | 21 | 0 | 0.46 | 2.76 | 0 | 0 | 822-1 | RTS 25/ I | RTS 25/ I | 0.03 | 0.18 |  | Práce | Běžná |  |  |  | POL1_
|  | chodník z kostek : 6,0 |  | 6 | [23 empty] | VV | 0
56 | 565141211R00 | Podklad z kameniva obaleného asfaltem ACP 16+ až ACP 22+, v pruhu šířky přes 3 m, třídy 1, tloušťka po zhutnění 60 mm | m2 | 8 |  | 0 |  | 0 |  | 0 | 21 | 0 | 0.15826 | 1.27 | 0 | 0 | 822-1 | RTS 25/ I | RTS 25/ I | 0.02 | 0.16 |  | Práce | Běžná |  |  |  | POL1_
|  | s rozprostřením a zhutněním | [25 empty] | SPI
|  | komunikace : 8,0 |  | 8 | [23 empty] | VV | 0
57 | 568212111R00 | Vyztužení podkladní vrstvy z geomříže, asfaltového povrchu, | m2 | 12 |  | 0 |  | 0 |  | 0 | 21 | 0 | 0 | 0 | 0 | 0 | 822-1 | RTS 25/ I | RTS 25/ I | 0.11 | 1.32 |  | Práce | Běžná |  |  |  | POL1_
|  | Upevnění počátku geomříže hřebíky s podložkou a pokládka geomříže. Bez dodávky materiálu. | [25 empty] | POP
58 | 573111121R00 | Postřik živičný infiltrační s posypem kamenivem množství zbytkového asfaltu 0,6 kg/m2 | m2 | 8 |  | 0 |  | 0 |  | 0 | 21 | 0 | 0.00561 | 0.04 | 0 | 0 | 822-1 | RTS 25/ I | RTS 25/ I | 0.004 | 0.03 |  | Práce | Běžná |  |  |  | POL1_
|  | komunikace : 8,0 |  | 8 | [23 empty] | VV | 0
59 | 573231144R00 | Postřik živičný spojovací bez posypu kamenivem modifikovanou, množství zbytkového asfaltu 0,40 kg/m2 | m2 | 22 |  | 0 |  | 0 |  | 0 | 21 | 0 | 0.0004 | 0.01 | 0 | 0 | 822-1 | RTS 25/ I | RTS 25/ I | 0.002 | 0.04 |  | Práce | Běžná |  |  |  | POL1_
|  | 8,0+8,0+6,0 |  | 22 | [23 empty] | VV | 0
60 | 577142112R00 | Beton asfaltový s rozprostřením a zhutněním v pruhu šířky přes 3 m, ACO 11+ nebo ACO 16+, tloušťky 50 mm, plochy přes 1000 m2 | m2 | 14 |  | 0 |  | 0 |  | 0 | 21 | 0 | 0.12966 | 1.82 | 0 | 0 | 822-1 | RTS 25/ I | RTS 25/ I | 0.02 | 0.28 |  | Práce | Běžná |  |  |  | POL1_
|  | komunikace : 8,0 |  | 8 | [23 empty] | VV | 0
|  | 6,0 |  | 6 | [23 empty] | VV | 0
61 | 591211111R00 | Kladení dlažby z kostek drobných z kamene, do lože z kameniva těženého tloušťky 50 mm | m2 | 37 |  | 0 |  | 0 |  | 0 | 21 | 0 | 0.11 | 4.07 | 0 | 0 | 822-1 | RTS 25/ I | RTS 25/ I | 1.19 | 44.03 |  | Práce | Běžná |  |  |  | POL1_
|  | s provedením lože do 50 mm, s vyplněním spár, s dvojím beraněním a se smetením přebytečného materiálu na krajnici | [25 empty] | SPI |  | s provedením lože do 50 mm, s vyplněním spár, s dvojím beraněním a se smetením přebytečného materiálu na krajnici
|  | chodník z kostek : 6,0 |  | 6 | [23 empty] | VV | 0
|  | parkoviště z kostek : 31,0 |  | 31 | [23 empty] | VV | 0
62 | 596921111R00 | Kladení vegetačních tvárnic betonových, plocha do 50 m2 | m2 | 7 |  | 0 |  | 0 |  | 0 | 21 | 0 | 0.0315 | 0.22 | 0 | 0 | 822-1 | RTS 25/ I | RTS 25/ I | 0.62 | 4.34 |  | Práce | Běžná |  |  |  | POL1_
|  | zřízení podkladního lože, položení tvárnic. | [25 empty] | SPI
63 | 599142111R00 | Úprava zálivky dilatačních nebo pracovních spár šířky přes 20 do 40 mm | m | 13 |  | 0 |  | 0 |  | 0 | 21 | 0 | 0.00224 | 0.03 | 0 | 0 | 822-1 | RTS 25/ I | RTS 25/ I | 0.129 | 1.68 |  | Práce | Běžná |  |  |  | POL1_
|  | v cementobetonovém krytu hloubky do 40 mm | [25 empty] | SPI
|  | Včetně odstranění zvětralé asfaltové zálivky, vyčištění spár, zalití spár asfaltovou zálivkou, nátěru asfaltovým lakem a posyp drtí. | [25 empty] | POP |  | Včetně odstranění zvětralé asfaltové zálivky, vyčištění spár, zalití spár asfaltovou zálivkou, nátěru asfaltovým lakem a posyp drtí.
64 | 592452561R1 | Dlažba betonová vsakovací zatravňovací, přírodní | m2 | 1.4 |  | 0 |  | 0 |  | 0 | 21 | 0 | 0.14479 | 0.2 | 0 | 0 |  | Vlastní | RTS 25/ I | 0 | 0 |  | Specifikace | Běžná |  |  |  | POL3_
|  | 20% nová : 7,0*0,2 |  | 1.4 | [23 empty] | VV | 0
65 | 69310260R | Geosyntetika typ: geomříž; skladba: skelné vlákno; povrchová úprava: bitumen; plošná hmotnost = 300 g/m2; Pevnost v tahu podélně = 60,0 kN/m; Pevnost v tahu příčně = 60,0 kN/m | m2 | 12 |  | 0 |  | 0 |  | 0 | 21 | 0 | 0.0003 | 0 | 0 | 0 | SPCM | RTS 25/ I | RTS 25/ I | 0 | 0 |  | Specifikace | Běžná |  |  |  | POL3_
Díl: | 8 | Trubní vedení |  |  |  | 0 |  | 0 |  | 0 |  | 0 |  | 26.4 |  | 0 |  |  |  |  | 959.66 | [6 empty] | DIL
66 | 850315121R00 | Výřez nebo výsek na potrubí litinovém tlakovém DN 150 mm | kus | 1 |  | 0 |  | 0 |  | 0 | 21 | 0 | 0 | 0 | 0 | 0 | 827-1 | RTS 25/ I | RTS 25/ I | 9.973 | 9.97 |  | Práce | Běžná |  |  |  | POL1_
|  | ohlášení uzavírání vody, uzavření a otevření šoupat, vypuštění a napuštění vody, odvzdušnění potrubí, strojní nebo ruční výřez potrubí, nutné úpravy výkopu v prostoru provádění, | [25 empty] | SPI |  | ohlášení uzavírání vody, uzavření a otevření šoupat, vypuštění a napuštění vody, odvzdušnění potrubí, strojní nebo ruční výřez potrubí, nutné úpravy výkopu v prostoru provádění,
67 | 850355121R00 | Výřez nebo výsek na potrubí litinovém tlakovém DN 200 mm | kus | 1 |  | 0 |  | 0 |  | 0 | 21 | 0 | 0 | 0 | 0 | 0 | 827-1 | RTS 25/ I | RTS 25/ I | 10.923 | 10.92 |  | Práce | Běžná |  |  |  | POL1_
|  | ohlášení uzavírání vody, uzavření a otevření šoupat, vypuštění a napuštění vody, odvzdušnění potrubí, strojní nebo ruční výřez potrubí, nutné úpravy výkopu v prostoru provádění, | [25 empty] | SPI |  | ohlášení uzavírání vody, uzavření a otevření šoupat, vypuštění a napuštění vody, odvzdušnění potrubí, strojní nebo ruční výřez potrubí, nutné úpravy výkopu v prostoru provádění,
68 | 851601105RT1 | Montáž potrubí z tvárné litiny s pružným spojem s pružným spojem DN 200 mm | m | 48 |  | 0 |  | 0 |  | 0 | 21 | 0 | 0 | 0 | 0 | 0 | 827-1 | RTS 25/ I | RTS 25/ I | 0.59 | 28.32 |  | Práce | Běžná |  |  |  | POL1_
|  | z trub tlakových hrdlových, v otevřeném výkopu, | [25 empty] | SPI
69 | 851631104R00 | Montáž potrubí z tvárné litiny s pružným spojem s jištěným spojem pomocí těsnění s ocelovými segmenty (BRS) DN 150 mm | m | 23 |  | 0 |  | 0 |  | 0 | 21 | 0 | 0 | 0 | 0 | 0 | 827-1 | RTS 25/ I | RTS 25/ I | 0.571 | 13.13 |  | Práce | Běžná |  |  |  | POL1_
|  | z trub tlakových hrdlových, v otevřeném výkopu, | [25 empty] | SPI
70 | 851631105R00 | Montáž potrubí z tvárné litiny s pružným spojem s jištěným spojem pomocí těsnění s ocelovými segmenty (BRS) DN 200 mm | m | 62.2 |  | 0 |  | 0 |  | 0 | 21 | 0 | 0 | 0 | 0 | 0 | 827-1 | RTS 25/ I | RTS 25/ I | 0.63 | 39.19 |  | Práce | Běžná |  |  |  | POL1_
|  | z trub tlakových hrdlových, v otevřeném výkopu, | [25 empty] | SPI
|  | 110,2-48,0 |  | 62.2 | [23 empty] | VV | 0
71 | 857352121R00 | Montáž litinových tvarovek na potrubí litinovém tlakovém jednoosých, na potrubí z trub přírubových v otevřeném výkopu, v otevřeném kanálu nebo v šachtě, DN 200 mm | kus | 1 |  | 0 |  | 0 |  | 0 | 21 | 0 | 0.00281 | 0 | 0 | 0 | 827-1 | RTS 25/ I | RTS 25/ I | 1.04 | 1.04 |  | Práce | Běžná |  |  |  | POL1_
72 | 871211121R00 | Montáž potrubí z plastických hmot z tlakových trubek polyetylenových, vnějšího průměru 63 mm | m | 4 |  | 0 |  | 0 |  | 0 | 21 | 0 | 0 | 0 | 0 | 0 | 827-1 | RTS 25/ I | RTS 25/ I | 0.054 | 0.22 |  | Práce | Běžná |  |  |  | POL1_
|  | v otevřeném výkopu, | [25 empty] | SPI
73 | 891213111R00 | Montáž vodovodních armatur na potrubí ventilů hlavních pro přípojky, DN 50 mm | kus | 4 |  | 0 |  | 0 |  | 0 | 21 | 0 | 2e-05 | 0 | 0 | 0 | 827-1 | RTS 25/ I | RTS 25/ I | 0.612 | 2.45 |  | Práce | Běžná |  |  |  | POL1_
74 | 891311111R00 | Montáž vodovodních armatur na potrubí šoupátek v otevřeném výkopu nebo v šachtách s osazením zemní soupravy (bez poklopů), DN 150 mm | kus | 1 |  | 0 |  | 0 |  | 0 | 21 | 0 | 0.00278 | 0 | 0 | 0 | 827-1 | RTS 25/ I | RTS 25/ I | 2.128 | 2.13 |  | Práce | Běžná |  |  |  | POL1_
75 | 891351111R00 | Montáž vodovodních armatur na potrubí šoupátek v otevřeném výkopu nebo v šachtách s osazením zemní soupravy (bez poklopů), DN 200 mm | kus | 1 |  | 0 |  | 0 |  | 0 | 21 | 0 | 0.00281 | 0 | 0 | 0 | 827-1 | RTS 25/ I | RTS 25/ I | 2.716 | 2.72 |  | Práce | Běžná |  |  |  | POL1_
76 | 891359111R00 | Montáž vodovodních armatur na potrubí navrtávacích pasů s ventilem Jt 1 Mpa na potrubí z trub osinkocementových, litinových, ocelových nebo plastických hmot, DN 200 mm | kus | 4 |  | 0 |  | 0 |  | 0 | 21 | 0 | 0 | 0 | 0 | 0 | 827-1 | RTS 25/ I | RTS 25/ I | 3.82 | 15.28 |  | Práce | Běžná |  |  |  | POL1_
77 | 892241111R00 | Tlakové zkoušky vodovodního potrubí DN do 80 mm | m | 4 |  | 0 |  | 0 |  | 0 | 21 | 0 | 0 | 0 | 0 | 0 | 827-1 | RTS 25/ I | RTS 25/ I | 0.044 | 0.18 |  | Práce | Běžná |  |  |  | POL1_
|  | přísun, montáže, demontáže a odsunu zkoušecího čerpadla, napuštění tlakovou vodou a dodání vody pro tlakovou zkoušku, | [25 empty] | SPI |  | přísun, montáže, demontáže a odsunu zkoušecího čerpadla, napuštění tlakovou vodou a dodání vody pro tlakovou zkoušku,
78 | 892351111R00 | Tlakové zkoušky vodovodního potrubí DN 150 nebo 200 mm | m | 133.2 |  | 0 |  | 0 |  | 0 | 21 | 0 | 0 | 0 | 0 | 0 | 827-1 | RTS 25/ I | RTS 25/ I | 0.055 | 7.33 |  | Práce | Běžná |  |  |  | POL1_
|  | přísun, montáže, demontáže a odsunu zkoušecího čerpadla, napuštění tlakovou vodou a dodání vody pro tlakovou zkoušku, | [25 empty] | SPI |  | přísun, montáže, demontáže a odsunu zkoušecího čerpadla, napuštění tlakovou vodou a dodání vody pro tlakovou zkoušku,
79 | 892372111R00 | Zabezpečení konců vodovodního potrubí při tlakových zkouškách DN do 300 mm | úsek | 2 |  | 0 |  | 0 |  | 0 | 21 | 0 | 0.03457 | 0.07 | 0 | 0 | 827-1 | RTS 25/ I | RTS 25/ I | 10.13 | 20.26 |  | Práce | Běžná |  |  |  | POL1_1
|  | montáž a demontáž výrobků nebo dílců pro zabezpečení dvou konců zkoušeného úseku potrubí pro jakýkoliv způsob zabezpečení, montáž a demontáž koncových tvarovek, montáž zaslepovací příruby, zaslepení odboček pro hydranty, vzdušníky a jiné armatury a odbočky pro odbočující řady, | [25 empty] | SPI |  | montáž a demontáž výrobků nebo dílců pro zabezpečení dvou konců zkoušeného úseku potrubí pro jakýkoliv způsob zabezpečení, montáž a demontáž koncových tvarovek, montáž zaslepovací příruby, zaslepení odboček pro hydranty, vzdušníky a jiné armatury a odbočky pro odbočující řady,
80 | 892233111R00 | Proplach a desinfekce vodovodního potrubí DN od 40 do 70 mm | m | 4 |  | 0 |  | 0 |  | 0 | 21 | 0 | 0 | 0 | 0 | 0 | 827-1 | RTS 25/ I | RTS 25/ I | 0.15 | 0.6 |  | Práce | Běžná |  |  |  | POL1_
|  | napuštění a vypuštění vody, dodání vody a desinfekčního prostředku, náklady na bakteriologický rozbor vody, | [25 empty] | SPI |  | napuštění a vypuštění vody, dodání vody a desinfekčního prostředku, náklady na bakteriologický rozbor vody,
81 | 892353111R00 | Proplach a desinfekce vodovodního potrubí DN 150 nebo 200 mm | m | 133.2 |  | 0 |  | 0 |  | 0 | 21 | 0 | 0 | 0 | 0 | 0 | 827-1 | RTS 25/ I | RTS 25/ I | 0.4 | 53.28 |  | Práce | Běžná |  |  |  | POL1_
|  | napuštění a vypuštění vody, dodání vody a desinfekčního prostředku, náklady na bakteriologický rozbor vody, | [25 empty] | SPI |  | napuštění a vypuštění vody, dodání vody a desinfekčního prostředku, náklady na bakteriologický rozbor vody,
82 | 899401111R00 | Osazení poklopů litinových ventilových | kus | 4 |  | 0 |  | 0 |  | 0 | 21 | 0 | 0.06383 | 0.26 | 0 | 0 | 827-1 | RTS 25/ I | RTS 25/ I | 0.772 | 3.09 |  | Práce | Běžná |  |  |  | POL1_
|  | včetně podezdění | [25 empty] | SPI
83 | 899401112R00 | Osazení poklopů litinových šoupátkových | kus | 2 |  | 0 |  | 0 |  | 0 | 21 | 0 | 0.12303 | 0.25 | 0 | 0 | 827-1 | RTS 25/ I | RTS 25/ I | 0.863 | 1.73 |  | Práce | Běžná |  |  |  | POL1_1
|  | včetně podezdění | [25 empty] | SPI
84 | 899712111R00 | Orientační tabulky na vodovodních a kanalizačních řadech na zdivu | kus | 4 |  | 0 |  | 0 |  | 0 | 21 | 0 | 0.00021 | 0 | 0 | 0 | 827-1 | RTS 25/ I | RTS 25/ I | 0.336 | 1.34 |  | Práce | Běžná |  |  |  | POL1_1
|  | Včetně dodání a připevnění tabulky. | [25 empty] | POP
85 | 899713111R00 | Orientační tabulky na vodovodních a kanalizačních řadech na sloupku ocelovém nebo betonovém | kus | 2 |  | 0 |  | 0 |  | 0 | 21 | 0 | 0.00024 | 0 | 0 | 0 | 827-1 | RTS 25/ I | RTS 25/ I | 0.403 | 0.81 |  | Práce | Běžná |  |  |  | POL1_1
|  | Včetně dodání a připevnění tabulky a osazení sloupků. | [25 empty] | POP
86 | 899731113R00 | Signalizační vodič CYY, 4 mm2 | m | 16 |  | 0 |  | 0 |  | 0 | 21 | 0 | 5e-05 | 0 | 0 | 0 | 827-1 | RTS 25/ I | RTS 25/ I | 0.034 | 0.54 |  | Práce | Běžná |  |  |  | POL1_
87 | 899731114R00 | Signalizační vodič CYY, 6 mm2 | m | 141 |  | 0 |  | 0 |  | 0 | 21 | 0 | 8e-05 | 0.01 | 0 | 0 | 827-1 | RTS 25/ I | RTS 25/ I | 0.034 | 4.79 |  | Práce | Běžná |  |  |  | POL1_9
88 | 857243131T01 | Montáž spojek DN 80 | kus | 1 |  | 0 |  | 0 |  | 0 | 21 | 0 | 0 | 0 | 0 | 0 |  | Vlastní | Indiv | 0 | 0 |  | Práce | Běžná |  |  |  | POL1_
89 | 857313131T01 | Montáž spojek DN150 | ks | 1 |  | 0 |  | 0 |  | 0 | 21 | 0 | 0 | 0 | 0 | 0 |  | Vlastní | Indiv | 0 | 0 |  | Práce | Běžná |  |  |  | POL1_
90 | 857361131U01 | Montáž spojek DN200 | kus | 1 |  | 0 |  | 0 |  | 0 | 21 | 0 | 0 | 0 | 0 | 0 |  | Vlastní | Indiv | 0 | 0 |  | Práce | Běžná |  |  |  | POL1_
91 | 857601104R01 | Montáž tvarovek jednoosých, tvárná litina DN 150, jištěný spoj | kus | 5 |  | 0 |  | 0 |  | 0 | 21 | 0 | 0 | 0 | 0 | 0 |  | Vlastní | Indiv | 1.6056 | 8.03 |  | Práce | Běžná |  |  |  | POL1_
92 | 857601105R01 | Montáž tvarovek jednoosých, tvárná litina DN 200, jištěný spoj | kus | 7 |  | 0 |  | 0 |  | 0 | 21 | 0 | 0 | 0 | 0 | 0 |  | Vlastní | Indiv | 1.8544 | 12.98 |  | Práce | Běžná |  |  |  | POL1_
93 | 871162121T01 | Montáž tvarovek Isiflo | kus | 6 |  | 0 |  | 0 |  | 0 | 21 | 0 | 0 | 0 | 0 | 0 |  | Vlastní | Indiv | 0.16632 | 1 |  | Práce | Běžná |  |  |  | POL1_1
94 | 892271111R02 | Zkouška průchodnosti potrubí DN150 a DN200, včetně protokolu | m | 133.2 |  | 0 |  | 0 |  | 0 | 21 | 0 | 0 | 0 | 0 | 0 |  | Vlastní | Indiv | 0.044 | 5.86 |  | Práce | Běžná |  |  |  | POL1_
95 | 831230010RA1 | Suchovod z trub polyetylénových D 90 mm | m | 30 |  | 0 |  | 0 |  | 0 | 21 | 0 | 0.68715 | 20.61 | 0 | 0 |  | Vlastní | RTS 25/ I | 23.749 | 712.47 |  | Agregovaná položka | Běžná |  |  |  | POL2_
|  | Včetně: | [25 empty] | POP
|  | - přísunu, montáže, demontáže a odsunu zkoušecího čerpadla, napuštění tlakovou vodou a dodání vody pro tlakovou zkoušku, | [25 empty] | POP |  | - přísunu, montáže, demontáže a odsunu zkoušecího čerpadla, napuštění tlakovou vodou a dodání vody pro tlakovou zkoušku,
|  | - napuštění a vypuštění vody, dodání vody a desinfekčního prostředku a na bakteriologický rozbor vody. | [25 empty] | POP |  | - napuštění a vypuštění vody, dodání vody a desinfekčního prostředku a na bakteriologický rozbor vody.
96 | 286134121R | Trubka plastová materiál: PE 100 RC; de = 63,0 mm; tl. stěny = 5,8 mm; PN 16; SDR 11,0 | m | 4.06 |  | 0 |  | 0 |  | 0 | 21 | 0 | 0.00105 | 0 | 0 | 0 | SPCM | RTS 25/ I | RTS 25/ I | 0 | 0 |  | Specifikace | Běžná |  |  |  | POL3_
|  | 4*1,015 |  | 4.06 | [23 empty] | VV | 0
97 | 2865315701T1 | Isiflo spojka s vnějším závitem d 63/2" | ks | 4 |  | 0 |  | 0 |  | 0 | 21 | 0 | 0 | 0 | 0 | 0 |  | Vlastní | Indiv | 0 | 0 |  | Specifikace | Běžná |  |  |  | POL3_
98 | 2865315701T2 | Isiflo spojka d60x63, spojení starého a nového PE potrubí | ks | 2 |  | 0 |  | 0 |  | 0 | 21 | 0 | 0 | 0 | 0 | 0 |  | Vlastní | Indiv | 0 | 0 |  | Specifikace | Běžná |  |  |  | POL3_
99 | 42227207R | šoupátko přírubové použití uzavírací přírubová armatura; médium pitná a užitková voda, odpadní voda; DN 150; l = 210 mm; PN 10 nebo 16; D 285 mm; max.provozní tlak 16 bar; max teplota 70 °C; těleso tvárná litina; povrch.ochrana vně i uvnitř epoxidovým práškem | kus | 1.01 |  | 0 |  | 0 |  | 0 | 21 | 0 | 0.031 | 0.03 | 0 | 0 | SPCM | RTS 25/ I | RTS 25/ I | 0 | 0 |  | Specifikace | Běžná |  |  |  | POL3_
|  | 1*1,01 |  | 1.01 | [23 empty] | VV | 0
100 | 42227208R | šoupátko přírubové použití uzavírací přírubová armatura; médium pitná a užitková voda, odpadní voda; DN 200; l = 230 mm; PN 10 nebo 16; D 340 mm; max.provozní tlak 16 bar; max teplota 70 °C; těleso tvárná litina; povrch.ochrana vně i uvnitř epoxidovým práškem | kus | 1.01 |  | 0 |  | 0 |  | 0 | 21 | 0 | 0.048 | 0.05 | 0 | 0 | SPCM | RTS 25/ I | RTS 25/ I | 0 | 0 |  | Specifikace | Běžná |  |  |  | POL3_
|  | 1*1,01 |  | 1.01 | [23 empty] | VV | 0
101 | 42273510R1 | Navrtávací pas na potrubí z tvárné litiny HOD DN200 s litinovým šoupátkem 2" | kus | 4.04 |  | 0 |  | 0 |  | 0 | 21 | 0 | 0.0097 | 0.04 | 0 | 0 |  | Vlastní | Indiv | 0 | 0 |  | Specifikace | Běžná |  |  |  | POL3_
|  | 4*1,01 |  | 4.04 | [23 empty] | VV | 0
102 | 422911611R1 | Souprava zemní PATENT plus BT 1,2-1,8m | kus | 4.04 |  | 0 |  | 0 |  | 0 | 21 | 0 | 0.0027 | 0.01 | 0 | 0 |  | Vlastní | Indiv | 0 | 0 |  | Specifikace | Běžná |  |  |  | POL3_
|  | 4*1,01 |  | 4.04 | [23 empty] | VV | 0
103 | 422913308R | souprava zemní teleskopická šoupátková; pro ruční ovládání šoupat a domovních šoupátek; DN 100-150; rozsah min.1,05m max. 1,75m; provedení dvoudílné; mat. vnější chránička z PE, ovl.čtyřhran z litiny, vnitřní teleskop ze zink.oceli | kus | 1.01 |  | 0 |  | 0 |  | 0 | 21 | 0 | 0.006 | 0.01 | 0 | 0 | SPCM | RTS 25/ I | RTS 25/ I | 0 | 0 |  | Specifikace | Běžná |  |  |  | POL3_
|  | 1*1,01 |  | 1.01 | [23 empty] | VV | 0
104 | 422913311R | souprava zemní teleskopická šoupátková; pro ruční ovládání šoupat a domovních šoupátek; DN 200; rozsah min.1,05m max. 1,75m; provedení dvoudílné; mat. vnější chránička z PE, ovl.čtyřhran z litiny, vnitřní teleskop ze zink.oceli | kus | 1.01 |  | 0 |  | 0 |  | 0 | 21 | 0 | 0.006 | 0.01 | 0 | 0 | SPCM | RTS 25/ I | RTS 25/ I | 0 | 0 |  | Specifikace | Běžná |  |  |  | POL3_
|  | 1*1,01 |  | 1.01 | [23 empty] | VV | 0
105 | 42291352R1 | Ventilový litinový poklop | kus | 4 |  | 0 |  | 0 |  | 0 | 21 | 0 | 0.016 | 0.06 | 0 | 0 |  | Vlastní | Indiv | 0 | 0 |  | Specifikace | Běžná |  |  |  | POL3_
106 | 42291353R1 | Plastová podkladová deska pod ventilový poklop | kus | 4 |  | 0 |  | 0 |  | 0 | 21 | 0 | 0.014 | 0.06 | 0 | 0 |  | Vlastní | Indiv | 0 | 0 |  | Specifikace | Běžná |  |  |  | POL3_
107 | 4229136003T1 | Uliční poklop šoupátkový litinový 7.2.4 | ks | 2 |  | 0 |  | 0 |  | 0 | 21 | 0 | 0 | 0 | 0 | 0 |  | Vlastní | Indiv | 0 | 0 |  | Specifikace | Běžná |  |  |  | POL3_1
108 | 42291510R | deska podkladová pro ventilkové a šoupátkové poklopy; plastové | kus | 2 |  | 0 |  | 0 |  | 0 | 21 | 0 | 0.0009 | 0 | 0 | 0 | SPCM | RTS 25/ I | RTS 25/ I | 0 | 0 |  | Specifikace | Běžná |  |  |  | POL3_1
109 | 4239278001T1 | Sady nerezových šroubů, matic a podložek k přír.spojům | soubor | 4 |  | 0 |  | 0 |  | 0 | 21 | 0 | 0 | 0 | 0 | 0 |  | Vlastní | Indiv | 0 | 0 |  | Specifikace | Běžná |  |  |  | POL3_1
|  | 2+2 |  | 4 | [23 empty] | VV | 0
110 | 54823030T1 | Orientační tabulka, na plotě, zdi | ks | 4 |  | 0 |  | 0 |  | 0 | 21 | 0 | 0 | 0 | 0 | 0 |  | Vlastní | Indiv | 0 | 0 |  | Specifikace | Běžná |  |  |  | POL3_
111 | 54823040T1 | Orientační tabulka na sloupku | ks | 2 |  | 0 |  | 0 |  | 0 | 21 | 0 | 0 | 0 | 0 | 0 |  | Vlastní | Indiv | 0 | 0 |  | Specifikace | Běžná |  |  |  | POL3_
112 | 55251133R | Trubka litinová DN = 150; de = 170,0 mm; tl. stěny = 7,7 mm; těsnění: kroužek; povrchová úprava: uvnitř cementová malta, vně zinkový povlak s epoxidovou vrstvou | m | 23.23 |  | 0 |  | 0 |  | 0 | 21 | 0 | 0.028 | 0.65 | 0 | 0 | SPCM | RTS 25/ I | RTS 25/ I | 0 | 0 |  | Specifikace | Běžná |  |  |  | POL3_
|  | 23,0*1,01 |  | 23.23 | [23 empty] | VV | 0
113 | 55251134R | Trubka litinová DN = 200; de = 222,0 mm; tl. stěny = 7,9 mm; těsnění: kroužek; povrchová úprava: uvnitř cementová malta, vně zinkový povlak s epoxidovou vrstvou | m | 111.302 |  | 0 |  | 0 |  | 0 | 21 | 0 | 0.036 | 4.01 | 0 | 0 | SPCM | RTS 25/ I | RTS 25/ I | 0 | 0 |  | Specifikace | Běžná |  |  |  | POL3_
|  | 110,2*1,01 |  | 111.302 | [23 empty] | VV | 0
114 | 55259414R | koleno 11 1/4 °; PN 10; DN 150 mm; tvárná litina; hrdlové; spoj běžný pružný násuvný; uvnitř práškový epoxid; vně práškový epoxid | kus | 2.02 |  | 0 |  | 0 |  | 0 | 21 | 0 | 0.0144 | 0.03 | 0 | 0 | SPCM | RTS 25/ I | RTS 25/ I | 0 | 0 |  | Specifikace | Běžná |  |  |  | POL3_
|  | 2*1,01 |  | 2.02 | [23 empty] | VV | 0
115 | 55259454R | koleno 30 °; PN 10; DN 150 mm; tvárná litina; hrdlové; spoj běžný pružný násuvný; uvnitř práškový epoxid; vně práškový epoxid | kus | 2.02 |  | 0 |  | 0 |  | 0 | 21 | 0 | 0.0148 | 0.03 | 0 | 0 | SPCM | RTS 25/ I | RTS 25/ I | 0 | 0 |  | Specifikace | Běžná |  |  |  | POL3_
|  | 2*1,01 |  | 2.02 | [23 empty] | VV | 0
116 | 55259455R | koleno 30 °; PN 10; DN 200 mm; tvárná litina; hrdlové; spoj běžný pružný násuvný; uvnitř práškový epoxid; vně práškový epoxid | kus | 4.04 |  | 0 |  | 0 |  | 0 | 21 | 0 | 0.0233 | 0.09 | 0 | 0 | SPCM | RTS 25/ I | RTS 25/ I | 0 | 0 |  | Specifikace | Běžná |  |  |  | POL3_
|  | 4*1,01 |  | 4.04 | [23 empty] | VV | 0
117 | 55259474R | koleno 45 °; PN 10; DN 200 mm; tvárná litina; hrdlové; spoj běžný pružný násuvný; uvnitř práškový epoxid; vně práškový epoxid | kus | 2.02 |  | 0 |  | 0 |  | 0 | 21 | 0 | 0.0214 | 0.04 | 0 | 0 | SPCM | RTS 25/ I | RTS 25/ I | 0 | 0 |  | Specifikace | Běžná |  |  |  | POL3_
|  | 2*1,01 |  | 2.02 | [23 empty] | VV | 0
118 | 55259733R | tvarovka přírubová s hrdlem tvárná litina; PN 10; DN 150 mm; spoj běžný pružný násuvný; uvnitř práškový epoxid; vně práškový epoxid | kus | 1.01 |  | 0 |  | 0 |  | 0 | 21 | 0 | 0.016 | 0.02 | 0 | 0 | SPCM | RTS 25/ I | RTS 25/ I | 0 | 0 |  | Specifikace | Běžná |  |  |  | POL3_1
|  | 1*1,01 |  | 1.01 | [23 empty] | VV | 0
119 | 55259734R | tvarovka přírubová s hrdlem tvárná litina; PN 10; DN 200 mm; spoj běžný pružný násuvný; uvnitř práškový epoxid; vně práškový epoxid | kus | 1.01 |  | 0 |  | 0 |  | 0 | 21 | 0 | 0.0186 | 0.02 | 0 | 0 | SPCM | RTS 25/ I | RTS 25/ I | 0 | 0 |  | Specifikace | Běžná |  |  |  | POL3_
|  | 1*1,01 |  | 1.01 | [23 empty] | VV | 0
120 | 55259826R | přechod přírubový; PN 10; DN 1 = 200 mm; DN 2 = 150 mm; l = 300 mm; tvárná litina; uvnitř práškový epoxid; vně práškový epoxid | kus | 1.01 |  | 0 |  | 0 |  | 0 | 21 | 0 | 0.0242 | 0.02 | 0 | 0 | SPCM | RTS 25/ I | RTS 25/ I | 0 | 0 |  | Specifikace | Běžná |  |  |  | POL3_
|  | 1*1,01 |  | 1.01 | [23 empty] | VV | 0
121 | 5526009773R | kroužek těsnicí EPDM; s ocelovými hroty; DN = 150,0 mm | kus | 11.11 |  | 0 |  | 0 |  | 0 | 21 | 0 | 0.0005 | 0.01 | 0 | 0 | SPCM | RTS 25/ I | RTS 25/ I | 0 | 0 |  | Specifikace | Běžná |  |  |  | POL3_
|  | 11*1,01 |  | 11.11 | [23 empty] | VV | 0
122 | 5526009774R | kroužek těsnicí EPDM; s ocelovými hroty; DN = 200,0 mm | kus | 21.21 |  | 0 |  | 0 |  | 0 | 21 | 0 | 0.0006 | 0.01 | 0 | 0 | SPCM | RTS 25/ I | RTS 25/ I | 0 | 0 |  | Specifikace | Běžná |  |  |  | POL3_
|  | 21*1,01 |  | 21.21 | [23 empty] | VV | 0
123 | 55291240T1 | Výztužná nerezová vložka pro plastové potrubí d63 | ks | 1 |  | 0 |  | 0 |  | 0 | 21 | 0 | 0 | 0 | 0 | 0 |  | Vlastní | Indiv | 0 | 0 |  | Specifikace | Běžná |  |  |  | POL3_
124 | 55291240T2 | Výztužná nerezová vložka pro plastové potrubí d90 | ks | 1 |  | 0 |  | 0 |  | 0 | 21 | 0 | 0 | 0 | 0 | 0 |  | Vlastní | Indiv | 0 | 0 |  | Specifikace | Běžná |  |  |  | POL3_
125 | 55292007R31 | Spojka redukovaná jištěná v tahu DN 50/80 d48-71mm/d82-106mm | kus | 1 |  | 0 |  | 0 |  | 0 | 21 | 0 | 0.0012 | 0 | 0 | 0 |  | Vlastní | Indiv | 0 | 0 |  | Specifikace | Běžná |  |  |  | POL3_
126 | 55292007R4 | Spojka přímá jištěná v tahu DN 150 d159-188mm | kus | 1 |  | 0 |  | 0 |  | 0 | 21 | 0 | 0.0012 | 0 | 0 | 0 |  | Vlastní | Indiv | 0 | 0 |  | Specifikace | Běžná |  |  |  | POL3_
127 | 55292007R5 | Spojka přímá jištěná v tahu DN 200 d193-227mm | kus | 1 |  | 0 |  | 0 |  | 0 | 21 | 0 | 0.0012 | 0 | 0 | 0 |  | Vlastní | Indiv | 0 | 0 |  | Specifikace | Běžná |  |  |  | POL3_
Díl: | 91 | Doplňující práce na komunikaci |  |  |  | 0 |  | 0 |  | 0 |  | 0 |  | 3.85 |  | 0 |  |  |  |  | 5.37 | [6 empty] | DIL
128 | 916261111RT1 | Osazení silniční obruby z dlažebních kostek včetně dodávky dlažebních kostek z kostek drobných 120 mm, s boční opěrou z betonu prostého, do lože z betonu prostého C 12/15 | m | 2.8 |  | 0 |  | 0 |  | 0 | 21 | 0 | 0.12471 | 0.35 | 0 | 0 | 822-1 | RTS 25/ I | RTS 25/ I | 0.119 | 0.33 |  | Práce | Běžná |  |  |  | POL1_
|  | v jedné řadě, se zřízením lože tl. 5 až 10 cm, s vyplněním a zatřením spár cementovou maltou | [25 empty] | SPI
|  | šoupátka : (1,1+1,7)*1 |  | 2.8 | [23 empty] | VV | 0
129 | 917862111R00 | Osazení chodníkového obrubníku betonového stojatého, s boční opěrou z betonu prostého, do lože z betonu prostého C 12/15 | m | 18 |  | 0 |  | 0 |  | 0 | 21 | 0 | 0.188 | 3.38 | 0 | 0 | 822-1 | RTS 25/ I | RTS 25/ I | 0.216 | 3.89 |  | Práce | Běžná |  |  |  | POL1_1
|  | se zatřením lože, s vyplněním a zatřením spár cementovou maltou. S dodáním hmot pro lože tl. 80-100 mm. | [25 empty] | SPI |  | se zatřením lože, s vyplněním a zatřením spár cementovou maltou. S dodáním hmot pro lože tl. 80-100 mm.
|  | 11,0+7,0 |  | 18 | [23 empty] | VV | 0
130 | 918101111R00 | Lože pod obrubníky, krajníky nebo obruby z betonu prostého C 12/15 | m3 | 0.047 |  | 0 |  | 0 |  | 0 | 21 | 0 | 2.525 | 0.12 | 0 | 0 | 822-1 | RTS 25/ I | RTS 25/ I | 1.442 | 0.07 |  | Práce | Běžná |  |  |  | POL1_
|  | z dlažebních kostek z betonu prostého | [25 empty] | SPI
|  | šoupátka : 0,47*0,1*1 |  | 0.047 | [23 empty] | VV | 0
131 | 919735111R00 | Řezání stávajících krytů nebo podkladů živičných, hloubky do 50 mm | m | 13 |  | 0 |  | 0 |  | 0 | 21 | 0 | 0 | 0 | 0 | 0 | 822-1 | RTS 25/ I | RTS 25/ I | 0.032 | 0.42 |  | Práce | Běžná |  |  |  | POL1_
|  | včetně spotřeby vody | [25 empty] | SPI
132 | 919735113R00 | Řezání stávajících krytů nebo podkladů živičných, hloubky přes 100 do 150 mm | m | 12 |  | 0 |  | 0 |  | 0 | 21 | 0 | 0 | 0 | 0 | 0 | 822-1 | RTS 25/ I | RTS 25/ I | 0.055 | 0.66 |  | Práce | Běžná |  |  |  | POL1_1
|  | včetně spotřeby vody | [25 empty] | SPI
Díl: | 96 | Bourání konstrukcí |  |  |  | 0 |  | 0 |  | 0 |  | 0 |  | 0 |  | 0.26 |  |  |  |  | 19.31 | [6 empty] | DIL
133 | 976085211R00 | Vybourání madel, objímek, rámů, mříží apod. kanalizačních rámů litinových, z rýhovaného plechu nebo betonových včetně poklopů nebo mříží plochy do 0,3 m2 | kus | 11 |  | 0 |  | 0 |  | 0 | 21 | 0 | 0 | 0 | 0.024 | 0.26 | 801-3 | RTS 25/ I | RTS 25/ I | 0.18 | 1.98 |  | Práce | Běžná |  |  |  | POL1_
134 | 979024441R00 | Očištění vybouraných obrubníků, dlaždic obrubníků, krajníků vybouraných z jakéhokoliv lože a s jakoukoliv výplní spár | m | 18 |  | 0 |  | 0 |  | 0 | 21 | 0 | 0 | 0 | 0 | 0 | 822-1 | RTS 25/ I | RTS 25/ I | 0.09 | 1.62 |  | Práce | Běžná |  |  |  | POL1_1
|  | krajníků, desek nebo panelů od spojovacího materiálu s odklizením a uložením očištěných hmot a spojovacího materiálu na skládku na vzdálenost do 10 m | [25 empty] | SPI |  | krajníků, desek nebo panelů od spojovacího materiálu s odklizením a uložením očištěných hmot a spojovacího materiálu na skládku na vzdálenost do 10 m
|  | 11,0+7,0 |  | 18 | [23 empty] | VV | 0
135 | 979054441R00 | Očištění vybouraných obrubníků, dlaždic dlaždic, desek nebo tvarovek s původním vyplněním spár kamenivem těženým | m2 | 7 |  | 0 |  | 0 |  | 0 | 21 | 0 | 0 | 0 | 0 | 0 | 822-1 | RTS 25/ I | RTS 25/ I | 0.115 | 0.81 |  | Práce | Běžná |  |  |  | POL1_
|  | krajníků, desek nebo panelů od spojovacího materiálu s odklizením a uložením očištěných hmot a spojovacího materiálu na skládku na vzdálenost do 10 m | [25 empty] | SPI |  | krajníků, desek nebo panelů od spojovacího materiálu s odklizením a uložením očištěných hmot a spojovacího materiálu na skládku na vzdálenost do 10 m
|  | 7,0 |  | 7 | [23 empty] | VV | 0
136 | 979071121R00 | Očištění vybouraných dlažebních kostek drobných, s původním vyplněním spár kamenivem těženým | m2 | 149 |  | 0 |  | 0 |  | 0 | 21 | 0 | 0 | 0 | 0 | 0 | 822-1 | RTS 25/ I | RTS 25/ I | 0.1 | 14.9 |  | Práce | Běžná |  |  |  | POL1_
|  | od spojovacího materiálu, s uložením očištěných kostek na skládku, s odklizením odpadových hmot na hromady a s odklizením vybouraných kostek na vzdálenost do 3 m | [25 empty] | SPI |  | od spojovacího materiálu, s uložením očištěných kostek na skládku, s odklizením odpadových hmot na hromady a s odklizením vybouraných kostek na vzdálenost do 3 m
|  | 6,0+31,0 |  | 37 | [23 empty] | VV | 0
|  | 112,0 |  | 112 | [23 empty] | VV | 0
Díl: | 99 | Staveništní přesun hmot |  |  |  | 0 |  | 0 |  | 0 |  | 0 |  | 0 |  | 0 |  |  |  |  | 21 | [6 empty] | DIL
137 | 998273101R00 | Přesun hmot pro trubní vedení z trub litinových v otevřeném výkopu | t | 200.9882 |  | 0 |  | 0 |  | 0 | 21 | 0 | 0 | 0 | 0 | 0 | 827-1 | RTS 25/ I | RTS 25/ I | 0.1045 | 21 |  | Přesun hmot | Běžná |  |  |  | POL7_1
|  | vodovodu nebo kanalizace hloubené nebo ražené (827 1.3, 827 2.3) z trub litinových včetně drobných objektů, | [25 empty] | SPI |  | vodovodu nebo kanalizace hloubené nebo ražené (827 1.3, 827 2.3) z trub litinových včetně drobných objektů,
|  | na vzdálenost 15 m od hrany výkopu nebo od okraje šachty | [25 empty] | POP
Díl: | 722 | Vnitřní vodovod |  |  |  | 0 |  | 0 |  | 0 |  | 0 |  | 0 |  | 1.6 |  |  |  |  | 19.78 | [6 empty] | DIL
138 | 722120818R00 | Demontáž potrubí z litinových trub hrdlových TH přes 125 do DN 200 | kus | 6 |  | 0 |  | 0 |  | 0 | 21 | 0 | 0 | 0 | 0.19949 | 1.2 | 800-721 | RTS 25/ I | RTS 25/ I | 1.01 | 6.06 |  | Práce | Běžná |  |  |  | POL1_
|  | 2+4 |  | 6 | [23 empty] | VV | 0
139 | 722130805R00 | Demontáž potrubí z ocelových trubek závitových DN 80 | m | 4 |  | 0 |  | 0 |  | 0 | 21 | 0 | 0 | 0 | 0.01102 | 0.04 | 800-721 | RTS 25/ I | RTS 25/ I | 0.297 | 1.19 |  | Práce | Běžná |  |  |  | POL1_
140 | 722171917R00 | Opravy vodovodního potrubí z plastových trubek ostatní práce mimo spojové svary s přidáním materiálu odříznutí plastové trubky, přes D 50 do D 63 mm | kus | 2 |  | 0 |  | 0 |  | 0 | 21 | 0 | 0 | 0 | 0 | 0 | 800-721 | RTS 25/ I | RTS 25/ I | 0.03165 | 0.06 |  | Práce | Běžná |  |  |  | POL1_
141 | 722171919R00 | Opravy vodovodního potrubí z plastových trubek ostatní práce mimo spojové svary s přidáním materiálu odříznutí plastové trubky, přes D 75 do D 90 mm | kus | 1 |  | 0 |  | 0 |  | 0 | 21 | 0 | 0 | 0 | 0 | 0 | 800-721 | RTS 25/ I | RTS 25/ I | 0.0403 | 0.04 |  | Práce | Běžná |  |  |  | POL1_
142 | 722173987R00 | Opravy vodovodního potrubí z plastových trubek ostatní práce mimo spojové svary s přidáním materiálu spoje elektrotvarovkami, přes D 50 do D 63 mm | kus | 2 |  | 0 |  | 0 |  | 0 | 21 | 0 | 0 | 0 | 0 | 0 | 800-721 | RTS 25/ I | RTS 25/ I | 0.1891 | 0.38 |  | Práce | Běžná |  |  |  | POL1_1
143 | 722173989R00 | Opravy vodovodního potrubí z plastových trubek ostatní práce mimo spojové svary s přidáním materiálu spoje elektrotvarovkami, přes D 75 do D 90 mm | kus | 1 |  | 0 |  | 0 |  | 0 | 21 | 0 | 0 | 0 | 0 | 0 | 800-721 | RTS 25/ I | RTS 25/ I | 0.25696 | 0.26 |  | Práce | Běžná |  |  |  | POL1_
144 | 722290821R00 | Vnitrostaveništní přemístění vybouraných hmot svislé, v objektech výšky do 6m | t | 1.6049 |  | 0 |  | 0 |  | 0 | 21 | 0 | 0 | 0 | 0 | 0 | 800-721 | RTS 25/ I | RTS 25/ I | 3.38 | 5.42 |  | Práce | Běžná |  |  |  | POL1_
|  | vodorovně do 100 m, | [25 empty] | SPI
145 | 722211814R01 | Demontáž šoupátek a hydrantů, včetně zemních souprav | kus | 11 |  | 0 |  | 0 |  | 0 | 21 | 0 | 0 | 0 | 0.03308 | 0.36 |  | Vlastní | Indiv | 0.579 | 6.37 |  | Práce | Běžná |  |  |  | POL1_
146 | 998722201R00 | Přesun hmot pro vnitřní vodovod v objektech výšky do 6 m | % |  |  | 0 |  | 0 |  | 0 | 21 | 0 | 0 | 0 | 0 | 0 | 800-721 | RTS 25/ I | RTS 25/ I | 0 | 0 |  | Přesun hmot | Běžná |  |  |  | POL7_
|  | vodorovně do 50 m | [25 empty] | SPI
Díl: | M23 | Montáže potrubí |  |  |  | 0 |  | 0 |  | 0 |  | 0 |  | 2.68 |  | 0 |  |  |  |  | 50.84 | [6 empty] | DIL
147 | 230011123R00 | Montáž trubky ocelové 324 x 8 | m | 10.5 |  | 0 |  | 0 |  | 0 | 21 | 0 | 0.00037 | 0 | 0 | 0 |  | RTS 25/ I | RTS 25/ I | 0.91 | 9.56 |  | Práce | Běžná |  |  |  | POL1_
148 | 230011155R00 | Montáž trubky ocelové 426 x 10 | m | 13.5 |  | 0 |  | 0 |  | 0 | 21 | 0 | 0.00063 | 0.01 | 0 | 0 |  | RTS 25/ I | RTS 25/ I | 1.5698 | 21.19 |  | Práce | Běžná |  |  |  | POL1_
149 | 230194009R00 | Utěsnění chráničky manžetou DN 300 | kus | 2 |  | 0 |  | 0 |  | 0 | 21 | 0 | 0 | 0 | 0 | 0 |  | RTS 25/ I | RTS 25/ I | 0.26 | 0.52 |  | Práce | Běžná |  |  |  | POL1_
150 | 230194011R00 | Utěsnění chráničky manžetou DN 400 | kus | 2 |  | 0 |  | 0 |  | 0 | 21 | 0 | 0 | 0 | 0 | 0 |  | RTS 25/ I | RTS 25/ I | 0.35 | 0.7 |  | Práce | Běžná |  |  |  | POL1_
151 | 230195031R00 | Montáž distanční objímky segmentových d 160-179 mm | kus | 9 |  | 0 |  | 0 |  | 0 | 21 | 0 | 0 | 0 | 0 | 0 |  | RTS 25/ I | RTS 25/ I | 0.214 | 1.93 |  | Práce | Běžná |  |  |  | POL1_
152 | 230195034R00 | Montáž distanční objímky segmentových d 221-240 mm | kus | 10 |  | 0 |  | 0 |  | 0 | 21 | 0 | 0 | 0 | 0 | 0 |  | RTS 25/ I | RTS 25/ I | 0.261 | 2.61 |  | Práce | Běžná |  |  |  | POL1_
153 | 230200120R01 | Nasunutí potrubní sekce do ocel.chráničky, DN 150 | m | 10.5 |  | 0 |  | 0 |  | 0 | 21 | 0 | 0.02777 | 0.29 | 0 | 0 |  | Vlastní | Indiv | 0.559 | 5.87 |  | Práce | Běžná |  |  |  | POL1_
154 | 230200121R01 | Nasunutí potrubní sekce do ocel.chráničky, DN 200 | m | 13.5 |  | 0 |  | 0 |  | 0 | 21 | 0 | 0.02838 | 0.38 | 0 | 0 |  | Vlastní | Indiv | 0.627 | 8.46 |  | Práce | Běžná |  |  |  | POL1_
155 | 14231111R | Trubka ocelová bezešvá; hladká; materiál: uhlíková ocel; značka: 11 353 (SPT360); de = 324,0 mm; tl. stěny = 8,0 mm; povrchová úprava: vnější a vnitřní povrch okujený | m | 10.5 |  | 0 |  | 0 |  | 0 | 21 | 0 | 0.0623 | 0.65 | 0 | 0 | SPCM | RTS 25/ I | RTS 25/ I | 0 | 0 |  | Specifikace | Běžná |  |  |  | POL3_
156 | 14231121R1 | Trubka bezešvá hladká 11 353.1, rozměr 426,0 x 10,0 mm | m | 13.5 |  | 0 |  | 0 |  | 0 | 21 | 0 | 0.096 | 1.3 | 0 | 0 |  | Vlastní | Indiv | 0 | 0 |  | Specifikace | Běžná |  |  |  | POL3_
157 | 273443893R1 | Manžeta na chráničky EPDM 170 x 324 mm | kus | 2 |  | 0 |  | 0 |  | 0 | 21 | 0 | 0.0015 | 0 | 0 | 0 |  | Vlastní | Indiv | 0 | 0 |  | Specifikace | Běžná |  |  |  | POL3_
158 | 273443895R1 | Manžeta na chráničky EPDM 222 x 426 mm | kus | 2 |  | 0 |  | 0 |  | 0 | 21 | 0 | 0.0015 | 0 | 0 | 0 |  | Vlastní | Indiv | 0 | 0 |  | Specifikace | Běžná |  |  |  | POL3_
159 | 28653515R1 | Objímka Raci typ F 41mm | kus | 18 |  | 0 |  | 0 |  | 0 | 21 | 0 | 0.0007 | 0.01 | 0 | 0 |  | Vlastní | Indiv | 0 | 0 |  | Specifikace | Běžná |  |  |  | POL3_
160 | 28653515R2 | Objímka Raci typ G 41mm | kus | 9 |  | 0 |  | 0 |  | 0 | 21 | 0 | 0.0007 | 0.01 | 0 | 0 |  | Vlastní | Indiv | 0 | 0 |  | Specifikace | Běžná |  |  |  | POL3_
161 | 28653515R3 | Objímka Raci typ F 60mm | kus | 30 |  | 0 |  | 0 |  | 0 | 21 | 0 | 0.0007 | 0.02 | 0 | 0 |  | Vlastní | Indiv | 0 | 0 |  | Specifikace | Běžná |  |  |  | POL3_
162 | 28653515R4 | Objímka Raci typ G 60mm | kus | 10 |  | 0 |  | 0 |  | 0 | 21 | 0 | 0.0007 | 0.01 | 0 | 0 |  | Vlastní | Indiv | 0 | 0 |  | Specifikace | Běžná |  |  |  | POL3_
163 | 28653517R1 | Zajišťovací páska k objímkám - 15 m | kus | 2 |  | 0 |  | 0 |  | 0 | 21 | 0 | 0.0009 | 0 | 0 | 0 |  | Vlastní | Indiv | 0 | 0 |  | Specifikace | Běžná |  |  |  | POL3_
Díl: | M46 | Zemní práce při montážích |  |  |  | 0 |  | 0 |  | 0 |  | 0 |  | 0.76 |  | 0 |  |  |  |  | 3.55 | [6 empty] | DIL
164 | 460420022R00 | Zřízení kabelového lože v rýze š. do 65 cm z písku | m | 3.6 |  | 0 |  | 0 |  | 0 | 21 | 0 | 0.20475 | 0.74 | 0 | 0 |  | RTS 25/ I | RTS 25/ I | 0.073 | 0.26 |  | Práce | Běžná |  |  |  | POL1_9
165 | 460490012RT1 | Fólie výstražná z PVC, šířka 33 cm, fólie PVC šířka 33 cm | m | 113.2 |  | 0 |  | 0 |  | 0 | 21 | 0 | 6e-05 | 0.01 | 0 | 0 |  | RTS 25/ I | RTS 25/ I | 0.026 | 2.94 |  | Práce | Běžná |  |  |  | POL1_9
166 | 460510271RU1 | Žlab kabelový z PVC, vč. víka, rovná část, včetně dodávky žlabu KOPOKAN 1 ZD 100x100x2000 mm | m | 3.6 |  | 0 |  | 0 |  | 0 | 21 | 0 | 0.0024 | 0.01 | 0 | 0 |  | RTS 25/ I | RTS 25/ I | 0.097 | 0.35 |  | Práce | Běžná |  |  |  | POL1_9
Díl: | D96 | Přesuny suti a vybouraných hmot |  |  |  | 0 |  | 0 |  | 0 |  | 0 |  | 0 |  | 0 |  |  |  |  | 1.95 | [6 empty] | DIL
167 | 979999973R00 | Poplatek za skládku za uložení, zemina a kamení, (skup.170504) | t | 82.28 |  | 0 |  | 0 |  | 0 | 21 | 0 | 0 | 0 | 0 | 0 | 801-3 | RTS 25/ I | RTS 25/ I | 0 | 0 |  | Práce | Běžná |  |  |  | POL1_
168 | 979999981R00 | Poplatek za skládku za recyklaci, betonu, kusovost do 1600 cm2, skupina 17 01 01 z Katalogu odpadů | t | 0.1932 |  | 0 |  | 0 |  | 0 | 21 | 0 | 0 | 0 | 0 | 0 | 801-3 | RTS 25/ I | RTS 25/ I | 0 | 0 |  | Práce | Běžná |  |  |  | POL1_
|  | 0,966*0,2 |  | 0.1932 | [23 empty] | VV | 0
169 | 979999995R00 | Poplatek za skládku za recyklaci asfaltu, kusovost do 1600 cm2, (skup.170302) | t | 2.596 |  | 0 |  | 0 |  | 0 | 21 | 0 | 0 | 0 | 0 | 0 | 801-3 | RTS 25/ I | RTS 25/ I | 0 | 0 |  | Práce | Běžná |  |  |  | POL1_
|  | 170 302 | [25 empty] | POP
170 | 979082213R00 | Vodorovná doprava suti po suchu bez naložení, ale se složením a hrubým urovnáním na vzdálenost do 1 km | t | 122.0209 |  | 0 |  | 0 |  | 0 | 21 | 0 | 0 | 0 | 0 | 0 | 822-1 | RTS 25/ I | RTS 25/ I | 0.01 | 1.22 |  | Přesun suti | Běžná |  |  |  | POL8_
171 | 979082219R00 | Vodorovná doprava suti po suchu příplatek k ceně za každý další i započatý 1 km přes 1 km | t | 1708.2926 |  | 0 |  | 0 |  | 0 | 21 | 0 | 0 | 0 | 0 | 0 | 822-1 | RTS 25/ I | RTS 25/ I | 0 | 0 |  | Přesun suti | Běžná |  |  |  | POL8_
172 | 979093111R00 | Uložení suti na skládku bez zhutnění | t | 122.0209 |  | 0 |  | 0 |  | 0 | 21 | 0 | 0 | 0 | 0 | 0 | 800-6 | RTS 25/ I | RTS 25/ I | 0.006 | 0.73 |  | Přesun suti | Běžná |  |  |  | POL8_
|  | s hrubým urovnáním, | [25 empty] | SPI
[26 empty] | 12 | 21 | DPH
| Celkem |  |  |  |  | 0 | [19 empty] | 0 | 0 | SUM
JKSO:
| 827.13 | sítě vodovodní rozvodné | [25 empty] | JKSO
| 137,2 m | potrubí z trub litinových | [25 empty] | JKSOChar
|  | rekonstrukce a modernizace objektu prostá | [25 empty] | JKSOAkce
END
Note on S6: Jedná se o informaci, zda se jedná o položku, která je do rozpočtu zadána z cenové soustavy RTS, nebo vlastní.
Note on T6: Jedná se o název CÚ, která je zadána u položky rozpočtu