## Rekapitulace
Stavební úpravy a snižení energetické naročnosti budovy bývalého MěU Ždár N/S
Investor: Město Ždár nad Sázavou
| Popis | Cena | Hmotnost | DPH | Cena s DPH
S | Stavební úpravy a snižení energetické naročnosti budovy bývalého MěU Ždár N/S |  | #VALUE! | #VALUE! | #VALUE!
S/SO 01 | D1_Bourání | 0 | #VALUE! | #VALUE! | #VALUE!
S/SO 01/001 | D1_Nový stav | 0 | #VALUE! | #VALUE! | #VALUE!
| D14: Vytápění | 0
S/SO 01/009 | D14: Zdravotechnika | 0 | #VALUE! | #VALUE! | #VALUE!
| D14: Vzduchotechnika | 0
S/SO 01/099 | D14: Silnoproud a slaboproud | 0 | #VALUE! | #VALUE! | #VALUE!
S/SO 01/711 | D14: FVE | 0 | #VALUE! | #VALUE! | #VALUE!
| Výtah | 0
S/SO 01/712 | VRN: Vedlejší rozpočtové náklady | 0 | #VALUE! | #VALUE! | #VALUE!
| Celkem (bez DPH) | 0
DPH
| DPH: 21% ze základny | 0
| Celkem (včetně DPH) | 0

## D1_Bourání
Stavební úpravy a snižení energetické naročnosti budovy bývalého MěU Ždár N/S
Investor: Město Ždár nad Sázavou
|  | Poř. | Typ | Kód | Popis | MJ | Výměra | Jedn. Cena | Cena | Jedn. hmotn. | Hmotnost | Jedn. suť | Suť | Sazba DPH | DPH | Cena s DPH
S | 1 |  | Stavba |  | Stavební úpravy a snižení energetické naročnosti budovy bývalého MěU Ždár N/S |  |  |  | 0 |  | 1.4186 |  | 1419.2989 |  | 0 | 0
S/SO 01 | 2 |  | Objekt |  | D1_Bourání |  |  |  | 0 |  | 1.4186 |  | 1419.2989 |  | 0 | 0
S/SO 01/001 | 3 |  | Oddíl |  | 001: Zemní práce |  |  |  | 0 |  | 0 |  | 214.775 |  | 0 | 0
|  | 1 | SP | 113107542 | Odstranění podkladu živičných tl přes 50 do 100 mm při překopech strojně pl přes 15 m2 | m2 | 55 |  | 0 |  | 0 | 0.22 | 12.1 | 21 | 0 | 0
|  |  |  | Výkaz výměr: | 55;stávající zpevněné plochy |  | 55
|  | 2 | SP | 113107522 | Odstranění podkladu z kameniva drceného tl přes 100 do 200 mm při překopech strojně pl přes 15 m2 | m2 | 55 |  | 0 |  | 0 | 0.29 | 15.95 | 21 | 0 | 0
|  | 3 | SP | 113107242 | Odstranění podkladu živičného tl přes 50 do 100 mm strojně pl přes 200 m2 | m2 | 270 |  | 0 |  | 0 | 0.22 | 59.4 | 21 | 0 | 0
|  |  |  | Výkaz výměr: | 270;stávající zpevněné plochy |  | 270
|  | 4 | SP | 113107212 | Odstranění podkladu z kameniva těženého tl přes 100 do 200 mm strojně pl přes 200 m2 | m2 | 270 |  | 0 |  | 0 | 0.3 | 81 | 21 | 0 | 0
|  | 5 | SP | 113106021 | Rozebrání dlažeb při překopech komunikací pro pěší z betonových dlaždic ručně - včetně uložení pro opětovné použití | m2 | 85 |  | 0 |  | 0 | 0.255 | 21.675 | 21 | 0 | 0
|  |  |  | Výkaz výměr: | 85;stávající zpevněné plochy |  | 85
|  | 6 | SP | 113107522 | Odstranění podkladu z kameniva drceného tl přes 100 do 200 mm při překopech strojně pl přes 15 m2 | m2 | 85 |  | 0 |  | 0 | 0.29 | 24.65 | 21 | 0 | 0
S/SO 01/009 | 3 |  | Oddíl |  | 009: Ostatní konstrukce a práce, bourání |  |  |  | 0 |  | 0.000249 |  | 1034.5859 |  | 0 | 0
|  | 1 | SP | HZS1291 | Hodinová zúčtovací sazba pomocný stavební dělník | hod | 120 |  | 0 |  | 0 |  | 0 | 21 | 0 | 0
|  |  |  | Výkaz výměr: | Vyklizení stávajícího objektu je samostatnou dodávkou investora !!! |  | 0
[5 empty] | 120;vyklizení ponechaného vybavení v objektu |  | 120
|  | 2 | SUB | 966_R1 | Odpojení a zabezpečení přívodů všech energií v rekonstruovaných podlažích - případně provedeno přepojení pro ostatní podlaží | soubor | 1 |  | 0 |  | 0 |  | 0 | 21 | 0 | 0
|  | 3 | SP | 966_R2 | Demontáž azbestu z konstrukce Boletických panelů - vytvoření "Vzduchotěsného kontrolované pásma" - demontáž pláště boletického panelu a obkladu vnitřní stěny z azbest. desek včetně demontáže Al lišt, / skleněných výplní a azbestových desek, měření podtlaku aj. | m2 | 1438.98 |  | 0 |  | 0 | 0.025 | 35.9745 | 21 | 0 | 0
|  |  |  | Výkaz výměr: | 1438,98;obvodový plášť |  | 1438.98
|  | 4 | SP | 966071121 | Demontáž ocelových kcí hmotnosti do 5 t z profilů hmotnosti přes 13 do 30 kg/m | t | 57.5592 |  | 0 |  | 0 | 1 | 57.5592 | 21 | 0 | 0
|  |  |  | Výkaz výměr: | 1438,98*40*0,001;vaha = 40 kg/m2 |  | 57.5592
|  | 5 | SUB | 966_R3 | Postřik azbestocementových desek enkapsulačním přípravkem | m2 | 2877.96 |  | 0 |  | 0 |  | 0 | 21 | 0 | 0
|  |  |  | Výkaz výměr: | 1438,98*2;oboustranný |  | 2877.96
|  | 6 | SUB | 966_R4 | Zabalení odpadu na nebezpečný odpad s obsahem azbestu | m2 | 2877.96 |  | 0 |  | 0 |  | 0 | 21 | 0 | 0
|  | 7 | SUB | 966_R5 | Provoz odsavačů | den | 90 |  | 0 |  | 0 |  | 0 | 21 | 0 | 0
|  | 8 | SUB | 966_R6 | Sanace prachu | m2 | 5755.92 |  | 0 |  | 0 |  | 0 | 21 | 0 | 0
|  |  |  | Výkaz výměr: | 2877,96*2;2x plocha |  | 5755.92
|  | 9 | SUB | 966_R7 | Dekontaminace prostoru kontrolovaného pásma | m3 | 13509.085 |  | 0 |  | 0 |  | 0 | 21 | 0 | 0
|  |  |  | Výkaz výměr: | 13509,085;dekontimace kontrolovaného pásma |  | 13509.085
|  | 10 | SUB | 966_R8 | Kontrolní měření po ukončení prací | kus | 15 |  | 0 |  | 0 |  | 0 | 21 | 0 | 0
|  | 11 | SUB | 966_R9 | Ochranné osobní pracovní pomůcky | den | 90 |  | 0
|  | 12 | SP | HZS1292 | Hodinová zúčtovací sazba stavební dělník - bourací práce pro profese TZB | hod | 1200 |  | 0 |  | 0 |  | 0 | 21 | 0 | 0
|  |  |  | Výkaz výměr: | 1200;bourací práce pro profese TZB |  | 1200
|  | 13 | SP | 981013313 | Demolice budov zděných na MVC podíl konstrukcí přes 15 do 20 % těžkou mechanizací | m3 | 229.25 |  | 0 |  | 0 | 0.35 | 80.2375 | 21 | 0 | 0
|  |  |  | Výkaz výměr: | 65,5*5*0,7;vstupní prostor |  | 229.25
|  | 14 | SP | 981011313 | Demolice budov zděných na MVC podíl konstrukcí přes 15 do 20 % postupným rozebíráním | m3 | 282 |  | 0 |  | 0 | 0.35 | 98.7 | 21 | 0 | 0
|  |  |  | Výkaz výměr: | 65,5*5*0,3;vstupní prostor |  | 98.25
[5 empty] | 15*3,5*3,5;galerie |  | 183.75
|  | 15 | SP | 978015391 | Otlučení (osekání) vnější vápenné nebo vápenocementové omítky stupně členitosti 1 a 2 v rozsahu přes 80 do 100 % | m2 | 195.744 |  | 0 |  | 0 | 0.059 | 11.5489 | 21 | 0 | 0
|  |  |  | Výkaz výměr: | 195,744;viz SS |  | 195.744
|  | 16 | SP | 978013141 | Otlučení (osekání) vnitřní vápenné nebo vápenocementové omítky stěn v rozsahu přes 10 do 30 % | m2 | 3273 |  | 0 |  | 0 | 0.01 | 32.73 | 21 | 0 | 0
|  |  |  | Výkaz výměr: | 3273;viz SS |  | 3273
|  | 17 | SP | 978015341 | Otlučení (osekání) vnější vápenné nebo vápenocementové omítky stupně členitosti 1 a 2 v rozsahu přes 20 do 30 % | m2 | 1536.852 |  | 0 |  | 0 | 0.016 | 24.5896 | 21 | 0 | 0
|  |  |  | Výkaz výměr: | 1536,852;viz SS |  | 1536.852
|  | 18 | SP | 919735112 | Řezání stávajícího živičného krytu hl přes 50 do 100 mm | m | 216.677 |  | 0 |  | 0 |  | 0 | 21 | 0 | 0
|  |  |  | Výkaz výměr: | 216,677;stávající zpevněné plochy |  | 216.677
|  | 19 | SP | 961044111 | Bourání základů z betonu prostého | m3 | 21.118 |  | 0 |  | 0 | 2 | 42.236 | 21 | 0 | 0
|  |  |  | Výkaz výměr: | 21,118;stávající základy |  | 21.118
|  | 20 | SP | 968062244 | Vybourání dřevěných rámů oken jednoduchých včetně křídel pl do 1 m2 | m2 | 2.124 |  | 0 |  | 0 | 0.041 | 0.087084 | 21 | 0 | 0
|  |  |  | Výkaz výměr: | 2,124;stávající výplně otvorů |  | 2.124
|  | 21 | SP | 968082016 | Vybourání plastových rámů oken včetně křídel plochy přes 1 do 2 m2 | m2 | 329.29 |  | 0 |  | 0 | 0.059 | 19.4281 | 21 | 0 | 0
|  |  |  | Výkaz výměr: | 329,29;stávající výplně otvorů |  | 329.29
|  | 22 | SP | 968082017 | Vybourání plastových rámů oken včetně křídel plochy přes 2 do 4 m2 | m2 | 98.787 |  | 0 |  | 0 | 0.051 | 5.0381 | 21 | 0 | 0
|  |  |  | Výkaz výměr: | 98,787;stávající výplně otvorů |  | 98.787
|  | 23 | SP | 971033541 | Vybourání otvorů ve zdivu cihelném pl do 1 m2 na MVC nebo MV tl do 300 mm | m3 | 5.886 |  | 0 |  | 0 | 1.8 | 10.5948 | 21 | 0 | 0
|  | 24 | SP | 971038331 | Vybourání otvorů ve zdivu z dutých tvárnic nebo příčkovek pl do 0,09 m2 tl do 150 mm | kus | 7 |  | 0 |  | 0 | 0.016 | 0.112 | 21 | 0 | 0
|  |  |  | Výkaz výměr: | 1.NP |  | 0
[5 empty] | 2;prostupy 450x250 mm - dle půdorysu |  | 2
[5 empty] | 5;prostupy 250x250 mm -dle půdorysu |  | 5
|  | 25 | SP | 971038431 | Vybourání otvorů ve zdivu z dutých tvárnic nebo příčkovek pl do 0,25 m2 tl do 150 mm | kus | 8 |  | 0 |  | 0 | 0.043 | 0.344 | 21 | 0 | 0
|  |  |  | Výkaz výměr: | 1.NP |  | 0
[5 empty] | 5;prostupy 850x250 mm - dle půdorysu |  | 5
[5 empty] | 2;prostupy 600x250 mm - dle půdorysu |  | 2
[5 empty] | 1;prostup 550x250 mm - dle půdorysu |  | 1
|  | 26 | SP | 971038351 | Vybourání otvorů ve zdivu z dutých tvárnic nebo příčkovek pl do 0,09 m2 tl do 450 mm | kus | 1 |  | 0 |  | 0 | 0.047 | 0.047 | 21 | 0 | 0
|  |  |  | Výkaz výměr: | 1.NP |  | 0
[5 empty] | 1;prostupy 450x250 mm - dle půdorysu |  | 1
|  | 27 | SP | 971038441 | Vybourání otvorů ve zdivu z dutých tvárnic nebo příčkovek pl do 0,25 m2 tl do 300 mm | kus | 1 |  | 0 |  | 0 | 0.086 | 0.086 | 21 | 0 | 0
|  |  |  | Výkaz výměr: | 1.NP |  | 0
[5 empty] | 1;prostupy 850x250 mm - dle půdorysu |  | 1
|  | 28 | SP | 962032230 | Bourání zdiva z cihel pálených nebo vápenopískových na MV nebo MVC do 1 m3 | m3 | 5.64 |  | 0 |  | 0 | 1.8 | 10.152 | 21 | 0 | 0
|  |  |  | Výkaz výměr: | 1.PP |  | 0
[5 empty] | ((3,79*2,5)-(2,4*2,25))*0,3;č.1 |  | 1.2225
[5 empty] | 0,6*2,5*0,48;č.2 |  | 0.72
[5 empty] | 3,48*2,5*0,34;č.3 |  | 2.958
[5 empty] | 1.NP |  | 0
[5 empty] | ((5,17*4)-(4,5*3,5))*0,15;stěna + vstupní 2x 2křídl dveře + nadsvětlík |  | 0.7395
|  | 29 | SP | 962032231 | Bourání zdiva z cihel pálených nebo vápenopískových na MV nebo MVC přes 1 m3 | m3 | 175.4301 |  | 0 |  | 0 | 1.8 | 315.7742 | 21 | 0 | 0
|  |  |  | Výkaz výměr: | 1.PP - schodišťový prostor |  | 0
[5 empty] | ((3,3*2,65)-(0,9*2,1))*0,3;č.1 |  | 2.0565
[5 empty] | (4,4*2,65)*0,2;č.2 |  | 2.332
[5 empty] | 1.NP-3.NP |  | 0
[5 empty] | 40,34*10,6*0,4;stávající zdivo |  | 171.0416
|  | 30 | SP | 962031133 | Bourání příček nebo přizdívek z cihel pálených tl přes 100 do 150 mm | m2 | 6.115 |  | 0 |  | 0 | 0.308 | 1.8834 | 21 | 0 | 0
|  |  |  | Výkaz výměr: | 1.PP - schodišťový prostor |  | 0
[5 empty] | (3,1*2,65)-(1*2,1);č.3 |  | 6.115
|  | 31 | SP | 962031133 | Bourání příček nebo přizdívek z cihel pálených tl přes 100 do 150 mm | m2 | 117.285 |  | 0 |  | 0 | 0.308 | 36.1238 | 21 | 0 | 0
|  |  |  | Výkaz výměr: | půdorys střechy |  | 0
[5 empty] | (43,7+12,15)*2*1,05;atika |  | 117.285
|  | 32 | SP | 962031132 | Bourání příček nebo přizdívek z cihel pálených tl do 100 mm | m2 | 69.6 |  | 0 |  | 0 | 0.208 | 14.4768 | 21 | 0 | 0
|  |  |  | Výkaz výměr: | 1.PP-1.NP |  | 0
[5 empty] | (0,3+0,3)*8;stávající dešťový svod |  | 4.8
[5 empty] | 2.NP |  | 0
[5 empty] | 5,4*3;č.10 |  | 16.2
[5 empty] | 5,4*3;č.11 |  | 16.2
[5 empty] | 3.NP |  | 0
[5 empty] | 5,4*3;č.9 |  | 16.2
[5 empty] | 5,4*3;č.10 |  | 16.2
|  | 33 | SP | 968072455 | Vybourání kovových dveřních zárubní pl do 2 m2 | m2 | 92.4 |  | 0 |  | 0 | 0.076 | 7.0224 | 21 | 0 | 0
|  |  |  | Výkaz výměr: | 1.PP |  | 0
[5 empty] | 0,7*2,1;otvor do čm 0.06 |  | 1.47
[5 empty] | 0,7*2,1;otvor do čm 0.08 |  | 1.47
[5 empty] | 1.PP - schodišťový prostor |  | 0
[5 empty] | 0,9*2,1;č.1 |  | 1.89
[5 empty] | 0,9*2,1;č.2 |  | 1.89
[5 empty] | 2.NP |  | 0
[5 empty] | (0,9*2,1)*20;č.1 - dle půdorysu |  | 37.8
[5 empty] | (0,7*2,1)*6;č.2 - dle půdorysu |  | 8.82
[5 empty] | 3.NP |  | 0
[5 empty] | (0,9*2,1)*16;č.1 - dle půdorysu |  | 30.24
[5 empty] | (0,7*2,1)*6;č.2 - dle půdorysu |  | 8.82
|  | 34 | SP | 968072456 | Vybourání kovových dveřních zárubní pl přes 2 m2 | m2 | 21.63 |  | 0 |  | 0 | 0.063 | 1.3627 | 21 | 0 | 0
|  |  |  | Výkaz výměr: | 1.PP - schodišťový prostor |  | 0
[5 empty] | 1*2,1;č.3 |  | 2.1
[5 empty] | 1.NP |  | 0
[5 empty] | 1,55*2,1;č.1 - zasedací místnost - chodba |  | 3.255
[5 empty] | 2.NP |  | 0
[5 empty] | (1,55*2,1)*2;č.1 - dle půdorysu |  | 6.51
[5 empty] | 3.NP |  | 0
[5 empty] | (1,55*2,1)*3;č.1 - dle půdorysu |  | 9.765
|  | 35 | SP | 968072559 | Vybourání kovových vrat pl přes 5 m2 | m2 | 5.4 |  | 0 |  | 0 | 0.066 | 0.3564 | 21 | 0 | 0
|  |  |  | Výkaz výměr: | 1.PP |  | 0
[5 empty] | 2,4*2,25;vrata do čm 0.01 |  | 5.4
|  | 36 | SP | 972055341 | Vybourání otvorů ve stropech z ŽB prefabrikátů pl do 0,25 m2 tl přes 120 mm | kus | 2 |  | 0 |  | 0 | 0.075 | 0.15 | 21 | 0 | 0
|  |  |  | Výkaz výměr: | 2.NP do 3.NP |  | 0
[5 empty] | 1;č.1 |  | 1
[5 empty] | 3.NP do střechy |  | 0
[5 empty] | 1;č.1 |  | 1
|  | 37 | SP | 972055491 | Vybourání otvorů ve stropech z ŽB prefabrikátů pl do 1 m2 tl přes 120 mm | m3 | 0.245 |  | 0 |  | 0 | 2.1 | 0.5145 | 21 | 0 | 0
|  |  |  | Výkaz výměr: | 3.NP do střechy |  | 0
[5 empty] | 1,4*0,7*0,25;č.1 |  | 0.245
|  | 38 | SUB | 972055791R | Vybourání otvorů ve stropech z ŽB prefabrikátů (panely) pl přes 4 m2 tl přes 120 mm | m3 | 5.76 |  | 0 |  | 0 |  | 0 | 21 | 0 | 0
|  |  |  | Výkaz výměr: | 2.NP do 3.NP |  | 0
[5 empty] | 4,8*2,4*0,25;č.1 |  | 2.88
[5 empty] | 3.NP do střechy |  | 0
[5 empty] | 4,8*2,4*0,25;č.1 |  | 2.88
|  | 39 | SP | 966074243 | Demontáž prosvětlovacích pásů stěn z hliníkových rámů s výplní izolačním dvojsklem pl přes 10 do 15 m2 | m2 | 15.75 |  | 0 |  | 0 | 0.04 | 0.63 | 21 | 0 | 0
|  |  |  | Výkaz výměr: | 1.NP |  | 0
[5 empty] | 4,5*3,5;vstupní 2x 2křídl dveře + nadsvětlík |  | 15.75
|  | 40 | SP | 966074143 | Demontáž prosvětlovacích pásů stěn z ocelových rámů s výplní izolačním dvojsklem pl přes 10 do 15 m2 | m2 | 12.1495 |  | 0 |  | 0 | 0.05 | 0.60747 | 21 | 0 | 0
|  |  |  | Výkaz výměr: | 1.NP |  | 0
[5 empty] | 5,17*2,35;vstupní 1křídl dveře |  | 12.1495
|  | 41 | SP | 965042141 | Bourání podkladů pod dlažby nebo mazanin betonových nebo z litého asfaltu tl do 100 mm pl přes 4 m2 | m3 | 95.526 |  | 0 |  | 0 | 2.2 | 210.1572 | 21 | 0 | 0
|  |  |  | Výkaz výměr: | 1.PP |  | 0
[5 empty] | 36,03*0,1;č.1 |  | 3.603
[5 empty] | 386*0,4*0,1;výkop pro vnitřní kanalizaci |  | 15.44
[5 empty] | 1.NP |  | 0
[5 empty] | chodby |  | 0
[5 empty] | 8,40*0,075;osa 4 až 5 |  | 0.63
[5 empty] | mezipodesta |  | 0
[5 empty] | 7,96*0,1;osa 4 až 5 |  | 0.796
[5 empty] | 2.NP |  | 0
[5 empty] | 490,4*0,075;plocha patra bez schodiště |  | 36.78
[5 empty] | mezipodesta |  | 0
[5 empty] | 7,68*0,1;osa 4 až 5 |  | 0.768
[5 empty] | 3.NP |  | 0
[5 empty] | 489,8*0,075;plocha patra bez schodiště |  | 36.735
[5 empty] | mezipodesta |  | 0
[5 empty] | 7,74*0,1;osa 4 až 5 |  | 0.774
|  | 42 | SP | 977312114 | Řezání stávajících betonových mazanin vyztužených hl do 200 mm | m | 24.9 |  | 0 | 1e-05 | 0.000249 |  | 0 | 21 | 0 | 0
|  |  |  | Výkaz výměr: | 1.PP |  | 0
[5 empty] | 24,9;č.1 |  | 24.9
|  | 43 | SP | 965042241 | Bourání podkladů pod dlažby nebo mazanin betonových nebo z litého asfaltu tl přes 100 mm pl přes 4 m2 | m3 | 7.206 |  | 0 |  | 0 | 2.2 | 15.8532 | 21 | 0 | 0
|  |  |  | Výkaz výměr: | 1.PP |  | 0
[5 empty] | 36,03*0,2;č.1 |  | 7.206
|  | 44 | SP | 965049112 | Příplatek k bourání betonových mazanin za bourání mazanin se svařovanou sítí tl přes 100 mm | m3 | 7.206 |  | 0 |  | 0 | 0.029 | 0.20897 | 21 | 0 | 0
|  | 45 | SP | 941111132 | Montáž lešení řadového trubkového lehkého s podlahami zatížení do 200 kg/m2 š od 1,2 do 1,5 m v přes 10 do 25 m | m2 | 1950 |  | 0 |  | 0 |  | 0 | 21 | 0 | 0
|  |  |  | Výkaz výměr: | 1950;lešení |  | 1950
|  | 46 | SP | 941111232 | Příplatek k lešení řadovému trubkovému lehkému s podlahami do 200 kg/m2 š od 1,2 do 1,5 m v přes 10 do 25 m za každý den použití | m2 | 175500 |  | 0 |  | 0 |  | 0 | 21 | 0 | 0
|  |  |  | Výkaz výměr: | 1950*30*3;předpoklad 3 měsíců |  | 175500
|  | 47 | SP | 941111832 | Demontáž lešení řadového trubkového lehkého s podlahami zatížení do 200 kg/m2 š od 1,2 do 1,5 m v přes 10 do 25 m | m2 | 1950 |  | 0 |  | 0 |  | 0 | 21 | 0 | 0
|  | 48 | SP | 944511111 | Montáž ochranné sítě z textilie z umělých vláken | m2 | 1950 |  | 0 |  | 0 |  | 0 | 21 | 0 | 0
|  | 49 | SP | 944511211 | Příplatek k ochranné síti za každý den použití | m2 | 175500 |  | 0 |  | 0 |  | 0 | 21 | 0 | 0
|  | 50 | SP | 944511811 | Demontáž ochranné sítě z textilie z umělých vláken | m2 | 1950 |  | 0 |  | 0 |  | 0 | 21 | 0 | 0
|  | 51 | SP | 949101111 | Lešení pomocné pro objekty pozemních staveb s lešeňovou podlahou v do 1,9 m zatížení do 150 kg/m2 | m2 | 2442.72 |  | 0 |  | 0 |  | 0 | 21 | 0 | 0
|  | 52 | SP | 979054441 | Očištění vybouraných z desek nebo dlaždic s původním spárováním z kameniva těženého | m2 | 85 |  | 0 |  | 0 |  | 0 | 21 | 0 | 0
|  |  |  | Výkaz výměr: | 85;stávající zpevněné plochy |  | 85
S/SO 01/099 | 3 |  | Oddíl |  | 099: Přesun hmot HSV |  |  |  | 0 |  | 0 |  | 0 |  | 0 | 0
|  | 1 | SP | 997211611 | Nakládání suti na dopravní prostředky pro vodorovnou dopravu | t | 90.807 |  | 0 |  | 0 |  | 0 | 21 | 0 | 0
|  | 2 | SP | 997013213 | Vnitrostaveništní doprava suti a vybouraných hmot pro budovy v přes 9 do 12 m ručně | t | 90.807 |  | 0 |  | 0 |  | 0 | 21 | 0 | 0
|  | 3 | SUB | 997131521 | Odvoz na skládku demontovaných konstrukcí azbestocementových do 1 km | t | 90.807 |  | 0 |  | 0 |  | 0 | 21 | 0 | 0
|  |  |  | Výkaz výměr: | 56,597+34,21;azbest |  | 90.807
|  | 4 | SUB | 997131529 | Příplatek ZKD 1 km u odvozu na skládku demontovaných konstrukcí azbestocementových | t | 2815.017 |  | 0 |  | 0 |  | 0 | 21 | 0 | 0
|  |  |  | Výkaz výměr: | 90,807*31;skládka do 31 km |  | 2815.017
|  | 5 | SP | 997013821 | Poplatek za uložení na skládce (skládkovné) stavebního odpadu s obsahem azbestu kód odpadu 17 06 05 | t | 90.807 |  | 0 |  | 0 |  | 0 | 21 | 0 | 0
|  | 6 | SP | 997211611 | Nakládání suti na dopravní prostředky pro vodorovnou dopravu | t | 829.218 |  | 0 |  | 0 |  | 0 | 21 | 0 | 0
|  | 7 | SP | 997013213 | Vnitrostaveništní doprava suti a vybouraných hmot pro budovy v přes 9 do 12 m ručně | t | 829.218 |  | 0 |  | 0 |  | 0 | 21 | 0 | 0
|  | 8 | SP | 997013501 | Odvoz suti a vybouraných hmot na skládku nebo meziskládku do 1 km se složením | t | 829.218 |  | 0 |  | 0 |  | 0 | 21 | 0 | 0
|  | 9 | SP | 997013509 | Příplatek k odvozu suti a vybouraných hmot na skládku ZKD 1 km přes 1 km | t | 15755.142 |  | 0 |  | 0 |  | 0 | 21 | 0 | 0
|  |  |  | Výkaz výměr: | 829,218*19;skládka do 20 km |  | 15755.142
|  | 10 | SUB | 997013801 | Poplatek za uložení na skládce (skládkovné) stavebního odpadu betonového kód odpadu 170 101 | t | 28.814 |  | 0 |  | 0 |  | 0 | 21 | 0 | 0
|  |  |  | Výkaz výměr: | 28,814; |  | 28.814
|  | 11 | SUB | 997223855 | Poplatek za uložení na skládce (skládkovné) zeminy a kameniva kód odpadu 170 504 | t | 100.411 |  | 0 |  | 0 |  | 0 | 21 | 0 | 0
|  |  |  | Výkaz výměr: | 100,411; |  | 100.411
|  | 12 | SP | 997013871 | Poplatek za uložení stavebního odpadu na recyklační skládce (skládkovné) směsného stavebního a demoličního kód odpadu 17 09 04 | t | 439.15 |  | 0 |  | 0 |  | 0 | 21 | 0 | 0
|  |  |  | Výkaz výměr: | 439,15; |  | 439.15
|  | 13 | SP | 997013814 | Poplatek za uložení na skládce (skládkovné) stavebního odpadu izolací kód odpadu 17 06 04 | t | 2.543 |  | 0 |  | 0 |  | 0 | 21 | 0 | 0
|  |  |  | Výkaz výměr: | 2,543; |  | 2.543
|  | 14 | SUB | 997013803 | Poplatek za uložení na skládce (skládkovné) stavebního odpadu cihelného kód odpadu 170 102 | t | 108.904 |  | 0 |  | 0 |  | 0 | 21 | 0 | 0
|  |  |  | Výkaz výměr: | 108,904; |  | 108.904
|  | 15 | SP | 997013804 | Poplatek za uložení na skládce (skládkovné) stavebního odpadu ze skla kód odpadu 17 02 02 | t | 4.237 |  | 0 |  | 0 |  | 0 | 21 | 0 | 0
|  |  |  | Výkaz výměr: | 4,237; |  | 4.237
|  | 16 | SUB | 997013807 | Poplatek za uložení na skládce (skládkovné) stavebního odpadu keramického kód odpadu 170 103 | t | 32.333 |  | 0 |  | 0 |  | 0 | 21 | 0 | 0
|  |  |  | Výkaz výměr: | 32,333; |  | 32.333
|  | 17 | SP | 997013811 | Poplatek za uložení na skládce (skládkovné) stavebního odpadu dřevěného kód odpadu 17 02 01 | t | 34.314 |  | 0 |  | 0 |  | 0 | 21 | 0 | 0
|  |  |  | Výkaz výměr: | 34,314; |  | 34.314
|  | 18 | SP | 997013812 | Poplatek za uložení na skládce (skládkovné) stavebního odpadu na bázi sádry kód odpadu 17 08 02 | t | 2.172 |  | 0 |  | 0 |  | 0 | 21 | 0 | 0
|  |  |  | Výkaz výměr: | 2,172; |  | 2.172
|  | 19 | SP | 997013814 | Poplatek za uložení na skládce (skládkovné) stavebního odpadu izolací kód odpadu 17 06 04 | t | 12.476 |  | 0 |  | 0 |  | 0 | 21 | 0 | 0
|  |  |  | Výkaz výměr: | 12,476; |  | 12.476
|  | 20 | SUB | 997013831 | Poplatek za uložení na skládce (skládkovné) stavebního odpadu směsného kód odpadu 170 904 | t | 63.864 |  | 0 |  | 0 |  | 0 | 21 | 0 | 0
|  |  |  | Výkaz výměr: | 63,864; |  | 63.864
S/SO 01/711 | 3 |  | Oddíl |  | 711: Izolace proti vodě |  |  |  | 0 |  | 0 |  | 1.694 |  | 0 | 0
|  | 1 | SP | 711131801 | Odstranění izolace proti vodě, vlhkosti a plynům z pásů AIP nebo tkaniny na sucho z plochy vodorovné | m2 | 348.8 |  | 0 |  | 0 | 0.0017 | 0.59296 | 21 | 0 | 0
|  |  |  | Výkaz výměr: | 348,8;stávající hydroizolace |  | 348.8
|  | 2 | SP | 711131821 | Odstranění izolace proti zemní vlhkosti svislé | m2 | 244.68 |  | 0 |  | 0 | 0.0045 | 1.1011 | 21 | 0 | 0
|  |  |  | Výkaz výměr: | 244,68;stávající hydroizolace |  | 244.68
|  | 3 | SP | 998711312 | Přesun hmot procentní pro izolace proti vodě, vlhkosti a plynům ruční v objektech v přes 6 do 12 m | % | 3.71 |  | 0 |  | 0 |  | 0 | 21 | 0 | 0
S/SO 01/712 | 3 |  | Oddíl |  | 712: Povlakové krytiny |  |  |  | 0 |  | 0 |  | 22.4796 |  | 0 | 0
|  | 1 | SUB | 712300833 | Odstranění povlakové krytiny střech do 10° třívrstvé | m2 | 953.59 |  | 0 |  | 0 |  | 0 | 21 | 0 | 0
|  |  |  | Výkaz výměr: | 650,86;střecha S1 |  | 650.86
[5 empty] | 89,56;střecha S2 |  | 89.56
[5 empty] | 213,17;střecha S3 |  | 213.17
|  | 2 | SUB | 712300834 | Příplatek k odstranění povlakové krytiny střech do 10° ZKD vrstvu | m2 | 953.59 |  | 0 |  | 0 |  | 0 | 21 | 0 | 0
|  | 3 | SP | 712990833 | Odstranění násypu povlakové krytiny střech přes 10° tl přes 50 do 100 mm | m2 | 89.56 |  | 0 |  | 0 | 0.167 | 14.9565 | 21 | 0 | 0
|  |  |  | Výkaz výměr: | 89,56;střecha S2 |  | 89.56
|  | 4 | SP | 712990836 | Příplatek k odstranění násypu přes 10° povlakové krytiny za každých dalších 50 mm tl. | m2 | 89.56 |  | 0 |  | 0 | 0.084 | 7.523 | 21 | 0 | 0
|  |  |  | Výkaz výměr: | 89,56;plocha střechy - tl. do 100 mm |  | 89.56
|  | 5 | SUB | 712_SPEC 1 | Příplatek k odstranění střešní krytiny za demontáž veškerých vyústění VZT | m2 | 953.59 |  | 0 |  | 0 |  | 0 | 21 | 0 | 0
|  | 6 | SP | 998712312 | Přesun hmot procentní pro krytiny povlakové ruční v objektech v přes 6 do 12 m | % | 3.64 |  | 0 |  | 0 |  | 0 | 21 | 0 | 0
S/SO 01/713 | 3 |  | Oddíl |  | 713: Izolace tepelné |  |  |  | 0 |  | 0 |  | 22.6639 |  | 0 | 0
|  | 1 | SP | 713130831 | Odstranění tepelné izolace stěn přibité nebo nastřelené z vláknitých materiálů tl do 100 mm | m2 | 1438.98 |  | 0 |  | 0 | 0.015 | 21.5847 | 21 | 0 | 0
|  |  |  | Výkaz výměr: | 1438,98;obvodový plášť |  | 1438.98
|  | 2 | SP | 713190821 | Odstranění tepelné izolace dilatační vrstvy mezi konstrukcemi z polystyrenu tl do 50 mm | m2 | 1438.98 |  | 0 |  | 0 | 0.00075 | 1.0792 | 21 | 0 | 0
|  | 3 | SP | 998713312 | Přesun hmot procentní pro izolace tepelné ruční v objektech v přes 6 do 12 m | % | 2.93 |  | 0 |  | 0 |  | 0 | 21 | 0 | 0
S/SO 01/721 | 3 |  | Oddíl |  | 721: Kanalizace |  |  |  | 0 |  | 0 |  | 1.2972 |  | 0 | 0
|  | 1 | SP | 721171809 | Demontáž potrubí z PVC D přes 114 do 160 | m | 400 |  | 0 |  | 0 | 0.00263 | 1.052 | 21 | 0 | 0
|  | 2 | SP | 721140806 | Demontáž potrubí litinové DN přes 100 do 200 | m | 8 |  | 0 |  | 0 | 0.03065 | 0.2452 | 21 | 0 | 0
|  |  |  | Výkaz výměr: | 8;stávající dešťový svod - při dobrém stavu bude zachován |  | 8
|  | 3 | SP | 998721312 | Přesun hmot procentní pro vnitřní kanalizaci ruční v objektech v přes 6 do 12 m | % | 2.04 |  | 0 |  | 0 |  | 0 | 21 | 0 | 0
S/SO 01/722 | 3 |  | Oddíl |  | 722: Vodovod |  |  |  | 0 |  | 0 |  | 2.485 |  | 0 | 0
|  | 1 | SP | 722130802 | Demontáž potrubí ocelové pozinkované závitové DN přes 25 do 40 | m | 500 |  | 0 |  | 0 | 0.00497 | 2.485 | 21 | 0 | 0
|  | 2 | SP | 998722312 | Přesun hmot procentní pro vnitřní vodovod ruční v objektech v přes 6 do 12 m | % | 1.24 |  | 0 |  | 0 |  | 0 | 21 | 0 | 0
S/SO 01/725 | 3 |  | Oddíl |  | 725: Zařizovací předměty |  |  |  | 0 |  | 0 |  | 0.16588 |  | 0 | 0
|  | 1 | SUB | 725110811 | Demontáž klozetů splachovací s nádrží | kus | 13 |  | 0 |  | 0 |  | 0 | 21 | 0 | 0
|  | 2 | SUB | 725130811 | Demontáž pisoárových stání s nádrží jednodílných | kus | 6 |  | 0 |  | 0 |  | 0 | 21 | 0 | 0
|  | 3 | SP | 725210821 | Demontáž umyvadel bez výtokových armatur | soubor | 8 |  | 0 |  | 0 | 0.01946 | 0.15568 | 21 | 0 | 0
|  | 4 | SUB | 725310823 | Demontáž dřez jednoduchý vestavěný v kuchyňských sestavách bez výtokových armatur | kus | 3 |  | 0 |  | 0 |  | 0 | 21 | 0 | 0
|  | 5 | SUB | 725820802 | Demontáž baterie stojánkové do jednoho otvoru | kus | 11 |  | 0 |  | 0 |  | 0 | 21 | 0 | 0
|  | 6 | SP | 725860811 | Demontáž uzávěrů zápachu jednoduchých | kus | 12 |  | 0 |  | 0 | 0.00085 | 0.0102 | 21 | 0 | 0
|  | 7 | SP | 998725312 | Přesun hmot procentní pro zařizovací předměty ruční v objektech v přes 6 do 12 m | % | 0.32 |  | 0 |  | 0 |  | 0 | 21 | 0 | 0
S/SO 01/751 | 3 |  | Oddíl |  | 751: Vzduchotechnika |  |  |  | 0 |  | 0 |  | 0 |  | 0 | 0
|  | 1 | SP | HZS2222 | Hodinová zúčtovací sazba topenář odborný | hod | 48 |  | 0 |  | 0 |  | 0 | 21 | 0 | 0
|  |  |  | Výkaz výměr: | 48;demontáž stávající VZT, odpojení stávající VZT vč koncových prvků včetně likvidace |  | 48
|  | 2 | SP | HZS2221 | Hodinová zúčtovací sazba topenář | hod | 240 |  | 0 |  | 0 |  | 0 | 21 | 0 | 0
|  |  |  | Výkaz výměr: | 240;demontáž stávající VZT, odpojení stávající VZT vč koncových prvků včetně likvidace |  | 240
|  | 3 | SP | 998751311 | Přesun hmot procentní pro vzduchotechniku ruční v objektech v do 12 m | % | 0.52 |  | 0 |  | 0 |  | 0 | 21 | 0 | 0
S/SO 01/763 | 3 |  | Oddíl |  | 763: Konstrukce montované |  |  |  | 0 |  | 1.4184 |  | 2.07 |  | 0 | 0
|  | 1 | SP | 763121411 | SDK stěna předsazená tl 62,5 mm profil CW+UW 50 deska 1xA 12,5 bez izolace EI 15 - ochranná kce ponechaných prvků | m2 | 120 |  | 0 | 0.01182 | 1.4184 |  | 0 | 21 | 0 | 0
|  |  |  | Výkaz výměr: | 120;ochrana stávajících kcí |  | 120
|  | 2 | SP | 763121811 | Demontáž SDK předsazené/šachtové stěny s jednoduchou nosnou kcí opláštění jednoduché - ochranná kce ponechaných prvků | m2 | 120 |  | 0 |  | 0 | 0.01725 | 2.07 | 21 | 0 | 0
|  | 3 | SP | 998763512 | Přesun hmot procentní pro konstrukce montované z desek ruční v objektech v přes 6 do 12 m | % | 1.76 |  | 0 |  | 0 |  | 0 | 21 | 0 | 0
S/SO 01/764 | 3 |  | Oddíl |  | 764: Konstrukce klempířské |  |  |  | 0 |  | 0 |  | 0.61371 |  | 0 | 0
|  | 1 | SP | 764002841 | Demontáž oplechování horních ploch zdí a nadezdívek do suti | m | 211.13 |  | 0 |  | 0 | 0.00191 | 0.40326 | 21 | 0 | 0
|  |  |  | Výkaz výměr: | 111,74;střecha S1 |  | 111.74
[5 empty] | 39,78;střecha S2 |  | 39.78
[5 empty] | 59,61;střecha S3 |  | 59.61
|  | 2 | SP | 764002851 | Demontáž oplechování parapetů do suti | m | 126.016 |  | 0 |  | 0 | 0.00167 | 0.21045 | 21 | 0 | 0
|  |  |  | Výkaz výměr: | 126,016;stávající parapety |  | 126.016
|  | 3 | SP | 998764312 | Přesun hmot procentní pro konstrukce klempířské ruční v objektech v přes 6 do 12 m | % | 1.8 |  | 0 |  | 0 |  | 0 | 21 | 0 | 0
S/SO 01/766 | 3 |  | Oddíl |  | 766: Konstrukce truhlářské |  |  |  | 0 |  | 0 |  | 58.7482 |  | 0 | 0
|  | 1 | SP | 766691914 | Vyvěšení nebo zavěšení dřevěných křídel dveří pl do 2 m2 | kus | 36 |  | 0 |  | 0 | 0.024 | 0.864 | 21 | 0 | 0
|  | 2 | SP | 766691915 | Vyvěšení nebo zavěšení dřevěných křídel dveří pl přes 2 m2 | kus | 8 |  | 0 |  | 0 | 0.028 | 0.224 | 21 | 0 | 0
|  | 3 | SP | 766812840 | Demontáž kuchyňských linek dřevěných nebo kovových dl přes 1,8 do 2,1 m | kus | 3 |  | 0 |  | 0 | 0.174 | 0.522 | 21 | 0 | 0
|  | 4 | SP | 766421811 | Demontáž truhlářského obložení podhledů z panelů plochy do 1,5 m2 | m2 | 1847.271 |  | 0 |  | 0 | 0.02465 | 45.5352 | 21 | 0 | 0
|  |  |  | Výkaz výměr: | 1847,271;stávající podhledy |  | 1847.271
|  | 5 | SP | 766411811 | Demontáž truhlářského obložení stěn z panelů plochy do 1,5 m2 | m2 | 354.6 |  | 0 |  | 0 | 0.02465 | 8.7409 | 21 | 0 | 0
|  |  |  | Výkaz výměr: | 3*78,8*1,5;obložení stěn - chodby |  | 354.6
|  | 6 | SP | 766691811 | Demontáž parapetních desek dřevěných nebo plastových šířky do 300 mm | m | 126.016 |  | 0 |  | 0 | 0.002 | 0.25203 | 21 | 0 | 0
|  |  |  | Výkaz výměr: | 126,016;stávající parapety |  | 126.016
|  | 7 | SP | 766812840R | Demontáž kuchyňských linek s vybavením včetně uložení pro opětovné použití | soubor | 15 |  | 0 |  | 0 | 0.174 | 2.61 | 21 | 0 | 0
|  | 8 | SP | 998766312 | Přesun hmot procentní pro kce truhlářské ruční v objektech v přes 6 do 12 m | % | 1.25 |  | 0 |  | 0 |  | 0 | 21 | 0 | 0
S/SO 01/767 | 3 |  | Oddíl |  | 767: Konstrukce zámečnické |  |  |  | 0 |  | 0 |  | 0.55517 |  | 0 | 0
|  | 1 | SP | 767661811 | Demontáž mříží pevných nebo otevíravých | m2 | 7.7588 |  | 0 |  | 0 | 0.02 | 0.15518 | 21 | 0 | 0
|  |  |  | Výkaz výměr: | 1.PP |  | 0
[5 empty] | 0,85*0,275;okno do čm 0.02 |  | 0.23375
[5 empty] | 3*(0,85*0,6);okno do čm 0.03 |  | 1.53
[5 empty] | 0,6*0,6;okno do čm 0.07 |  | 0.36
[5 empty] | 2,45*2,3;kovová mříž do čm 0.10 |  | 5.635
|  | 2 | SP | 767832801 | Demontáž venkovních požárních žebříků se ochranným košem | m | 8 |  | 0 |  | 0 | 0.05 | 0.4 | 21 | 0 | 0
|  |  |  | Výkaz výměr: | 8;vstup na střechu S1 |  | 8
|  | 3 | SP | 767691822 | Vyvěšení nebo zavěšení kovových křídel dveří do 2 m2 | kus | 2 |  | 0 |  | 0 |  | 0 | 21 | 0 | 0
|  |  |  | Výkaz výměr: | 1.PP |  | 0
[5 empty] | 1;otvor do čm 0.06 |  | 1
[5 empty] | 1;otvor do čm 0.08 |  | 1
|  | 4 | SP | 998767312 | Přesun hmot procentní pro zámečnické konstrukce ruční v objektech v přes 6 do 12 m | % | 2.07 |  | 0 |  | 0 |  | 0 | 21 | 0 | 0
S/SO 01/771 | 3 |  | Oddíl |  | 771: Podlahy z dlaždic |  |  |  | 0 |  | 0 |  | 33.6167 |  | 0 | 0
|  | 1 | SP | 771573810 | Demontáž podlah z dlaždic keramických lepených | m2 | 927.259 |  | 0 |  | 0 | 0.0353 | 32.7322 | 21 | 0 | 0
|  |  |  | Výkaz výměr: | 927,259;stávající podlahy z dlaždic |  | 927.259
|  | 2 | SP | 771473810 | Demontáž soklíků z dlaždic keramických lepených rovných | m | 272.126 |  | 0 |  | 0 | 0.00325 | 0.88441 | 21 | 0 | 0
|  |  |  | Výkaz výměr: | 272,126;stávající podlahy z dlaždic - sokl |  | 272.126
|  | 3 | SP | 998771312 | Přesun hmot procentní pro podlahy z dlaždic ruční v objektech v přes 6 do 12 m | % | 7.6 |  | 0 |  | 0 |  | 0 | 21 | 0 | 0
S/SO 01/776 | 3 |  | Oddíl |  | 776: Podlahy povlakové |  |  |  | 0 |  | 0 |  | 2.1725 |  | 0 | 0
|  | 1 | SP | 776201811 | Demontáž lepených povlakových podlah bez podložky ručně | m2 | 868.997 |  | 0 |  | 0 | 0.0025 | 2.1725 | 21 | 0 | 0
|  |  |  | Výkaz výměr: | 868,997;stávající povlakové podlahy |  | 868.997
|  | 2 | SUB | 776401800 | Odstranění soklíků a lišt pryžových nebo plastových | m | 434.499 |  | 0 |  | 0 |  | 0 | 21 | 0 | 0
|  |  |  | Výkaz výměr: | 434,499;stávající povlakové podlahy - sokl |  | 434.499
|  | 3 | SP | 998776312 | Přesun hmot procentní pro podlahy povlakové ruční v objektech v přes 6 do 12 m | % | 0.56 |  | 0 |  | 0 |  | 0 | 21 | 0 | 0
S/SO 01/781 | 3 |  | Oddíl |  | 781: Obklady |  |  |  | 0 |  | 0 |  | 10.8406 |  | 0 | 0
|  | 1 | SP | 781473810 | Demontáž obkladů z obkladaček keramických lepených | m2 | 398.553 |  | 0 |  | 0 | 0.0272 | 10.8406 | 21 | 0 | 0
|  |  |  | Výkaz výměr: | 398,553;stávající obklady keramické |  | 398.553
|  | 2 | SP | 998781312 | Přesun hmot procentní pro obklady keramické ruční v objektech v přes 6 do 12 m | % | 3.89 |  | 0 |  | 0 |  | 0 | 21 | 0 | 0
S/SO 01/782 | 3 |  | Oddíl |  | 782: Obklady z kamene |  |  |  | 0 |  | 0 |  | 10.5356 |  | 0 | 0
|  | 1 | SP | 782114812 | Demontáž obkladů stěn z kamene k dalšímu použití z měkkých kamenů kladených do lepidla | m2 | 140.475 |  | 0 |  | 0 | 0.075 | 10.5356 | 21 | 0 | 0
|  |  |  | Výkaz výměr: | 81,39+59,085;obklad z kamene |  | 140.475
|  | 2 | SP | 782991442 | Očištění vybouraných kamenných obkladů k dalšímu použití od lepidla | m2 | 140.475 |  | 0 |  | 0 |  | 0 | 21 | 0 | 0
|  | 3 | SP | 998782312 | Přesun hmot procentní pro obklady kamenné ruční v objektech v přes 6 do 12 m | % | 3.47 |  | 0 |  | 0 |  | 0 | 21 | 0 | 0

## D1_Nový stav
Stavební úpravy a snižení energetické naročnosti budovy bývalého MěU Ždár N/S
Investor: Město Ždár nad Sázavou
|  | Poř. | Typ | Kód | Popis | MJ | Výměra | Jedn. Cena | Cena | Jedn. hmotn. | Hmotnost | Jedn. suť | Suť | Sazba DPH | DPH | Cena s DPH
S | 1 |  | Stavba |  | Stavební úpravy a snižení energetické naročnosti budovy bývalého MěU Ždár N/S |  |  |  | 0 |  | 1800.9864 |  | 38.6543 |  | 0 | 0
S/SO 01 | 2 |  | Objekt |  | D1_Nový stav |  |  |  | 0 |  | 1800.9864 |  | 38.6543 |  | 0 | 0
S/SO 01/001 | 3 |  | Oddíl |  | 001: Zemní práce |  |  |  | 0 |  | 417.556 |  | 0 |  | 0 | 0
|  | 1 | SP | 131253101 | Hloubení jam nezapažených v hornině třídy těžitelnosti I skupiny 3 objem do 20 m3 strojně v omezeném prostoru | m3 | 42 |  | 0 |  | 0 |  | 0 | 21 | 0 | 0
|  |  |  | Výkaz výměr: | 42;strojní výkopy pro podlahy |  | 42
|  | 2 | SP | 132253102 | Hloubení rýh nezapažených š do 800 mm v hornině třídy těžitelnosti I skupiny 3 objem do 50 m3 strojně v omezeném prostoru | m3 | 221.1725 |  | 0 |  | 0 |  | 0 | 21 | 0 | 0
|  |  |  | Výkaz výměr: | 163,12*0,6*1,2*0,7;úprava kolem objektu |  | 82.2125
[5 empty] | 386*0,4*0,9;výkop pro vnitřní kanalizaci |  | 138.96
|  | 3 | SP | 167151101 | Nakládání výkopku z hornin třídy těžitelnosti I skupiny 1 až 3 do 100 m3 | m3 | 263.172 |  | 0 |  | 0 |  | 0 | 21 | 0 | 0
|  |  |  | Výkaz výměr: | 42+221,172;součet |  | 263.172
|  | 4 | SP | 139711111 | Vykopávky v uzavřených prostorech v hornině třídy těžitelnosti I skupiny 1 až 3 ručně | m3 | 2.485 |  | 0 |  | 0 |  | 0 | 21 | 0 | 0
|  |  |  | Výkaz výměr: | 2,485;hloubené vykopávky |  | 2.485
|  | 5 | SP | 132212131 | Hloubení nezapažených rýh šířky do 800 mm v soudržných horninách třídy těžitelnosti I skupiny 3 ručně | m3 | 50.6739 |  | 0 |  | 0 |  | 0 | 21 | 0 | 0
|  |  |  | Výkaz výměr: | 163,12*0,6*1,2*0,3;úprava kolem objektu |  | 35.2339
[5 empty] | 386*0,4*0,1;výkop pro vnitřní kanalizaci |  | 15.44
|  | 6 | SP | 167111101 | Nakládání výkopku z hornin třídy těžitelnosti I skupiny 1 až 3 ručně | m3 | 53.159 |  | 0 |  | 0 |  | 0 | 21 | 0 | 0
|  |  |  | Výkaz výměr: | 2,485+50,674;součet |  | 53.159
|  | 7 | SP | 162211311 | Vodorovné přemístění výkopku z horniny třídy těžitelnosti I skupiny 1 až 3 stavebním kolečkem do 10 m | m3 | 53.159 |  | 0 |  | 0 |  | 0 | 21 | 0 | 0
|  | 8 | SP | 162211319 | Příplatek k vodorovnému přemístění výkopku z horniny třídy těžitelnosti I skupiny 1 až 3 stavebním kolečkem za každých dalších 10 m | m3 | 212.636 |  | 0 |  | 0 |  | 0 | 21 | 0 | 0
|  |  |  | Výkaz výměr: | 53,159*4;do 50 m |  | 212.636
|  | 9 | SP | 162651112 | Vodorovné přemístění přes 4 000 do 5000 m výkopku/sypaniny z horniny třídy těžitelnosti I skupiny 1 až 3 | m3 | 316.331 |  | 0 |  | 0 |  | 0 | 21 | 0 | 0
|  |  |  | Výkaz výměr: | 263,172+53,159;součet |  | 316.331
|  | 10 | SP | 171251201 | Uložení sypaniny na skládky nebo meziskládky | m3 | 316.331 |  | 0 |  | 0 |  | 0 | 21 | 0 | 0
|  | 11 | SP | 171201231 | Poplatek za uložení zeminy a kamení na recyklační skládce (skládkovné) kód odpadu 17 05 04 | t | 569.3958 |  | 0 |  | 0 |  | 0 | 21 | 0 | 0
|  |  |  | Výkaz výměr: | 316,331*1,8;přepočet |  | 569.3958
|  | 12 | SP | 174111101 | Zásyp jam, šachet rýh nebo kolem objektů sypaninou se zhutněním ručně | m3 | 208.7784 |  | 0 |  | 0 |  | 0 | 21 | 0 | 0
|  |  |  | Výkaz výměr: | 163,12*0,6*0,95;úprava kolem objektu |  | 92.9784
[5 empty] | 386*0,4*0,75;výkop pro vnitřní kanalizaci |  | 115.8
|  | 13 | H | 58343920 | kamenivo drcené hrubé frakce 16/22 | t | 417.556 |  | 0 | 1 | 417.556 |  | 0 | 21 | 0 | 0
|  |  |  | Výkaz výměr: | 208,778*2;přepočet |  | 417.556
|  | 14 | SP | 181912112 | Úprava pláně v hornině třídy těžitelnosti I skupiny 3 se zhutněním ručně | m2 | 348.8 |  | 0 |  | 0 |  | 0 | 21 | 0 | 0
|  |  |  | Výkaz výměr: | podlahy |  | 0
[5 empty] | 7,56;podlaha P04 |  | 7.56
[5 empty] | 13,6;podlaha P05 |  | 13.6
[5 empty] | 246,1;podlaha P06 |  | 246.1
[5 empty] | 81,54;podlaha P07 |  | 81.54
S/SO 01/002 | 3 |  | Oddíl |  | 002: Zakládání, zpevňování hornin |  |  |  | 0 |  | 308.7434 |  | 0 |  | 0 | 0
|  | 1 | SP | 279311146 | Postupné podbetonování základového zdiva železovým betonem se zvýšenými nároky na prostředí tř. C 25/30 | m3 | 2.485 |  | 0 | 2.5505 | 6.3379 |  | 0 | 21 | 0 | 0
|  |  |  | Výkaz výměr: | výtahová šachta |  | 0
[5 empty] | 3,74*0,5*0,5;základ výtahu - případné podbetonování při založení výtahu |  | 0.935
[5 empty] | základy |  | 0
[5 empty] | 1,550;základy |  | 1.55
|  | 2 | SP | 274313811 | Základové pasy z betonu tř. C 25/30 | m3 | 31.233 |  | 0 | 2.5019 | 78.1409 |  | 0 | 21 | 0 | 0
|  |  |  | Výkaz výměr: | výtahová šachta |  | 0
[5 empty] | (2,56+1,54)*2*0,5*1,23;základ výtahu - pasy |  | 5.043
[5 empty] | venkovní schodiště a rampa - vstup pro handicap |  | 0
[5 empty] | 2,8*0,4*0,5;č.1 |  | 0.56
[5 empty] | 7,48*0,4*0,5;č.2 |  | 1.496
[5 empty] | 7,54*0,4*0,5;č.3 |  | 1.508
[5 empty] | (1,4*0,4*0,5)*2;č.4 |  | 0.56
[5 empty] | (10*0,4*0,5)*2;č.5 |  | 4
[5 empty] | 2,165*0,4*0,5;č.6 |  | 0.433
[5 empty] | venkovní schodiště - boční vstup |  | 0
[5 empty] | 2,6*0,6*0,5;č.1a |  | 0.78
[5 empty] | 0,9*0,6*0,5;č.1b |  | 0.27
[5 empty] | 0,815*0,6*0,5;č.1c |  | 0.2445
[5 empty] | 10,1*0,6*0,5;č.2a |  | 3.03
[5 empty] | 0,32*0,6*0,5;č.2b |  | 0.096
[5 empty] | 0,815*0,6*0,5;č.3a |  | 0.2445
[5 empty] | 0,9*0,6*0,5;č.3b |  | 0.27
[5 empty] | 2,6*0,6*0,5;č.3c |  | 0.78
[5 empty] | 10,1*0,6*0,5;č.4a |  | 3.03
[5 empty] | 0,45*0,6*0,5;č.4b |  | 0.135
[5 empty] | 10,1*0,6*0,5;č.5 |  | 3.03
[5 empty] | základy - nové stěny u výtahové šachty |  | 0
[5 empty] | 3,19*0,7*1,33;č.1 |  | 2.9699
[5 empty] | 3,45*0,6*1,33;č.2 |  | 2.7531
|  | 3 | SP | 274366006 | Výztuž základových pasů z betonářské oceli 10 505 | t | 3.1233 |  | 0 | 1.0472 | 3.2706 |  | 0 | 21 | 0 | 0
|  |  |  | Výkaz výměr: | 31,233*100*0,001;výztuž 100 kg/m3 |  | 3.1233
|  | 4 | SP | 274351121 | Zřízení bednění základových pasů rovného | m2 | 24.0305 |  | 0 | 0.00269 | 0.064642 |  | 0 | 21 | 0 | 0
|  |  |  | Výkaz výměr: | výtahová šachta |  | 0
[5 empty] | (2,56+1,54)*2*0,3;základ výtahu - pasy |  | 2.46
[5 empty] | venkovní schodiště a rampa - vstup pro handicap |  | 0
[5 empty] | 4,265*2*0,15;č.2 |  | 1.2795
[5 empty] | 4,325*2*0,15;č.3 |  | 1.2975
[5 empty] | 1,4*2*0,15;č.4 |  | 0.42
[5 empty] | (10*2*0,15)*2;č.5 |  | 6
[5 empty] | 2,165*2*0,15;č.6 |  | 0.6495
[5 empty] | venkovní schodiště - boční vstup |  | 0
[5 empty] | 2,6*2*0,1;č.1a |  | 0.52
[5 empty] | 0,9*2*0,1;č.1b |  | 0.18
[5 empty] | 0,815*2*0,1;č.1c |  | 0.163
[5 empty] | 10,1*2*0,1;č.2a |  | 2.02
[5 empty] | 0,32*2*0,1;č.2b |  | 0.064
[5 empty] | 0,815*2*0,1;č.3a |  | 0.163
[5 empty] | 0,9*2*0,1;č.3b |  | 0.18
[5 empty] | 2,6*2*0,1;č.3c |  | 0.52
[5 empty] | 10,1*2*0,1;č.4a |  | 2.02
[5 empty] | 0,45*2*0,1;č.4b |  | 0.09
[5 empty] | 10,1*2*0,1;č.5 |  | 2.02
[5 empty] | základy - nové stěny u výtahové šachty |  | 0
[5 empty] | 3,19*2*0,3;č.1 |  | 1.914
[5 empty] | 3,45*2*0,3;č.2 |  | 2.07
|  | 5 | SP | 274351122 | Odstranění bednění základových pasů rovného | m2 | 24.031 |  | 0 |  | 0 |  | 0 | 21 | 0 | 0
|  | 6 | SP | 279113155 | Základová zeď tl přes 300 do 400 mm z tvárnic ztraceného bednění včetně výplně z betonu tř. C 25/30 | m2 | 29.525 |  | 0 | 0.99008 | 29.2321 |  | 0 | 21 | 0 | 0
|  |  |  | Výkaz výměr: | venkovní schodiště - boční vstup |  | 0
[5 empty] | 2,6*0,25;č.1a |  | 0.65
[5 empty] | 0,9*0,5;č.1b |  | 0.45
[5 empty] | 0,815*0,75;č.1c |  | 0.61125
[5 empty] | 0,815*1,75;č.3a |  | 1.4263
[5 empty] | 0,9*1,75;č.3b |  | 1.575
[5 empty] | 2,6*0,5;č.3c |  | 1.3
[5 empty] | 10,1*1,75;č.4a |  | 17.675
[5 empty] | 0,45*1,75;č.4b |  | 0.7875
[5 empty] | 10,1*0,5;č.5 |  | 5.05
|  | 7 | SP | 279113154 | Základová zeď tl přes 250 do 300 mm z tvárnic ztraceného bednění včetně výplně z betonu tř. C 25/30 | m2 | 13.2875 |  | 0 | 0.73558 | 9.774 |  | 0 | 21 | 0 | 0
|  |  |  | Výkaz výměr: | venkovní schodiště a rampa - vstup pro handicap |  | 0
[5 empty] | 2,8*1,25;č.1 |  | 3.5
[5 empty] | 3,215*1,25;č.2 |  | 4.0187
[5 empty] | 3,215*1,25;č.3 |  | 4.0187
[5 empty] | 1,4*1,25;č.4 |  | 1.75
|  | 8 | SP | 274366006 | Výztuž základových pasů z betonářské oceli 10 505 | t | 0.63184 |  | 0 | 1.0472 | 0.66165 |  | 0 | 21 | 0 | 0
|  |  |  | Výkaz výměr: | (29,525*0,4+13,287*0,3)*40*0,001;výztuž 40 kg/m3 |  | 0.63184
|  | 9 | SP | 273321511 | Základové desky ze ŽB bez zvýšených nároků na prostředí tř. C 25/30 | m3 | 2.72 |  | 0 | 2.5019 | 6.8051 |  | 0 | 21 | 0 | 0
|  |  |  | Výkaz výměr: | podlahy |  | 0
[5 empty] | 13,6*0,2;podlaha P05 |  | 2.72
|  | 10 | SP | 273366006 | Výztuž základových desek z betonářské oceli 10 505 | t | 0.544 |  | 0 | 1.0472 | 0.56966 |  | 0 | 21 | 0 | 0
|  |  |  | Výkaz výměr: | 2,72*200*0,001;výztuž 200 kg/m3 |  | 0.544
|  | 11 | SP | 273313711 | Základové desky z betonu tř. C 20/25 | m3 | 34.88 |  | 0 | 2.5019 | 87.2652 |  | 0 | 21 | 0 | 0
|  |  |  | Výkaz výměr: | podlahy |  | 0
[5 empty] | 7,56*0,1;podlaha P04 |  | 0.756
[5 empty] | 13,6*0,1;podlaha P05 |  | 1.36
[5 empty] | 246,1*0,1;podlaha P06 |  | 24.61
[5 empty] | 81,54*0,1;podlaha P07 |  | 8.154
|  | 12 | SP | 273362021 | Výztuž základových desek svařovanými sítěmi Kari | t | 2.0134 |  | 0 | 1.0628 | 2.1398 |  | 0 | 21 | 0 | 0
|  |  |  | Výkaz výměr: | SZ 6/100/100 = 4,44 kg/m2 |  | 0
[5 empty] | podlahy |  | 0
[5 empty] | 7,56*4,44*0,001;podlaha P04 |  | 0.033566
[5 empty] | 13,6*4,44*0,001;podlaha P05 |  | 0.060384
[5 empty] | 246,1*4,44*0,001;podlaha P06 |  | 1.0927
[5 empty] | 81,54*4,44*0,001;podlaha P07 |  | 0.36204
[5 empty] | 1,549*0,3;prořez |  | 0.4647
|  | 13 | SP | 271532212 | Podsyp pod základové konstrukce se zhutněním z hrubého kameniva frakce 16 až 32 mm | m3 | 39.112 |  | 0 | 2.16 | 84.4819 |  | 0 | 21 | 0 | 0
|  |  |  | Výkaz výměr: | podlahy |  | 0
[5 empty] | 7,56*0,3;podlaha P04 |  | 2.268
[5 empty] | 13,6*0,3;podlaha P05 |  | 4.08
[5 empty] | 246,1*0,1;podlaha P06 |  | 24.61
[5 empty] | 81,54*0,1;podlaha P07 |  | 8.154
S/SO 01/003 | 3 |  | Oddíl |  | 003: Svislé a kompletní konstrukce |  |  |  | 0 |  | 252.1808 |  | 0 |  | 0 | 0
|  | 1 | SP | 376311123 | Dno šachet tl do 200 mm z betonu prostého bez zvýšených nároků na prostředí tř. C 12/15 | m3 | 0.75624 |  | 0 |  | 0 |  | 0 | 21 | 0 | 0
|  |  |  | Výkaz výměr: | výtahová šachta |  | 0
[5 empty] | 2,76*2,74*0,1;základ výtahu |  | 0.75624
|  | 2 | SP | 376311224 | Dno šachet tl přes 200 mm z betonu prostého se zvýšenými nároky na prostředí tř. C 25/30 | m3 | 1.9507 |  | 0 |  | 0 |  | 0 | 21 | 0 | 0
|  |  |  | Výkaz výměr: | výtahová šachta |  | 0
[5 empty] | 2,56*2,54*0,3;základ výtahu |  | 1.9507
|  | 3 | SP | 376312124 | Stěny šachet tl do 200 mm z betonu prostého se zvýšenými nároky na prostředí tř. C 25/30 | m3 | 21.4308 |  | 0 |  | 0 |  | 0 | 21 | 0 | 0
|  |  |  | Výkaz výměr: | výtahová šachta |  | 0
[5 empty] | (2,56+2,54)*2*11,69*0,2;stěny výtahu |  | 23.8476
[5 empty] | -(1,14*2,12*0,2)*5;prostupy výtahu - 5x |  | -2.4168
|  | 4 | SP | 311361821 | Výztuž nosných zdí betonářskou ocelí 10 505 | t | 2.5 |  | 0 | 1.0492 | 2.6231 |  | 0 | 21 | 0 | 0
|  |  |  | Výkaz výměr: | výtah šachta |  | 0
[5 empty] | 2500*0,001;viz D122-001 |  | 2.5
|  | 5 | SP | 311353211 | Zřízení jednostranného bednění šachet | m2 | 205.144 |  | 0 | 0.0034 | 0.69749 |  | 0 | 21 | 0 | 0
|  |  |  | Výkaz výměr: | výtahová šachta |  | 0
[5 empty] | (2,56+2,54)*2*0,3+(2,76+2,74)*2*0,1;základ výtahu |  | 4.16
[5 empty] | (2,56+2,54)*2*11,69+(2,16+2,14)*2*11,69;stěny výtahu |  | 219.772
[5 empty] | (1,14+2,12*2)*0,2*5;prostupy výtahu - 5x |  | 5.38
[5 empty] | -(1,14*2,12)*2*5;prostupy výtahu - 5x |  | -24.168
|  | 6 | SP | 311353212 | Odstranění jednostranného bednění šachet | m2 | 205.144 |  | 0 |  | 0 |  | 0 | 21 | 0 | 0
|  | 7 | SP | 310001121R | Vytvoření prostupů průřezu přes 0,05 do 0,1 m2 v monolitických betonových zdech tl do 0,5 m do bednění | kus | 1 |  | 0 |  | 0 |  | 0 | 21 | 0 | 0
|  |  |  | Výkaz výměr: | 1;prostup odvětrání - výtah |  | 1
|  | 8 | SP | 311272241 | Zdivo z pórobetonových tvárnic na pero a drážku přes P2 do P4 přes 450 do 600 kg/m3 na tenkovrstvou maltu tl 300 mm | m2 | 890.535 |  | 0 | 0.21272 | 189.4346 |  | 0 | 21 | 0 | 0
|  |  |  | Výkaz výměr: | zdivo obvodové |  | 0
[5 empty] | 3,46*2,25;1.PP |  | 7.785
[5 empty] | (16,5*4,25)+(7,3*2,75)+(88,2*3,5);1.NP |  | 398.9
[5 empty] | 86*3,25;2.NP |  | 279.5
[5 empty] | 102*3,25;3.NP |  | 331.5
[5 empty] | atika |  | 0
[5 empty] | 115,7*1;hlavní budova + výtah |  | 115.7
[5 empty] | 14,6*1;spojovací krček |  | 14.6
[5 empty] | 16,5*0,75;galerie |  | 12.375
[5 empty] | otvory v dotčených zdech |  | 0
[5 empty] | -1*2,1;1.PP |  | -2.1
[5 empty] | -(0,85*2,5*5+1,1*2,5)-(1*2,5*12+1,5*2,1+4,64*2,5+2,76*2,5+1*2,5*14);1.NP |  | -100.025
[5 empty] | -(1*1,6+1*2,5*27+0,88*2,5*5);2.NP |  | -80.1
[5 empty] | -(1*1,6+1*2,5*30+0,88*2,5*5);3.NP |  | -87.6
|  | 9 | SP | 311272141 | Zdivo z pórobetonových tvárnic na pero a drážku přes P2 do P4 přes 450 do 600 kg/m3 na tenkovrstvou maltu tl 250 mm | m2 | 2.1125 |  | 0 | 0.17721 | 0.37436 |  | 0 | 21 | 0 | 0
|  |  |  | Výkaz výměr: | 0,65*3,25;3.NP |  | 2.1125
|  | 10 | SP | 311236331 | Zdivo jednovrstvé zvukově izolační na tenkovrstvou maltu z cihel děrovaných broušených do P15 tl 300 mm | m2 | 91.2378 |  | 0 | 0.31672 | 28.8968 |  | 0 | 21 | 0 | 0
|  |  |  | Výkaz výměr: | 1.PP |  | 0
[5 empty] | 3,46*2,25;č.1 |  | 7.785
[5 empty] | 3,27*2,25;č.2 |  | 7.3575
[5 empty] | 1.NP |  | 0
[5 empty] | (7,3*3,5)-(1,14*2,12);č.1 |  | 23.1332
[5 empty] | 2,6*2,75;č.2 |  | 7.15
[5 empty] | 0,9*2,75;č.3 |  | 2.475
[5 empty] | (2,9*2,75)-(1,14*2,12);č.4 |  | 5.5582
[5 empty] | (0,2*2,75)*2;č.5 |  | 1.1
[5 empty] | 0,25*2,75;č.6 |  | 0.6875
[5 empty] | (5,6*3,5)-(1,14*2,12);č.7 |  | 17.1832
[5 empty] | 2,4*2,75;č.8 |  | 6.6
[5 empty] | 2.NP |  | 0
[5 empty] | (4,5*3,25)-(1,14*2,12);č.1 |  | 12.2082
|  | 11 | SP | 311235121 | Zdivo jednovrstvé z cihel broušených do P10 na tenkovrstvou maltu tl 200 mm | m2 | 7.56 |  | 0 | 0.1712 | 1.2943 |  | 0 | 21 | 0 | 0
|  |  |  | Výkaz výměr: | 1.NP |  | 0
[5 empty] | (3,15*3)-(0,9*2,1);CHUK - zubař |  | 7.56
|  | 12 | SP | 346244831 | Přizdívky izolační tl 290 mm z cihel dl 290 mm pevnosti P 10 až P 20 na MC 10 | m2 | 8.175 |  | 0 | 0.57003 | 4.66 |  | 0 | 21 | 0 | 0
|  |  |  | Výkaz výměr: | 1.PP |  | 0
[5 empty] | 3,27*2,5;č.1 |  | 8.175
|  | 13 | SP | 317143452 | Překlad nosný z pórobetonu ve zdech tl 300 mm dl přes 1300 do 1500 mm | kus | 1 |  | 0 | 0.09431 | 0.09431 |  | 0 | 21 | 0 | 0
|  |  |  | Výkaz výměr: | 1.PP |  | 0
[5 empty] | 1;do čm 011 |  | 1
|  | 14 | SP | 317143454 | Překlad nosný z pórobetonu ve zdech tl 300 mm dl přes 1800 do 2100 mm | kus | 1 |  | 0 | 0.12539 | 0.12539 |  | 0 | 21 | 0 | 0
|  |  |  | Výkaz výměr: | 1.NP |  | 0
[5 empty] | 1;do čm 141b |  | 1
|  | 15 | SP | 317143432 | Překlad nosný z pórobetonu ve zdech tl 200 mm dl přes 1300 do 1500 mm | kus | 1 |  | 0 | 0.06221 | 0.06221 |  | 0 | 21 | 0 | 0
|  |  |  | Výkaz výměr: | 1.NP |  | 0
[5 empty] | 1;do čm 112 - zubaři |  | 1
|  | 16 | SP | 317168054 | Překlad keramický vysoký v 238 mm dl 1750 mm | kus | 16 |  | 0 | 0.06355 | 1.0168 |  | 0 | 21 | 0 | 0
|  |  |  | Výkaz výměr: | vstupy do výtahu |  | 0
[5 empty] | 4+4;1.NP |  | 8
[5 empty] | 4;2.NP |  | 4
[5 empty] | 4;3.NP |  | 4
|  | 17 | SP | 317121101 | Montáž prefabrikovaných překladů délky do 1500 mm | kus | 31 |  | 0 | 0.00688 | 0.21328 |  | 0 | 21 | 0 | 0
|  |  |  | Výkaz výměr: | úprava stávajících překladů z důvodu venkovních žaluzií |  | 0
[5 empty] | 3*8;O2 |  | 24
[5 empty] | 1;O5 |  | 1
[5 empty] | 4;O7 |  | 4
[5 empty] | úprava stávajících překladů z důvodu rozšíření dveří |  | 0
[5 empty] | 2;dveře do čm 0.06 |  | 2
|  | 18 | H | 59321151 | překlad železobetonový RZP vylehčený 1490x115x240mm | kus | 5 |  | 0 | 0.064 | 0.32 |  | 0 | 21 | 0 | 0
|  | 19 | H | 59321156 | překlad železobetonový RZP vylehčený 1190x140x240mm | kus | 26 |  | 0 | 0.062 | 1.612 |  | 0 | 21 | 0 | 0
|  | 20 | SP | 310237251 | Zazdívka otvorů pl přes 0,09 do 0,25 m2 ve zdivu nadzákladovém cihlami pálenými tl přes 300 do 450 mm | kus | 32 |  | 0 | 0.18142 | 5.8054 |  | 0 | 21 | 0 | 0
|  |  |  | Výkaz výměr: | úprava stávajících překladů z důvodu venkovních žaluzií |  | 0
[5 empty] | (8*2)*2;O2 |  | 32
|  | 21 | SP | 310237241 | Zazdívka otvorů pl přes 0,09 do 0,25 m2 ve zdivu nadzákladovém cihlami pálenými tl do 300 mm | kus | 14 |  | 0 | 0.12021 | 1.6829 |  | 0 | 21 | 0 | 0
|  |  |  | Výkaz výměr: | úprava stávajících překladů z důvodu venkovních žaluzií |  | 0
[5 empty] | 1*2;O5 |  | 2
[5 empty] | 4*2;O7 |  | 8
[5 empty] | úprava stávajících překladů z důvodu rozšíření dveří |  | 0
[5 empty] | 2*2;dveře do čm 0.06 |  | 4
|  | 22 | SP | 310232083 | Zazdívka otvorů ve zdivu nadzákladovém pl do 1 m2 cihlami děrovanými broušenými na zdicí pěnu tl zdiva 500 mm | m2 | 2.8792 |  | 0 | 0.36019 | 1.0371 |  | 0 | 21 | 0 | 0
|  |  |  | Výkaz výměr: | 1.PP |  | 0
[5 empty] | (0,85*0,6)*3;zazdívka oken |  | 1.53
[5 empty] | 0,85*0,275;zazdívka okna |  | 0.23375
[5 empty] | 1.NP |  | 0
[5 empty] | 0,97*1,15;zazdívka okna |  | 1.1155
|  | 23 | SP | 340231127 | Zazdívka otvorů v příčkách nebo stěnách pl přes 1 do 4 m2 cihlami děrovanými broušenými na zdicí pěnu tl. příčky 140 mm | m2 | 2.475 |  | 0 | 0.11715 | 0.28995 |  | 0 | 21 | 0 | 0
|  |  |  | Výkaz výměr: | 1.NP |  | 0
[5 empty] | 0,9*2,75;č.1 |  | 2.475
|  | 24 | SP | 346234321 | Zazdívka rýh pro ventilační průduchy 300x500 mm z cihel s vytvořením průduchu 300x150 mm | m | 1 |  | 0 | 0.12156 | 0.12156 |  | 0 | 21 | 0 | 0
|  |  |  | Výkaz výměr: | 1.NP |  | 0
[5 empty] | 1;z čm 109 do 162 |  | 1
|  | 25 | SP | 342272245 | Příčka z pórobetonových hladkých tvárnic na tenkovrstvou maltu tl 150 mm | m2 | 111.9175 |  | 0 | 0.07921 | 8.865 |  | 0 | 21 | 0 | 0
|  |  |  | Výkaz výměr: | 1.NP |  | 0
[5 empty] | (5,55*3,25)-(0,8*2,1);č.1 |  | 16.3575
[5 empty] | (7,95*3,25)-(0,9*2,1);č.2 |  | 23.9475
[5 empty] | 4,3*3,25;č.3a |  | 13.975
[5 empty] | 2,225*1,5;č.3b |  | 3.3375
[5 empty] | 2.NP |  | 0
[5 empty] | (6,8*3,25)-(1*2,1);č.1 |  | 20
[5 empty] | 4,4*3,25;č.2 |  | 14.3
[5 empty] | 3.NP |  | 0
[5 empty] | (6,8*3,25)-(1*2,1);č.1 |  | 20
|  | 26 | SP | 317142444 | Překlad nenosný pórobetonový š 150 mm v do 250 mm na tenkovrstvou maltu dl přes 1250 do 1500 mm | kus | 4 |  | 0 | 0.03803 | 0.15212 |  | 0 | 21 | 0 | 0
|  |  |  | Výkaz výměr: | 1.NP |  | 0
[5 empty] | 1;č.1 |  | 1
[5 empty] | 1;č.2 |  | 1
[5 empty] | 2.NP |  | 0
[5 empty] | 1;č.1 |  | 1
[5 empty] | 3.NP |  | 0
[5 empty] | 1;č.1 |  | 1
|  | 27 | SP | 346272236 | Přizdívka z pórobetonových tvárnic tl 100 mm | m2 | 3.45 |  | 0 | 0.06452 | 0.22259 |  | 0 | 21 | 0 | 0
|  |  |  | Výkaz výměr: | přizdívka dešťového svodu |  | 0
[5 empty] | (0,3+0,3)*2,5;1.PP |  | 1.5
[5 empty] | (0,3+0,3)*3,25;1.PP |  | 1.95
|  | 28 | SP | 327323128 | Opěrné zdi a valy ze ŽB tř. C 30/37 | m3 | 9.915 |  | 0 |  | 0 |  | 0 | 21 | 0 | 0
|  |  |  | Výkaz výměr: | 16,5*2,05*0,2+10,5*0,92*0,2;monolitická opěrná stěna u rampy |  | 8.697
[5 empty] | 4,35*1,4*0,2;monolitická opěrná stěna u vstupu |  | 1.218
|  | 29 | SP | 327361016 | Výztuž opěrných zdí a valů D přes 12 mm z betonářské oceli 10 505 | t | 1.983 |  | 0 | 1.0542 | 2.0904 |  | 0 | 21 | 0 | 0
|  |  |  | Výkaz výměr: | 9,915*200*0,001;výztuž 200 kg/m3 |  | 1.983
|  | 30 | SP | 327351211 | Bednění opěrných zdí a valů svislých i skloněných zřízení | m2 | 99.15 |  | 0 | 0.00335 | 0.33215 |  | 0 | 21 | 0 | 0
|  |  |  | Výkaz výměr: | 16,5*2,05*2+10,5*0,92*2;monolitická opěrná stěna u rampy |  | 86.97
[5 empty] | 4,35*1,4*2;monolitická opěrná stěna u vstupu |  | 12.18
|  | 31 | SP | 327351221 | Bednění opěrných zdí a valů svislých i skloněných odstranění | m2 | 99.15 |  | 0 |  | 0 |  | 0 | 21 | 0 | 0
|  | 32 | SP | 341351911 | Příplatek k cenám bednění nosných stěn za pohledový beton | m2 | 60.3675 |  | 0 | 0.0026 | 0.15696 |  | 0 | 21 | 0 | 0
|  |  |  | Výkaz výměr: | 16,5*1,55+16,5*1,275+10,5*0,15;monolitická opěrná stěna u rampy |  | 48.1875
[5 empty] | 4,35*1,4*2;monolitická opěrná stěna u vstupu |  | 12.18
S/SO 01/004 | 3 |  | Oddíl |  | 004: Vodorovné konstrukce |  |  |  | 0 |  | 153.6212 |  | 0 |  | 0 | 0
|  | 1 | SP | 417352311 | Ztracené bednění věnců z pórobetonových U-profilů do 500 kg/m3 pro zdivo tl 300 mm | m | 53.45 |  | 0 | 0.0277 | 1.4806 |  | 0 | 21 | 0 | 0
|  |  |  | Výkaz výměr: | ztužující věnce - U profily |  | 0
[5 empty] | 16,5+88,2;1.NP |  | 104.7
[5 empty] | 86;2.NP |  | 86
[5 empty] | 102;3.NP |  | 102
[5 empty] | -239,25;U profil tl. 250 mm - žaluzie |  | -239.25
|  | 2 | SP | 417352211 | Ztracené bednění věnců z pórobetonových U-profilů do 500 kg/m3 pro zdivo tl 250 mm | m | 239.25 |  | 0 | 0.02494 | 5.9669 |  | 0 | 21 | 0 | 0
|  |  |  | Výkaz výměr: | ztužující věnce - U profily |  | 0
[5 empty] | 239,25;U profil tl. 250 mm - žaluzie |  | 239.25
|  | 3 | SP | 417321515 | Ztužující pásy a věnce ze ŽB tř. C 25/30 | m3 | 26.2265 |  | 0 | 2.502 | 65.6182 |  | 0 | 21 | 0 | 0
|  |  |  | Výkaz výměr: | ztužující věnce - atika |  | 0
[5 empty] | 115,7*0,3*0,2;hlavní budova + výtah |  | 6.942
[5 empty] | 14,6*0,3*0,2;spojovací krček |  | 0.876
[5 empty] | 62,8*0,3*0,2;galerie |  | 3.768
[5 empty] | ztužující věnce - U profily |  | 0
[5 empty] | (16,5+88,2)*0,2*0,2;1.NP |  | 4.188
[5 empty] | 86*0,2*0,2;2.NP |  | 3.44
[5 empty] | 102*0,2*0,2;3.NP |  | 4.08
[5 empty] | ztužující věnce - zdivo |  | 0
[5 empty] | 1.PP |  | 0
[5 empty] | 3,42*0,3*0,25;č.1 - por |  | 0.2565
[5 empty] | 3,46*0,3*0,25;č.2 - ker |  | 0.2595
[5 empty] | 3,27*0,3*0,25;č.3 - ker |  | 0.24525
[5 empty] | 1.NP |  | 0
[5 empty] | 3,15*0,2*0,25;CHUK - zubař |  | 0.1575
[5 empty] | 7,3*0,3*0,25;č.1 - por |  | 0.5475
[5 empty] | 2,6*0,3*0,25;č.2 - ker |  | 0.195
[5 empty] | 0,9*0,3*0,25;č.3 - ker |  | 0.0675
[5 empty] | 2,9*0,3*0,25;č.4 - ker |  | 0.2175
[5 empty] | (0,2*0,3*0,25)*2;č.5 - ker |  | 0.03
[5 empty] | 0,25*0,3*0,25;č.6 - ker |  | 0.01875
[5 empty] | 5,6*0,3*0,25;č.7 - ker |  | 0.42
[5 empty] | 2,4*0,3*0,25;č.8 - ker |  | 0.18
[5 empty] | 2.NP |  | 0
[5 empty] | 4,5*0,3*0,25;č.1 - ker |  | 0.3375
|  | 4 | SP | 417361821 | Výztuž ztužujících pásů a věnců betonářskou ocelí 10 505 | t | 1.8359 |  | 0 | 1.0529 | 1.933 |  | 0 | 21 | 0 | 0
|  |  |  | Výkaz výměr: | 26,227*70*0,001;výztuž 70 kg/m3 |  | 1.8359
|  | 5 | SP | 417351115 | Zřízení bednění ztužujících věnců | m2 | 97.315 |  | 0 | 0.01117 | 1.087 |  | 0 | 21 | 0 | 0
|  |  |  | Výkaz výměr: | ztužující věnce - atika |  | 0
[5 empty] | 115,7*2*0,2;hlavní budova + výtah |  | 46.28
[5 empty] | 14,6*2*0,2;spojovací krček |  | 5.84
[5 empty] | 62,8*2*0,2;galerie |  | 25.12
[5 empty] | ztužující věnce - zdivo |  | 0
[5 empty] | 1.PP |  | 0
[5 empty] | 3,42*2*0,25;č.1 - por |  | 1.71
[5 empty] | 3,46*2*0,25;č.2 - ker |  | 1.73
[5 empty] | 3,27*2*0,25;č.3 - ker |  | 1.635
[5 empty] | 1.NP |  | 0
[5 empty] | 3,15*2*0,25;CHUK - zubař |  | 1.575
[5 empty] | 7,3*2*0,25;č.1 - por |  | 3.65
[5 empty] | 2,6*2*0,25;č.2 - ker |  | 1.3
[5 empty] | 0,9*2*0,25;č.3 - ker |  | 0.45
[5 empty] | 2,9*2*0,25;č.4 - ker |  | 1.45
[5 empty] | (0,2*2*0,25)*2;č.5 - ker |  | 0.2
[5 empty] | 0,25*2*0,25;č.6 - ker |  | 0.125
[5 empty] | 5,6*2*0,25;č.7 - ker |  | 2.8
[5 empty] | 2,4*2*0,25;č.8 - ker |  | 1.2
[5 empty] | 2.NP |  | 0
[5 empty] | 4,5*2*0,25;č.1 - ker |  | 2.25
|  | 6 | SP | 417351116 | Odstranění bednění ztužujících věnců | m2 | 97.315 |  | 0 |  | 0 |  | 0 | 21 | 0 | 0
|  | 7 | SP | 413321414 | Nosníky ze ŽB tř. C 25/30 | m3 | 1.125 |  | 0 | 2.5019 | 2.8147 |  | 0 | 21 | 0 | 0
|  |  |  | Výkaz výměr: | ((2,5*0,3*0,35)+(2,5*0,18*0,25))*3;napojení výtahové šachty - nadpraží/věnec strop |  | 1.125
|  | 8 | SP | 413361821 | Výztuž nosníků, volných trámů nebo průvlaků volných trámů betonářskou ocelí 10 505 | t | 0.225 |  | 0 | 1.0551 | 0.2374 |  | 0 | 21 | 0 | 0
|  |  |  | Výkaz výměr: | 1,125*200*0,001;výztuž 200 kg/m3 |  | 0.225
|  | 9 | SP | 413351121 | Zřízení bednění nosníků a průvlaků bez podpěrné kce výšky přes 100 cm | m2 | 9.375 |  | 0 | 0.00465 | 0.043594 |  | 0 | 21 | 0 | 0
|  |  |  | Výkaz výměr: | ((2,5*2*0,35+2,5*0,3)+(2,5*0,25))*3;napojení výtahové šachty - nadpraží/věnec strop |  | 9.375
|  | 10 | SP | 413351122 | Odstranění bednění nosníků a průvlaků bez podpěrné kce výšky přes 100 cm | m2 | 9.375 |  | 0 |  | 0 |  | 0 | 21 | 0 | 0
|  | 11 | SP | 413352115 | Zřízení podpěrné konstrukce nosníků výšky podepření do 4 m pro nosník výšky přes 100 cm | m2 | 3.75 |  | 0 | 0.00176 | 0.0066 |  | 0 | 21 | 0 | 0
|  |  |  | Výkaz výměr: | ((2,5*0,3)+(2,5*0,2))*3;napojení výtahové šachty - nadpraží/věnec strop |  | 3.75
|  | 12 | SP | 413352116 | Odstranění podpěrné konstrukce nosníků výšky podepření do 4 m pro nosník výšky přes 100 cm | m2 | 3.75 |  | 0 |  | 0 |  | 0 | 21 | 0 | 0
|  | 13 | SP | 413941121 | Osazování ocelových válcovaných nosníků stropů I, IE, U, UE nebo L do č.12 nebo výšky do 120 mm | t | 0.364 |  | 0 | 0.01954 | 0.0071126 |  | 0 | 21 | 0 | 0
|  |  |  | Výkaz výměr: | strop nad 1.PP |  | 0
[5 empty] | profil IPE 120 = 10,6 kg/m |  | 0
[5 empty] | 4*2,7*10,6*0,001;č.1 |  | 0.11448
[5 empty] | 3*0,98*10,6*0,001;č.2 |  | 0.031164
[5 empty] | 2,5*10,6*0,001;č.3 |  | 0.0265
[5 empty] | strop nad 1.NP |  | 0
[5 empty] | profil IPE 120 = 10,6 kg/m |  | 0
[5 empty] | 4*2,7*10,6*0,001;č.1 |  | 0.11448
[5 empty] | 2*1,5*10,6*0,001;č.2 |  | 0.0318
[5 empty] | 2*0,95*10,6*0,001;č.3 |  | 0.02014
[5 empty] | 2,4*10,6*0,001;č.4 |  | 0.02544
|  | 14 | H | 13010744 | ocel profilová jakost S235JR (11 375) průřez IPE 120 | t | 0.4368 |  | 0 | 1 | 0.4368 |  | 0 | 21 | 0 | 0
|  |  |  | Výkaz výměr: | 0,364;váha |  | 0.364
[5 empty] | 0,364*0,2;prořez |  | 0.0728
|  | 15 | SP | 413941123 | Osazování ocelových válcovaných nosníků stropů I, IE, U, UE nebo L č. 14 až 22 nebo výšky přes 120 do 220 mm | t | 0.43613 |  | 0 | 0.01709 | 0.0074535 |  | 0 | 21 | 0 | 0
|  |  |  | Výkaz výměr: | strop nad 1.NP |  | 0
[5 empty] | profil IPE 140 = 12,9 kg/m |  | 0
[5 empty] | 3*3,93*12,9*0,001;č.1 |  | 0.15209
[5 empty] | 2*1,98*12,9*0,001;č.2 |  | 0.051084
[5 empty] | profil IPE 200 = 22,4 kg/m |  | 0
[5 empty] | 2*5,2*22,4*0,001;č.1 |  | 0.23296
|  | 16 | H | 13010746 | ocel profilová jakost S235JR (11 375) průřez IPE 140 | t | 0.24377 |  | 0 | 1 | 0.24377 |  | 0 | 21 | 0 | 0
|  |  |  | Výkaz výměr: | strop nad 1.NP |  | 0
[5 empty] | profil IPE 140 = 12,9 kg/m |  | 0
[5 empty] | 3*3,93*12,9*0,001;č.1 |  | 0.15209
[5 empty] | 2*1,98*12,9*0,001;č.2 |  | 0.051084
[5 empty] | 0,203*0,2;prořez |  | 0.0406
|  | 17 | H | 13010752 | ocel profilová jakost S235JR (11 375) průřez IPE 200 | t | 0.27956 |  | 0 | 1 | 0.27956 |  | 0 | 21 | 0 | 0
|  |  |  | Výkaz výměr: | strop nad 1.NP |  | 0
[5 empty] | profil IPE 200 = 22,4 kg/m |  | 0
[5 empty] | 2*5,2*22,4*0,001;č.1 |  | 0.23296
[5 empty] | 0,233*0,2;prořez |  | 0.0466
|  | 18 | SP | 413232211 | Zazdívka zhlaví válcovaných nosníků v do 150 mm | kus | 23 |  | 0 | 0.02993 | 0.68839 |  | 0 | 21 | 0 | 0
|  |  |  | Výkaz výměr: | strop nad 1.PP |  | 0
[5 empty] | profil IPE 120 = 10,6 kg/m |  | 0
[5 empty] | 4*2;č.1 |  | 8
[5 empty] | 3;č.2 |  | 3
[5 empty] | 2;č.3 |  | 2
[5 empty] | strop nad 1.NP |  | 0
[5 empty] | profil IPE 120 = 10,6 kg/m |  | 0
[5 empty] | 3*2+1;č.1 |  | 7
[5 empty] | 2;č.2 |  | 2
[5 empty] | 1;č.4 |  | 1
|  | 19 | SP | 413232221 | Zazdívka zhlaví válcovaných nosníků v přes 150 do 300 mm | kus | 6 |  | 0 | 0.0666 | 0.3996 |  | 0 | 21 | 0 | 0
|  |  |  | Výkaz výměr: | strop nad 1.NP |  | 0
[5 empty] | profil IPE 140 = 12,9 kg/m |  | 0
[5 empty] | 2;č.2 |  | 2
[5 empty] | profil IPE 200 = 22,4 kg/m |  | 0
[5 empty] | 2*2;č.1 |  | 4
|  | 20 | SP | 411354213R | Bednění stropů ztracené z trapézových plechů - TR 50/250/0,75 | m2 | 42.9485 |  | 0 | 0.00737 | 0.31653 |  | 0 | 21 | 0 | 0
|  |  |  | Výkaz výměr: | strop nad 1.PP |  | 0
[5 empty] | 3,46*2,7;č.1 |  | 9.342
[5 empty] | 1,08*2,3;č.2 |  | 2.484
[5 empty] | strop nad 1.NP |  | 0
[5 empty] | 3,62*3,93;č.1 |  | 14.2266
[5 empty] | 1,17*2,6;č.2 |  | 3.042
[5 empty] | 3,685*2,7;č.3 |  | 9.9495
[5 empty] | 39,044*0,1;prořez |  | 3.9044
|  | 21 | SP | 411321414 | Stropy deskové ze ŽB tř. C 25/30 | m3 | 5.9858 |  | 0 | 2.502 | 14.9765 |  | 0 | 21 | 0 | 0
|  |  |  | Výkaz výměr: | strop nad 1.PP |  | 0
[5 empty] | 3,46*2,7*0,12;č.1 |  | 1.121
[5 empty] | 1,08*2,3*0,12;č.2 |  | 0.29808
[5 empty] | strop nad 1.NP |  | 0
[5 empty] | 3,62*3,93*0,12;č.1 |  | 1.7072
[5 empty] | 1,17*2,6*0,12;č.2 |  | 0.36504
[5 empty] | 3,685*2,7*0,12;č.3 |  | 1.1939
[5 empty] | výtahová šachta |  | 0
[5 empty] | 2,56*2,54*0,2;strop výtahu |  | 1.3005
|  | 22 | SP | 411361821 | Výztuž stropů betonářskou ocelí 10 505 | t | 0.41 |  | 0 | 1.0555 | 0.43278 |  | 0 | 21 | 0 | 0
|  |  |  | Výkaz výměr: | strop nad 1.PP a 1.NP |  | 0
[5 empty] | 150*0,001;viz D122-002 |  | 0.15
[5 empty] | výtahová šachta |  | 0
[5 empty] | 1,3*200*0,001;strop výtahu - výztuž 200 kg/m3 |  | 0.26
|  | 23 | SP | 411362021 | Výztuž stropů svařovanými sítěmi Kari | t | 0.15 |  | 0 | 1.0628 | 0.15942 |  | 0 | 21 | 0 | 0
|  |  |  | Výkaz výměr: | strop nad 1.PP a 1.NP |  | 0
[5 empty] | 150*0,001;viz D122-002 |  | 0.15
|  | 24 | SP | 411351011 | Zřízení bednění stropů deskových tl přes 5 do 25 cm bez podpěrné kce | m2 | 11.7192 |  | 0 | 0.00533 | 0.062463 |  | 0 | 21 | 0 | 0
|  |  |  | Výkaz výměr: | strop nad 1.PP |  | 0
[5 empty] | (3,46+2,7)*2*0,12-(1,08*0,12);č.1 |  | 1.3488
[5 empty] | (1,08+2,3)*2*0,12-(1,08*0,12);č.2 |  | 0.6816
[5 empty] | strop nad 1.NP |  | 0
[5 empty] | (3,62+3,93)*2*0,12-(3,93*0,12);č.1 |  | 1.3404
[5 empty] | (1,17+2,6)*2*0,12-(1,22+1,17)*0,12;č.2 |  | 0.618
[5 empty] | (3,685+2,7)*2*0,12-(2,7+1,17)*0,12;č.3 |  | 1.068
[5 empty] | výtahová šachta |  | 0
[5 empty] | (2,56+2,54)*2*0,2+2,16*2,14;strop výtahu |  | 6.6624
|  | 25 | SP | 411351012 | Odstranění bednění stropů deskových tl přes 5 do 25 cm bez podpěrné kce | m2 | 11.719 |  | 0 |  | 0 |  | 0 | 21 | 0 | 0
|  | 26 | SP | 411354313 | Zřízení podpěrné konstrukce stropů výšky do 4 m tl přes 15 do 25 cm | m2 | 43.6665 |  | 0 | 0.00088 | 0.038427 |  | 0 | 21 | 0 | 0
|  |  |  | Výkaz výměr: | strop nad 1.PP |  | 0
[5 empty] | 3,46*2,7;č.1 |  | 9.342
[5 empty] | 1,08*2,3;č.2 |  | 2.484
[5 empty] | strop nad 1.NP |  | 0
[5 empty] | 3,62*3,93;č.1 |  | 14.2266
[5 empty] | 1,17*2,6;č.2 |  | 3.042
[5 empty] | 3,685*2,7;č.3 |  | 9.9495
[5 empty] | výtahová šachta |  | 0
[5 empty] | 2,16*2,14;strop výtahu |  | 4.6224
|  | 27 | SP | 411354314 | Odstranění podpěrné konstrukce stropů výšky do 4 m tl přes 15 do 25 cm | m2 | 43.666 |  | 0 |  | 0 |  | 0 | 21 | 0 | 0
|  | 28 | SP | 411121127R | Montáž a dodávka prefabrikovaných ŽB stropů ze stropních panelů tl. 265 mm | m2 | 27.39 |  | 0 | 0.18636 | 5.1044 |  | 0 | 21 | 0 | 0
|  |  |  | Výkaz výměr: | 2,2*12,45;doplnění stropu nad galerií |  | 27.39
|  | 29 | SP | 411321515 | Stropy deskové ze ŽB tř. C 20/25 | m3 | 1.3695 |  | 0 | 2.502 | 3.4265 |  | 0 | 21 | 0 | 0
|  |  |  | Výkaz výměr: | 2,2*12,45*0,05;doplnění stropu nad galerií |  | 1.3695
|  | 30 | SP | 411361821 | Výztuž stropů betonářskou ocelí 10 505 | t | 0.1644 |  | 0 | 1.0555 | 0.17353 |  | 0 | 21 | 0 | 0
|  |  |  | Výkaz výměr: | 1,37*120*0,001;výztuž 120 kg/m3 |  | 0.1644
|  | 31 | SP | 430321616 | Schodišťová konstrukce a rampa ze ŽB tř. C 30/37 | m3 | 18.2654 |  | 0 | 2.5019 | 45.699 |  | 0 | 21 | 0 | 0
|  |  |  | Výkaz výměr: | venkovní schodiště a rampa - vstup pro handicap |  | 0
[5 empty] | 43,22*0,16;č.1 |  | 6.9152
[5 empty] | 5,15*0,16;č.2a |  | 0.824
[5 empty] | (6*2,97)*((0,165*0,3)/2);č.2b |  | 0.44105
[5 empty] | venkovní schodiště - boční vstup |  | 0
[5 empty] | 19,17*0,16;č.1 |  | 3.0672
[5 empty] | 29*0,16;č.2a |  | 4.64
[5 empty] | (14,75+14,19+13,63+13,07+12,51+11,95+11,39+10,83)*((0,166*0,28)/2);č.2b |  | 2.3779
|  | 32 | SP | 430361821 | Výztuž schodišťové konstrukce a rampy betonářskou ocelí 10 505 | t | 1.6439 |  | 0 | 1.0493 | 1.7248 |  | 0 | 21 | 0 | 0
|  |  |  | Výkaz výměr: | 18,265*90*0,001;výztuž 90 kg/m3 |  | 1.6439
|  | 33 | SP | 433351131 | Zřízení bednění schodnic přímočarých schodišť v do 4 m | m2 | 2.2032 |  | 0 | 0.01052 | 0.023178 |  | 0 | 21 | 0 | 0
|  |  |  | Výkaz výměr: | venkovní schodiště a rampa - vstup pro handicap |  | 0
[5 empty] | 2,97*0,16;č.1 |  | 0.4752
[5 empty] | venkovní schodiště - boční vstup |  | 0
[5 empty] | 10,8*0,16;č.1 |  | 1.728
|  | 34 | SP | 433351132 | Odstranění bednění schodnic přímočarých schodišť v do 4 m | m2 | 2.203 |  | 0 |  | 0 |  | 0 | 21 | 0 | 0
|  | 35 | SP | 434351141 | Zřízení bednění stupňů přímočarých schodišť | m2 | 19.9254 |  | 0 | 0.00792 | 0.15781 |  | 0 | 21 | 0 | 0
|  |  |  | Výkaz výměr: | venkovní schodiště a rampa - vstup pro handicap |  | 0
[5 empty] | (6*2,97)*0,165;č.2b |  | 2.9403
[5 empty] | venkovní schodiště - boční vstup |  | 0
[5 empty] | (14,75+14,19+13,63+13,07+12,51+11,95+11,39+10,83)*0,166;č.2b |  | 16.9851
|  | 36 | SP | 434351142 | Odstranění bednění stupňů přímočarých schodišť | m2 | 19.925 |  | 0 |  | 0 |  | 0 | 21 | 0 | 0
|  | 37 | SP | 413351191R | Příplatek k cenám bednění schodiště za pohledový beton | m2 | 22.128 |  | 0 | 0.0034 | 0.075235 |  | 0 | 21 | 0 | 0
|  |  |  | Výkaz výměr: | 2,203+19,925;součet |  | 22.128
|  | 38 | SP | 451572111 | Lože pod potrubí otevřený výkop z kameniva drobného těženého | m3 | 15.44 |  | 0 |  | 0 |  | 0 | 21 | 0 | 0
|  |  |  | Výkaz výměr: | 386*0,4*0,1;výkop pro vnitřní kanalizaci |  | 15.44
S/SO 01/005 | 3 |  | Oddíl |  | 005: Komunikace pozemní |  |  |  | 0 |  | 74.261 |  | 0 |  | 0 | 0
|  | 1 | SP | 572341111 | Vyspravení krytu komunikací po překopech pl přes 15 m2 asfalt betonem ACO (AB) tl přes 30 do 50 mm | m2 | 55 |  | 0 | 0.12966 | 7.1313 |  | 0 | 21 | 0 | 0
|  |  |  | Výkaz výměr: | 55;doplnění zpevněných ploch |  | 55
|  | 2 | SP | 572341112 | Vyspravení krytu komunikací po překopech pl přes 15 m2 asfalt betonem ACO (AB) tl přes 50 do 70 mm | m2 | 55 |  | 0 | 0.20745 | 11.4098 |  | 0 | 21 | 0 | 0
|  | 3 | SP | 566901243 | Vyspravení podkladu po překopech inženýrských sítí plochy přes 15 m2 kamenivem hrubým drceným tl. 200 mm | m2 | 55 |  | 0 | 0.38 | 20.9 |  | 0 | 21 | 0 | 0
|  | 4 | SP | 577144141 | Asfaltový beton vrstva obrusná ACO 11S (ABS) tl 50 mm š přes 3 m z modifikovaného asfaltu | m2 | 270 |  | 0 |  | 0 |  | 0 | 21 | 0 | 0
|  |  |  | Výkaz výměr: | 270;doplnění zpevněných ploch |  | 270
|  | 5 | SP | 573231111 | Postřik živičný spojovací ze silniční emulze v množství 0,70 kg/m2 | m2 | 270 |  | 0 |  | 0 |  | 0 | 21 | 0 | 0
|  | 6 | SP | 565155121 | Asfaltový beton vrstva podkladní ACP 16S (obalované kamenivo OKS) tl 70 mm š přes 3 m | m2 | 270 |  | 0 |  | 0 |  | 0 | 21 | 0 | 0
|  | 7 | SP | 573231106 | Postřik živičný spojovací ze silniční emulze v množství 0,30 kg/m2 | m2 | 270 |  | 0 |  | 0 |  | 0 | 21 | 0 | 0
|  | 8 | SP | 567122113 | Podklad ze směsi stmelené cementem SC C 8/10 (KSC I) tl 140 mm | m2 | 270 |  | 0 |  | 0 |  | 0 | 21 | 0 | 0
|  | 9 | SP | 564871116 | Podklad ze štěrkodrtě ŠD plochy přes 100 m2 tl. 300 mm | m2 | 270 |  | 0 |  | 0 |  | 0 | 21 | 0 | 0
|  | 10 | SP | 599141111 | Vyplnění spár mezi silničními dílci živičnou zálivkou | m | 216.667 |  | 0 | 0.0036 | 0.78 |  | 0 | 21 | 0 | 0
|  |  |  | Výkaz výměr: | 216,667;doplnění zpevněných ploch |  | 216.667
|  | 11 | SP | 596211110 | Kladení zámkové dlažby komunikací pro pěší ručně tl 60 mm skupiny A pl do 50 m2 | m2 | 36 |  | 0 | 0.08922 | 3.2119 |  | 0 | 21 | 0 | 0
|  |  |  | Výkaz výměr: | 36;nové zpevněné plochy |  | 36
|  | 12 | H | 59245018 | dlažba skladebná betonová 200x100mm tl 60mm přírodní | m2 | 37.08 |  | 0 | 0.132 | 4.8946 |  | 0 | 21 | 0 | 0
|  |  |  | Výkaz výměr: | 36*1,03;vč prořezu |  | 37.08
|  | 13 | SP | 564801012 | Podklad ze štěrkodrtě ŠD plochy do 100 m2 tl 40 mm | m2 | 36 |  | 0 |  | 0 |  | 0 | 21 | 0 | 0
|  | 14 | SP | 564861011 | Podklad ze štěrkodrtě ŠD plochy do 100 m2 tl 200 mm | m2 | 36 |  | 0 |  | 0 |  | 0 | 21 | 0 | 0
|  | 15 | SP | 596811311 | Kladení velkoformátové betonové dlažby tl do 100 mm velikosti do 0,5 m2 pl do 300 m2 | m2 | 85 |  | 0 | 0.0888 | 7.548 |  | 0 | 21 | 0 | 0
|  |  |  | Výkaz výměr: | 85;doplnění zpevněných ploch |  | 85
|  | 16 | H | 59246018 | dlažba velkoformátová betonová plochy do 0,5m2 tl 80mm tryskaný povrch - použití dle demontované dlažby | m2 | 87.55 |  | 0 | 0.21 | 18.3855 |  | 0 | 21 | 0 | 0
|  | 17 | SP | 564801012 | Podklad ze štěrkodrtě ŠD plochy do 100 m2 tl 40 mm | m2 | 85 |  | 0 |  | 0 |  | 0 | 21 | 0 | 0
|  | 18 | SP | 564861011 | Podklad ze štěrkodrtě ŠD plochy do 100 m2 tl 200 mm | m2 | 85 |  | 0 |  | 0 |  | 0 | 21 | 0 | 0
S/SO 01/006 | 3 |  | Oddíl |  | 006: Úpravy povrchů, podlahy a osazovaní výplní |  |  |  | 0 |  | 329.7909 |  | 0.010232 |  | 0 | 0
|  | 1 | SP | 628613611R | Antikorozní základní nátěr dílů ocelových konstrukcí | kg | 800 |  | 0 | 0.00014 | 0.112 |  | 0 | 21 | 0 | 0
|  |  |  | Výkaz výměr: | (0,364+0,436)*1000;OK nosníky |  | 800
|  | 2 | SP | 631312141 | Doplnění rýh v dosavadních mazaninách betonem prostým | m3 | 9.36 |  | 0 | 2.5019 | 23.4175 |  | 0 | 21 | 0 | 0
|  |  |  | Výkaz výměr: | doplnění podlahy u krajů |  | 0
[5 empty] | 118*0,3*0,1;1.NP |  | 3.54
[5 empty] | 91*0,3*0,1;2.NP |  | 2.73
[5 empty] | 103*0,3*0,1;3.NP |  | 3.09
|  | 3 | SP | 631319012 | Příplatek k mazanině tl přes 80 do 120 mm za přehlazení povrchu | m3 | 9.36 |  | 0 |  | 0 |  | 0 | 21 | 0 | 0
|  | 4 | SP | 631319196 | Příplatek k mazanině tl přes 80 do 120 mm za plochu do 5 m2 | m3 | 9.36 |  | 0 |  | 0 |  | 0 | 21 | 0 | 0
|  | 5 | SP | 631311115 | Mazanina tl přes 50 do 80 mm z betonu prostého bez zvýšených nároků na prostředí tř. C 20/25 | m3 | 22.9348 |  | 0 | 2.5019 | 57.3799 |  | 0 | 21 | 0 | 0
|  |  |  | Výkaz výměr: | podlaha P06 |  | 0
[5 empty] | 30,31*0,07;čm 133 |  | 2.1217
[5 empty] | 4,95*0,07;čm 135 |  | 0.3465
[5 empty] | 5,87*0,07;čm 136 |  | 0.4109
[5 empty] | 1,19*0,07;čm 137 |  | 0.0833
[5 empty] | 1,71*0,07;čm 138 |  | 0.1197
[5 empty] | 1,71*0,07;čm 139 |  | 0.1197
[5 empty] | 50,30*0,07;čm 141a |  | 3.521
[5 empty] | 26,62*0,07;čm 141b |  | 1.8634
[5 empty] | 4,20*0,07;čm 148 |  | 0.294
[5 empty] | 1,70*0,07;čm 149 |  | 0.119
[5 empty] | 2,73*0,07;čm 150 |  | 0.1911
[5 empty] | 3,12*0,07;čm 151 |  | 0.2184
[5 empty] | 1,69*0,07;čm 152 |  | 0.1183
[5 empty] | 1,60*0,07;čm 153 |  | 0.112
[5 empty] | 4,62*0,07;čm 154 |  | 0.3234
[5 empty] | 6,05*0,07;čm 155 |  | 0.4235
[5 empty] | 9,92*0,07;čm 156 |  | 0.6944
[5 empty] | 11,80*0,07;čm 157 |  | 0.826
[5 empty] | 38,60*0,07;čm 158 |  | 2.702
[5 empty] | 3,80*0,07;čm 159 |  | 0.266
[5 empty] | 2,82*0,07;čm 160 |  | 0.1974
[5 empty] | 1,71*0,07;čm 161 |  | 0.1197
[5 empty] | 29,08*0,07;čm 162 |  | 2.0356
[5 empty] | podlaha P07 |  | 0
[5 empty] | 61,17*0,07;čm 134 |  | 4.2819
[5 empty] | 20,37*0,07;čm 140 |  | 1.4259
|  | 6 | SP | 631319221 | Příplatek k mazaninám za přidání polymerových makrovláken pro objemové vyztužení 2,5 kg/m3 | m3 | 22.935 |  | 0 | 0.00253 | 0.058026 |  | 0 | 21 | 0 | 0
|  | 7 | SP | 631319011 | Příplatek k mazanině tl přes 50 do 80 mm za přehlazení povrchu | m3 | 22.935 |  | 0 |  | 0 |  | 0 | 21 | 0 | 0
|  | 8 | SP | 631319195 | Příplatek k mazanině tl přes 50 do 80 mm za plochu do 5 m2 | m3 | 3.4629 |  | 0 |  | 0 |  | 0 | 21 | 0 | 0
|  |  |  | Výkaz výměr: | podlaha P06 |  | 0
[5 empty] | 4,95*0,07;čm 135 |  | 0.3465
[5 empty] | 5,87*0,07;čm 136 |  | 0.4109
[5 empty] | 1,19*0,07;čm 137 |  | 0.0833
[5 empty] | 1,71*0,07;čm 138 |  | 0.1197
[5 empty] | 1,71*0,07;čm 139 |  | 0.1197
[5 empty] | 4,20*0,07;čm 148 |  | 0.294
[5 empty] | 1,70*0,07;čm 149 |  | 0.119
[5 empty] | 2,73*0,07;čm 150 |  | 0.1911
[5 empty] | 3,12*0,07;čm 151 |  | 0.2184
[5 empty] | 1,69*0,07;čm 152 |  | 0.1183
[5 empty] | 1,60*0,07;čm 153 |  | 0.112
[5 empty] | 4,62*0,07;čm 154 |  | 0.3234
[5 empty] | 6,05*0,07;čm 155 |  | 0.4235
[5 empty] | 3,80*0,07;čm 159 |  | 0.266
[5 empty] | 2,82*0,07;čm 160 |  | 0.1974
[5 empty] | 1,71*0,07;čm 161 |  | 0.1197
|  | 9 | SP | 634112113 | Obvodová dilatace podlahovým páskem z pěnového PE mezi stěnou a mazaninou nebo potěrem v 80 mm | m | 455 |  | 0 | 2e-05 | 0.0091 |  | 0 | 21 | 0 | 0
|  | 10 | SP | 631351101 | Zřízení bednění rýh a hran v podlahách | m2 | 21 |  | 0 | 0.01607 | 0.33747 |  | 0 | 21 | 0 | 0
|  | 11 | SP | 631351102 | Odstranění bednění rýh a hran v podlahách | m2 | 21 |  | 0 |  | 0 |  | 0 | 21 | 0 | 0
|  | 12 | SP | 771121011 | Nátěr penetrační na podlahu | m2 | 1441.489 |  | 0 | 0.0003 | 0.43245 |  | 0 | 21 | 0 | 0
|  |  |  | Výkaz výměr: | 610,559;podlaha P01 |  | 610.559
[5 empty] | 791,57;podlaha P02 |  | 791.57
[5 empty] | 39,36;podlaha P03 |  | 39.36
|  | 13 | SP | 611325423 | Oprava vnitřní vápenocementové štukové omítky tl jádrové omítky do 20 mm a tl štuku do 3 mm stropů v rozsahu plochy přes 30 do 50 % | m2 | 251.13 |  | 0 | 0.0295 | 7.4083 |  | 0 | 21 | 0 | 0
|  |  |  | Výkaz výměr: | 18,20+24,28+150,31+16,72+28,86+2,88+3,81+4,90+1,17;1.NP |  | 251.13
|  | 14 | SP | 612135101 | Hrubá výplň rýh ve stěnách maltou jakékoli šířky rýhy | m2 | 136.5 |  | 0 | 0.056 | 7.644 |  | 0 | 21 | 0 | 0
|  |  |  | Výkaz výměr: | 910*0,15;rozvody kanalizace a vody |  | 136.5
|  | 15 | SP | 612325225 | Vápenocementová štuková omítka malých ploch přes 1 do 4 m2 na stěnách | kus | 12 |  | 0 | 0.1658 | 1.9896 |  | 0 | 21 | 0 | 0
|  |  |  | Výkaz výměr: | zazdívky |  | 0
[5 empty] | 4;1.PP |  | 4
[5 empty] | 3;1.NP |  | 3
[5 empty] | 2;2.NP |  | 2
[5 empty] | 3;3.NP |  | 3
|  | 16 | SP | 612325417 | Oprava vnitřní vápenocementové hladké omítky tl do 20 mm stěn v rozsahu plochy přes 10 do 30 % s celoplošným přeštukováním tl do 3 mm | m2 | 3273 |  | 0 | 0.0206 | 67.4238 |  | 0 | 21 | 0 | 0
|  |  |  | Výkaz výměr: | 3273;kompletní dotčené prostory mimo nových stěn |  | 3273
|  | 17 | SP | 612131121 | Penetrační disperzní nátěr vnitřních stěn nanášený ručně | m2 | 1383.851 |  | 0 | 0.00026 | 0.3598 |  | 0 | 21 | 0 | 0
|  | 18 | SP | 612321341 | Vápenocementová omítka štuková dvouvrstvá vnitřních stěn nanášená strojně | m2 | 1383.851 |  | 0 | 0.01628 | 22.5291 |  | 0 | 21 | 0 | 0
|  |  |  | Výkaz výměr: | 1383,851;nová vnitřní omítka |  | 1383.851
|  | 19 | SP | 612142001 | Pletivo sklovláknité vnitřních stěn vtlačené do tmelu | m2 | 691.9255 |  | 0 | 0.00438 | 3.0306 |  | 0 | 21 | 0 | 0
|  |  |  | Výkaz výměr: | 1383,851*0,5;50% plochy omítek |  | 691.9255
|  | 20 | SP | 612325302 | Vápenocementová štuková omítka ostění nebo nadpraží | m2 | 223.4595 |  | 0 | 0.03468 | 7.7496 |  | 0 | 21 | 0 | 0
|  |  |  | Výkaz výměr: | pohled P2 |  | 0
[5 empty] | (0,85+1,6*2)*0,3;č.1 |  | 1.215
[5 empty] | (3,12+2,72*2)*0,3;č.2 - dveře |  | 2.568
[5 empty] | (1+2,5*2)*0,3*42;č.3 |  | 75.6
[5 empty] | pohled P6 |  | 0
[5 empty] | (1+2,5*2)*0,3*41;č.1 |  | 73.8
[5 empty] | (1,57+2,12*2)*0,3;č.2 - dveře |  | 1.743
[5 empty] | (1,15+1,2*2)*0,3+(0,97+1,15*2)*0,3+(1+2,5*2)*0,3;č.3 - okna průchod |  | 3.846
[5 empty] | (2,4+2,25*2)*0,3+(0,7+2,05*2)*0,3+(0,6+0,6*2)*0,3+(0,9+2,05*2)*0,3+(2,45+2,05*2)*0,3;č.4 - 1.PP |  | 7.515
[5 empty] | (1+2,5*2)*0,3*6;č.5 |  | 10.8
[5 empty] | pohled P3 |  | 0
[5 empty] | (0,9+1,7*2)*0,3*4;č.1 |  | 5.16
[5 empty] | (1+2,5*2)*0,3*2;č.2 |  | 3.6
[5 empty] | pohled P5 |  | 0
[5 empty] | (1+2,5*2)*0,3*8;č.1 |  | 14.4
[5 empty] | pohled P1 |  | 0
[5 empty] | (1+2,5*2)*0,3*10;č.1 |  | 18
[5 empty] | (2,75+2,5*2)*0,3;č.2 - dveře |  | 2.325
[5 empty] | (4,625+2,5*2)*0,3;č.3 |  | 2.8875
|  | 21 | SP | 612131121 | Penetrační disperzní nátěr vnitřních stěn nanášený ručně | m2 | 100.534 |  | 0 | 0.00026 | 0.026139 |  | 0 | 21 | 0 | 0
|  |  |  | Výkaz výměr: | výtahová šachta |  | 0
[5 empty] | (2,16+2,14)*2*11,69;stěny výtahu |  | 100.534
|  | 22 | SP | 611131121 | Penetrační disperzní nátěr vnitřních stropů nanášený ručně | m2 | 4.6224 |  | 0 | 0.00026 | 0.0012018 |  | 0 | 21 | 0 | 0
|  |  |  | Výkaz výměr: | výtahová šachta |  | 0
[5 empty] | 2,16*2,14;strop výtahu |  | 4.6224
|  | 23 | SP | 617331121 | Cementová omítka hladká jednovrstvá světlíků nebo výtahových šachet nanášená ručně | m2 | 100.534 |  | 0 | 0.021 | 2.1112 |  | 0 | 21 | 0 | 0
|  | 24 | SP | 617131101 | Cementový postřik světlíků nebo výtahových šachet nanášený celoplošně ručně | m2 | 4.622 |  | 0 | 0.00735 | 0.033972 |  | 0 | 21 | 0 | 0
|  | 25 | SP | 629991011 | Zakrytí výplní otvorů a svislých ploch fólií přilepenou lepící páskou | m2 | 511.613 |  | 0 | 2e-05 | 0.010232 | 1e-05 | 0.0051161 | 21 | 0 | 0
|  |  |  | Výkaz výměr: | 511,613;zakrytí výplní otvorů |  | 511.613
|  | 26 | SP | 622221111 | Montáž kontaktního zateplení vnějších stěn lepením a mechanickým kotvením desek z minerální vlny s kolmou orientací do zdiva a betonu tl přes 40 do 80 mm | m2 | 33.48 |  | 0 | 0.01243 | 0.41616 |  | 0 | 21 | 0 | 0
|  |  |  | Výkaz výměr: | 18,6*1,8;doplnění TI stěn - řez C-C |  | 33.48
|  | 27 | H | 28376075 | deska EPS grafitová fasádní λ=0,030-0,031 tl 80mm | m2 | 36.828 |  | 0 | 0.0012 | 0.044194 |  | 0 | 21 | 0 | 0
|  |  |  | Výkaz výměr: | 33,48;plocha |  | 33.48
[5 empty] | 33,48*0,1;prořez |  | 3.348
|  | 28 | SP | 622142001 | Sklovláknité pletivo vnějších stěn vtlačené do tmelu | m2 | 11 |  | 0 | 0.00438 | 0.04818 |  | 0 | 21 | 0 | 0
|  |  |  | Výkaz výměr: | 6,2+1,8+7,5*0,4;venkovní opěrná stěna v 1.PP |  | 11
|  | 29 | SP | 622135011 | Vyrovnání podkladu vnějších stěn tmelem tl do 2 mm | m2 | 11 |  | 0 | 0.0025 | 0.0275 |  | 0 | 21 | 0 | 0
|  | 30 | SP | 622151001 | Penetrační akrylátový nátěr vnějších pastovitých tenkovrstvých omítek stěn | m2 | 11 |  | 0 | 0.00022 | 0.00242 |  | 0 | 21 | 0 | 0
|  | 31 | SP | 622511112 | Tenkovrstvá akrylátová mozaiková střednězrnná omítka vnějších stěn | m2 | 11 |  | 0 | 0.0057 | 0.0627 |  | 0 | 21 | 0 | 0
|  | 32 | SP | 629995101 | Očištění vnějších ploch tlakovou vodou | m2 | 1732.596 |  | 0 |  | 0 |  | 0 | 21 | 0 | 0
|  |  |  | Výkaz výměr: | 195,744+1536,852;součet |  | 1732.596
|  | 33 | SP | 622131121 | Penetrační nátěr vnějších stěn nanášený ručně | m2 | 195.744 |  | 0 | 0.00026 | 0.050893 |  | 0 | 21 | 0 | 0
|  | 34 | SP | 622131101 | Cementový postřik vnějších stěn nanášený celoplošně ručně | m2 | 195.744 |  | 0 | 0.00735 | 1.4387 |  | 0 | 21 | 0 | 0
|  | 35 | SP | 622331121 | Cementová omítka hladká jednovrstvá vnějších stěn nanášená ručně | m2 | 195.744 |  | 0 | 0.0315 | 6.1659 |  | 0 | 21 | 0 | 0
|  |  |  | Výkaz výměr: | 163,12*1,2;sokl pod terénem |  | 195.744
|  | 36 | SP | 622131121 | Penetrační nátěr vnějších stěn nanášený ručně | m2 | 1846.924 |  | 0 | 0.00026 | 0.4802 |  | 0 | 21 | 0 | 0
|  | 37 | SP | 622325102 | Oprava vnější vápenocementové hladké omítky složitosti 1 stěn v rozsahu přes 10 do 30 % | m2 | 1846.924 |  | 0 | 0.01166 | 21.5351 |  | 0 | 21 | 0 | 0
|  |  |  | Výkaz výměr: | 195,744+1438,98+88,2+124;součet |  | 1846.924
|  | 38 | SP | 622211031 | Montáž kontaktního zateplení vnějších stěn lepením a mechanickým kotvením polystyrénových desek do betonu a zdiva tl přes 120 do 160 mm | m2 | 195.744 |  | 0 | 0.0086 | 1.6834 |  | 0 | 21 | 0 | 0
|  |  |  | Výkaz výměr: | 163,12*1,2;sokl nad terénem |  | 195.744
|  | 39 | H | 28376425 | deska XPS hrana polodrážková a hladký povrch 300kPA λ=0,035 tl 160mm | m2 | 215.3184 |  | 0 | 0.0048 | 1.0335 |  | 0 | 21 | 0 | 0
|  |  |  | Výkaz výměr: | 195,744;plocha |  | 195.744
[5 empty] | 195,744*0,1;prořez |  | 19.5744
|  | 40 | SP | 622142001 | Sklovláknité pletivo vnějších stěn vtlačené do tmelu | m2 | 81.39 |  | 0 | 0.00438 | 0.35649 |  | 0 | 21 | 0 | 0
|  |  |  | Výkaz výměr: | nezateplené plochy |  | 0
[5 empty] | (4,1*2,46)*2+0,3*2,46;stěna u vstupu |  | 20.91
[5 empty] | (16,5*1,8)*2+(0,3*1,8)*2;rampa |  | 60.48
|  | 41 | SP | 622135011 | Vyrovnání podkladu vnějších stěn tmelem tl do 2 mm | m2 | 81.39 |  | 0 | 0.0025 | 0.20347 |  | 0 | 21 | 0 | 0
|  | 42 | SP | 622151001 | Penetrační akrylátový nátěr vnějších pastovitých tenkovrstvých omítek stěn | m2 | 277.134 |  | 0 | 0.00022 | 0.060969 |  | 0 | 21 | 0 | 0
|  |  |  | Výkaz výměr: | 195,744+81,39;součet |  | 277.134
|  | 43 | SP | 622511112 | Tenkovrstvá akrylátová mozaiková střednězrnná omítka vnějších stěn | m2 | 277.134 |  | 0 | 0.0057 | 1.5797 |  | 0 | 21 | 0 | 0
|  | 44 | SP | 622221041 | Montáž kontaktního zateplení vnějších stěn lepením a mechanickým kotvením desek z minerální vlny s podélnou orientací do zdiva a betonu tl přes 160 do 200 mm | m2 | 124 |  | 0 | 0.01168 | 1.4483 |  | 0 | 21 | 0 | 0
|  | 45 | H | 63142031 | deska tepelně izolační minerální kontaktních fasád podélné vlákno λ=0,035-0,036 tl 200mm | m2 | 136.4 |  | 0 | 0.031 | 4.2284 |  | 0 | 21 | 0 | 0
|  |  |  | Výkaz výměr: | 124*1,1 |  | 136.4
|  | 46 | SP | 622221042 | Montáž kontaktního zateplení vnějších stěn lepením a mechanickým kotvením desek z minerální vlny s podélnou orientací do pórobetonu tl přes 160 do 200 mm | m2 | 1438.98 |  | 0 | 0.01175 | 16.908 |  | 0 | 21 | 0 | 0
|  | 47 | H | 63142030 | deska tepelně izolační minerální kontaktních fasád podélné vlákno λ=0,035-0,036 tl 180mm | m2 | 1582.878 |  | 0 | 0.028 | 44.3206 |  | 0 | 21 | 0 | 0
|  |  |  | Výkaz výměr: | 1438,98*1,1 |  | 1582.878
|  | 48 | SP | 622221031 | Montáž kontaktního zateplení vnějších stěn lepením a mechanickým kotvením TI z minerální vlny s podélnou orientací do zdiva a betonu tl přes 120 do 160 mm | m2 | 88.2 |  | 0 | 0.0116 | 1.0231 |  | 0 | 21 | 0 | 0
|  | 49 | H | 63142027 | deska tepelně izolační minerální kontaktních fasád podélné vlákno λ=0,035-0,036 tl 140mm | m2 | 97.02 |  | 0 | 0.022 | 2.1344 |  | 0 | 21 | 0 | 0
|  |  |  | Výkaz výměr: | 88,2*1,1 |  | 97.02
|  | 50 | SP | 622151031 | Penetrační silikonový nátěr vnějších pastovitých tenkovrstvých omítek stěn | m2 | 1651.18 |  | 0 | 0.00014 | 0.23117 |  | 0 | 21 | 0 | 0
|  |  |  | Výkaz výměr: | 1438,98+88,2+124 |  | 1651.18
|  | 51 | SP | 622531022 | Tenkovrstvá silikonová zatíraná omítka zrnitost 2,0 mm vnějších stěn | m2 | 1651.18 |  | 0 | 0.0033 | 5.4489 |  | 0 | 21 | 0 | 0
|  | 52 | SP | 623131121 | Penetrační nátěr vnějších pilířů nebo sloupů nanášený ručně | m2 | 148.973 |  | 0 | 0.00026 | 0.038733 |  | 0 | 21 | 0 | 0
|  |  |  | Výkaz výměr: | pohled P2 |  | 0
[5 empty] | (0,85+1,6*2)*0,2;č.1 |  | 0.81
[5 empty] | (3,12+2,72*2)*0,2;č.2 - dveře |  | 1.712
[5 empty] | (1+2,5*2)*0,2*42;č.3 |  | 50.4
[5 empty] | pohled P6 |  | 0
[5 empty] | (1+2,5*2)*0,2*41;č.1 |  | 49.2
[5 empty] | (1,57+2,12*2)*0,2;č.2 - dveře |  | 1.162
[5 empty] | (1,15+1,2*2)*0,2+(0,97+1,15*2)*0,2+(1+2,5*2)*0,2;č.3 - okna průchod |  | 2.564
[5 empty] | (2,4+2,25*2)*0,2+(0,7+2,05*2)*0,2+(0,6+0,6*2)*0,2+(0,9+2,05*2)*0,2+(2,45+2,05*2)*0,2;č.4 - 1.PP |  | 5.01
[5 empty] | (1+2,5*2)*0,2*6;č.5 |  | 7.2
[5 empty] | pohled P3 |  | 0
[5 empty] | (0,9+1,7*2)*0,2*4;č.1 |  | 3.44
[5 empty] | (1+2,5*2)*0,2*2;č.2 |  | 2.4
[5 empty] | pohled P5 |  | 0
[5 empty] | (1+2,5*2)*0,2*8;č.1 |  | 9.6
[5 empty] | pohled P1 |  | 0
[5 empty] | (1+2,5*2)*0,2*10;č.1 |  | 12
[5 empty] | (2,75+2,5*2)*0,2;č.2 - dveře |  | 1.55
[5 empty] | (4,625+2,5*2)*0,2;č.3 |  | 1.925
|  | 53 | SP | 623531022 | Tenkovrstvá silikonová zatíraná omítka zrnitost 2,0 mm vnějších pilířů nebo sloupů | m2 | 173.973 |  | 0 | 0.00336 | 0.58455 |  | 0 | 21 | 0 | 0
|  | 54 | SP | 622251105 | Příplatek k cenám kontaktního zateplení vnějších stěn za zápustnou montáž a použití tepelněizolačních zátek z minerální vlny | m2 | 1651.18 |  | 0 | 8e-05 | 0.13209 |  | 0 | 21 | 0 | 0
|  |  |  | Výkaz výměr: | 1651,18 |  | 1651.18
|  | 55 | SP | 622143001 | Montáž omítkových plastových nebo pozinkovaných soklových profilů | m | 163.12 |  | 0 | 2e-05 | 0.0032624 |  | 0 | 21 | 0 | 0
|  |  |  | Výkaz výměr: | 163,12;sokl |  | 163.12
|  | 56 | H | 59051655 | profil zakládací Al tl 0,7mm pro ETICS pro izolant tl 180mm | m | 179.432 |  | 0 | 0.00068 | 0.12201 |  | 0 | 21 | 0 | 0
|  |  |  | Výkaz výměr: | 163,12;délka |  | 163.12
[5 empty] | 163,12*0,1;prořez |  | 16.312
|  | 57 | SP | 622143003 | Montáž omítkových plastových nebo pozinkovaných rohových profilů | m | 1954.56 |  | 0 |  | 0 |  | 0 | 21 | 0 | 0
|  |  |  | Výkaz výměr: | (149,254+134,964+1865,798)/1,1;součet |  | 1954.56
|  | 58 | H | 59051510 | profil napojovací nadokenní PVC s okapnicí s výztužnou tkaninou | m | 149.2535 |  | 0 | 0.0003 | 0.044776 |  | 0 | 21 | 0 | 0
|  |  |  | Výkaz výměr: | pohled P2 |  | 0
[5 empty] | 0,85;č.1 |  | 0.85
[5 empty] | 3,12;č.2 - dveře |  | 3.12
[5 empty] | (1)*42;č.3 |  | 42
[5 empty] | pohled P6 |  | 0
[5 empty] | (1)*41;č.1 |  | 41
[5 empty] | 1,57;č.2 - dveře |  | 1.57
[5 empty] | 1,15+0,97+1;č.3 - okna průchod |  | 3.12
[5 empty] | 2,4+0,7+0,6+0,9+2,45;č.4 - 1.PP |  | 7.05
[5 empty] | (1)*6;č.5 |  | 6
[5 empty] | pohled P3 |  | 0
[5 empty] | (0,9)*4;č.1 |  | 3.6
[5 empty] | (1)*2;č.2 |  | 2
[5 empty] | pohled P5 |  | 0
[5 empty] | (1)*8;č.1 |  | 8
[5 empty] | pohled P1 |  | 0
[5 empty] | (1)*10;č.1 |  | 10
[5 empty] | 2,75;č.2 - dveře |  | 2.75
[5 empty] | 4,625;č.3 |  | 4.625
[5 empty] | 135,685*0,1;prořez |  | 13.5685
|  | 59 | H | 59051512 | profil napojovací parapetní PVC s okapnicí a výztužnou tkaninou | m | 134.9645 |  | 0 | 0.0002 | 0.026993 |  | 0 | 21 | 0 | 0
|  |  |  | Výkaz výměr: | pohled P2 |  | 0
[5 empty] | 0,85;č.1 |  | 0.85
[5 empty] | (1)*42;č.3 |  | 42
[5 empty] | pohled P6 |  | 0
[5 empty] | (1)*41;č.1 |  | 41
[5 empty] | 1,15+0,97+1;č.3 - okna průchod |  | 3.12
[5 empty] | 0,6+0,9;č.4 - 1.PP |  | 1.5
[5 empty] | (1)*6;č.5 |  | 6
[5 empty] | pohled P3 |  | 0
[5 empty] | (0,9)*4;č.1 |  | 3.6
[5 empty] | (1)*2;č.2 |  | 2
[5 empty] | pohled P5 |  | 0
[5 empty] | (1)*8;č.1 |  | 8
[5 empty] | pohled P1 |  | 0
[5 empty] | (1)*10;č.1 |  | 10
[5 empty] | 4,625;č.3 |  | 4.625
[5 empty] | 122,695*0,1;prořez |  | 12.2695
|  | 60 | H | 59051486 | profil rohový PVC 15x15mm s výztužnou tkaninou š 100mm | m | 1865.798 |  | 0 | 3e-05 | 0.055974 |  | 0 | 21 | 0 | 0
|  |  |  | Výkaz výměr: | otvory |  | 0
[5 empty] | pohled P2 |  | 0
[5 empty] | 2*1,6;č.1 |  | 3.2
[5 empty] | 2*2,72;č.2 - dveře |  | 5.44
[5 empty] | (2*2,5)*42;č.3 |  | 210
[5 empty] | pohled P6 |  | 0
[5 empty] | (2*2,5)*41;č.1 |  | 205
[5 empty] | 2*2,12;č.2 - dveře |  | 4.24
[5 empty] | 2*1,2+2*1,15+2*2,5;č.3 - okna průchod |  | 9.7
[5 empty] | 2*2,25+2*2,05+2*0,6+2*2,05+2*2,05;č.4 - 1.PP |  | 18
[5 empty] | (2*2,5)*6;č.5 |  | 30
[5 empty] | pohled P3 |  | 0
[5 empty] | (2*1,7)*4;č.1 |  | 13.6
[5 empty] | (2*2,5)*2;č.2 |  | 10
[5 empty] | pohled P5 |  | 0
[5 empty] | (2*2,5)*8;č.1 |  | 40
[5 empty] | pohled P1 |  | 0
[5 empty] | (2*2,5)*10;č.1 |  | 50
[5 empty] | 2*2,5;č.2 - dveře |  | 5
[5 empty] | 2*2,5;č.3 |  | 5
[5 empty] | fasáda |  | 0
[5 empty] | 571;č.1 |  | 571
[5 empty] | 27;č.2 |  | 27
[5 empty] | 489;č.3 |  | 489
[5 empty] | 1696,18*0,1;prořez |  | 169.618
|  | 61 | SP | 622143002 | Montáž omítkových plastových nebo pozinkovaných dilatačních profilů | m | 76.72 |  | 0 |  | 0 |  | 0 | 21 | 0 | 0
|  |  |  | Výkaz výměr: | 50,72;č.1 |  | 50.72
[5 empty] | 26;č.2 |  | 26
|  | 62 | H | 55343014 | profil dilatační Pz+PVC pro vnitřní a vnější omítky tl 12mm | m | 84.392 |  | 0 | 0.0001 | 0.0084392 |  | 0 | 21 | 0 | 0
|  |  |  | Výkaz výměr: | 76,72;délka |  | 76.72
[5 empty] | 76,72*0,1;prořez |  | 7.672
|  | 63 | SP | 622143004 | Montáž omítkových samolepících začišťovacích profilů pro spojení s okenním rámem | m | 744.865 |  | 0 |  | 0 |  | 0 | 21 | 0 | 0
|  |  |  | Výkaz výměr: | pohled P2 |  | 0
[5 empty] | (0,85+1,6*2);č.1 |  | 4.05
[5 empty] | (3,12+2,72*2);č.2 - dveře |  | 8.56
[5 empty] | (1+2,5*2)*42;č.3 |  | 252
[5 empty] | pohled P6 |  | 0
[5 empty] | (1+2,5*2)*41;č.1 |  | 246
[5 empty] | (1,57+2,12*2);č.2 - dveře |  | 5.81
[5 empty] | (1,15+1,2*2)+(0,97+1,15*2)+(1+2,5*2);č.3 - okna průchod |  | 12.82
[5 empty] | (2,4+2,25*2)+(0,7+2,05*2)+(0,6+0,6*2)+(0,9+2,05*2)+(2,45+2,05*2);č.4 - 1.PP |  | 25.05
[5 empty] | (1+2,5*2)*6;č.5 |  | 36
[5 empty] | pohled P3 |  | 0
[5 empty] | (0,9+1,7*2)*4;č.1 |  | 17.2
[5 empty] | (1+2,5*2)*2;č.2 |  | 12
[5 empty] | pohled P5 |  | 0
[5 empty] | (1+2,5*2)*8;č.1 |  | 48
[5 empty] | pohled P1 |  | 0
[5 empty] | (1+2,5*2)*10;č.1 |  | 60
[5 empty] | (2,75+2,5*2);č.2 - dveře |  | 7.75
[5 empty] | (4,625+2,5*2);č.3 |  | 9.625
|  | 64 | H | 59051476 | profil napojovací okenní PVC s výztužnou tkaninou 9mm | m | 819.3515 |  | 0 | 4e-05 | 0.032774 |  | 0 | 21 | 0 | 0
|  |  |  | Výkaz výměr: | 744,865;délka |  | 744.865
[5 empty] | 744,865*0,1;prořez |  | 74.4865
|  | 65 | SP | 629999011 | Příplatek k úpravám povrchů za provádění styku dvou barev nebo struktur na fasádě | m | 326.24 |  | 0 |  | 0 |  | 0 | 21 | 0 | 0
|  |  |  | Výkaz výměr: | 163,12*2;styky barev na fasádě |  | 326.24
|  | 66 | SP | 629991012 | Zakrytí výplní otvorů fólií přilepenou na začišťovací lišty | m2 | 511.6128 |  | 0 | 2e-05 | 0.010232 | 1e-05 | 0.0051161 | 21 | 0 | 0
|  | 67 | SP | 637121112 | Okapový chodník z kačírku tl 150 mm s udusáním | m2 | 57.092 |  | 0 | 0.2756 | 15.7346 |  | 0 | 21 | 0 | 0
|  |  |  | Výkaz výměr: | 163,12*0,35;úprava kolem objektu |  | 57.092
S/SO 01/008 | 3 |  | Oddíl |  | 008: Vedení dálková a přípojná |  |  |  | 0 |  | 0.03989 |  | 0 |  | 0 | 0
|  | 1 | SP | 899722112 | Krytí potrubí z plastů výstražnou fólií z PVC přes 20 do 25 cm | m | 122 |  | 0 | 7e-05 | 0.00854 |  | 0 | 21 | 0 | 0
|  | 2 | SP | 899721111 | Signalizační vodič DN do 150 mm na potrubí | m | 122 |  | 0 | 0.00019 | 0.02318 |  | 0 | 21 | 0 | 0
|  | 3 | SP | 899900901R | Přeložka rozvodů NN | m | 19 |  | 0 | 0.00019 | 0.00361 |  | 0 | 21 | 0 | 0
|  | 4 | SP | 899900901R | Přeložka telekomunikačního kabelu CETIN | m | 24 |  | 0 | 0.00019 | 0.00456 |  | 0 | 21 | 0 | 0
S/SO 01/009 | 3 |  | Oddíl |  | 009: Ostatní konstrukce a práce, bourání |  |  |  | 0 |  | 31.4781 |  | 38.564 |  | 0 | 0
|  | 1 | SP | HZS1292 | Hodinová zúčtovací sazba stavební dělník - stavební přípomocné práce pro profese TZB | hod | 500 |  | 0 |  | 0 |  | 0 | 21 | 0 | 0
|  |  |  | Výkaz výměr: | 500;hodinové zúčtovací sazby profesí PSV zednické výpomoci a pomocné práce PSV dělník zednických výpomocí |  | 500
|  | 2 | SP | 971033431 | Vybourání otvorů ve zdivu cihelném pl do 0,25 m2 na MVC nebo MV tl do 150 mm | kus | 10 |  | 0 |  | 0 | 0.069 | 0.69 | 21 | 0 | 0
|  |  |  | Výkaz výměr: | úprava stávajících překladů z důvodu venkovních žaluzií |  | 0
[5 empty] | 1*2;O5 |  | 2
[5 empty] | 4*2;O7 |  | 8
|  | 3 | SP | 971033441 | Vybourání otvorů ve zdivu cihelném pl do 0,25 m2 na MVC nebo MV tl do 300 mm | kus | 5 |  | 0 |  | 0 | 0.138 | 0.69 | 21 | 0 | 0
|  |  |  | Výkaz výměr: | 1.NP |  | 0
[5 empty] | 1;do čm 141b - otvor pro překlad |  | 1
[5 empty] | úprava stávajících překladů z důvodu rozšíření dveří |  | 0
[5 empty] | 2+2;dveře do čm 0.06 |  | 4
|  | 4 | SP | 964011231 | Vybourání ŽB překladů prefabrikovaných dl do 3 m hmotnosti do 150 kg/m | m3 | 0.5325 |  | 0 |  | 0 | 2.4 | 1.278 | 21 | 0 | 0
|  |  |  | Výkaz výměr: | úprava stávajících překladů z důvodu venkovních žaluzií |  | 0
[5 empty] | 1,5*0,15*0,24;O5 |  | 0.054
[5 empty] | (1,5*0,15*0,24)*4;O7 |  | 0.216
[5 empty] | úprava bočního vchodu |  | 0
[5 empty] | 2*0,3*0,25;do čm 141b |  | 0.15
[5 empty] | úprava stávajících překladů z důvodu rozšíření dveří |  | 0
[5 empty] | 1,5*0,3*0,25;dveře do čm 0.06 |  | 0.1125
|  | 5 | SP | 971033451 | Vybourání otvorů ve zdivu cihelném pl do 0,25 m2 na MVC nebo MV tl do 450 mm | kus | 16 |  | 0 |  | 0 | 0.207 | 3.312 | 21 | 0 | 0
|  |  |  | Výkaz výměr: | úprava stávajících překladů z důvodu venkovních žaluzií |  | 0
[5 empty] | 8*2;O2 |  | 16
|  | 6 | SP | 974031666 | Vysekání rýh ve zdivu cihelném pro vtahování nosníků hl do 150 mm v do 250 mm | m | 33 |  | 0 |  | 0 | 0.065 | 2.145 | 21 | 0 | 0
|  |  |  | Výkaz výměr: | úprava stávajících překladů z důvodu venkovních žaluzií |  | 0
[5 empty] | (1,25*8)*3;O2 |  | 30
[5 empty] | úprava stávajících překladů z důvodu rozšíření dveří |  | 0
[5 empty] | 1,5*2;dveře do čm 0.06 |  | 3
|  | 7 | SP | 974031154 | Vysekání rýh ve zdivu cihelném hl do 100 mm š do 150 mm | m | 910 |  | 0 |  | 0 | 0.027 | 24.57 | 21 | 0 | 0
|  |  |  | Výkaz výměr: | 910;rozvody kanalizace a vody |  | 910
|  | 8 | SP | 978011161 | Otlučení (osekání) vnitřní vápenné nebo vápenocementové omítky stropů v rozsahu přes 30 do 50 % | m2 | 251.13 |  | 0 |  | 0 | 0.02 | 5.0226 | 21 | 0 | 0
|  |  |  | Výkaz výměr: | 18,20+24,28+150,31+16,72+28,86+2,88+3,81+4,90+1,17;1.NP |  | 251.13
|  | 9 | SP | 965046111 | Broušení stávajících betonových podlah úběr do 3 mm | m2 | 1441.489 |  | 0 |  | 0 |  | 0 | 21 | 0 | 0
|  |  |  | Výkaz výměr: | 610,559;podlaha P01 |  | 610.559
[5 empty] | 791,57;podlaha P02 |  | 791.57
[5 empty] | 39,36;podlaha P03 |  | 39.36
|  | 10 | SP | 965046119 | Příplatek k broušení stávajících betonových podlah za každý další 1 mm úběru | m2 | 2882.978 |  | 0 |  | 0 |  | 0 | 21 | 0 | 0
|  |  |  | Výkaz výměr: | 1441,489*2;příplatek za tl. |  | 2882.978
|  | 11 | SP | 977151233 | Jádrové vrty dovrchní diamantovými korunkami do stavebních materiálů D přes 450 do 500 mm | m | 1.2 |  | 0 | 0.0071 | 0.00852 | 0.43 | 0.516 | 21 | 0 | 0
|  |  |  | Výkaz výměr: | 2*0,6;prostupy pro VZT |  | 1.2
|  | 12 | SP | 977151228 | Jádrové vrty dovrchní diamantovými korunkami do stavebních materiálů D přes 250 do 300 mm | m | 1.35 |  | 0 | 0.00413 | 0.0055755 | 0.16 | 0.216 | 21 | 0 | 0
|  |  |  | Výkaz výměr: | 7*0,15;prostupy pro VZT |  | 1.05
[5 empty] | prostupy |  | 0
[5 empty] | 0,3;1.PP |  | 0.3
|  | 13 | SP | 977151225 | Jádrové vrty dovrchní diamantovými korunkami do stavebních materiálů D přes 180 do 200 mm | m | 0.3 |  | 0 | 0.0032 | 0.00096 | 0.069 | 0.0207 | 21 | 0 | 0
|  |  |  | Výkaz výměr: | 2*0,15;prostupy pro VZT |  | 0.3
|  | 14 | SP | 977151119 | Jádrové vrty diamantovými korunkami do stavebních materiálů D přes 100 do 110 mm | m | 4.8 |  | 0 | 0.00128 | 0.006144 | 0.021 | 0.1008 | 21 | 0 | 0
|  |  |  | Výkaz výměr: | (3*0,2)*8;prostup pro ZTI |  | 4.8
|  | 15 | SP | 977151111 | Jádrové vrty diamantovými korunkami do stavebních materiálů D do 35 mm | m | 1.4 |  | 0 | 0.00076 | 0.001064 | 0.0021 | 0.00294 | 21 | 0 | 0
|  |  |  | Výkaz výměr: | 7*0,2;prostup pro ZTI |  | 1.4
|  | 16 | SP | 985311112 | Reprofilace stěn cementovou sanační maltou tl přes 10 do 20 mm | m2 | 11 |  | 0 | 0.03885 | 0.42735 |  | 0 | 21 | 0 | 0
|  |  |  | Výkaz výměr: | 6,2+1,8+7,5*0,4;venkovní opěrná stěna v 1.PP |  | 11
|  | 17 | SP | 953921115 | Dlaždice betonové 500x500 mm kladené na sucho na ploché střechy | kus | 6 |  | 0 | 0.033 | 0.198 |  | 0 | 21 | 0 | 0
|  |  |  | Výkaz výměr: | střecha S1 - podklad pro žebřík |  | 0
[5 empty] | 2;hlavní budova + výtah |  | 2
[5 empty] | 2;spojovací krček |  | 2
[5 empty] | 2;galerie |  | 2
|  | 18 | SP | 953921116 | Příplatek k dlaždicím betonovým 500x500 mm kladeným na sucho za podkladové čtverce z lepenky | kus | 6 |  | 0 | 0.00052 | 0.00312 |  | 0 | 21 | 0 | 0
|  | 19 | SP | 943211111 | Montáž lešení prostorového rámového lehkého s podlahami zatížení do 200 kg/m2 v do 10 m | m3 | 54.0359 |  | 0 |  | 0 |  | 0 | 21 | 0 | 0
|  |  |  | Výkaz výměr: | výtahová šachta |  | 0
[5 empty] | 2,16*2,14*11,69;stěny výtahu |  | 54.0359
|  | 20 | SP | 943211211 | Příplatek k lešení prostorovému rámovému lehkému s podlahami do 200 kg/m2 v do 10 m za každý den použití | m3 | 1621.08 |  | 0 |  | 0 |  | 0 | 21 | 0 | 0
|  |  |  | Výkaz výměr: | 54,036*30;předpoklad 1x měsíc |  | 1621.08
|  | 21 | SP | 943211811 | Demontáž lešení prostorového rámového lehkého s podlahami zatížení do 200 kg/m2 v do 10 m | m3 | 54.036 |  | 0 |  | 0 |  | 0 | 21 | 0 | 0
|  | 22 | SP | 941111132 | Montáž lešení řadového trubkového lehkého s podlahami zatížení do 200 kg/m2 š od 1,2 do 1,5 m v přes 10 do 25 m | m2 | 1950 |  | 0 |  | 0 |  | 0 | 21 | 0 | 0
|  |  |  | Výkaz výměr: | 1950;lešení |  | 1950
|  | 23 | SP | 941111232 | Příplatek k lešení řadovému trubkovému lehkému s podlahami do 200 kg/m2 š od 1,2 do 1,5 m v přes 10 do 25 m za každý den použití | m2 | 351000 |  | 0 |  | 0 |  | 0 | 21 | 0 | 0
|  |  |  | Výkaz výměr: | 1950*30*6;předpoklad 6 měsíců |  | 351000
|  | 24 | SP | 941111832 | Demontáž lešení řadového trubkového lehkého s podlahami zatížení do 200 kg/m2 š od 1,2 do 1,5 m v přes 10 do 25 m | m2 | 1950 |  | 0 |  | 0 |  | 0 | 21 | 0 | 0
|  | 25 | SP | 944511111 | Montáž ochranné sítě z textilie z umělých vláken | m2 | 1950 |  | 0 |  | 0 |  | 0 | 21 | 0 | 0
|  | 26 | SP | 944511211 | Příplatek k ochranné síti za každý den použití | m2 | 351000 |  | 0 |  | 0 |  | 0 | 21 | 0 | 0
|  | 27 | SP | 944511811 | Demontáž ochranné sítě z textilie z umělých vláken | m2 | 1950 |  | 0 |  | 0 |  | 0 | 21 | 0 | 0
|  | 28 | SP | 949101111 | Lešení pomocné pro objekty pozemních staveb s lešeňovou podlahou v do 1,9 m zatížení do 150 kg/m2 | m2 | 1987.41 |  | 0 |  | 0 |  | 0 | 21 | 0 | 0
|  | 29 | SP | 916231213 | Osazení chodníkového obrubníku betonového stojatého s boční opěrou do lože z betonu prostého | m | 48.42 |  | 0 | 0.14042 | 6.7991 |  | 0 | 21 | 0 | 0
|  | 30 | H | 59217017 | obrubník betonový chodníkový 1000x100x250mm | m | 53.262 |  | 0 | 0.05612 | 2.9891 |  | 0 | 21 | 0 | 0
|  |  |  | Výkaz výměr: | 48,42*1,1 |  | 53.262
|  | 31 | SP | 916331112 | Osazení zahradního obrubníku betonového do lože z betonu s boční opěrou | m | 57.092 |  | 0 | 0.10095 | 5.7634 |  | 0 | 21 | 0 | 0
|  | 32 | H | 59217001 | obrubník zahradní betonový 1000x50x250mm | m | 58.8048 |  | 0 | 0.028 | 1.6465 |  | 0 | 21 | 0 | 0
|  |  |  | Výkaz výměr: | 57,092;délka |  | 57.092
[5 empty] | 57,092*0,03;prořez |  | 1.7128
|  | 33 | SP | 935921111 | Obrubníkový odvodňovací žlab z polymerbetonu pro zatížení C 250 výšky do 275 mm základní prvek | m | 2 |  | 0 | 0.30538 | 0.61076 |  | 0 | 21 | 0 | 0
|  | 34 | SP | 916991121 | Lože pod obrubníky, krajníky nebo obruby z dlažebních kostek z betonu prostého | m3 | 5.713 |  | 0 | 2.2563 | 12.8905 |  | 0 | 21 | 0 | 0
|  | 35 | SP | 953943211 | Osazování hasicího přístroje | kus | 4 |  | 0 | 0.00011 | 0.00044 |  | 0 | 21 | 0 | 0
|  |  |  | Výkaz výměr: | 4;dle PBŘ |  | 4
|  | 36 | H | 44932114 | přístroj hasicí ruční práškový PG 6 LE | kus | 4 |  | 0 | 0.012 | 0.048 |  | 0 | 21 | 0 | 0
|  | 37 | SUB | 953943400 | D+M Autonomní detekce a signalizace požáru | kus | 7 |  | 0 |  | 0 |  | 0 | 21 | 0 | 0
|  | 38 | SUB | 953943200 | D+M Bezpečnostní značky | kus | 220 |  | 0 |  | 0 |  | 0 | 21 | 0 | 0
|  | 39 | SP | 952901111 | Vyčištění budov bytové a občanské výstavby při výšce podlaží do 4 m | m2 | 1987.41 |  | 0 | 4e-05 | 0.079496 |  | 0 | 21 | 0 | 0
|  |  |  | Výkaz výměr: | 18,20+24,28+150,31+16,72+28,86+2,88+3,81+4,90+1,17+5,47+8,13+5,47;1.PP |  | 270.2
[5 empty] | 19,17+30,31+61,17+4,95+5,87+1,19+1,71+1,71+20,37+50,30+26,62+24,98+10,80+32,42+27,15+22,87+4,13+4,20+1,70+2,73+3,12+1,69+1,60+4,62+6,05+9,92+11,80+38,60+3,80+2,82+1,71+29,08;1.NP |  | 469.16
[5 empty] | 4,62+92,55+33,62+20,81+39,95+32,53+38,26+21,65+20,71+27,61+50,48+4,57+7,28+9,89+2,12+1,71+5,51+1,22+1,40+3,40+4,04+28,34+30,77+32,73+36,69+35,36+39,36+5,86;2.NP |  | 633.04
[5 empty] | 4,62+78,96+33,56+20,90+39+54,17+21,41+60,88+50,45+4,58+7,34+9,89+2,12+1,71+5,51+1,22+1,40+3,40+4,04+28,40+30,79+32,73+22,35+95,58;3.NP |  | 615.01
S/SO 01/099 | 3 |  | Oddíl |  | 099: Přesun hmot HSV |  |  |  | 0 |  | 0 |  | 0 |  | 0 | 0
|  | 1 | SP | 997013213 | Vnitrostaveništní doprava suti a vybouraných hmot pro budovy v přes 9 do 12 m ručně | t | 38.6543 |  | 0 |  | 0 |  | 0 | 21 | 0 | 0
|  | 2 | SP | 997211611 | Nakládání suti na dopravní prostředky pro vodorovnou dopravu | t | 38.6543 |  | 0 |  | 0 |  | 0 | 21 | 0 | 0
|  | 3 | SP | 997013501 | Odvoz suti a vybouraných hmot na skládku nebo meziskládku do 1 km se složením | t | 38.6543 |  | 0 |  | 0 |  | 0 | 21 | 0 | 0
|  | 4 | SP | 997013509 | Příplatek k odvozu suti a vybouraných hmot na skládku ZKD 1 km přes 1 km | t | 38.6543 |  | 0 |  | 0 |  | 0 | 21 | 0 | 0
|  | 5 | SP | 997013631 | Poplatek za uložení na skládce (skládkovné) stavebního odpadu směsného kód odpadu 17 09 04 | t | 38.654 |  | 0 |  | 0 |  | 0 | 21 | 0 | 0
|  | 6 | SP | 998011002 | Přesun hmot pro budovy zděné v přes 6 do 12 m | t | 1567.6714 |  | 0 |  | 0 |  | 0 | 21 | 0 | 0
S/SO 01/711 | 3 |  | Oddíl |  | 711: Izolace proti vodě, vlhkosti a plynu |  |  |  | 0 |  | 7.5504 |  | 0 |  | 0 | 0
|  | 1 | SP | 711111001 | Provedení izolace proti zemní vlhkosti vodorovné za studena nátěrem penetračním | m2 | 384.2 |  | 0 |  | 0 |  | 0 | 21 | 0 | 0
|  |  |  | Výkaz výměr: | podlahy |  | 0
[5 empty] | 7,56;podlaha P04 |  | 7.56
[5 empty] | 13,6;podlaha P05 |  | 13.6
[5 empty] | 246,1;podlaha P06 |  | 246.1
[5 empty] | 81,54;podlaha P07 |  | 81.54
[5 empty] | doplnění podlahy u krajů |  | 0
[5 empty] | 118*0,3;1.NP |  | 35.4
|  | 2 | SP | 711112001 | Provedení izolace proti zemní vlhkosti svislé za studena nátěrem penetračním | m2 | 322.02 |  | 0 |  | 0 |  | 0 | 21 | 0 | 0
|  |  |  | Výkaz výměr: | podlahy |  | 0
[5 empty] | 11*1,1;podlaha P04 |  | 12.1
[5 empty] | 19,2*2,1;podlaha P05 |  | 40.32
[5 empty] | 124,6*0,2;podlaha P06+P07 |  | 24.92
[5 empty] | fasáda - sokl |  | 0
[5 empty] | 163,12*1,5;sokl pod terénem |  | 244.68
|  | 3 | SP | 711199095 | Příplatek k izolacím proti zemní vlhkosti za plochu do 10 m2 natěradly za studena nebo za horka | m2 | 35.4 |  | 0 |  | 0 |  | 0 | 21 | 0 | 0
|  |  |  | Výkaz výměr: | doplnění podlahy u krajů |  | 0
[5 empty] | 118*0,3;1.NP |  | 35.4
|  | 4 | H | 11163150 | lak penetrační asfaltový | t | 0.224 |  | 0 | 1 | 0.224 |  | 0 | 21 | 0 | 0
|  | 5 | SP | 711141559 | Provedení izolace proti zemní vlhkosti pásy přitavením vodorovné NAIP | m2 | 768.4 |  | 0 | 0.0004 | 0.30736 |  | 0 | 21 | 0 | 0
|  |  |  | Výkaz výměr: | 384,2*2;2x vrstva hydroizolace |  | 768.4
|  | 6 | SP | 711142559 | Provedení izolace proti zemní vlhkosti pásy přitavením svislé NAIP | m2 | 322.02 |  | 0 | 0.0004 | 0.12881 |  | 0 | 21 | 0 | 0
|  | 7 | SP | 711199097 | Příplatek k izolacím proti zemní vlhkosti za plochu do 10 m2 pásy přitavením NAIP nebo termoplasty | m2 | 35.4 |  | 0 |  | 0 |  | 0 | 21 | 0 | 0
|  | 8 | H | 62853004 | pás asfaltový natavitelný modifikovaný SBS s vložkou ze skleněné tkaniny a spalitelnou PE fólií nebo jemnozrnným minerálním posypem na horním povrchu tl 4,0mm | m2 | 1253.983 |  | 0 | 0.0054 | 6.7715 |  | 0 | 21 | 0 | 0
|  |  |  | Výkaz výměr: | 768,4+322,02;plocha |  | 1090.42
[5 empty] | 1090,42*0,15;prořez |  | 163.563
|  | 9 | SP | 711161212 | Izolace proti zemní vlhkosti nopovou fólií svislá, výška nopu 8,0 mm, tl do 0,6 mm | m2 | 225.1056 |  | 0 | 0.0004 | 0.090042 |  | 0 | 21 | 0 | 0
|  |  |  | Výkaz výměr: | 163,12*1,2;sokl pod terénem |  | 195.744
[5 empty] | 195,744*0,15;prořez |  | 29.3616
|  | 10 | SP | 711161384 | Izolace proti zemní vlhkosti nopovou fólií ukončení provětrávací lištou | m | 179.432 |  | 0 | 0.00016 | 0.028709 |  | 0 | 21 | 0 | 0
|  |  |  | Výkaz výměr: | 163,12;sokl pod terénem |  | 163.12
[5 empty] | 163,12*0,1;prořez |  | 16.312
|  | 11 | SP | 998711122 | Přesun hmot tonážní pro izolace proti vodě, vlhkosti a plynům ruční v objektech v přes 6 do 12 m | t | 7.5504 |  | 0 |  | 0 |  | 0 | 21 | 0 | 0
S/SO 01/712 | 3 |  | Oddíl |  | 712: Povlakové krytiny |  |  |  | 0 |  | 14.6993 |  | 0 |  | 0 | 0
|  | 1 | SP | 712311101 | Provedení povlakové krytiny střech do 10° za studena lakem penetračním nebo asfaltovým | m2 | 970.9 |  | 0 |  | 0 |  | 0 | 21 | 0 | 0
|  |  |  | Výkaz výměr: | střecha S1 |  | 0
[5 empty] | 648,7;hlavní budova + výtah |  | 648.7
[5 empty] | 90,8;spojovací krček |  | 90.8
[5 empty] | 231,4;galerie |  | 231.4
|  | 2 | SP | 712811101 | Provedení povlakové krytiny vytažením na konstrukce za studena nátěrem penetračním | m2 | 280.735 |  | 0 |  | 0 |  | 0 | 21 | 0 | 0
|  |  |  | Výkaz výměr: | střecha S1 - vytažení na atiku |  | 0
[5 empty] | 116,7*1,25;hlavní budova + výtah |  | 145.875
[5 empty] | 7,2*0,95;hlavní budova - světlík |  | 6.84
[5 empty] | 46,6*1,25;spojovací krček |  | 58.25
[5 empty] | 10,8*0,68;spojovací krček - výškové přechody |  | 7.344
[5 empty] | 63,7*0,98;galerie |  | 62.426
|  | 3 | H | 11163152 | lak hydroizolační asfaltový | t | 0.409 |  | 0 | 1 | 0.409 |  | 0 | 21 | 0 | 0
|  | 4 | SP | 712341559 | Provedení povlakové krytiny střech do 10° pásy NAIP přitavením v plné ploše | m2 | 970.9 |  | 0 | 0.00088 | 0.85439 |  | 0 | 21 | 0 | 0
|  | 5 | SP | 712341715 | Provedení povlakové krytiny střech do 10° pásy NAIP přitavením zaizolování prostupů kruhového průřezu D do 300 mm | kus | 18 |  | 0 | 0.00108 | 0.01944 |  | 0 | 21 | 0 | 0
|  |  |  | Výkaz výměr: | 9;střešní vtok |  | 9
[5 empty] | 9;hlavice |  | 9
|  | 6 | SP | 712841559 | Provedení povlakové krytiny vytažením na konstrukce pásy přitavením NAIP | m2 | 280.735 |  | 0 | 0.00094 | 0.26389 |  | 0 | 21 | 0 | 0
|  | 7 | H | 62853004 | pás asfaltový natavitelný modifikovaný SBS s vložkou ze skleněné tkaniny a spalitelnou PE fólií nebo jemnozrnným minerálním posypem na horním povrchu tl 4,0mm | m2 | 1491.1302 |  | 0 | 0.0054 | 8.0521 |  | 0 | 21 | 0 | 0
|  |  |  | Výkaz výměr: | 970,9+18*2,5+280,735;součet |  | 1296.635
[5 empty] | 1296,635*0,15;prořez |  | 194.4952
|  | 8 | SP | 712391171 | Provedení povlakové krytiny střech do 10° podkladní textilní vrstvy | m2 | 1284.24 |  | 0 |  | 0 |  | 0 | 21 | 0 | 0
|  |  |  | Výkaz výměr: | střecha S1 - vodorovná vrstva |  | 0
[5 empty] | 636,2;hlavní budova + výtah |  | 636.2
[5 empty] | 84,3;spojovací krček |  | 84.3
[5 empty] | 224,5;galerie |  | 224.5
[5 empty] | střecha S1 - vytažení na atiku |  | 0
[5 empty] | 115,7*1,2;hlavní budova + výtah |  | 138.84
[5 empty] | 7,2*0,55;hlavní budova - světlík |  | 3.96
[5 empty] | 45,6*1,55;spojovací krček |  | 70.68
[5 empty] | 10,8*0,5;spojovací krček - výškové přechody |  | 5.4
[5 empty] | 62,8*1,2;galerie |  | 75.36
[5 empty] | střecha S1 - prostupy |  | 0
[5 empty] | 18*2,5; |  | 45
|  | 9 | H | 69311068 | geotextilie netkaná separační, ochranná, filtrační, drenážní PP 300g/m2 | m2 | 1476.876 |  | 0 | 0.0003 | 0.44306 |  | 0 | 21 | 0 | 0
|  |  |  | Výkaz výměr: | 1284,24;plocha |  | 1284.24
[5 empty] | 1284,24*0,15;prořez |  | 192.636
|  | 10 | SP | 712334508 | Provedení povlakové krytiny střech do 10° pásy mechanicky kotvené do betonu tl TI přes 240 mm v počtu kotev přes 10 do 11 kusů/m2 | m2 | 945 |  | 0 | 0.00056 | 0.5292 |  | 0 | 21 | 0 | 0
|  |  |  | Výkaz výměr: | střecha S1 - vodorovná vrstva |  | 0
[5 empty] | 636,2;hlavní budova + výtah |  | 636.2
[5 empty] | 84,3;spojovací krček |  | 84.3
[5 empty] | 224,5;galerie |  | 224.5
|  | 11 | SP | 712363115 | Provedení povlakové krytiny střech do 10° zaizolování prostupů kruhového průřezu D do 300 mm | kus | 18 |  | 0 | 0.0075 | 0.135 |  | 0 | 21 | 0 | 0
|  | 12 | SP | 712862701 | Provedení povlakové krytiny vytažením na konstrukce zesílením spojů páskem fólie | m2 | 294.24 |  | 0 | 0.00018 | 0.052963 |  | 0 | 21 | 0 | 0
|  |  |  | Výkaz výměr: | střecha S1 - vytažení na atiku |  | 0
[5 empty] | 115,7*1,2;hlavní budova + výtah |  | 138.84
[5 empty] | 7,2*0,55;hlavní budova - světlík |  | 3.96
[5 empty] | 45,6*1,55;spojovací krček |  | 70.68
[5 empty] | 10,8*0,5;spojovací krček - výškové přechody |  | 5.4
[5 empty] | 62,8*1,2;galerie |  | 75.36
|  | 13 | H | 28322012 | fólie hydroizolační střešní mPVC mechanicky kotvená šedá tl 1,5mm | m2 | 1476.876 |  | 0 | 0.0019 | 2.8061 |  | 0 | 21 | 0 | 0
|  |  |  | Výkaz výměr: | 945+18*2,5+294,24;součet |  | 1284.24
[5 empty] | 1284,24*0,15;prořez |  | 192.636
|  | 14 | SP | 712363353 | Povlakové krytiny střech do 10° z tvarovaných poplastovaných lišt délky 2 m koutová lišta vnější rš 100 mm | m | 268.224 |  | 0 | 0.00063 | 0.16898 |  | 0 | 21 | 0 | 0
|  |  |  | Výkaz výměr: | střecha S1 - vytažení na atiku |  | 0
[5 empty] | 115,7;hlavní budova + výtah |  | 115.7
[5 empty] | 1,74;hlavní budova + výtah - výškové přechody |  | 1.74
[5 empty] | 7,2;hlavní budova - světlík |  | 7.2
[5 empty] | 45,6;spojovací krček |  | 45.6
[5 empty] | 10,8;spojovací krček - výškové přechody |  | 10.8
[5 empty] | 62,8;galerie |  | 62.8
[5 empty] | 243,84*0,1;prořez |  | 24.384
|  | 15 | SP | 712363352 | Povlakové krytiny střech do 10° z tvarovaných poplastovaných lišt délky 2 m koutová lišta vnitřní rš 100 mm | m | 268.224 |  | 0 | 0.00115 | 0.30846 |  | 0 | 21 | 0 | 0
|  | 16 | SP | 712363364 | Povlakové krytiny střech do 10° z tvarovaných poplastovaných lišt délky 2 m tmelící lišta L profil rš 250 mm | m | 13.794 |  | 0 | 0.00138 | 0.019036 |  | 0 | 21 | 0 | 0
|  |  |  | Výkaz výměr: | střecha S1 - vytažení na atiku |  | 0
[5 empty] | 1,74;hlavní budova + výtah - výškové přechody |  | 1.74
[5 empty] | 10,8;spojovací krček - výškové přechody |  | 10.8
[5 empty] | 12,54*0,1;prořez |  | 1.254
|  | 17 | SP | 712363357 | Povlakové krytiny střech do 10° z tvarovaných poplastovaných lišt délky 2 m okapnice široká rš 250 mm | m | 222.97 |  | 0 | 0.00286 | 0.63769 |  | 0 | 21 | 0 | 0
|  |  |  | Výkaz výměr: | střecha S1 - vytažení na atiku |  | 0
[5 empty] | 120,4;hlavní budova + výtah |  | 120.4
[5 empty] | 14,6;spojovací krček |  | 14.6
[5 empty] | 67,7;galerie |  | 67.7
[5 empty] | 202,7*0,1;prořez |  | 20.27
|  | 18 | SP | 998712122 | Přesun hmot tonážní pro krytiny povlakové ruční v objektech v přes 6 do 12 m | t | 14.6993 |  | 0 |  | 0 |  | 0 | 21 | 0 | 0
S/SO 01/713 | 3 |  | Oddíl |  | 713: Izolace tepelné |  |  |  | 0 |  | 57.2611 |  | 0 |  | 0 | 0
|  | 1 | SP | 713141152 | Montáž izolace tepelné střech plochých kladené volně 2 vrstvy rohoží, pásů, dílců, desek | m2 | 970.9 |  | 0 |  | 0 |  | 0 | 21 | 0 | 0
|  |  |  | Výkaz výměr: | střecha S1 |  | 0
[5 empty] | 648,7;hlavní budova + výtah |  | 648.7
[5 empty] | 90,8;spojovací krček |  | 90.8
[5 empty] | 231,4;galerie |  | 231.4
|  | 2 | H | 63151473 | deska tepelně izolační minerální plochých střech spodní vrstva 50kPa λ=0,036-0,039 tl 140mm | m2 | 1019.445 |  | 0 | 0.021 | 21.4083 |  | 0 | 21 | 0 | 0
|  |  |  | Výkaz výměr: | 970,9;plocha |  | 970.9
[5 empty] | 970,9*0,05;prořez |  | 48.545
|  | 3 | H | 63151504 | deska tepelně izolační minerální plochých střech vrchní vrstva 70kPa λ=0,038-0,039 tl 120mm | m2 | 1019.445 |  | 0 | 0.024 | 24.4667 |  | 0 | 21 | 0 | 0
|  | 4 | SP | 713141311 | Montáž izolace tepelné střech plochých kladené volně, spádová vrstva | m2 | 970.9 |  | 0 |  | 0 |  | 0 | 21 | 0 | 0
|  | 5 | H | 28376104 | klín izolační spádový z čedičové minerální vaty 70kPa | m3 | 214.0834 |  | 0 | 0.02625 | 5.6197 |  | 0 | 21 | 0 | 0
|  |  |  | Výkaz výměr: | 970,9*0,21;přepočet |  | 203.889
[5 empty] | 203,889*0,05;prořez |  | 10.1944
|  | 6 | SP | 713141263 | Přikotvení tepelné izolace šrouby do betonu pro izolaci tl přes 240 mm | m2 | 970.9 |  | 0 | 0.0001 | 0.09709 |  | 0 | 21 | 0 | 0
|  | 7 | SP | 713141396 | Montáž izolace tepelné stěn v do 1000 mm na atiky a prostupy střechou lepené nízkoexpanzní (PUR) pěnou | m2 | 236.83 |  | 0 | 0.00019 | 0.044998 |  | 0 | 21 | 0 | 0
|  |  |  | Výkaz výměr: | střecha S1 - vytažení na atiku |  | 0
[5 empty] | 115,7*(0,6+0,6);hlavní budova + výtah |  | 138.84
[5 empty] | 14,6*(0,95+0,6);spojovací krček |  | 22.63
[5 empty] | 62,8*(0,6+0,6);galerie |  | 75.36
|  | 8 | H | 28376422 | deska XPS hrana polodrážková a hladký povrch 300kPA λ=0,035 tl 100mm | m2 | 133.067 |  | 0 | 0.003 | 0.3992 |  | 0 | 21 | 0 | 0
|  |  |  | Výkaz výměr: | střecha S1 - vytažení na atiku |  | 0
[5 empty] | 115,7*0,6;hlavní budova + výtah |  | 69.42
[5 empty] | 14,6*0,95;spojovací krček |  | 13.87
[5 empty] | 62,8*0,6;galerie |  | 37.68
[5 empty] | 120,97*0,1;prořez |  | 12.097
|  | 9 | H | 28376418 | deska XPS hrana polodrážková a hladký povrch 300kPA λ=0,035 tl 60mm | m2 | 127.446 |  | 0 | 0.0018 | 0.2294 |  | 0 | 21 | 0 | 0
|  |  |  | Výkaz výměr: | střecha S1 - vytažení na atiku |  | 0
[5 empty] | 115,7*0,6;hlavní budova + výtah |  | 69.42
[5 empty] | 14,6*0,6;spojovací krček |  | 8.76
[5 empty] | 62,8*0,6;galerie |  | 37.68
[5 empty] | 115,86*0,1;prořez |  | 11.586
|  | 10 | SP | 713141396 | Montáž izolace tepelné stěn v do 1000 mm na atiky a prostupy střechou lepené nízkoexpanzní (PUR) pěnou | m2 | 6.84 |  | 0 | 0.00019 | 0.0012996 |  | 0 | 21 | 0 | 0
|  |  |  | Výkaz výměr: | střecha S1 - vytažení na atiku |  | 0
[5 empty] | 7,2*0,95;hlavní budova - světlík |  | 6.84
|  | 11 | H | 28376424 | deska XPS hrana polodrážková a hladký povrch 300kPA λ=0,035 tl 140mm | m2 | 7.524 |  | 0 | 0.0041 | 0.030848 |  | 0 | 21 | 0 | 0
|  |  |  | Výkaz výměr: | 6,84;plocha |  | 6.84
[5 empty] | 6,84*0,1;prořez |  | 0.684
|  | 12 | SP | 713141396 | Montáž izolace tepelné stěn v do 1000 mm na atiky a prostupy střechou lepené nízkoexpanzní (PUR) pěnou | m2 | 37.15 |  | 0 | 0.00019 | 0.0070585 |  | 0 | 21 | 0 | 0
|  |  |  | Výkaz výměr: | střecha S1 - vytažení na atiku |  | 0
[5 empty] | 31*0,85;spojovací krček |  | 26.35
[5 empty] | 10,8*1;spojovací krček - výškové přechody |  | 10.8
|  | 13 | H | 28376450 | deska XPS hrana polodrážková a hladký povrch 300kPA λ=0,035 tl 180mm | m2 | 40.865 |  | 0 | 0.0054 | 0.22067 |  | 0 | 21 | 0 | 0
|  |  |  | Výkaz výměr: | 37,15;plocha |  | 37.15
[5 empty] | 37,15*0,1;prořez |  | 3.715
|  | 14 | SP | 713121121 | Montáž izolace tepelné podlah volně kladenými rohožemi, pásy, dílci, deskami 2 vrstvy | m2 | 327.64 |  | 0 |  | 0 |  | 0 | 21 | 0 | 0
|  |  |  | Výkaz výměr: | podlaha P06 |  | 0
[5 empty] | 30,31;čm 133 |  | 30.31
[5 empty] | 4,95;čm 135 |  | 4.95
[5 empty] | 5,87;čm 136 |  | 5.87
[5 empty] | 1,19;čm 137 |  | 1.19
[5 empty] | 1,71;čm 138 |  | 1.71
[5 empty] | 1,71;čm 139 |  | 1.71
[5 empty] | 50,30;čm 141a |  | 50.3
[5 empty] | 26,62;čm 141b |  | 26.62
[5 empty] | 4,20;čm 148 |  | 4.2
[5 empty] | 1,70;čm 149 |  | 1.7
[5 empty] | 2,73;čm 150 |  | 2.73
[5 empty] | 3,12;čm 151 |  | 3.12
[5 empty] | 1,69;čm 152 |  | 1.69
[5 empty] | 1,60;čm 153 |  | 1.6
[5 empty] | 4,62;čm 154 |  | 4.62
[5 empty] | 6,05;čm 155 |  | 6.05
[5 empty] | 9,92;čm 156 |  | 9.92
[5 empty] | 11,80;čm 157 |  | 11.8
[5 empty] | 38,60;čm 158 |  | 38.6
[5 empty] | 3,80;čm 159 |  | 3.8
[5 empty] | 2,82;čm 160 |  | 2.82
[5 empty] | 1,71;čm 161 |  | 1.71
[5 empty] | 29,08;čm 162 |  | 29.08
[5 empty] | podlaha P07 |  | 0
[5 empty] | 61,17;čm 134 |  | 61.17
[5 empty] | 20,37;čm 140 |  | 20.37
|  | 15 | H | 28372326 | deska EPS 150 pro konstrukce s vysokým zatížením λ=0,035 | m3 | 20.4738 |  | 0 | 0.03 | 0.61421 |  | 0 | 21 | 0 | 0
|  |  |  | Výkaz výměr: | 246,1*0,06;podlaha P06 |  | 14.766
[5 empty] | 81,54*0,07;podlaha P07 |  | 5.7078
|  | 16 | SP | 713191132 | Montáž izolace tepelné podlah, stropů vrchem nebo střech překrytí separační fólií z PE | m2 | 327.64 |  | 0 |  | 0 |  | 0 | 21 | 0 | 0
|  | 17 | H | 28329042 | fólie PE separační či ochranná tl 0,2mm | m2 | 376.786 |  | 0 | 0.0004 | 0.15071 |  | 0 | 21 | 0 | 0
|  |  |  | Výkaz výměr: | 327,64;plocha |  | 327.64
[5 empty] | 327,64*0,15;prořez |  | 49.146
|  | 18 | SP | 713131141 | Montáž izolace tepelné stěn lepením celoplošně rohoží, pásů, dílců, desek | m2 | 59.8125 |  | 0 | 0.006 | 0.35887 |  | 0 | 21 | 0 | 0
|  |  |  | Výkaz výměr: | ztužující věnce - U profily |  | 0
[5 empty] | 239,25*0,25;U profil tl. 250 mm - žaluzie |  | 59.8125
|  | 19 | H | 28376526 | deska izolační PIR s oboustranným textilním rounem λ=0,026 tl 60mm | m2 | 65.7943 |  | 0 | 0.0018 | 0.11843 |  | 0 | 21 | 0 | 0
|  |  |  | Výkaz výměr: | 59,813;plocha |  | 59.813
[5 empty] | 59,813*0,1;prořez |  | 5.9813
|  | 20 | SP | 713131141 | Montáž izolace tepelné stěn lepením celoplošně rohoží, pásů, dílců, desek | m2 | 59.8125 |  | 0 | 0.006 | 0.35887 |  | 0 | 21 | 0 | 0
|  |  |  | Výkaz výměr: | ztužující věnce - U profily |  | 0
[5 empty] | 239,25*0,25;U profil tl. 250 mm - žaluzie |  | 59.8125
|  | 21 | H | 28376525 | deska izolační PIR s oboustranným textilním rounem λ=0,026 tl 50mm | m2 | 65.7943 |  | 0 | 0.0015 | 0.098691 |  | 0 | 21 | 0 | 0
|  |  |  | Výkaz výměr: | 59,813;plocha |  | 59.813
[5 empty] | 59,813*0,1;prořez |  | 5.9813
|  | 22 | SP | 713131141 | Montáž izolace tepelné stěn lepením celoplošně rohoží, pásů, dílců, desek | m2 | 1.875 |  | 0 | 0.006 | 0.01125 |  | 0 | 21 | 0 | 0
|  |  |  | Výkaz výměr: | úprava stávajících překladů z důvodu venkovních žaluzií |  | 0
[5 empty] | 1,5*0,25;O5 |  | 0.375
[5 empty] | (1,5*0,25)*4;O7 |  | 1.5
|  | 23 | H | 28376524 | deska izolační PIR s oboustranným textilním rounem λ=0,026 tl 40mm | m2 | 2.0625 |  | 0 | 0.0012 | 0.002475 |  | 0 | 21 | 0 | 0
|  |  |  | Výkaz výměr: | 1,875;plocha |  | 1.875
[5 empty] | 1,875*0,1;prořez |  | 0.1875
|  | 24 | SP | 713131243 | Montáž izolace tepelné stěn lepením celoplošně v kombinaci s mechanickým kotvením rohoží, pásů, dílců, desek tl přes 140 do 200 mm | m2 | 260.992 |  | 0 | 0.0063 | 1.6442 |  | 0 | 21 | 0 | 0
|  |  |  | Výkaz výměr: | 163,12*1,6;sokl pod terénem |  | 260.992
|  | 25 | H | 28376425 | deska XPS hrana polodrážková a hladký povrch 300kPA λ=0,035 tl 160mm | m2 | 287.0912 |  | 0 | 0.0048 | 1.378 |  | 0 | 21 | 0 | 0
|  |  |  | Výkaz výměr: | 260,992;plocha |  | 260.992
[5 empty] | 260,992*0,1;prořez |  | 26.0992
|  | 26 | SP | 998713122 | Přesun hmot tonážní pro izolace tepelné ruční v objektech v přes 6 do 12 m | t | 57.2611 |  | 0 |  | 0 |  | 0 | 21 | 0 | 0
S/SO 01/727 | 3 |  | Oddíl |  | 727: Protipožární ochrana |  |  |  | 0 |  | 0.01536 |  | 0 |  | 0 | 0
|  | 1 | SP | 727112052 | Trubní ucpávka potrubí s hořlavou izolací do DN 32 stropem/stěnou požární odolnost EI 90-120 - certifikovaná požární ucpávka | kus | 8 |  | 0 | 0.00039 | 0.00312 |  | 0 | 21 | 0 | 0
|  |  |  | Výkaz výměr: | 8;viz profese TZB |  | 8
|  | 2 | SP | 727112051 | Trubní ucpávka potrubí s hořlavou izolací do DN 25 stropem/stěnou požární odolnost EI 90-120 - certifikovaná požární ucpávka | kus | 34 |  | 0 | 0.00036 | 0.01224 |  | 0 | 21 | 0 | 0
|  |  |  | Výkaz výměr: | 4+24+6;viz profese TZB |  | 34
|  | 3 | SP | 998727122 | Přesun hmot tonážní pro protipožární ochranu ruční v objektech v přes 6 do 12 m | t | 0.01536 |  | 0 |  | 0 |  | 0 | 21 | 0 | 0
S/SO 01/763 | 3 |  | Oddíl |  | 763: Konstrukce montované |  |  |  | 0 |  | 47.4391 |  | 0 |  | 0 | 0
|  | 1 | SP | 763431001 | Montáž minerálního podhledu s vyjímatelnými panely vel. do 0,36 m2 na zavěšený viditelný rošt | m2 | 1560.6082 |  | 0 | 0.00705 | 11.0023 |  | 0 | 21 | 0 | 0
|  |  |  | Výkaz výměr: | (1567,135+149,534)/1,1;součet |  | 1560.6082
|  | 2 | H | 59036519 | deska podhledová minerální rovná bílá jemně texturovaná zvukově pohltivá tlumivá 15x600x600mm | m2 | 1567.135 |  | 0 | 0.00378 | 5.9238 |  | 0 | 21 | 0 | 0
|  |  |  | Výkaz výměr: | 5,47+8,13;1.PP |  | 13.6
[5 empty] | 61,17+20,37+50,30+26,62+24,98+27,15+22,87+6,05+9,92+11,80+38,60+3,80;1.NP |  | 303.63
[5 empty] | 92,55+33,62+20,81+39,95+32,53+38,26+21,65+20,71+27,61+50,48+7,28+28,34+30,77+36,69+35,36+39,36+5,86;2.NP |  | 561.83
[5 empty] | 78,96+33,56+20,90+39+54,17+21,41+60,88+50,45+7,34+28,40+30,79+22,35+95,58;3.NP |  | 543.79
[5 empty] | 1442,85*0,1;prořez |  | 144.285
|  | 3 | H | 59036500 | deska podhledová minerální do vlhka 15x600x600mm | m2 | 149.534 |  | 0 | 0.004 | 0.59814 |  | 0 | 21 | 0 | 0
|  |  |  | Výkaz výměr: | 4,95+5,87+1,19+1,71+1,71+4,13+4,20+1,70+2,73+3,12+1,69+1,60+2,82+1,71+29,08;1.NP |  | 68.21
[5 empty] | 4,57+9,89+2,12+1,71+5,51+1,22+1,40+3,40+4,04;2.NP |  | 33.86
[5 empty] | 4,58+9,89+2,12+1,71+5,51+1,22+1,40+3,40+4,04;3.NP |  | 33.87
[5 empty] | 135,94*0,1;prořez |  | 13.594
|  | 4 | SP | 763431201 | Napojení minerálního podhledu na stěnu obvodovou lištou | m | 1680 |  | 0 | 0.0002 | 0.336 |  | 0 | 21 | 0 | 0
|  | 5 | SP | 763131411 | SDK podhled desky 1xA 12,5 bez izolace dvouvrstvá spodní kce profil CD+UD | m2 | 36.003 |  | 0 | 0.0122 | 0.43924 |  | 0 | 21 | 0 | 0
|  |  |  | Výkaz výměr: | 32,73*0,1;prořez |  | 3.273
[5 empty] | 32,73;3.NP |  | 32.73
|  | 6 | SP | 763131714 | SDK podhled základní penetrační nátěr | m2 | 32.73 |  | 0 | 0.0001 | 0.003273 |  | 0 | 21 | 0 | 0
|  |  |  | Výkaz výměr: | 36,003/1,1;součet |  | 32.73
|  | 7 | SP | 763131751 | Montáž parotěsné zábrany do SDK podhledu | m2 | 2186.12 |  | 0 |  | 0 |  | 0 | 21 | 0 | 0
|  | 8 | H | 28329282 | fólie PE vyztužená Al vrstvou pro parotěsnou vrstvu 170g/m2 | m2 | 2732.65 |  | 0 | 0.00017 | 0.46455 |  | 0 | 21 | 0 | 0
|  |  |  | Výkaz výměr: | 2186,12;plocha |  | 2186.12
[5 empty] | 2186,12*0,25;prořez |  | 546.53
|  | 9 | SP | 763113313 | SDK příčka instalační tl 155 - 650 mm zdvojený profil CW+UW 50 desky 2xA 12,5 s izolací EI 60 Rw do 54 dB | m2 | 35.53 |  | 0 | 0.0459 | 1.6308 |  | 0 | 21 | 0 | 0
|  |  |  | Výkaz výměr: | 1.NP |  | 0
[5 empty] | 7,09*3,25;č.1 |  | 23.0425
[5 empty] | (3,43*3,25)-(0,9*2,1);č.2 |  | 9.2575
[5 empty] | 32,3*0,1;prořez |  | 3.23
|  | 10 | SP | 763111417 | SDK příčka tl 150 mm profil CW+UW 100 desky 2xA 12,5 s izolací EI 60 Rw do 56 dB | m2 | 147.8373 |  | 0 | 0.04571 | 6.7576 |  | 0 | 21 | 0 | 0
|  |  |  | Výkaz výměr: | 1.NP |  | 0
[5 empty] | (3,45*3,25)-(0,8*2,1);č.1 |  | 9.5325
[5 empty] | 2*3,25;č.2 |  | 6.5
[5 empty] | 0,8*3,25;č.3 |  | 2.6
[5 empty] | (5,55*3,25)-(0,9*2,1);č.4 |  | 16.1475
[5 empty] | (3,31*3,25)-(1,6*2,1);č.5 |  | 7.3975
[5 empty] | 2.NP |  | 0
[5 empty] | (7,3*3)-(0,8*2,1);č.1 |  | 20.22
[5 empty] | 3*3;č.2 |  | 9
[5 empty] | (3*3)-(0,8*2,1);č.3 |  | 7.32
[5 empty] | 0,65*3;č.4 |  | 1.95
[5 empty] | (3,1*3)-(0,8*2,1);č.5 |  | 7.62
[5 empty] | 3.NP |  | 0
[5 empty] | (7,3*3)-(0,8*2,1);č.1 |  | 20.22
[5 empty] | 3*3;č.2 |  | 9
[5 empty] | (3*3)-(0,8*2,1);č.3 |  | 7.32
[5 empty] | 0,65*3;č.4 |  | 1.95
[5 empty] | (3,1*3)-(0,8*2,1);č.5 |  | 7.62
[5 empty] | 134,398*0,1;prořez |  | 13.4398
|  | 11 | SP | 763113341 | SDK příčka instalační tl 155 - 650 mm zdvojený profil CW+UW 50 desky 2xH2 12,5 s izolací EI 60 Rw do 54 dB | m2 | 50.7512 |  | 0 | 0.04996 | 2.5355 |  | 0 | 21 | 0 | 0
|  |  |  | Výkaz výměr: | 1.NP |  | 0
[5 empty] | 1,7*3,25;č.1 |  | 5.525
[5 empty] | 2,25*3,25;č.2 |  | 7.3125
[5 empty] | 2.NP |  | 0
[5 empty] | 5,55*3;č.1 |  | 16.65
[5 empty] | 3.NP |  | 0
[5 empty] | 5,55*3;č.1 |  | 16.65
[5 empty] | 46,137*0,1;prořez |  | 4.6137
|  | 12 | SP | 763111437 | SDK příčka tl 150 mm profil CW+UW 100 desky 2xH2 12,5 s izolací EI 60 Rw do 56 dB | m2 | 234.3798 |  | 0 | 0.04697 | 11.0088 |  | 0 | 21 | 0 | 0
|  |  |  | Výkaz výměr: | 1.NP |  | 0
[5 empty] | (3,55*3,25)-(0,7*2,1);č.1 |  | 10.0675
[5 empty] | (5,35*3,25)-(0,8*2,1*2);č.2 |  | 14.0275
[5 empty] | 2,1*3,25;č.3 |  | 6.825
[5 empty] | 1,2*3,25;č.4 |  | 3.9
[5 empty] | (4,35*3,25)-(0,8*2,1);č.5 |  | 12.4575
[5 empty] | (3,18*3,25)-(0,8*2,1);č.6 |  | 8.655
[5 empty] | 1,95*3,25;č.7 |  | 6.3375
[5 empty] | (1,65*3,25)-(0,7*2,1);č.8 |  | 3.8925
[5 empty] | 1,95*3,25;č.9 |  | 6.3375
[5 empty] | (6*3,25)-(0,8*2,1+0,9*2,1);č.10 |  | 15.93
[5 empty] | 2,85*3,25;č.11 |  | 9.2625
[5 empty] | 2.NP |  | 0
[5 empty] | (5,55*3)-(1,11*3);č.1 |  | 13.32
[5 empty] | (6,5*3)-(0,8*2,1);č.2 |  | 17.82
[5 empty] | (1,8*3)-(0,8*2,1);č.3 |  | 3.72
[5 empty] | (4,5*3)-(0,7*2,1);č.4 |  | 12.03
[5 empty] | 1,8*3;č.5 |  | 5.4
[5 empty] | 1,8*3;č.6 |  | 5.4
[5 empty] | 3.NP |  | 0
[5 empty] | (5,55*3)-(1,11*3);č.1 |  | 13.32
[5 empty] | (6,5*3)-(0,8*2,1);č.2 |  | 17.82
[5 empty] | (1,8*3)-(0,8*2,1);č.3 |  | 3.72
[5 empty] | (4,5*3)-(0,7*2,1);č.4 |  | 12.03
[5 empty] | 1,8*3;č.5 |  | 5.4
[5 empty] | 1,8*3;č.6 |  | 5.4
[5 empty] | 213,073*0,1;prořez |  | 21.3073
|  | 13 | SP | 763111431 | SDK příčka tl 100 mm profil CW+UW 50 desky 2xH2 12,5 s izolací EI 60 Rw do 51 dB | m2 | 79.6263 |  | 0 | 0.04555 | 3.627 |  | 0 | 21 | 0 | 0
|  |  |  | Výkaz výměr: | 1.NP |  | 0
[5 empty] | (1,95*3,25)-(0,7*2,1*2);č.1 |  | 3.3975
[5 empty] | 1,78*3,25;č.2 |  | 5.785
[5 empty] | 1,9*3,25;č.3 |  | 6.175
[5 empty] | 1,9*3,25;č.4 |  | 6.175
[5 empty] | (2,9*3,25)-(0,7*2,1*3);č.5 |  | 5.015
[5 empty] | 2.NP |  | 0
[5 empty] | 1*3;č.1 |  | 3
[5 empty] | (2,25*3)-(0,7*2,1*2);č.2 |  | 3.81
[5 empty] | 1,9*3;č.3 |  | 5.7
[5 empty] | 1*3;č.4 |  | 3
[5 empty] | (1,9*3)-(0,7*2,1*2);č.5 |  | 2.76
[5 empty] | 1,55*3;č.6 |  | 4.65
[5 empty] | 3.NP |  | 0
[5 empty] | 1*3;č.1 |  | 3
[5 empty] | (2,25*3)-(0,7*2,1*2);č.2 |  | 3.81
[5 empty] | 1,9*3;č.3 |  | 5.7
[5 empty] | 1*3;č.4 |  | 3
[5 empty] | (1,9*3)-(0,7*2,1*2);č.5 |  | 2.76
[5 empty] | 1,55*3;č.6 |  | 4.65
[5 empty] | 72,388*0,1;prořez |  | 7.2388
|  | 14 | SP | 763111717 | SDK příčka základní penetrační nátěr (oboustranně) | m2 | 498.2945 |  | 0 | 0.0002 | 0.099659 |  | 0 | 21 | 0 | 0
|  |  |  | Výkaz výměr: | (35,53+147,837+50,751+234,38+79,626)/1,1;součet |  | 498.2945
|  | 15 | SP | 763121477 | SDK stěna předsazená tl 125 mm profil CW+UW 100 desky s vysokou mechanickou odolností 2xDFRIH2 12,5 s izolací EI 30 Rw do 19 dB | m2 | 55.7287 |  | 0 | 0.03073 | 1.7125 |  | 0 | 21 | 0 | 0
|  |  |  | Výkaz výměr: | 1.NP |  | 0
[5 empty] | 1*3,25;č.1 |  | 3.25
[5 empty] | 1,95*3,25;č.2 |  | 6.3375
[5 empty] | 1,8*3,25;č.3 |  | 5.85
[5 empty] | 0,5*3,25;č.4 |  | 1.625
[5 empty] | 2.NP |  | 0
[5 empty] | 5,6*3;č.1 |  | 16.8
[5 empty] | 3.NP |  | 0
[5 empty] | 5,6*3;č.1 |  | 16.8
[5 empty] | 50,662*0,1;prořez |  | 5.0662
|  | 16 | SP | 763121590 | SDK stěna předsazená pro osazení závěsného WC tl 150 - 250 mm profil CW+UW 50 desky 2xH2 12,5 bez TI | m2 | 32.9175 |  | 0 | 0.02964 | 0.97567 |  | 0 | 21 | 0 | 0
|  |  |  | Výkaz výměr: | 1.NP |  | 0
[5 empty] | 1,8*1,5;čm 135 |  | 2.7
[5 empty] | 0,9*1,5;čm 138 |  | 1.35
[5 empty] | 0,9*1,5;čm 139 |  | 1.35
[5 empty] | 1,7*1,5;čm 148 |  | 2.55
[5 empty] | 1*1,5;čm 149 |  | 1.5
[5 empty] | 0,95*1,5;čm 152 |  | 1.425
[5 empty] | 0,95*1,5;čm 153 |  | 1.425
[5 empty] | 0,95*1,5;čm 161 |  | 1.425
[5 empty] | 2.NP |  | 0
[5 empty] | 0,9*1,5;čm 213 |  | 1.35
[5 empty] | 0,9*1,5;čm 214 |  | 1.35
[5 empty] | 0,9*1,5;čm 216 |  | 1.35
[5 empty] | 0,9*1,5;čm 217 |  | 1.35
[5 empty] | 1,8*1,5;čm 219 |  | 2.7
[5 empty] | 3.NP |  | 0
[5 empty] | 0,9*1,5;čm 313 |  | 1.35
[5 empty] | 0,9*1,5;čm 314 |  | 1.35
[5 empty] | 0,9*1,5;čm 316 |  | 1.35
[5 empty] | 0,9*1,5;čm 317 |  | 1.35
[5 empty] | 1,8*1,5;čm 319 |  | 2.7
[5 empty] | 29,925*0,1;prořez |  | 2.9925
|  | 17 | SP | 763164717 | SDK obklad kcí uzavřeného tvaru š do 0,8 m desky 2xDF 12,5 | m | 8.36 |  | 0 | 0.01931 | 0.16143 |  | 0 | 21 | 0 | 0
|  |  |  | Výkaz výměr: | (2,5+1,3)*2;výměna pro střešní světlík |  | 7.6
[5 empty] | 7,6*0,1;prořez |  | 0.76
|  | 18 | SP | 763164617 | SDK obklad kcí tvaru U š do 0,6 m desky 2xDF 12,5 | m | 10.032 |  | 0 | 0.01487 | 0.14918 |  | 0 | 21 | 0 | 0
|  |  |  | Výkaz výměr: | 3*3,04;podpory pro stávající stropní kci |  | 9.12
[5 empty] | 9,12*0,1;prořez |  | 0.912
|  | 19 | SP | 763121714 | SDK stěna předsazená základní penetrační nátěr | m2 | 92.1402 |  | 0 | 0.0001 | 0.009214 |  | 0 | 21 | 0 | 0
|  |  |  | Výkaz výměr: | (55,729+32,918)/1,1+(8,36*0,8+10,032*0,6)/1,1;součet |  | 92.1402
|  | 20 | SP | 763111712 | SDK příčka kluzné napojení ke stropu | m | 218.84 |  | 0 | 2e-05 | 0.0043768 |  | 0 | 21 | 0 | 0
|  |  |  | Výkaz výměr: | SDK tl. 155-650 mm - 2xA |  | 0
[5 empty] | 1.NP |  | 0
[5 empty] | 7,09;č.1 |  | 7.09
[5 empty] | 3,43;č.2 |  | 3.43
[5 empty] | SDK tl. 150 mm - 2xA |  | 0
[5 empty] | 1.NP |  | 0
[5 empty] | 3,45;č.1 |  | 3.45
[5 empty] | 2;č.2 |  | 2
[5 empty] | 0,8;č.3 |  | 0.8
[5 empty] | 5,55;č.4 |  | 5.55
[5 empty] | 3,31;č.5 |  | 3.31
[5 empty] | 2.NP |  | 0
[5 empty] | 7,3;č.1 |  | 7.3
[5 empty] | 3;č.2 |  | 3
[5 empty] | 3;č.3 |  | 3
[5 empty] | 0,65;č.4 |  | 0.65
[5 empty] | 3,1;č.5 |  | 3.1
[5 empty] | 3.NP |  | 0
[5 empty] | 7,3;č.1 |  | 7.3
[5 empty] | 3;č.2 |  | 3
[5 empty] | 3;č.3 |  | 3
[5 empty] | 0,65;č.4 |  | 0.65
[5 empty] | 3,1;č.5 |  | 3.1
[5 empty] | SDK tl. 155-650 mm - 2xH2 |  | 0
[5 empty] | 1.NP |  | 0
[5 empty] | 1,7;č.1 |  | 1.7
[5 empty] | 2,25;č.2 |  | 2.25
[5 empty] | 2.NP |  | 0
[5 empty] | 5,55;č.1 |  | 5.55
[5 empty] | 3.NP |  | 0
[5 empty] | 5,55;č.1 |  | 5.55
[5 empty] | SDK příčka tl. 150 mm - 2xH2 |  | 0
[5 empty] | 1.NP |  | 0
[5 empty] | 3,55;č.1 |  | 3.55
[5 empty] | 5,35;č.2 |  | 5.35
[5 empty] | 2,1;č.3 |  | 2.1
[5 empty] | 1,2;č.4 |  | 1.2
[5 empty] | 4,35;č.5 |  | 4.35
[5 empty] | 3,18;č.6 |  | 3.18
[5 empty] | 1,95;č.7 |  | 1.95
[5 empty] | 1,65;č.8 |  | 1.65
[5 empty] | 1,95;č.9 |  | 1.95
[5 empty] | 6;č.10 |  | 6
[5 empty] | 2,85;č.11 |  | 2.85
[5 empty] | 2.NP |  | 0
[5 empty] | 5,55;č.1 |  | 5.55
[5 empty] | 6,5;č.2 |  | 6.5
[5 empty] | 1,8;č.3 |  | 1.8
[5 empty] | 4,5;č.4 |  | 4.5
[5 empty] | 1,8;č.5 |  | 1.8
[5 empty] | 1,8;č.6 |  | 1.8
[5 empty] | 3.NP |  | 0
[5 empty] | 5,55;č.1 |  | 5.55
[5 empty] | 6,5;č.2 |  | 6.5
[5 empty] | 1,8;č.3 |  | 1.8
[5 empty] | 4,5;č.4 |  | 4.5
[5 empty] | 1,8;č.5 |  | 1.8
[5 empty] | 1,8;č.6 |  | 1.8
[5 empty] | SDK tl. 100 mm - 2xH2 |  | 0
[5 empty] | 1.NP |  | 0
[5 empty] | 1,95;č.1 |  | 1.95
[5 empty] | 1,78;č.2 |  | 1.78
[5 empty] | 1,9;č.3 |  | 1.9
[5 empty] | 1,9;č.4 |  | 1.9
[5 empty] | 2,9;č.5 |  | 2.9
[5 empty] | 2.NP |  | 0
[5 empty] | 1;č.1 |  | 1
[5 empty] | 2,25;č.2 |  | 2.25
[5 empty] | 1,9;č.3 |  | 1.9
[5 empty] | 1;č.4 |  | 1
[5 empty] | 1,9;č.5 |  | 1.9
[5 empty] | 1,55;č.6 |  | 1.55
[5 empty] | 3.NP |  | 0
[5 empty] | 1;č.1 |  | 1
[5 empty] | 2,25;č.2 |  | 2.25
[5 empty] | 1,9;č.3 |  | 1.9
[5 empty] | 1;č.4 |  | 1
[5 empty] | 1,9;č.5 |  | 1.9
[5 empty] | 1,55;č.6 |  | 1.55
[5 empty] | SDK předs tl. 125 mm - 2xH2 |  | 0
[5 empty] | 1.NP |  | 0
[5 empty] | 1;č.1 |  | 1
[5 empty] | 1,95;č.2 |  | 1.95
[5 empty] | 1,8;č.3 |  | 1.8
[5 empty] | 0,5;č.4 |  | 0.5
[5 empty] | 2.NP |  | 0
[5 empty] | 5,6;č.1 |  | 5.6
[5 empty] | 3.NP |  | 0
[5 empty] | 5,6;č.1 |  | 5.6
[5 empty] | SDK předs tl. 150-250 mm - 2xH2 |  | 0
[5 empty] | 1.NP |  | 0
[5 empty] | 1,8;čm 135 |  | 1.8
[5 empty] | 0,9;čm 138 |  | 0.9
[5 empty] | 0,9;čm 139 |  | 0.9
[5 empty] | 1,7;čm 148 |  | 1.7
[5 empty] | 1;čm 149 |  | 1
[5 empty] | 0,95;čm 152 |  | 0.95
[5 empty] | 0,95;čm 153 |  | 0.95
[5 empty] | 0,95;čm 161 |  | 0.95
[5 empty] | 2.NP |  | 0
[5 empty] | 0,9;čm 213 |  | 0.9
[5 empty] | 0,9;čm 214 |  | 0.9
[5 empty] | 0,9;čm 216 |  | 0.9
[5 empty] | 0,9;čm 217 |  | 0.9
[5 empty] | 1,8;čm 219 |  | 1.8
[5 empty] | 3.NP |  | 0
[5 empty] | 0,9;čm 313 |  | 0.9
[5 empty] | 0,9;čm 314 |  | 0.9
[5 empty] | 0,9;čm 316 |  | 0.9
[5 empty] | 0,9;čm 317 |  | 0.9
[5 empty] | 1,8;čm 319 |  | 1.8
|  | 21 | SP | 998763332 | Přesun hmot tonážní pro konstrukce montované z desek ruční v objektech v přes 6 do 12 m | t | 47.4391 |  | 0 |  | 0 |  | 0 | 21 | 0 | 0
S/SO 01/764 | 3 |  | Oddíl |  | 764: Konstrukce klempířské |  |  |  | 0 |  | 0.61918 |  | 0 |  | 0 | 0
|  | 1 | SP | 764214606 | Oplechování horních ploch a atik bez rohů z Pz s povrch úpravou mechanicky kotvené rš 500 mm | m | 8.25 |  | 0 | 0.00438 | 0.036135 |  | 0 | 21 | 0 | 0
|  |  |  | Výkaz výměr: | 7,5;venkovní opěrná stěna v 1.PP |  | 7.5
[5 empty] | 7,5*0,1;prořez |  | 0.75
|  | 2 | SP | 764216645 | Oplechování rovných parapetů celoplošně lepené z Pz s povrchovou úpravou rš 400 mm | m | 134.9645 |  | 0 | 0.00432 | 0.58305 |  | 0 | 21 | 0 | 0
|  |  |  | Výkaz výměr: | pohled P2 |  | 0
[5 empty] | 0,85;č.1 |  | 0.85
[5 empty] | (1)*42;č.3 |  | 42
[5 empty] | pohled P6 |  | 0
[5 empty] | (1)*41;č.1 |  | 41
[5 empty] | 1,15+0,97+1;č.3 - okna průchod |  | 3.12
[5 empty] | 0,6+0,9;č.4 - 1.PP |  | 1.5
[5 empty] | (1)*6;č.5 |  | 6
[5 empty] | pohled P3 |  | 0
[5 empty] | (0,9)*4;č.1 |  | 3.6
[5 empty] | (1)*2;č.2 |  | 2
[5 empty] | pohled P5 |  | 0
[5 empty] | (1)*8;č.1 |  | 8
[5 empty] | pohled P1 |  | 0
[5 empty] | (1)*10;č.1 |  | 10
[5 empty] | 4,625;č.3 |  | 4.625
[5 empty] | 122,695*0,1;prořez |  | 12.2695
|  | 3 | SP | 998764122 | Přesun hmot tonážní pro konstrukce klempířské ruční v objektech v přes 6 do 12 m | t | 0.61918 |  | 0 |  | 0 |  | 0 | 21 | 0 | 0
S/SO 01/766 | 3 |  | Oddíl |  | 766: Konstrukce truhlářské |  |  |  | 0 |  | 1.8703 |  | 0 |  | 0 | 0
|  | 1 | SP | 766694116 | Montáž parapetních desek dřevěných nebo plastových š do 30 cm | m | 122.695 |  | 0 |  | 0 |  | 0 | 21 | 0 | 0
|  | 2 | H | 61140080 | parapet plastový vnitřní š 300mm | m | 124.5 |  | 0 | 0.0018 | 0.2241 |  | 0 | 21 | 0 | 0
|  | 3 | H | 61144019 | koncovka k parapetu plastovému vnitřnímu 1 pár | sada | 120 |  | 0 | 0.0002 | 0.024 |  | 0 | 21 | 0 | 0
|  | 4 | SP | 766682111 | Montáž zárubní obložkových pro dveře jednokřídlové tl stěny do 170 mm | kus | 38 |  | 0 | 0.00045 | 0.0171 |  | 0 | 21 | 0 | 0
|  | 5 | H | 61182307 | zárubeň jednokřídlá obložková s laminátovým povrchem tl stěny 60-150mm rozměru 600-1100/1970, 2100mm | kus | 38 |  | 0 | 0.016 | 0.608 |  | 0 | 21 | 0 | 0
|  | 6 | SP | 766682211 | Montáž zárubní obložkových protipožárních pro dveře jednokřídlové tl stěny do 170 mm | kus | 4 |  | 0 | 0.0004 | 0.0016 |  | 0 | 21 | 0 | 0
|  | 7 | H | 61182318 | zárubeň jednokřídlá obložková s laminátovým povrchem a protipožární úpravou tl stěny 60-150mm rozměru 600-1100/1970, 2100mm | kus | 4 |  | 0 | 0.016 | 0.064 |  | 0 | 21 | 0 | 0
|  | 8 | SP | 766660171 | Montáž dveřních křídel otvíravých jednokřídlových š do 0,8 m do obložkové zárubně | kus | 34 |  | 0 |  | 0 |  | 0 | 21 | 0 | 0
|  | 9 | H | 61162086 | dveře jednokřídlé dřevotřískové povrch laminátový plné 800x1970-2100mm | kus | 19 |  | 0 | 0.0195 | 0.3705 |  | 0 | 21 | 0 | 0
|  | 10 | H | 61162085 | dveře jednokřídlé dřevotřískové povrch laminátový plné 700x1970-2100mm | kus | 15 |  | 0 | 0.0175 | 0.2625 |  | 0 | 21 | 0 | 0
|  | 11 | SP | 766660172 | Montáž dveřních křídel otvíravých jednokřídlových š přes 0,8 m do obložkové zárubně | kus | 4 |  | 0 |  | 0 |  | 0 | 21 | 0 | 0
|  | 12 | H | 61162087 | dveře jednokřídlé dřevotřískové povrch laminátový plné 900x1970-2100mm | kus | 4 |  | 0 | 0.0205 | 0.082 |  | 0 | 21 | 0 | 0
|  | 13 | SP | 766660181 | Montáž dveřních křídel otvíravých jednokřídlových š do 0,8 m požárních do obložkové zárubně | kus | 2 |  | 0 |  | 0 |  | 0 | 21 | 0 | 0
|  | 14 | H | 61162098 | dveře jednokřídlé dřevotřískové protipožární EI (EW) 30 D3 povrch laminátový plné 800x1970-2100mm | kus | 2 |  | 0 | 0.0216 | 0.0432 |  | 0 | 21 | 0 | 0
|  | 15 | SP | 766660182 | Montáž dveřních křídel otvíravých jednokřídlových š přes 0,8 m požárních do obložkové zárubně | kus | 2 |  | 0 |  | 0 |  | 0 | 21 | 0 | 0
|  | 16 | H | 61162100 | dveře jednokřídlé dřevotřískové protipožární EI (EW) 30 D3 povrch laminátový plné 1000x1970-2100mm | kus | 2 |  | 0 | 0.027 | 0.054 |  | 0 | 21 | 0 | 0
|  | 17 | SP | 766660728 | Montáž dveřního interiérového kování - zámku | kus | 42 |  | 0 |  | 0 |  | 0 | 21 | 0 | 0
|  | 18 | H | 54924007 | zámek zadlabací mezipokojový pravý s dozickým klíčem rozteč 72x55mm | kus | 42 |  | 0 | 0.00015 | 0.0063 |  | 0 | 21 | 0 | 0
|  | 19 | SP | 766660729 | Montáž dveřního interiérového kování - štítku s klikou | kus | 42 |  | 0 |  | 0 |  | 0 | 21 | 0 | 0
|  | 20 | H | 54914123 | dveřní kování interiérové rozetové klika/klika | kus | 42 |  | 0 | 0.0022 | 0.0924 |  | 0 | 21 | 0 | 0
|  | 21 | H | 54914137 | kování k posuvným dveřím mušle | kus | 42 |  | 0 | 5e-05 | 0.0021 |  | 0 | 21 | 0 | 0
|  | 22 | SP | 766660716 | Montáž samozavírače na dřevěnou zárubeň a dveřní křídlo | kus | 7 |  | 0 |  | 0 |  | 0 | 21 | 0 | 0
|  | 23 | H | 54917250 | samozavírač dveří hydraulický | kus | 7 |  | 0 | 0.0024 | 0.0168 |  | 0 | 21 | 0 | 0
|  | 24 | SP | 766660729 | Montáž dveřního interiérového kování - štítku s klikou | kus | 3 |  | 0 |  | 0 |  | 0 | 21 | 0 | 0
|  | 25 | SP | 766_k1 | D+M Kuchyňská linka dl. 1350 mm včetně vybavení | soubor | 1 |  | 0 |  | 0 |  | 0 | 21 | 0 | 0
|  | 26 | SP | 766_k2 | D+M Kuchyňská linka dl. 1200 mm včetně vybavení | soubor | 1 |  | 0 |  | 0 |  | 0 | 21 | 0 | 0
|  | 27 | SP | 766_k3 | D+M Kuchyňská linka dl. 2325 mm včetně vybavení | soubor | 2 |  | 0 |  | 0 |  | 0 | 21 | 0 | 0
|  | 28 | SP | 766811230R | Montáž kuchyňských linek s vybavením - použití demontovaných sestav | soubor | 15 |  | 0 |  | 0 |  | 0 | 21 | 0 | 0
|  | 29 | SP | 766811223 | Příplatek k montáži kuchyňské pracovní desky za usazení dřezu | kus | 8 |  | 0 | 0.00021 | 0.00168 |  | 0 | 21 | 0 | 0
|  |  |  | Výkaz výměr: | 8;viz ZTI |  | 8
|  | 30 | SP | 998766122 | Přesun hmot tonážní pro kce truhlářské ruční v objektech v přes 6 do 12 m | t | 1.8703 |  | 0 |  | 0 |  | 0 | 21 | 0 | 0
S/SO 01/767 | 3 |  | Oddíl |  | 767: Konstrukce zámečnické |  |  |  | 0 |  | 10.0886 |  | 0.08 |  | 0 | 0
|  | 1 | SP | 767161833 | Demontáž zábradlí rovného nerozebíratelného hmotnosti 1 m zábradlí do 20 kg k dalšímu použití | m | 5 |  | 0 |  | 0 | 0.016 | 0.08 | 21 | 0 | 0
|  |  |  | Výkaz výměr: | 5;venkovní zábradlí v 1.PP |  | 5
|  | 2 | SP | 767311250R | D+M Střešní světlík s funkcí pro odvod kouře (pl 2,0 m2) - motorické ovládání + záložní zdroj | kus | 1 |  | 0 | 0.00161 | 0.00161 |  | 0 | 21 | 0 | 0
|  | 3 | SP | 767995111R | D+M Ocelové jednoramenné schodiště včetně povrchové úpravy | kg | 627.6 |  | 0 | 7e-05 | 0.043932 |  | 0 | 21 | 0 | 0
|  |  |  | Výkaz výměr: | 627,6;viz D12c-004 |  | 627.6
|  | 4 | SP | 767995112R | D+M Ocelové dvouramenné schodiště včetně povrchové úpravy | kg | 1552.8 |  | 0 | 6e-05 | 0.093168 |  | 0 | 21 | 0 | 0
|  |  |  | Výkaz výměr: | 1552,8;viz D12c-005 |  | 1552.8
|  | 5 | SP | 767995113R | D+M Ocelová podpory ve stropní konstrukcí pro výtahovou šachtu včetně povrchové úpravy | kg | 276.8832 |  | 0 | 6e-05 | 0.016613 |  | 0 | 21 | 0 | 0
|  |  |  | Výkaz výměr: | profil U 200 = 25,3 kg/m |  | 0
[5 empty] | 3*3,04*25,3;podpory pro stávající stropní kci |  | 230.736
[5 empty] | 230,736*0,2;prořez |  | 46.1472
|  | 6 | SP | 767995114R | D+M Ocelová výměna ve stropní konstrukcí pro osazení střešního světlíku včetně povrchové úpravy | kg | 381.216 |  | 0 | 6e-05 | 0.022873 |  | 0 | 21 | 0 | 0
|  |  |  | Výkaz výměr: | profil U 280 = 41,8 kg/m |  | 0
[5 empty] | (2,5+1,3)*2*41,8;výměna pro střešní světlík |  | 317.68
[5 empty] | 317,68*0,2;prořez |  | 63.536
|  | 7 | SP | 767995115R | D+M Atypických zámečnických konstrukcí hm do 5 kg včetně povrchové úpravy | kg | 250 |  | 0 | 7e-05 | 0.0175 |  | 0 | 21 | 0 | 0
|  |  |  | Výkaz výměr: | 250;spotřební materiál VZT a ÚT |  | 250
|  | 8 | SP | 767832102 | Montáž venkovních požárních žebříků do zdiva bez suchovodu | m | 23 |  | 0 |  | 0 |  | 0 | 21 | 0 | 0
|  |  |  | Výkaz výměr: | střecha S1 |  | 0
[5 empty] | 8,5;hlavní budova + výtah |  | 8.5
[5 empty] | 8;spojovací krček |  | 8
[5 empty] | 6,5;galerie |  | 6.5
|  | 9 | H | 44983000 | žebřík venkovní bez suchovodu v provedení žárový Zn | m | 23 |  | 0 | 0.0029 | 0.0667 |  | 0 | 21 | 0 | 0
|  | 10 | SP | 767640224 | Montáž dveří ocelových nebo hliníkových vchodových dvoukřídlových s pevným bočním dílem a nadsvětlíkem | kus | 2 |  | 0 |  | 0 |  | 0 | 21 | 0 | 0
|  | 11 | H | 55341335 | dveře dvoukřídlé Al prosklené max rozměru otvoru 4,84m2 bezpečnostní třídy RC2 | m2 | 15.3614 |  | 0 | 0.03829 | 0.58819 |  | 0 | 21 | 0 | 0
|  | 12 | SP | 767640221 | Montáž dveří ocelových nebo hliníkových vchodových dvoukřídlových bez nadsvětlíku | kus | 2 |  | 0 |  | 0 |  | 0 | 21 | 0 | 0
|  | 13 | H | 55341333 | dveře dvoukřídlé Al plné max rozměru otvoru 4,84m2 bezpečnostní třídy RC2 | m2 | 8.505 |  | 0 | 0.02423 | 0.20608 |  | 0 | 21 | 0 | 0
|  | 14 | SP | 767640111 | Montáž dveří ocelových nebo hliníkových vchodových jednokřídlových bez nadsvětlíku | kus | 4 |  | 0 |  | 0 |  | 0 | 21 | 0 | 0
|  | 15 | H | 55341330 | dveře jednokřídlé Al plné max rozměru otvoru 2,42m2 bezpečnostní třídy RC2 | m2 | 7.56 |  | 0 | 0.02423 | 0.18318 |  | 0 | 21 | 0 | 0
|  | 16 | SP | 767620351 | Montáž oken kovových s izolačními trojskly otevíravých do zdiva plochy do 0,6 m2 | m2 | 0.36 |  | 0 | 0.00082 | 0.0002952 |  | 0 | 21 | 0 | 0
|  | 17 | H | 55341009 | okno Al otevíravé/sklopné trojsklo do plochy 1m2 | m2 | 0.36 |  | 0 | 0.028 | 0.01008 |  | 0 | 21 | 0 | 0
|  | 18 | SP | 767620352 | Montáž oken kovových s izolačními trojskly otevíravých do zdiva plochy přes 0,6 do 1,5 m2 | m2 | 9.9755 |  | 0 | 0.00058 | 0.0057858 |  | 0 | 21 | 0 | 0
|  | 19 | H | 55341011 | okno Al otevíravé/sklopné trojsklo přes plochu 1m2 do v 1,5m | m2 | 2.4955 |  | 0 | 0.0278 | 0.069375 |  | 0 | 21 | 0 | 0
|  | 20 | H | 55341013 | okno Al otevíravé/sklopné trojsklo přes plochu 1m2 v 1,5-2,5m | m2 | 7.48 |  | 0 | 0.02741 | 0.20503 |  | 0 | 21 | 0 | 0
|  | 21 | SP | 767620353 | Montáž oken kovových s izolačními trojskly otevíravých do zdiva plochy přes 1,5 do 2,5 m2 | m2 | 207.5 |  | 0 | 0.00038 | 0.07885 |  | 0 | 21 | 0 | 0
|  | 22 | H | 55341013 | okno Al otevíravé/sklopné trojsklo přes plochu 1m2 v 1,5-2,5m | m2 | 207.5 |  | 0 | 0.02741 | 5.6876 |  | 0 | 21 | 0 | 0
|  | 23 | SP | 767620355 | Montáž oken kovových s izolačními trojskly otevíravých do zdiva plochy přes 6 m2 | m2 | 11.5625 |  | 0 | 0.00023 | 0.0026594 |  | 0 | 21 | 0 | 0
|  | 24 | H | 55341013 | okno Al otevíravé/sklopné trojsklo přes plochu 1m2 v 1,5-2,5m | m2 | 11.5625 |  | 0 | 0.02741 | 0.31693 |  | 0 | 21 | 0 | 0
|  | 25 | SP | 767646521 | Montáž dveří protipožárního uzávěru dvoukřídlového v do 1970 mm | kus | 8 |  | 0 | 0.00056 | 0.00448 |  | 0 | 21 | 0 | 0
|  | 26 | H | 55341345 | dveře dvoukřídlé Al prosklené max rozměru otvoru 4,84m2 protipožární EI30 C DP1 | m2 | 13.146 |  | 0 | 0.03829 | 0.50336 |  | 0 | 21 | 0 | 0
|  | 27 | H | 55341353 | dveře dvoukřídlé Al prosklené protipožární EI30 C DP1 1600x2100mm | kus | 6 |  | 0 | 0.12865 | 0.7719 |  | 0 | 21 | 0 | 0
|  | 28 | SP | 767640322 | Montáž dveří ocelových nebo hliníkových vnitřních dvoukřídlových | kus | 3 |  | 0 |  | 0 |  | 0 | 21 | 0 | 0
|  | 29 | H | 55341335 | dveře dvoukřídlé Al prosklené max rozměru otvoru 4,84m2 bezpečnostní třídy RC2 | m2 | 13.146 |  | 0 | 0.03829 | 0.50336 |  | 0 | 21 | 0 | 0
|  | 30 | SP | 767651210 | Montáž vrat garážových otvíravých do ocelové zárubně pl do 6 m2 | kus | 1 |  | 0 | 0.00059 | 0.00059 |  | 0 | 21 | 0 | 0
|  | 31 | H | 55341501 | vrata ocelová posuvná s rámem zateplená plochy přes 5 do 6 m2 | m2 | 5.4 |  | 0 | 0.054 | 0.2916 |  | 0 | 21 | 0 | 0
|  | 32 | SP | 767163201 | Montáž přímého kovového zábradlí z dílců do zdiva nebo lehčeného betonu na schodišti | m | 39.51 |  | 0 | 0.0004 | 0.015804 |  | 0 | 21 | 0 | 0
|  | 33 | H | 55342031 | zábradlí nerezové, sloupky hranaté 40x40mm, výplň 6 vodorovných prutů, madlo hranaté 40x40mm | m | 43.461 |  | 0 | 0.00696 | 0.30249 |  | 0 | 21 | 0 | 0
|  | 34 | SP | 767165114 | Montáž madel svařováním | m | 26 |  | 0 | 0.00017 | 0.00442 |  | 0 | 21 | 0 | 0
|  | 35 | H | 55342038 | madlo zábradlí hranaté nerezové 40x40mm | m | 26 |  | 0 | 0.0025 | 0.065 |  | 0 | 21 | 0 | 0
|  | 36 | H | 55342040 | koncovka madla nerezová 40 x 40 mm | kus | 4 |  | 0 | 8e-05 | 0.00032 |  | 0 | 21 | 0 | 0
|  | 37 | SP | 767163122 | Montáž přímého kovového zábradlí do betonu v rovině v exteriéru - použití demontovaného zábradlí | m | 5 |  | 0 | 0.00072 | 0.0036 |  | 0 | 21 | 0 | 0
|  |  |  | Výkaz výměr: | 5;venkovní zábradlí v 1.PP |  | 5
|  | 38 | SP | 767163122R | Příplatek k montáž přímého kovového zábradlí do betonu v rovině v exteriéru - úprava rozměrů zábradlí a kotvení | m | 5 |  | 0 | 0.00072 | 0.0036 |  | 0 | 21 | 0 | 0
|  |  |  | Výkaz výměr: | 5;venkovní zábradlí v 1.PP |  | 5
|  | 39 | ON | 767_X1 | Renovace vstupní kovové mříže a zpětná montáž | kus | 1 |  | 0 |  | 0 |  | 0 | 21 | 0 | 0
|  | 40 | SP | 767810113 | Montáž mřížek větracích čtyřhranných průřezu přes 0,04 do 0,09 m2 | kus | 4 |  | 0 |  | 0 |  | 0 | 21 | 0 | 0
|  |  |  | Výkaz výměr: | 1+1;prostup odvětrání - výtah |  | 2
[5 empty] | 1+1;prostup odvětrání v čm 006 |  | 2
|  | 41 | H | 55341425R | mřížka větrací nerezová se síťovinou 450x150mm | kus | 2 |  | 0 | 0.00046 | 0.00092 |  | 0 | 21 | 0 | 0
|  | 42 | H | 55341426R | mřížka větrací nerezová se síťovinou 300x150mm | kus | 2 |  | 0 | 0.00035 | 0.0007 |  | 0 | 21 | 0 | 0
|  | 43 | SP | 998767122 | Přesun hmot tonážní pro zámečnické konstrukce ruční v objektech v přes 6 do 12 m | t | 10.0886 |  | 0 |  | 0 |  | 0 | 21 | 0 | 0
S/SO 01/771 | 3 |  | Oddíl |  | 771: Podlahy z dlaždic |  |  |  | 0 |  | 44.56 |  | 0 |  | 0 | 0
|  | 1 | SP | 771111011 | Vysátí podkladu před pokládkou dlažby | m2 | 852.04 |  | 0 |  | 0 |  | 0 | 21 | 0 | 0
|  |  |  | Výkaz výměr: | 840,6+11,44;součet |  | 852.04
|  | 2 | SP | 771121022 | Broušení betonového podkladu před pokládkou dlažby | m2 | 840.6 |  | 0 |  | 0 |  | 0 | 21 | 0 | 0
|  |  |  | Výkaz výměr: | 36,43+804,17;podlaha |  | 840.6
|  | 3 | SP | 771121035 | Broušení stávajícího podkladu před litím stěrky před pokládkou dlažby na schodišťových stupních | m2 | 11.44 |  | 0 |  | 0 |  | 0 | 21 | 0 | 0
|  |  |  | Výkaz výměr: | 11,44;schodiště |  | 11.44
|  | 4 | SP | 771121011 | Nátěr penetrační na podlahu | m2 | 897 |  | 0 | 0.0003 | 0.2691 |  | 0 | 21 | 0 | 0
|  |  |  | Výkaz výměr: | 36,43+804,17;podlaha |  | 840.6
[5 empty] | 11,44;schodiště |  | 11.44
[5 empty] | 44,96;sokl |  | 44.96
|  | 5 | SP | 771591112 | Izolace pod dlažbu nátěrem nebo stěrkou ve dvou vrstvách | m2 | 137.11 |  | 0 | 0.0015 | 0.20566 |  | 0 | 21 | 0 | 0
|  |  |  | Výkaz výměr: | 1,17;1.PP |  | 1.17
[5 empty] | 4,95+5,87+1,19+1,71+1,71+4,13+4,20+1,70+2,73+3,12+1,69+1,60+2,82+1,71+29,08;1.NP |  | 68.21
[5 empty] | 4,57+9,89+2,12+1,71+5,51+1,22+1,40+3,40+4,04;2.NP |  | 33.86
[5 empty] | 4,58+9,89+2,12+1,71+5,51+1,22+1,40+3,40+4,04;3.NP |  | 33.87
|  | 6 | SP | 771151016 | Samonivelační stěrka podlah pevnosti 20 MPa tl přes 12 do 15 mm | m2 | 610.5592 |  | 0 | 0.0255 | 15.5693 |  | 0 | 21 | 0 | 0
|  |  |  | Výkaz výměr: | 1.PP |  | 0
[5 empty] | podlaha P01 |  | 0
[5 empty] | 18,20;čm 001 |  | 18.2
[5 empty] | 2,88;čm 006 |  | 2.88
[5 empty] | 3,81;čm 007 |  | 3.81
[5 empty] | 4,90;čm 008 |  | 4.9
[5 empty] | 1,17;čm 009 |  | 1.17
[5 empty] | 5,47;čm 010 |  | 5.47
[5 empty] | 1.NP |  | 0
[5 empty] | podlaha P01 |  | 0
[5 empty] | 24,98;čm 142 |  | 24.98
[5 empty] | 27,15;čm 145 |  | 27.15
[5 empty] | 22,87;čm 146 |  | 22.87
[5 empty] | 4,13;čm 147 |  | 4.13
[5 empty] | 2.NP |  | 0
[5 empty] | podlaha P01 |  | 0
[5 empty] | 92,55;čm 201a |  | 92.55
[5 empty] | 33,62;čm 201b |  | 33.62
[5 empty] | 20,81;čm 202 |  | 20.81
[5 empty] | 21,65;čm 206 |  | 21.65
[5 empty] | 20,71;čm 207 |  | 20.71
[5 empty] | 27,61;čm 208 |  | 27.61
[5 empty] | 4,57;čm 210 |  | 4.57
[5 empty] | 9,89;čm 212 |  | 9.89
[5 empty] | 2,12;čm 213 |  | 2.12
[5 empty] | 1,71;čm 214 |  | 1.71
[5 empty] | 5,51;čm 215 |  | 5.51
[5 empty] | 1,22;čm 216 |  | 1.22
[5 empty] | 1,40;čm 217 |  | 1.4
[5 empty] | 3,40;čm 218 |  | 3.4
[5 empty] | 4,04;čm 219 |  | 4.04
[5 empty] | 32,73;čm 222 |  | 32.73
[5 empty] | 3.NP |  | 0
[5 empty] | podlaha P01 |  | 0
[5 empty] | 78,96;čm 301a |  | 78.96
[5 empty] | 33,56;čm 301b |  | 33.56
[5 empty] | 20,90;čm 302 |  | 20.9
[5 empty] | 4,58;čm 308 |  | 4.58
[5 empty] | 9,89;čm 310 |  | 9.89
[5 empty] | 2,12;čm 311 |  | 2.12
[5 empty] | 1,71;čm 312 |  | 1.71
[5 empty] | 5,51;čm 313 |  | 5.51
[5 empty] | 1,22;čm 314 |  | 1.22
[5 empty] | 1,40;čm 315 |  | 1.4
[5 empty] | 3,40;čm 316 |  | 3.4
[5 empty] | 4,04;čm 317 |  | 4.04
[5 empty] | 32,73;čm 320 |  | 32.73
[5 empty] | schodiště |  | 0
[5 empty] | 1.NP - vyrovnávací schodiště |  | 0
[5 empty] | 4*3,14*(0,3+0,16);č.1 |  | 5.7776
[5 empty] | 4*3,37*(0,275+0,145);č.2 |  | 5.6616
|  | 7 | SP | 771274113 | Montáž obkladů stupnic z dlaždic keramických hladkých lepených cementovým flexibilním lepidlem š přes 250 do 300 mm | m | 26.04 |  | 0 | 0.00153 | 0.039841 |  | 0 | 21 | 0 | 0
|  |  |  | Výkaz výměr: | 1.NP - vyrovnávací schodiště |  | 0
[5 empty] | 4*3,14;č.1 |  | 12.56
[5 empty] | 4*3,37;č.2 |  | 13.48
|  | 8 | H | 59761073 | schodovka keramická mrazuvzdorná R9/A povrch hladký/matný tl do 10mm š přes 250 do 300mm dl přes 400 do 600mm | m | 28.644 |  | 0 | 0.0066 | 0.18905 |  | 0 | 21 | 0 | 0
|  |  |  | Výkaz výměr: | 26,04;délka |  | 26.04
[5 empty] | 26,04*0,1;prořez |  | 2.604
|  | 9 | SP | 771574416 | Montáž podlah keramických hladkých lepených cementovým flexibilním lepidlem přes 9 do 12 ks/m2 | m2 | 36.43 |  | 0 | 0.006 | 0.21858 |  | 0 | 21 | 0 | 0
|  |  |  | Výkaz výměr: | 1.PP |  | 0
[5 empty] | podlaha P01 |  | 0
[5 empty] | 18,20;čm 001 |  | 18.2
[5 empty] | 2,88;čm 006 |  | 2.88
[5 empty] | 3,81;čm 007 |  | 3.81
[5 empty] | 4,90;čm 008 |  | 4.9
[5 empty] | 1,17;čm 009 |  | 1.17
[5 empty] | 5,47;čm 010 |  | 5.47
|  | 10 | SP | 771274232 | Montáž obkladů podstupnic z dlaždic keramických hladkých lepených cementovým flexibilním lepidlem v přes 150 do 200 mm | m | 12.56 |  | 0 | 0.00102 | 0.012811 |  | 0 | 21 | 0 | 0
|  |  |  | Výkaz výměr: | 1.NP - vyrovnávací schodiště |  | 0
[5 empty] | 4*3,14;č.1 |  | 12.56
|  | 11 | SP | 771274231 | Montáž obkladů podstupnic z dlaždic keramických hladkých lepených cementovým flexibilním lepidlem v do 150 mm | m | 13.48 |  | 0 | 0.00075 | 0.01011 |  | 0 | 21 | 0 | 0
|  |  |  | Výkaz výměr: | 1.NP - vyrovnávací schodiště |  | 0
[5 empty] | 4*3,37;č.2 |  | 13.48
|  | 12 | H | 59761160 | dlažba keramická slinutá mrazuvzdorná povrch hladký/matný tl do 10mm přes 9 do 12ks/m2 | m2 | 44.4336 |  | 0 | 0.022 | 0.97754 |  | 0 | 21 | 0 | 0
|  |  |  | Výkaz výměr: | 36,43+12,56*0,16+13,48*0,145;plocha |  | 40.3942
[5 empty] | 40,394*0,1;prořez |  | 4.0394
|  | 13 | SP | 771474112 | Montáž soklů z dlaždic keramických rovných lepených cementovým flexibilním lepidlem v přes 65 do 90 mm | m | 42.1 |  | 0 | 0.00043 | 0.018103 |  | 0 | 21 | 0 | 0
|  |  |  | Výkaz výměr: | 1.PP |  | 0
[5 empty] | podlaha P01 |  | 0
[5 empty] | 18-(2,4+2,4);čm 001 |  | 13.2
[5 empty] | 6,8-(0,6);čm 006 |  | 6.2
[5 empty] | 7,9-(0,6);čm 007 |  | 7.3
[5 empty] | 11,2-(0,8*2+0,6);čm 008 |  | 9
[5 empty] | 10,6-(2+2,2);čm 010 |  | 6.4
|  | 14 | SP | 771474122 | Montáž soklů z dlaždic keramických schodišťových šikmých lepených cementovým flexibilním lepidlem v přes 65 do 90 mm | m | 3.68 |  | 0 | 0.00043 | 0.0015824 |  | 0 | 21 | 0 | 0
|  |  |  | Výkaz výměr: | 1.NP - vyrovnávací schodiště |  | 0
[5 empty] | 4*(0,3+0,16)*2;č.1 |  | 3.68
|  | 15 | H | 59761184 | sokl keramický mrazuvzdorný povrch hladký/matný tl do 10mm výšky přes 65 do 90mm | m | 50.358 |  | 0 | 0.00198 | 0.099709 |  | 0 | 21 | 0 | 0
|  |  |  | Výkaz výměr: | 42,1+3,68;délka |  | 45.78
[5 empty] | 45,78*0,1;prořez |  | 4.578
|  | 16 | SP | 771574415 | Montáž podlah keramických hladkých lepených cementovým flexibilním lepidlem přes 6 do 9 ks/m2 | m2 | 804.17 |  | 0 | 0.00755 | 6.0715 |  | 0 | 21 | 0 | 0
|  |  |  | Výkaz výměr: | 1.NP |  | 0
[5 empty] | podlaha P01 |  | 0
[5 empty] | 24,98;čm 142 |  | 24.98
[5 empty] | 27,15;čm 145 |  | 27.15
[5 empty] | 22,87;čm 146 |  | 22.87
[5 empty] | 4,13;čm 147 |  | 4.13
[5 empty] | podlaha P06 |  | 0
[5 empty] | 30,31;čm 133 |  | 30.31
[5 empty] | 4,95;čm 135 |  | 4.95
[5 empty] | 5,87;čm 136 |  | 5.87
[5 empty] | 1,19;čm 137 |  | 1.19
[5 empty] | 1,71;čm 138 |  | 1.71
[5 empty] | 1,71;čm 139 |  | 1.71
[5 empty] | 50,30;čm 141a |  | 50.3
[5 empty] | 26,62;čm 141b |  | 26.62
[5 empty] | 4,20;čm 148 |  | 4.2
[5 empty] | 1,70;čm 149 |  | 1.7
[5 empty] | 2,73;čm 150 |  | 2.73
[5 empty] | 3,12;čm 151 |  | 3.12
[5 empty] | 1,69;čm 152 |  | 1.69
[5 empty] | 1,60;čm 153 |  | 1.6
[5 empty] | 6,05;čm 155 |  | 6.05
[5 empty] | 9,92;čm 156 |  | 9.92
[5 empty] | 11,80;čm 157 |  | 11.8
[5 empty] | 38,60;čm 158 |  | 38.6
[5 empty] | 3,80;čm 159 |  | 3.8
[5 empty] | 2,82;čm 160 |  | 2.82
[5 empty] | 1,71;čm 161 |  | 1.71
[5 empty] | 29,08;čm 162 |  | 29.08
[5 empty] | 2.NP |  | 0
[5 empty] | podlaha P01 |  | 0
[5 empty] | 92,55;čm 201a |  | 92.55
[5 empty] | 33,62;čm 201b |  | 33.62
[5 empty] | 20,81;čm 202 |  | 20.81
[5 empty] | 21,65;čm 206 |  | 21.65
[5 empty] | 20,71;čm 207 |  | 20.71
[5 empty] | 27,61;čm 208 |  | 27.61
[5 empty] | 4,57;čm 210 |  | 4.57
[5 empty] | 9,89;čm 212 |  | 9.89
[5 empty] | 2,12;čm 213 |  | 2.12
[5 empty] | 1,71;čm 214 |  | 1.71
[5 empty] | 5,51;čm 215 |  | 5.51
[5 empty] | 1,22;čm 216 |  | 1.22
[5 empty] | 1,40;čm 217 |  | 1.4
[5 empty] | 3,40;čm 218 |  | 3.4
[5 empty] | 4,04;čm 219 |  | 4.04
[5 empty] | 32,73;čm 222 |  | 32.73
[5 empty] | 3.NP |  | 0
[5 empty] | podlaha P01 |  | 0
[5 empty] | 78,96;čm 301a |  | 78.96
[5 empty] | 33,56;čm 301b |  | 33.56
[5 empty] | 20,90;čm 302 |  | 20.9
[5 empty] | 4,58;čm 308 |  | 4.58
[5 empty] | 9,89;čm 310 |  | 9.89
[5 empty] | 2,12;čm 311 |  | 2.12
[5 empty] | 1,71;čm 312 |  | 1.71
[5 empty] | 5,51;čm 313 |  | 5.51
[5 empty] | 1,22;čm 314 |  | 1.22
[5 empty] | 1,40;čm 315 |  | 1.4
[5 empty] | 3,40;čm 316 |  | 3.4
[5 empty] | 4,04;čm 317 |  | 4.04
[5 empty] | 32,73;čm 320 |  | 32.73
|  | 17 | H | 59761137 | dlažba keramická slinutá mrazuvzdorná povrch hladký/matný tl do 10mm přes 6 do 9ks/m2 | m2 | 884.587 |  | 0 | 0.022 | 19.4609 |  | 0 | 21 | 0 | 0
|  |  |  | Výkaz výměr: | 804,17;plocha |  | 804.17
[5 empty] | 804,17*0,1;prořez |  | 80.417
|  | 18 | SP | 771474112 | Montáž soklů z dlaždic keramických rovných lepených cementovým flexibilním lepidlem v přes 65 do 90 mm | m | 516.185 |  | 0 | 0.00043 | 0.22196 |  | 0 | 21 | 0 | 0
|  |  |  | Výkaz výměr: | 1.NP |  | 0
[5 empty] | podlaha P01 |  | 0
[5 empty] | 22,9-(1,8+1,78+1,14+3,37);čm 142 |  | 14.81
[5 empty] | 32,4-(3,37+1,14+0,8*2+0,9+0,8+1,4*2);čm 145+155 |  | 21.79
[5 empty] | 65,7-(1,4+1,4+1,1);čm 146 |  | 61.8
[5 empty] | podlaha P06 |  | 0
[5 empty] | 22,5-(0,8);čm 133 |  | 21.7
[5 empty] | 47,6-(1,14+0,8*3+2,75+0,8+0,9+3,14);čm 141a+156 |  | 36.47
[5 empty] | 33,6-(0,8+0,9*3+1,55+0,8+2,75);čm 141b |  | 25
[5 empty] | 13,7-(0,8);čm 157 |  | 12.9
[5 empty] | 29,4-(0,8*2+1,2);čm 158 |  | 26.6
[5 empty] | 7,92-(1,2);čm 159 |  | 6.72
[5 empty] | 22,15-(0,8*2);čm 162 |  | 20.55
[5 empty] | 2.NP |  | 0
[5 empty] | podlaha P01 |  | 0
[5 empty] | 43-(2,06+0,8*4+1,6+0,8*2+1);čm 201a |  | 33.54
[5 empty] | 54,3-(2,06+0,8*4+1,235+0,8*3+0,7+0,9+0,8*2);čm 201b |  | 42.205
[5 empty] | 19,14-(1,6+0,8*2);čm 202 |  | 15.94
[5 empty] | 19,7-(0,8+0,6);čm 206 |  | 18.3
[5 empty] | 24,3-(0,8+0,6)+3,2;čm 207 |  | 26.1
[5 empty] | 26,8-(0,8);čm 208 |  | 26
[5 empty] | 12,7-(1+4,33);čm 222 |  | 7.37
[5 empty] | 3.NP |  | 0
[5 empty] | podlaha P01 |  | 0
[5 empty] | 43-(2,06+0,8*4+1,6+0,8*2+1);čm 301a |  | 33.54
[5 empty] | 54,3-(2,06+0,8*4+1,13+0,8*3+0,7+0,9+0,8*2);čm 301b |  | 42.31
[5 empty] | 19,1-(3,13+0,8);čm 302 |  | 15.17
[5 empty] | 12,7-(1+4,33);čm 320 |  | 7.37
|  | 19 | H | 59761184 | sokl keramický mrazuvzdorný povrch hladký/matný tl do 10mm výšky přes 65 do 90mm | m | 567.8035 |  | 0 | 0.00198 | 1.1243 |  | 0 | 21 | 0 | 0
|  |  |  | Výkaz výměr: | 516,185;délka |  | 516.185
[5 empty] | 516,185*0,1;prořez |  | 51.6185
|  | 20 | SP | 771591115 | Podlahy spárování silikonem | m | 778.265 |  | 0 | 9e-05 | 0.070044 |  | 0 | 21 | 0 | 0
|  |  |  | Výkaz výměr: | 42,1+3,68+516,185;dlažba |  | 561.965
[5 empty] | 9,7+206,6;obklad |  | 216.3
|  | 21 | SP | 771577111 | Příplatek k montáži podlah keramických lepených flexibilním lepidlem za plochu do 5 m2 | m2 | 171.56 |  | 0 |  | 0 |  | 0 | 21 | 0 | 0
|  |  |  | Výkaz výměr: | 1.PP |  | 0
[5 empty] | podlaha P01 |  | 0
[5 empty] | 2,88;čm 006 |  | 2.88
[5 empty] | 3,81;čm 007 |  | 3.81
[5 empty] | 4,90;čm 008 |  | 4.9
[5 empty] | 1,17;čm 009 |  | 1.17
[5 empty] | 5,47;čm 010 |  | 5.47
[5 empty] | 1.NP |  | 0
[5 empty] | podlaha P01 |  | 0
[5 empty] | 4,13;čm 147 |  | 4.13
[5 empty] | podlaha P06 |  | 0
[5 empty] | 4,95;čm 135 |  | 4.95
[5 empty] | 5,87;čm 136 |  | 5.87
[5 empty] | 1,19;čm 137 |  | 1.19
[5 empty] | 1,71;čm 138 |  | 1.71
[5 empty] | 1,71;čm 139 |  | 1.71
[5 empty] | 4,20;čm 148 |  | 4.2
[5 empty] | 1,70;čm 149 |  | 1.7
[5 empty] | 2,73;čm 150 |  | 2.73
[5 empty] | 3,12;čm 151 |  | 3.12
[5 empty] | 1,69;čm 152 |  | 1.69
[5 empty] | 1,60;čm 153 |  | 1.6
[5 empty] | 6,05;čm 155 |  | 6.05
[5 empty] | 3,80;čm 159 |  | 3.8
[5 empty] | 2,82;čm 160 |  | 2.82
[5 empty] | 1,71;čm 161 |  | 1.71
[5 empty] | 2.NP |  | 0
[5 empty] | podlaha P01 |  | 0
[5 empty] | 4,57;čm 210 |  | 4.57
[5 empty] | 2,12;čm 213 |  | 2.12
[5 empty] | 1,71;čm 214 |  | 1.71
[5 empty] | 5,51;čm 215 |  | 5.51
[5 empty] | 1,22;čm 216 |  | 1.22
[5 empty] | 1,40;čm 217 |  | 1.4
[5 empty] | 3,40;čm 218 |  | 3.4
[5 empty] | 4,04;čm 219 |  | 4.04
[5 empty] | 3.NP |  | 0
[5 empty] | podlaha P01 |  | 0
[5 empty] | 4,58;čm 308 |  | 4.58
[5 empty] | 2,12;čm 311 |  | 2.12
[5 empty] | 1,71;čm 312 |  | 1.71
[5 empty] | 5,51;čm 313 |  | 5.51
[5 empty] | 1,22;čm 314 |  | 1.22
[5 empty] | 1,40;čm 315 |  | 1.4
[5 empty] | 3,40;čm 316 |  | 3.4
[5 empty] | 4,04;čm 317 |  | 4.04
[5 empty] | ostatní |  | 0
[5 empty] | 11,44;schodiště |  | 11.44
[5 empty] | 44,96;sokl |  | 44.96
|  | 22 | SP | 771577114 | Příplatek k montáži podlah keramických lepených flexibilním lepidlem za spárování tmelem dvousložkovým | m2 | 897 |  | 0 |  | 0 |  | 0 | 21 | 0 | 0
|  |  |  | Výkaz výměr: | 36,43+804,17;podlaha |  | 840.6
[5 empty] | 11,44;schodiště |  | 11.44
[5 empty] | 44,96;sokl |  | 44.96
|  | 23 | SP | 998771122 | Přesun hmot tonážní pro podlahy z dlaždic ruční v objektech v přes 6 do 12 m | t | 44.56 |  | 0 |  | 0 |  | 0 | 21 | 0 | 0
S/SO 01/772 | 3 |  | Oddíl |  | 772: Podlahy z kamene |  |  |  | 0 |  | 4.4486 |  | 0 |  | 0 | 0
|  | 1 | SP | 772991111 | Penetrace podkladu dlažby z kamene | m2 | 59.085 |  | 0 | 0.0003 | 0.017726 |  | 0 | 21 | 0 | 0
|  | 2 | SP | 772211312 | Montáž obkladu stupňů deskami lepenými z kamene měkkého tl do 30 mm | m | 131.3 |  | 0 | 0.0038 | 0.49894 |  | 0 | 21 | 0 | 0
|  |  |  | Výkaz výměr: | 11,2+11,8+12,3+12,9+13,5+14,1+14,7+15,2;vstupní schodiště |  | 105.7
[5 empty] | 8*3,2;boční schodiště u rampy |  | 25.6
|  | 3 | SP | 772211423 | Montáž obkladu stupňů deskami podstupnicovými lepenými z kamene měkkého tl do 30 mm | m | 131.3 |  | 0 | 0.00238 | 0.31249 |  | 0 | 21 | 0 | 0
|  | 4 | SP | 772422133 | Montáž obkladu soklů kaskádových na schodišti deskami lepenými z kamene tl do 30 mm | m | 19.8 |  | 0 | 0.0019 | 0.03762 |  | 0 | 21 | 0 | 0
|  |  |  | Výkaz výměr: | 2*5,4;vstupní schodiště |  | 10.8
[5 empty] | 2*4,5;boční schodiště u rampy |  | 9
|  | 5 | H | 58381189 | deska obkladová travertin povrch vibrovaný hrany řezané vibrované tl 12mm do 0,24m2 | m2 | 64.9935 |  | 0 | 0.054 | 3.5096 |  | 0 | 21 | 0 | 0
|  |  |  | Výkaz výměr: | 131,3*0,3+131,3*0,15;přepočet |  | 59.085
[5 empty] | 59,085*0,1;prořez |  | 5.9085
|  | 6 | SP | 772991115 | Spárování kamenných dlažeb silikonem | m | 131.3 |  | 0 | 0.00041 | 0.053833 |  | 0 | 21 | 0 | 0
|  | 7 | SP | 772991422 | Impregnační nátěr nově položených kamenných dlažeb včetně základní čištění dvouvrstvý | m2 | 59.085 |  | 0 | 0.00023 | 0.01359 |  | 0 | 21 | 0 | 0
|  |  |  | Výkaz výměr: | 131,3*0,3+131,3*0,15;přepočet |  | 59.085
|  | 8 | SP | 772991431 | Voskování a leštění kamenných dlažeb ručně | m2 | 59.085 |  | 0 | 8e-05 | 0.0047268 |  | 0 | 21 | 0 | 0
|  | 9 | SP | 998772122 | Přesun hmot tonážní pro podlahy z kamene ruční v objektech v přes 6 do 12 m | t | 4.4486 |  | 0 |  | 0 |  | 0 | 21 | 0 | 0
S/SO 01/776 | 3 |  | Oddíl |  | 776: Podlahy povlakové |  |  |  | 0 |  | 21.7702 |  | 0 |  | 0 | 0
|  | 1 | SP | 776111112 | Broušení betonového podkladu povlakových podlah | m2 | 830.93 |  | 0 |  | 0 |  | 0 | 21 | 0 | 0
|  | 2 | SP | 776111311 | Vysátí podkladu povlakových podlah | m2 | 830.93 |  | 0 |  | 0 |  | 0 | 21 | 0 | 0
|  | 3 | SP | 776141124 | Stěrka podlahová nivelační pro vyrovnání podkladu povlakových podlah pevnosti 30 MPa tl přes 8 do 10 mm | m2 | 749.39 |  | 0 | 0.015 | 11.2409 |  | 0 | 21 | 0 | 0
|  |  |  | Výkaz výměr: | 830,93;plocha |  | 830.93
[5 empty] | -(61,17+20,37);1.NP - vinyl |  | -81.54
|  | 4 | SP | 776141122 | Stěrka podlahová nivelační pro vyrovnání podkladu povlakových podlah pevnosti 30 MPa tl přes 3 do 5 mm | m2 | 830.93 |  | 0 | 0.0075 | 6.232 |  | 0 | 21 | 0 | 0
|  | 5 | SP | 776121112 | Vodou ředitelná penetrace savého podkladu povlakových podlah | m2 | 830.93 |  | 0 | 3e-05 | 0.024928 |  | 0 | 21 | 0 | 0
|  |  |  | Výkaz výměr: | 791,57+39,36;součet |  | 830.93
|  | 6 | SP | 776231111 | Lepení lamel a čtverců z vinylu standardním lepidlem | m2 | 791.57 |  | 0 | 0.0003 | 0.23747 |  | 0 | 21 | 0 | 0
|  |  |  | Výkaz výměr: | 61,17+20,37;1.NP |  | 81.54
[5 empty] | 39,95+32,53+38,26+50,48+7,28+28,34+30,77+36,69+35,36;2.NP |  | 299.66
[5 empty] | 39+54,17+21,41+60,88+50,45+7,34+28,40+30,79+22,35+95,58;3.NP |  | 410.37
|  | 7 | H | 28411051 | dílec vinylový heterogenní úprava PUR třída zátěže 23/33/42, hořlavost Bfl S1, nášlapná vrstva 0,55mm tl 2,5mm | m2 | 870.727 |  | 0 | 0.00429 | 3.7354 |  | 0 | 21 | 0 | 0
|  |  |  | Výkaz výměr: | 791,57*0,1;prořez |  | 79.157
[5 empty] | 791,57;plocha |  | 791.57
|  | 8 | SP | 776421711 | Vložení nařezaných pásků z podlahoviny do lišt | m | 505.8 |  | 0 |  | 0 |  | 0 | 21 | 0 | 0
|  |  |  | Výkaz výměr: | 1.NP |  | 0
[5 empty] | 34,1-(0,9+0,8);čm 134 |  | 32.4
[5 empty] | 18,8-(0,9*3+0,8);čm 140 |  | 15.3
[5 empty] | 2.NP |  | 0
[5 empty] | 25,4-(0,8*2);čm 203 |  | 23.8
[5 empty] | 25,2-(0,8*3);čm 204 |  | 22.8
[5 empty] | 24,8-(0,8);čm 205 |  | 24
[5 empty] | 36,5-(0,8*2);čm 209 |  | 34.9
[5 empty] | 10,9-(0,8);čm 211 |  | 10.1
[5 empty] | 21,7-(0,8);čm 220 |  | 20.9
[5 empty] | 22,5-(0,8);čm 221 |  | 21.7
[5 empty] | 24,3-(0,8);čm 223 |  | 23.5
[5 empty] | 23,7-(0,8);čm 224 |  | 22.9
[5 empty] | 3.NP |  | 0
[5 empty] | 25,1-(0,8*2);čm 303 |  | 23.5
[5 empty] | 31,7-(0,8*3);čm 304 |  | 29.3
[5 empty] | 19,4-(0,8);čm 305 |  | 18.6
[5 empty] | 32,4-(0,8*2);čm 306 |  | 30.8
[5 empty] | 36,5-(0,8*2);čm 307 |  | 34.9
[5 empty] | 10,9-(0,8);čm 309 |  | 10.1
[5 empty] | 21,7-(0,8);čm 318 |  | 20.9
[5 empty] | 22,6-(0,8);čm 319 |  | 21.8
[5 empty] | 19,9-(0,8);čm 321 |  | 19.1
[5 empty] | 46,1-(0,8*2);čm 322 |  | 44.5
|  | 9 | H | 28411009 | lišta soklová PVC 18x80mm | m | 556.38 |  | 0 | 0.00035 | 0.19473 |  | 0 | 21 | 0 | 0
|  |  |  | Výkaz výměr: | 505,8;délka |  | 505.8
[5 empty] | 505,8*0,1;prořez |  | 50.58
|  | 10 | SP | 776421311 | Montáž přechodových samolepících lišt | m | 92 |  | 0 |  | 0 |  | 0 | 21 | 0 | 0
|  | 11 | H | 59054130 | profil přechodový nerezový samolepící 35mm | m | 92 |  | 0 | 0.0004 | 0.0368 |  | 0 | 21 | 0 | 0
|  | 12 | SP | 776211131 | Lepení textilních pásů tkaných | m2 | 39.36 |  | 0 | 0.0005 | 0.01968 |  | 0 | 21 | 0 | 0
|  |  |  | Výkaz výměr: | 39,36;+5,86;2.NP |  | 39.36
|  | 13 | SP | 776411111 | Montáž obvodových soklíků výšky do 80 mm | m | 33.5 |  | 0 | 1e-05 | 0.000335 |  | 0 | 21 | 0 | 0
|  |  |  | Výkaz výměr: | 2.NP |  | 0
[5 empty] | 25,4-(0,8);čm 225 |  | 24.6
[5 empty] | 9,7-(0,8);čm 226 |  | 8.9
|  | 14 | H | 69751103 | koberec zátěžový všívaná smyčka vlákno 100% PA, třída zátěže 33, útlum 23dB | m2 | 46.244 |  | 0 | 0.00076 | 0.035145 |  | 0 | 21 | 0 | 0
|  |  |  | Výkaz výměr: | 39,36+33,5*0,08;součet |  | 42.04
[5 empty] | 42,04*0,1;prořez |  | 4.204
|  | 15 | SP | 776421414 | Montáž kobercových lišt | m | 33.5 |  | 0 |  | 0 |  | 0 | 21 | 0 | 0
|  | 16 | H | 28411009 | lišta soklová PVC 18x80mm | m | 36.85 |  | 0 | 0.00035 | 0.012897 |  | 0 | 21 | 0 | 0
|  |  |  | Výkaz výměr: | 33,5;délka |  | 33.5
[5 empty] | 33,5*0,1;prořez |  | 3.35
|  | 17 | SP | 998776122 | Přesun hmot tonážní pro podlahy povlakové ruční v objektech v přes 6 do 12 m | t | 21.7702 |  | 0 |  | 0 |  | 0 | 21 | 0 | 0
S/SO 01/777 | 3 |  | Oddíl |  | 777: Podlahy lité |  |  |  | 0 |  | 0.22725 |  | 0 |  | 0 | 0
|  | 1 | SP | 777111101 | Zametení podkladu před provedením lité podlahy | m2 | 13.6 |  | 0 |  | 0 |  | 0 | 21 | 0 | 0
|  | 2 | SP | 777111111 | Vysátí podkladu před provedením lité podlahy | m2 | 13.6 |  | 0 |  | 0 |  | 0 | 21 | 0 | 0
|  | 3 | SP | 777111121 | Ruční broušení podkladu před provedením lité podlahy | m | 13.6 |  | 0 | 2e-05 | 0.000272 |  | 0 | 21 | 0 | 0
|  | 4 | SP | 777121105 | Vyrovnání podkladu podlah stěrkou plněnou pískem pl přes 1,0 m2 tl do 3 mm | m2 | 13.6 |  | 0 | 0.0054 | 0.07344 |  | 0 | 21 | 0 | 0
|  |  |  | Výkaz výměr: | 1.PP - plocha |  | 0
[5 empty] | podlaha P04 |  | 0
[5 empty] | 5,47;čm 012 |  | 5.47
[5 empty] | podlaha P05 |  | 0
[5 empty] | 8,13;čm 011 |  | 8.13
|  | 5 | SP | 777131101 | Penetrační epoxidový nátěr podlahy na suchý a vyzrálý podklad | m2 | 15.66 |  | 0 | 0.0003 | 0.004698 |  | 0 | 21 | 0 | 0
|  | 6 | SP | 777511145 | Krycí epoxidová stěrka tloušťky do 3 mm chemicky odolné lité podlahy | m2 | 15.66 |  | 0 | 0.0054 | 0.084564 |  | 0 | 21 | 0 | 0
|  |  |  | Výkaz výměr: | 1.PP - plocha |  | 0
[5 empty] | podlaha P04 |  | 0
[5 empty] | 5,47;čm 012 |  | 5.47
[5 empty] | podlaha P05 |  | 0
[5 empty] | 8,13;čm 011 |  | 8.13
[5 empty] | 1.PP - sokl |  | 0
[5 empty] | podlaha P04 |  | 0
[5 empty] | 8,6*0,1;čm 012 |  | 0.86
[5 empty] | podlaha P05 |  | 0
[5 empty] | 12*0,1;čm 011 |  | 1.2
|  | 7 | SP | 777131151 | Příplatek k cenám penetračního nátěru za zvýšenou pracnost provádění podlahových soklíků | m2 | 2.06 |  | 0 |  | 0 |  | 0 | 21 | 0 | 0
|  |  |  | Výkaz výměr: | 1.PP - sokl |  | 0
[5 empty] | podlaha P04 |  | 0
[5 empty] | 8,6*0,1;čm 012 |  | 0.86
[5 empty] | podlaha P05 |  | 0
[5 empty] | 12*0,1;čm 011 |  | 1.2
|  | 8 | SP | 777511181 | Příplatek k cenám krycí stěrky za zvýšenou pracnost provádění podlahových soklíků | m2 | 2.06 |  | 0 |  | 0 |  | 0 | 21 | 0 | 0
|  | 9 | SP | 777911111 | Tuhé napojení lité podlahy na stěnu nebo sokl | m | 20.6 |  | 0 | 0.00312 | 0.064272 |  | 0 | 21 | 0 | 0
|  |  |  | Výkaz výměr: | 1.PP - sokl |  | 0
[5 empty] | podlaha P04 |  | 0
[5 empty] | 8,6;čm 012 |  | 8.6
[5 empty] | podlaha P05 |  | 0
[5 empty] | 12;čm 011 |  | 12
|  | 10 | SP | 998777122 | Přesun hmot tonážní pro podlahy lité ruční v objektech v přes 6 do 12 m | t | 0.22725 |  | 0 |  | 0 |  | 0 | 21 | 0 | 0
S/SO 01/781 | 3 |  | Oddíl |  | 781: Obklady |  |  |  | 0 |  | 14.2022 |  | 0 |  | 0 | 0
|  | 1 | SP | 781121011 | Nátěr penetrační na stěnu | m2 | 489.54 |  | 0 | 0.0003 | 0.14686 |  | 0 | 21 | 0 | 0
|  | 2 | SP | 781131112 | Izolace pod obklad nátěrem nebo stěrkou ve dvou vrstvách | m2 | 244.77 |  | 0 | 0.0015 | 0.36716 |  | 0 | 21 | 0 | 0
|  |  |  | Výkaz výměr: | (8,64+480,9)*0,5;50% plochy obkladů |  | 244.77
|  | 3 | SP | 781472219 | Montáž obkladů keramických hladkých lepených cementovým flexibilním lepidlem přes 22 do 25 ks/m2 | m2 | 8.64 |  | 0 | 0.00538 | 0.046483 |  | 0 | 21 | 0 | 0
|  |  |  | Výkaz výměr: | 1.PP |  | 0
[5 empty] | (4,5*2,2)-(0,6*2,1);čm 009 |  | 8.64
|  | 4 | H | 59761704 | obklad keramický nemrazuvzdorný povrch hladký/lesklý tl do 10mm přes 22 do 25ks/m2 | m2 | 9.504 |  | 0 | 0.016 | 0.15206 |  | 0 | 21 | 0 | 0
|  |  |  | Výkaz výměr: | 8,64;plocha |  | 8.64
[5 empty] | 8,64*0,1;prořez |  | 0.864
|  | 5 | SP | 781472215 | Montáž obkladů keramických hladkých lepených cementovým flexibilním lepidlem přes 6 do 9 ks/m2 | m2 | 480.9 |  | 0 | 0.00755 | 3.6308 |  | 0 | 21 | 0 | 0
|  |  |  | Výkaz výměr: | 1.NP |  | 0
[5 empty] | (9*2,2)-(0,9*2,1);čm 135 |  | 17.91
[5 empty] | (9,8*2,2)-(0,8*2,1+0,7*2,1*3);čm 136 |  | 15.47
[5 empty] | (4,8*2,2)-(0,7*2,1);čm 137 |  | 9.09
[5 empty] | (5,6*2,2)-(0,7*2,1);čm 138 |  | 10.85
[5 empty] | (5,6*2,2)-(0,7*2,1);čm 139 |  | 10.85
[5 empty] | (8,7*2,2)-(0,8*2,1);čm 147 |  | 17.46
[5 empty] | (8,3*2,2)-(0,9*2,1);čm 148 |  | 16.37
[5 empty] | (5,4*2,2)-(0,7*2,1);čm 149 |  | 10.41
[5 empty] | (6,7*2,2)-(0,8*2,1+0,7*2,1);čm 150 |  | 11.59
[5 empty] | (7,1*2,2)-(0,8*2,1+0,7*2,1*2);čm 151 |  | 11
[5 empty] | (5,4*2,2)-(0,7*2,1);čm 152 |  | 10.41
[5 empty] | (5,5*2,2)-(0,7*2,1);čm 153 |  | 10.63
[5 empty] | 2,9*1,6+1,9*0,8;čm 157 |  | 6.16
[5 empty] | 3*0,8;čm 159 |  | 2.4
[5 empty] | (6,9*2,2)-(0,8*2,1+0,7*2,1);čm 160 |  | 12.03
[5 empty] | (5,5*2,2)-(0,7*2,1);čm 161 |  | 10.63
[5 empty] | 2.NP |  | 0
[5 empty] | 4,2*0,8;čm 204 |  | 3.36
[5 empty] | (9,6*2,2)-(0,8*2,1);čm 210 |  | 19.44
[5 empty] | (3,5*0,8)+(3,5*0,8);čm 211 |  | 5.6
[5 empty] | (15,4*2,2)-(0,8*2,1+0,7*2,1*2);čm 212 |  | 29.26
[5 empty] | (6,1*2,2)-(0,7*2,1);čm 213 |  | 11.95
[5 empty] | (5,6*2,2)-(0,7*2,1);čm 214 |  | 10.85
[5 empty] | (9,7*2,2)-(0,8*2,1+0,7*2,1*2);čm 215 |  | 16.72
[5 empty] | (4,5*2,2)-(0,7*2,1);čm 216 |  | 8.43
[5 empty] | (4,9*2,2)-(0,7*2,1);čm 217 |  | 9.31
[5 empty] | (9,5*2,2)-(0,7*2,1);čm 218 |  | 19.43
[5 empty] | (8,2*2,2)-(0,9*2,1);čm 219 |  | 16.15
[5 empty] | 3.NP |  | 0
[5 empty] | (9,6*2,2)-(0,8*2,1);čm 308 |  | 19.44
[5 empty] | (3,5*0,8)+(3,5*0,8);čm 309 |  | 5.6
[5 empty] | (15,4*2,2)-(0,8*2,1+0,7*2,1*2);čm 310 |  | 29.26
[5 empty] | (6,1*2,2)-(0,7*2,1);čm 311 |  | 11.95
[5 empty] | (5,6*2,2)-(0,7*2,1);čm 312 |  | 10.85
[5 empty] | (9,7*2,2)-(0,8*2,1+0,7*2,1*2);čm 313 |  | 16.72
[5 empty] | (4,5*2,2)-(0,7*2,1);čm 314 |  | 8.43
[5 empty] | (4,9*2,2)-(0,7*2,1);čm 315 |  | 9.31
[5 empty] | (9,5*2,2)-(0,7*2,1);čm 316 |  | 19.43
[5 empty] | (8,2*2,2)-(0,9*2,1);čm 317 |  | 16.15
|  | 6 | H | 59761708 | obklad keramický nemrazuvzdorný povrch hladký/lesklý tl do 10mm přes 6 do 9ks/m2 | m2 | 528.99 |  | 0 | 0.01841 | 9.7387 |  | 0 | 21 | 0 | 0
|  |  |  | Výkaz výměr: | 480,9;plocha |  | 480.9
[5 empty] | 480,9*0,1;prořez |  | 48.09
|  | 7 | SP | 781477114 | Příplatek k montáži obkladů vnitřních keramických hladkých za spárování tmelem dvousložkovým | m2 | 489.54 |  | 0 |  | 0 |  | 0 | 21 | 0 | 0
|  |  |  | Výkaz výměr: | 8,64+480,9;součet |  | 489.54
|  | 8 | SP | 781472291 | Příplatek k montáži obkladů keramických lepených cementovým flexibilním lepidlem za plochu do 10 m2 | m2 | 174.86 |  | 0 |  | 0 |  | 0 | 21 | 0 | 0
|  |  |  | Výkaz výměr: | 1.PP |  | 0
[5 empty] | (4,5*2,2)-(0,6*2,1);čm 009 |  | 8.64
[5 empty] | 1.NP |  | 0
[5 empty] | (4,8*2,2)-(0,7*2,1);čm 137 |  | 9.09
[5 empty] | (5,6*2,2)-(0,7*2,1);čm 139 |  | 10.85
[5 empty] | (5,4*2,2)-(0,7*2,1);čm 149 |  | 10.41
[5 empty] | (5,4*2,2)-(0,7*2,1);čm 152 |  | 10.41
[5 empty] | (5,5*2,2)-(0,7*2,1);čm 153 |  | 10.63
[5 empty] | 2,9*1,6+1,9*0,8;čm 157 |  | 6.16
[5 empty] | 3*0,8;čm 159 |  | 2.4
[5 empty] | (5,5*2,2)-(0,7*2,1);čm 161 |  | 10.63
[5 empty] | 2.NP |  | 0
[5 empty] | 4,2*0,8;čm 204 |  | 3.36
[5 empty] | (3,5*0,8)+(3,5*0,8);čm 211 |  | 5.6
[5 empty] | (6,1*2,2)-(0,7*2,1);čm 213 |  | 11.95
[5 empty] | (5,6*2,2)-(0,7*2,1);čm 214 |  | 10.85
[5 empty] | (4,5*2,2)-(0,7*2,1);čm 216 |  | 8.43
[5 empty] | (4,9*2,2)-(0,7*2,1);čm 217 |  | 9.31
[5 empty] | 3.NP |  | 0
[5 empty] | (3,5*0,8)+(3,5*0,8);čm 309 |  | 5.6
[5 empty] | (6,1*2,2)-(0,7*2,1);čm 311 |  | 11.95
[5 empty] | (5,6*2,2)-(0,7*2,1);čm 312 |  | 10.85
[5 empty] | (4,5*2,2)-(0,7*2,1);čm 314 |  | 8.43
[5 empty] | (4,9*2,2)-(0,7*2,1);čm 315 |  | 9.31
|  | 9 | SP | 781491021 | Montáž zrcadel plochy do 1 m2 lepených silikonovým tmelem na keramický obklad | m2 | 12.42 |  | 0 | 0.00142 | 0.017636 |  | 0 | 21 | 0 | 0
|  |  |  | Výkaz výměr: | (0,6*0,9)*11;nad umyvadlo 600x450 |  | 5.94
[5 empty] | (1,8*0,9)*4;nad umyvadlo 1800x500 |  | 6.48
|  | 10 | H | 63465132 | zrcadlo nemontované bronzové tl 3mm max rozměr 2000x1605mm | m2 | 13.662 |  | 0 | 0.0075 | 0.10247 |  | 0 | 21 | 0 | 0
|  |  |  | Výkaz výměr: | 12,42;plocha |  | 12.42
[5 empty] | 12,42*0,1;prořez |  | 1.242
|  | 11 | SP | 998781122 | Přesun hmot tonážní pro obklady keramické ruční v objektech v přes 6 do 12 m | t | 14.2022 |  | 0 |  | 0 |  | 0 | 21 | 0 | 0
S/SO 01/782 | 3 |  | Oddíl |  | 782: Obklady z kamene |  |  |  | 0 |  | 5.5614 |  | 0 |  | 0 | 0
|  | 1 | SP | 782991111 | Penetrace podkladu obkladu z kamene | m2 | 81.39 |  | 0 | 0.0004 | 0.032556 |  | 0 | 21 | 0 | 0
|  | 2 | SP | 782112112 | Montáž obkladu stěn z pravoúhlých desek z měkkého kamene do lepidla tl přes 25 do 30 mm | m2 | 81.39 |  | 0 | 0.0083 | 0.67554 |  | 0 | 21 | 0 | 0
|  |  |  | Výkaz výměr: | nezateplené plochy |  | 0
[5 empty] | (4,1*2,46)*2+0,3*2,46;stěna u vstupu |  | 20.91
[5 empty] | (16,5*1,8)*2+(0,3*1,8)*2;rampa |  | 60.48
|  | 3 | H | 58381189 | deska obkladová travertin povrch vibrovaný hrany řezané vibrované tl 12mm do 0,24m2 | m2 | 89.529 |  | 0 | 0.054 | 4.8346 |  | 0 | 21 | 0 | 0
|  |  |  | Výkaz výměr: | 81,39;plocha |  | 81.39
[5 empty] | 81,39*0,1;prořez |  | 8.139
|  | 4 | SP | 782991422 | Základní čištění nových kamenných obkladů včetně dvouvrstvého impregnačního nátěru | m2 | 81.39 |  | 0 | 0.00023 | 0.01872 |  | 0 | 21 | 0 | 0
|  | 5 | SP | 998782122 | Přesun hmot tonážní pro obklady kamenné ruční v objektech v přes 6 do 12 m | t | 5.5614 |  | 0 |  | 0 |  | 0 | 21 | 0 | 0
S/SO 01/783 | 3 |  | Oddíl |  | 783: Nátěry |  |  |  | 0 |  | 0.00055 |  | 0 |  | 0 | 0
|  | 1 | SP | 783xxx901R | Renovace venkovního zábradlí (odstranění stávajícího nátěru, nová povrchová úprava | m | 5 |  | 0 | 0.00011 | 0.00055 |  | 0 | 21 | 0 | 0
|  |  |  | Výkaz výměr: | 5;venkovní zábradlí v 1.PP |  | 5
S/SO 01/784 | 3 |  | Oddíl |  | 784: Malby |  |  |  | 0 |  | 2.5154 |  | 0 |  | 0 | 0
|  | 1 | SP | 784181121 | Hloubková jednonásobná bezbarvá penetrace podkladu v místnostech v do 3,80 m | m2 | 5133.447 |  | 0 | 0.0002 | 1.0267 |  | 0 | 21 | 0 | 0
|  | 2 | SP | 784211101 | Dvojnásobné bílé malby ze směsí za mokra výborně oděruvzdorných v místnostech v do 3,80 m | m2 | 5133.447 |  | 0 | 0.00029 | 1.4887 |  | 0 | 21 | 0 | 0
S/SO 01/786 | 3 |  | Oddíl |  | 786: Stínění a čalounické úpravy |  |  |  | 0 |  | 0.48614 |  | 0 |  | 0 | 0
|  | 1 | SP | 786623039 | Montáž žaluziové schránky venkovní žaluzie osazené do okenního nebo dveřního otvoru dl do 1300 mm | kus | 113 |  | 0 |  | 0 |  | 0 | 21 | 0 | 0
|  |  |  | Výkaz výměr: | 13;O2 |  | 13
[5 empty] | 83;O3 |  | 83
[5 empty] | 1;O5 |  | 1
[5 empty] | 10;O6 |  | 10
[5 empty] | 4;O7 |  | 4
[5 empty] | 2;O8 |  | 2
|  | 2 | SP | 786623045 | Montáž žaluziové schránky venkovní žaluzie osazené do okenního nebo dveřního otvoru dl přes 4000 mm | kus | 1 |  | 0 |  | 0 |  | 0 | 21 | 0 | 0
|  |  |  | Výkaz výměr: | 1;O4 |  | 1
|  | 3 | H | 28376713 | kryt podomítkový PUR s izolací XPS 30 mm včetně kotvení pro žaluzii plochy do 1,5m2 š do 1,0m | kus | 4 |  | 0 | 0.001 | 0.004 |  | 0 | 21 | 0 | 0
|  |  |  | Výkaz výměr: | 4;O7 |  | 4
|  | 4 | H | 28376715 | kryt podomítkový PUR s izolací XPS 30 mm včetně kotvení pro žaluzii plochy do 2,0m2 š do 1,0m | kus | 16 |  | 0 | 0.001 | 0.016 |  | 0 | 21 | 0 | 0
|  |  |  | Výkaz výměr: | 13;O2 |  | 13
[5 empty] | 1;O5 |  | 1
[5 empty] | 2;O8 |  | 2
|  | 5 | H | 28376718 | kryt podomítkový PUR s izolací XPS 30 mm včetně kotvení pro žaluzii plochy do 3,0m2 š do 1,0m | kus | 93 |  | 0 | 0.001 | 0.093 |  | 0 | 21 | 0 | 0
|  |  |  | Výkaz výměr: | 83;O3 |  | 83
[5 empty] | 10;O6 |  | 10
|  | 6 | H | 28376741 | kryt podomítkový PUR s izolací XPS 30 mm včetně kotvení pro žaluzii plochy do 12,0m2 š přes 4,0m | kus | 1 |  | 0 | 0.001 | 0.001 |  | 0 | 21 | 0 | 0
|  |  |  | Výkaz výměr: | 1;O4 |  | 1
|  | 7 | SP | 786623011 | Montáž venkovní žaluzie do okenního nebo dveřního otvoru na rám nebo do žaluziové schránky ovládané motorem pl do 4 m2 | kus | 113 |  | 0 |  | 0 |  | 0 | 21 | 0 | 0
|  |  |  | Výkaz výměr: | 13;O2 |  | 13
[5 empty] | 83;O3 |  | 83
[5 empty] | 1;O5 |  | 1
[5 empty] | 10;O6 |  | 10
[5 empty] | 4;O7 |  | 4
[5 empty] | 2;O8 |  | 2
|  | 8 | SP | 786623017 | Montáž venkovní žaluzie do okenního nebo dveřního otvoru na rám nebo do žaluziové schránky ovládané motorem pl přes 8 m2 | kus | 1 |  | 0 |  | 0 |  | 0 | 21 | 0 | 0
|  |  |  | Výkaz výměr: | 1;O4 |  | 1
|  | 9 | H | 55342544 | žaluzie Z-90 fasádní ovládaná základním motorem příslušenství plochy do 1,5m2 | m2 | 6.12 |  | 0 | 0.001 | 0.00612 |  | 0 | 21 | 0 | 0
|  |  |  | Výkaz výměr: | (0,9*1,7)*4;O7 |  | 6.12
|  | 10 | H | 55342545 | žaluzie Z-90 fasádní ovládaná základním motorem příslušenství plochy do 2,0m2 | m2 | 32.652 |  | 0 | 0.001 | 0.032652 |  | 0 | 21 | 0 | 0
|  |  |  | Výkaz výměr: | (0,85*2,5)*13;O2 |  | 27.625
[5 empty] | 0,87*2,1;O5 |  | 1.827
[5 empty] | (1*1,6)*2;O8 |  | 3.2
|  | 11 | H | 55342546 | žaluzie Z-90 fasádní ovládaná základním motorem příslušenství plochy do 2,5m2 | m2 | 229.5 |  | 0 | 0.001 | 0.2295 |  | 0 | 21 | 0 | 0
|  |  |  | Výkaz výměr: | (1*2,5)*83;O3 |  | 207.5
[5 empty] | (0,88*2,5)*10;O6 |  | 22
|  | 12 | H | 55342553 | žaluzie Z-90 fasádní ovládaná základním motorem příslušenství plochy do 12,0m2 | m2 | 11.6 |  | 0 | 0.001 | 0.0116 |  | 0 | 21 | 0 | 0
|  |  |  | Výkaz výměr: | 4,64*2,5;O4 |  | 11.6
|  | 13 | SP | 786623051 | Montáž obkladové desky ostění nebo krytu pro skrytou montáž vodícího profilu žaluzie osazené do okenního nebo dveřního otvoru | kus | 114 |  | 0 |  | 0 |  | 0 | 21 | 0 | 0
|  |  |  | Výkaz výměr: | 13;O2 |  | 13
[5 empty] | 83;O3 |  | 83
[5 empty] | 1;O4 |  | 1
[5 empty] | 1;O5 |  | 1
[5 empty] | 10;O6 |  | 10
[5 empty] | 4;O7 |  | 4
[5 empty] | 2;O8 |  | 2
|  | 14 | H | 28376751 | pouzdro pro skrytý vodící profil žaluzie včetně příslušenství | m | 615.12 |  | 0 | 0.00015 | 0.092268 |  | 0 | 21 | 0 | 0
|  |  |  | Výkaz výměr: | (2*2,5)*13;O2 |  | 65
[5 empty] | (2*2,5)*83;O3 |  | 415
[5 empty] | (2*2,5)*1;O4 |  | 5
[5 empty] | (2*2,1)*1;O5 |  | 4.2
[5 empty] | (2*2,5)*10;O6 |  | 50
[5 empty] | (2*1,7)*4;O7 |  | 13.6
[5 empty] | (2*1,6)*2;O8 |  | 6.4
[5 empty] | 559,2*0,1;prořez |  | 55.92
|  | 15 | SP | 998786122 | Přesun hmot tonážní pro stínění a čalounické úpravy ruční v objektech v přes 6 do 12 m | t | 0.48614 |  | 0 |  | 0 |  | 0 | 21 | 0 | 0

## D14_VYT
Stavební úpravy a snižení energetické naročnosti budovy bývalého MěU Ždár N/S
Investor: Město Ždár nad Sázavou
|  | Poř. | Typ | Kód | Popis | MJ | Výměra | Jedn. Cena | Cena | Jedn. hmotn. | Hmotnost | Jedn. suť | Suť | Sazba DPH | DPH | Cena s DPH
S | 1 |  | Stavba |  | Stavební úpravy a snižení energetické naročnosti budovy bývalého MěU Ždár N/S |  |  |  | 0 |  | 2.1332 |  | 0 |  | 0 | 0
S/SO 01 | 2 |  | Objekt |  | D14: Vytápění |  |  |  | 0 |  | 2.1332 |  | 0 |  | 0 | 0
S/SO 01/732 | 3 |  | Oddíl |  | 732: Ústřední vytápění - strojovny |  |  |  | 0 |  | 0.39628 |  | 0 |  | 0 | 0
|  | 1 | SP | 732421411-1 | Čerpadlo teplovodní mokroběžné závitové oběhové DN 25 - 15/1-6; V=0,06l/s; h=0,59m | soubor | 1 |  | 0 | 0.00288 | 0.00288 |  | 0 | 21 | 0 | 0
|  | 2 | SP | 732421411-2 | Čerpadlo teplovodní mokroběžné závitové oběhové DN 25 - 25/1-4; V=0,24l/s; h=0,68m | soubor | 1 |  | 0 | 0.00288 | 0.00288 |  | 0 | 21 | 0 | 0
|  | 3 | SP | 732421411-3 | Čerpadlo teplovodní mokroběžné závitové oběhové DN 25 - 15/1-6; V=0,05l/s; h=0,65m | soubor | 1 |  | 0 | 0.00288 | 0.00288 |  | 0 | 21 | 0 | 0
|  | 4 | SP | 732421411-4 | Čerpadlo teplovodní mokroběžné závitové oběhové DN 25 - 25/1-4; V=0,07l/s; h=1,05m | soubor | 1 |  | 0 | 0.00288 | 0.00288 |  | 0 | 21 | 0 | 0
|  | 5 | SP | 732421411-5 | Čerpadlo teplovodní mokroběžné závitové oběhové DN 25 - 15/1-6; V=0,08l/s; h=0,58m | soubor | 1 |  | 0 | 0.00288 | 0.00288 |  | 0 | 21 | 0 | 0
|  | 6 | SP | 732421411-6 | Čerpadlo teplovodní mokroběžné závitové oběhové DN 25 - 25/1-4; V=0,09l/s; h=0,85m | soubor | 1 |  | 0 | 0.00288 | 0.00288 |  | 0 | 21 | 0 | 0
|  | 7 | SP | 732421411-7 | Čerpadlo teplovodní mokroběžné závitové oběhové DN 25 - 25/1-4; V=0,22l/s; h=1,60m | soubor | 1 |  | 0 | 0.00288 | 0.00288 |  | 0 | 21 | 0 | 0
|  | 8 | SP | 732421411-8 | Čerpadlo teplovodní mokroběžné závitové oběhové DN 25 - 25/1-4; V=0,19l/s; h=0,80m | soubor | 1 |  | 0 | 0.00288 | 0.00288 |  | 0 | 21 | 0 | 0
|  | 9 | SP | 732511302 | Automatický odvzdušňovací ventil solárních systémů PN 10 T=180°C G 3/8" M | soubor | 17 |  | 0 | 0.00043 | 0.00731 |  | 0 | 21 | 0 | 0
|  |  |  | Výkaz výměr: | 17;viz VV |  | 17
|  | 10 | SP | 732511413 | Pojistný ventil solárních systémů PN 10 T=160°C G 1/2" F x G 3/4" F | kus | 1 |  | 0 | 0.00021 | 0.00021 |  | 0 | 21 | 0 | 0
|  |  |  | Výkaz výměr: | 1;viz VV |  | 1
|  | 11 | SP | 732331107 | Nádoba tlaková expanzní pro solární, topnou a chladící soustavu s membránou závitové připojení PN 1,0 o objemu 80 l | soubor | 1 |  | 0 | 0.01327 | 0.01327 |  | 0 | 21 | 0 | 0
|  |  |  | Výkaz výměr: | 1;viz VV |  | 1
|  | 12 | SP | 732112232 | Rozdělovač sdružený hydraulický DN 80 závitový | kus | 1 |  | 0 | 0.04244 | 0.04244 |  | 0 | 21 | 0 | 0
|  | 13 | SP | 732115117R | Rozdělovač a sběrač PE100 topných primárních okruhů sdružená smyčka 9 okruhy pro plošné kolektory | kus | 1 |  | 0 | 0.00845 | 0.00845 |  | 0 | 21 | 0 | 0
|  | 14 | SP | 732229174R | Montáž a dodávka výměníku - nerezový deskový výměník tepla, pájený, výkon 50 kW, na teplotní spád 60/45 °C, max. teplota 110 °C, připojení závitové, včetně montáže, hydraulického vyvážení a tepelné izolace | soubor | 1 |  | 0 | 0.15078 | 0.15078 |  | 0 | 21 | 0 | 0
|  | 15 | SP | 732229174R | Montáž a dodávka výměníku - příplatek za kompletní rekonstrukci výměníkové stanice | soubor | 1 |  | 0 | 0.15078 | 0.15078 |  | 0 | 21 | 0 | 0
|  | 16 | SP | HZS2222 | Hodinová zúčtovací sazba topenář odborný | hod | 120 |  | 0 |  | 0 |  | 0 | 21 | 0 | 0
|  |  |  | Výkaz výměr: | 40;demontáž stávajícího vytápění |  | 40
[5 empty] | 80;uvedení do provozu, předání uživateli, instruktážní návody, atd. |  | 80
|  | 17 | SP | HZS2221 | Hodinová zúčtovací sazba topenář | hod | 240 |  | 0 |  | 0 |  | 0 | 21 | 0 | 0
|  |  |  | Výkaz výměr: | 240;demontáž stávající vytápění |  | 240
|  | 18 | SP | 998732122 | Přesun hmot tonážní pro strojovny ruční v objektech v přes 6 do 12 m | t | 0.39628 |  | 0 |  | 0 |  | 0 | 21 | 0 | 0
S/SO 01/733 | 3 |  | Oddíl |  | 733: Ústřední vytápění - rozvodné potrubí |  |  |  | 0 |  | 0.88949 |  | 0 |  | 0 | 0
|  | 1 | SP | 733222302 | Potrubí měděné polotvrdé spojované lisováním D 15x1 mm | m | 702.9 |  | 0 | 0.00046 | 0.32333 |  | 0 | 21 | 0 | 0
|  |  |  | Výkaz výměr: | 639;viz VV |  | 639
[5 empty] | 639*0,1;prořez |  | 63.9
|  | 2 | SP | 733222303 | Potrubí měděné polotvrdé spojované lisováním D 18x1 mm | m | 222.53 |  | 0 | 0.00055 | 0.12239 |  | 0 | 21 | 0 | 0
|  |  |  | Výkaz výměr: | 202,3;viz VV |  | 202.3
[5 empty] | 202,3*0,1;prořez |  | 20.23
|  | 3 | SP | 733222304 | Potrubí měděné polotvrdé spojované lisováním D 22x1 mm | m | 64.02 |  | 0 | 0.0007 | 0.044814 |  | 0 | 21 | 0 | 0
|  |  |  | Výkaz výměr: | 58,2;viz VV |  | 58.2
[5 empty] | 58,2*0,1;prořez |  | 5.82
|  | 4 | SP | 733223304 | Potrubí měděné tvrdé spojované lisováním D 28x1,5 mm | m | 158.84 |  | 0 | 0.00124 | 0.19696 |  | 0 | 21 | 0 | 0
|  |  |  | Výkaz výměr: | 144,4;viz VV |  | 144.4
[5 empty] | 144,4*0,1;prořez |  | 14.44
|  | 5 | SP | 733223306 | Potrubí měděné tvrdé spojované lisováním D 42x1,5 mm | m | 4.95 |  | 0 | 0.00196 | 0.009702 |  | 0 | 21 | 0 | 0
|  |  |  | Výkaz výměr: | 4,5;viz VV |  | 4.5
[5 empty] | 4,5*0,1;prořez |  | 0.45
|  | 6 | SP | 733122104 | Potrubí ocelové hladké černé bezešvé spojované lisováním D 42,4x3,2 mm | m | 11 |  | 0 | 0.00366 | 0.04026 |  | 0 | 21 | 0 | 0
|  |  |  | Výkaz výměr: | 10;viz VV |  | 10
[5 empty] | 10*0,1;prořez |  | 1
|  | 7 | SP | 733291101 | Zkouška těsnosti potrubí měděné D do 35x1,5 | m | 1043.9 |  | 0 |  | 0 |  | 0 | 21 | 0 | 0
|  |  |  | Výkaz výměr: | (702,9+222,53+64,02+158,84)/1,1;součet |  | 1043.9
|  | 8 | SP | 733291102 | Zkouška těsnosti potrubí měděné D přes 35x1,5 do 64x2 | m | 14.5 |  | 0 |  | 0 |  | 0 | 21 | 0 | 0
|  |  |  | Výkaz výměr: | (4,95+11)/1,1;součet |  | 14.5
|  | 9 | SP | 733811241 | Ochrana potrubí ústředního vytápění termoizolačními trubicemi z PE tl přes 13 do 20 mm DN do 22 mm | m | 989.45 |  | 0 | 0.00011 | 0.10884 |  | 0 | 21 | 0 | 0
|  |  |  | Výkaz výměr: | 639+202,3+58,2;viz VV |  | 899.5
[5 empty] | 899,5*0,1;prořez |  | 89.95
|  | 10 | SP | 733811242 | Ochrana potrubí ústředního vytápění termoizolačními trubicemi z PE tl přes 13 do 20 mm DN přes 22 do 45 mm | m | 159.39 |  | 0 | 0.00016 | 0.025502 |  | 0 | 21 | 0 | 0
|  |  |  | Výkaz výměr: | 130,4+4,5+10;viz VV |  | 144.9
[5 empty] | 144,9*0,1;prořez |  | 14.49
|  | 11 | SP | 733811252 | Ochrana potrubí ústředního vytápění termoizolačními trubicemi z PE tl přes 20 do 25 mm DN přes 22 do 45 mm | m | 16.94 |  | 0 | 0.00024 | 0.0040656 |  | 0 | 21 | 0 | 0
|  |  |  | Výkaz výměr: | 15,4;viz VV |  | 15.4
[5 empty] | 15,4*0,1;prořez |  | 1.54
|  | 12 | SP | 733392922R | Potrubí spojené dvojobjímkou s gumou D 15x2 mm | kus | 8 |  | 0 | 7e-05 | 0.00056 |  | 0 | 21 | 0 | 0
|  |  |  | Výkaz výměr: | 8;viz VV |  | 8
|  | 13 | SP | 733392923R | Potrubí spojené dvojobjímkou s gumou D 18x2 mm | kus | 24 |  | 0 | 7e-05 | 0.00168 |  | 0 | 21 | 0 | 0
|  |  |  | Výkaz výměr: | 24;viz VV |  | 24
|  | 14 | SP | 733392924R | Potrubí spojené dvojobjímkou s gumou D 22x2 mm | kus | 16 |  | 0 | 0.00013 | 0.00208 |  | 0 | 21 | 0 | 0
|  |  |  | Výkaz výměr: | 16;viz VV |  | 16
|  | 15 | SP | 733392925R | Potrubí spojené dvojobjímkou s gumou D 28x2 mm | kus | 30 |  | 0 | 0.00031 | 0.0093 |  | 0 | 21 | 0 | 0
|  |  |  | Výkaz výměr: | 30;viz VV |  | 30
|  | 16 | SP | 998733122 | Přesun hmot tonážní pro rozvody potrubí ruční v objektech v přes 6 do 12 m | t | 0.88949 |  | 0 |  | 0 |  | 0 | 21 | 0 | 0
S/SO 01/734 | 3 |  | Oddíl |  | 734: Ústřední vytápění - armatury |  |  |  | 0 |  | 0.12838 |  | 0 |  | 0 | 0
|  | 1 | SP | 734221681 | Termostatická hlavice kapalinová PN 10 do 110°C s vestavěným čidlem | kus | 35 |  | 0 | 0.00014 | 0.0049 |  | 0 | 21 | 0 | 0
|  |  |  | Výkaz výměr: | 35;viz VV |  | 35
|  | 2 | SP | 734221680 | Termostatická hlavice kapalinová PN 10 do 110°C s odděleným čidlem | kus | 45 |  | 0 | 0.00027 | 0.01215 |  | 0 | 21 | 0 | 0
|  |  |  | Výkaz výměr: | 45;viz VV |  | 45
|  | 3 | SP | 734221552 | Ventil závitový termostatický přímý dvouregulační G 1/2 PN 16 do 110°C bez hlavice ovládání | kus | 35 |  | 0 | 0.00029 | 0.01015 |  | 0 | 21 | 0 | 0
|  |  |  | Výkaz výměr: | 27+8;viz VV |  | 35
|  | 4 | SP | 734221536 | Ventil závitový termostatický rohový dvouregulační G 1/2 PN 16 do 110°C bez hlavice ovládání | kus | 45 |  | 0 | 0.00028 | 0.0126 |  | 0 | 21 | 0 | 0
|  |  |  | Výkaz výměr: | 45;viz VV |  | 45
|  | 5 | SP | 734261717 | Šroubení regulační radiátorové přímé G 1/2 s vypouštěním | kus | 35 |  | 0 | 0.00026 | 0.0091 |  | 0 | 21 | 0 | 0
|  | 6 | SP | 734261417 | Šroubení regulační radiátorové rohové G 1/2 s vypouštěním | kus | 45 |  | 0 | 0.00024 | 0.0108 |  | 0 | 21 | 0 | 0
|  | 7 | SP | 734295020 | Směšovací ventil otopných a chladicích systémů závitový třícestný G 1/2" se servomotorem | kus | 4 |  | 0 | 0.00145 | 0.0058 |  | 0 | 21 | 0 | 0
|  |  |  | Výkaz výměr: | 4;viz VV |  | 4
|  | 8 | SP | 734295021 | Směšovací ventil otopných a chladicích systémů závitový třícestný G 3/4" se servomotorem | kus | 1 |  | 0 | 0.00145 | 0.00145 |  | 0 | 21 | 0 | 0
|  |  |  | Výkaz výměr: | 1;viz VV |  | 1
|  | 9 | SP | 734295022 | Směšovací ventil otopných a chladicích systémů závitový třícestný G 1" se servomotorem | kus | 1 |  | 0 | 0.00146 | 0.00146 |  | 0 | 21 | 0 | 0
|  |  |  | Výkaz výměr: | 1;viz VV |  | 1
|  | 10 | SP | 734220123 | Ventil závitový regulační přímý G 3/4 PN 25 do 120°C vyvažovací s vypouštěním | kus | 1 |  | 0 | 0.00081 | 0.00081 |  | 0 | 21 | 0 | 0
|  |  |  | Výkaz výměr: | 1;viz VV |  | 1
|  | 11 | SP | 734292713 | Kohout kulový přímý G 1/2 PN 42 do 185°C vnitřní závit | kus | 30 |  | 0 | 0.00021 | 0.0063 |  | 0 | 21 | 0 | 0
|  |  |  | Výkaz výměr: | 30;viz VV |  | 30
|  | 12 | SP | 734292714 | Kohout kulový přímý G 3/4 PN 42 do 185°C vnitřní závit | kus | 4 |  | 0 | 0.00034 | 0.00136 |  | 0 | 21 | 0 | 0
|  |  |  | Výkaz výměr: | 4;viz VV |  | 4
|  | 13 | SP | 722232045 | Kohout kulový přímý G 1" PN 42 do 185°C vnitřní závit | kus | 19 |  | 0 | 0.0005 | 0.0095 |  | 0 | 21 | 0 | 0
|  |  |  | Výkaz výměr: | 19;viz VV |  | 19
|  | 14 | SP | 734292717 | Kohout kulový přímý G 1 1/2 PN 42 do 185°C vnitřní závit | kus | 4 |  | 0 | 0.00107 | 0.00428 |  | 0 | 21 | 0 | 0
|  |  |  | Výkaz výměr: | 4;viz VV |  | 4
|  | 15 | SP | 734292725 | Kohout kulový přímý G 1 PN 42 do 185°C vnitřní závit s vypouštěním | kus | 1 |  | 0 | 0.00057 | 0.00057 |  | 0 | 21 | 0 | 0
|  |  |  | Výkaz výměr: | 1;viz VV |  | 1
|  | 16 | SP | 734292723 | Kohout kulový přímý G 1/2 PN 42 do 185°C vnitřní závit s vypouštěním | kus | 49 |  | 0 | 0.00027 | 0.01323 |  | 0 | 21 | 0 | 0
|  |  |  | Výkaz výměr: | 48+1;viz VV |  | 49
|  | 17 | H | IVR.MA63016BB | Manometr | kus | 11 |  | 0 | 0.0001 | 0.0011 |  | 0 | 21 | 0 | 0
|  |  |  | Výkaz výměr: | 11;viz VV |  | 11
|  | 18 | H | IVR.MA63017BB | Teploměr | kus | 18 |  | 0 | 0.0001 | 0.0018 |  | 0 | 21 | 0 | 0
|  |  |  | Výkaz výměr: | 18;viz VV |  | 18
|  | 19 | SP | 734291253 | Filtr závitový pro topné a chladicí systémy přímý G 1/2 PN 16 do 160°C s vnitřními závity | kus | 4 |  | 0 | 0.00019 | 0.00076 |  | 0 | 21 | 0 | 0
|  |  |  | Výkaz výměr: | 4;viz VV |  | 4
|  | 20 | SP | 734291254 | Filtr závitový pro topné a chladicí systémy přímý G 3/4 PN 16 do 160°C s vnitřními závity | kus | 1 |  | 0 | 0.00033 | 0.00033 |  | 0 | 21 | 0 | 0
|  |  |  | Výkaz výměr: | 1;viz VV |  | 1
|  | 21 | SP | 734291255 | Filtr závitový pro topné a chladicí systémy přímý G 1 PN 16 do 160°C s vnitřními závity | kus | 3 |  | 0 | 0.00057 | 0.00171 |  | 0 | 21 | 0 | 0
|  |  |  | Výkaz výměr: | 3;viz VV |  | 3
|  | 22 | SP | 734163425 | Filtr DN 40 PN 16 do 300°C z uhlíkové oceli s vypouštěcí zátkou | soubor | 1 |  | 0 | 0.01309 | 0.01309 |  | 0 | 21 | 0 | 0
|  |  |  | Výkaz výměr: | 1;viz VV |  | 1
|  | 23 | SP | 734211126 | Ventil závitový odvzdušňovací G 3/8 PN 14 do 120°C automatický se zpětnou klapkou otopných těles | kus | 8 |  | 0 | 0.00025 | 0.002 |  | 0 | 21 | 0 | 0
|  |  |  | Výkaz výměr: | 8;viz VV |  | 8
|  | 24 | SP | 734242412 | Ventil závitový zpětný přímý G 1/2 PN 16 do 110°C | kus | 5 |  | 0 | 0.00013 | 0.00065 |  | 0 | 21 | 0 | 0
|  |  |  | Výkaz výměr: | 5;viz VV |  | 5
|  | 25 | SP | 734242413 | Ventil závitový zpětný přímý G 3/4 PN 16 do 110°C | kus | 1 |  | 0 | 0.00018 | 0.00018 |  | 0 | 21 | 0 | 0
|  |  |  | Výkaz výměr: | 1;viz VV |  | 1
|  | 26 | SP | 734242414 | Ventil závitový zpětný přímý G 1 PN 16 do 110°C | kus | 3 |  | 0 | 0.00053 | 0.00159 |  | 0 | 21 | 0 | 0
|  |  |  | Výkaz výměr: | 3;viz VV |  | 3
|  | 27 | SP | 734220122 | Ventil závitový regulační přímý G 1/2 PN 25 do 120°C vyvažovací s vypouštěním | kus | 1 |  | 0 | 0.00071 | 0.00071 |  | 0 | 21 | 0 | 0
|  |  |  | Výkaz výměr: | 1;viz VV |  | 1
|  | 28 | SP | 998734122 | Přesun hmot tonážní pro armatury ruční v objektech v přes 6 do 12 m | t | 0.12838 |  | 0 |  | 0 |  | 0 | 21 | 0 | 0
S/SO 01/735 | 3 |  | Oddíl |  | 735: Ústřední vytápění - otopná tělesa |  |  |  | 0 |  | 0.71904 |  | 0 |  | 0 | 0
|  | 1 | SP | 735152152 | Otopné těleso panel VK jednodeskové bez přídavné přestupní plochy výška/délka 500/500 mm výkon 257 W | kus | 2 |  | 0 | 0.00755 | 0.0151 |  | 0 | 21 | 0 | 0
|  |  |  | Výkaz výměr: | 2;viz VV |  | 2
|  | 2 | SP | 735152156 | Otopné těleso panel VK jednodeskové bez přídavné přestupní plochy výška/délka 500/900 mm výkon 463 W | kus | 1 |  | 0 | 0.01183 | 0.01183 |  | 0 | 21 | 0 | 0
|  |  |  | Výkaz výměr: | 1;viz VV |  | 1
|  | 3 | SP | 735152171 | Otopné těleso panel VK jednodeskové bez přídavné přestupní plochy výška/délka 600/400 mm výkon 242 W | kus | 2 |  | 0 | 0.0072 | 0.0144 |  | 0 | 21 | 0 | 0
|  |  |  | Výkaz výměr: | 1+1;viz VV |  | 2
|  | 4 | SP | 735152351 | Otopné těleso panelové VK dvoudeskové bez přídavné přestupní plochy výška/délka 500/400 mm výkon 335 W | kus | 3 |  | 0 | 0.0122 | 0.0366 |  | 0 | 21 | 0 | 0
|  |  |  | Výkaz výměr: | 3;viz VV |  | 3
|  | 5 | SP | 735152352 | Otopné těleso panelové VK dvoudeskové bez přídavné přestupní plochy výška/délka 500/500 mm výkon 419 W | kus | 1 |  | 0 | 0.01295 | 0.01295 |  | 0 | 21 | 0 | 0
|  |  |  | Výkaz výměr: | 1;viz VV |  | 1
|  | 6 | SP | 735152353 | Otopné těleso panelové VK dvoudeskové bez přídavné přestupní plochy výška/délka 500/600 mm výkon 503 W | kus | 1 |  | 0 | 0.0151 | 0.0151 |  | 0 | 21 | 0 | 0
|  |  |  | Výkaz výměr: | 1;viz VV |  | 1
|  | 7 | SP | 735152354 | Otopné těleso panelové VK dvoudeskové bez přídavné přestupní plochy výška/délka 500/700 mm výkon 587 W | kus | 1 |  | 0 | 0.01725 | 0.01725 |  | 0 | 21 | 0 | 0
|  |  |  | Výkaz výměr: | 1;viz VV |  | 1
|  | 8 | SP | 735152355 | Otopné těleso panelové VK dvoudeskové bez přídavné přestupní plochy výška/délka 500/800 mm výkon 670 W | kus | 1 |  | 0 | 0.0194 | 0.0194 |  | 0 | 21 | 0 | 0
|  |  |  | Výkaz výměr: | 1;viz VV |  | 1
|  | 9 | SP | 735152452 | Otopné těleso panelové VK dvoudeskové 1 přídavná přestupní plocha výška/délka 500/500 mm výkon 559 W | kus | 1 |  | 0 | 0.01415 | 0.01415 |  | 0 | 21 | 0 | 0
|  |  |  | Výkaz výměr: | 1;viz VV |  | 1
|  | 10 | SP | 735152455 | Otopné těleso panelové VK dvoudeskové 1 přídavná přestupní plocha výška/délka 500/800 mm výkon 894 W | kus | 1 |  | 0 | 0.02132 | 0.02132 |  | 0 | 21 | 0 | 0
|  |  |  | Výkaz výměr: | 1;viz VV |  | 1
|  | 11 | SP | 735152457 | Otopné těleso panelové VK dvoudeskové 1 přídavná přestupní plocha výška/délka 500/1000 mm výkon 1117 W | kus | 1 |  | 0 | 0.0261 | 0.0261 |  | 0 | 21 | 0 | 0
|  |  |  | Výkaz výměr: | 1;viz VV |  | 1
|  | 12 | SP | 735152462 | Otopné těleso panelové VK dvoudeskové 1 přídavná přestupní plocha výška/délka 500/1800 mm výkon 2011 W | kus | 1 |  | 0 | 0.04632 | 0.04632 |  | 0 | 21 | 0 | 0
|  |  |  | Výkaz výměr: | 1;viz VV |  | 1
|  | 13 | SP | 735152576 | Otopné těleso panelové VK dvoudeskové 2 přídavné přestupní plochy výška/délka 600/900 mm výkon 1511 W | kus | 13 |  | 0 | 0.03154 | 0.41002 |  | 0 | 21 | 0 | 0
|  |  |  | Výkaz výměr: | 13;viz VV |  | 13
|  | 14 | SP | 735160101 | Otopné těleso trubkové teplovodní výška/délka 700/450 mm | kus | 1 |  | 0 | 0.0048 | 0.0048 |  | 0 | 21 | 0 | 0
|  |  |  | Výkaz výměr: | 1;viz VV |  | 1
|  | 15 | SP | 735160102 | Otopné těleso trubkové teplovodní výška/délka 700/500 mm | kus | 1 |  | 0 | 0.0051 | 0.0051 |  | 0 | 21 | 0 | 0
|  |  |  | Výkaz výměr: | 1;viz VV |  | 1
|  | 16 | SP | 735160104 | Otopné těleso trubkové teplovodní výška/délka 700/750 mm | kus | 1 |  | 0 | 0.0067 | 0.0067 |  | 0 | 21 | 0 | 0
|  |  |  | Výkaz výměr: | 1;viz VV |  | 1
|  | 17 | SP | 735160114 | Otopné těleso trubkové teplovodní výška/délka 900/750 mm | kus | 1 |  | 0 | 0.0089 | 0.0089 |  | 0 | 21 | 0 | 0
|  |  |  | Výkaz výměr: | 1;viz VV |  | 1
|  | 18 | SP | 735160121 | Otopné těleso trubkové teplovodní výška/délka 1 220/450 mm | kus | 1 |  | 0 | 0.0083 | 0.0083 |  | 0 | 21 | 0 | 0
|  |  |  | Výkaz výměr: | 1;viz VV |  | 1
|  | 19 | SP | 735160123 | Otopné těleso trubkové teplovodní výška/délka 1 220/600 mm | kus | 1 |  | 0 | 0.01 | 0.01 |  | 0 | 21 | 0 | 0
|  |  |  | Výkaz výměr: | 1;viz VV |  | 1
|  | 20 | SP | 735160134 | Otopné těleso trubkové teplovodní výška/délka 1 500/750 mm | kus | 1 |  | 0 | 0.0147 | 0.0147 |  | 0 | 21 | 0 | 0
|  |  |  | Výkaz výměr: | 1;viz VV |  | 1
|  | 21 | SP | 735191905 | Odvzdušnění otopných těles | kus | 36 |  | 0 |  | 0 |  | 0 | 21 | 0 | 0
|  |  |  | Výkaz výměr: | 29;VK |  | 29
[5 empty] | 7;trubková |  | 7
|  | 22 | SP | 735191910 | Napuštění vody do otopných těles | m2 | 16.671 |  | 0 |  | 0 |  | 0 | 21 | 0 | 0
|  |  |  | Výkaz výměr: | 0,5*0,5+0,5*0,4*3+0,5*1,8+0,5*0,5*2+0,5*0,8+0,5*1+0,6*0,9*13+0,5*0,5+0,5*0,6+0,5*0,9+0,5*0,7+0,5*0,8+0,6*0,4*2;VK |  | 12.4
[5 empty] | 0,9*0,75+1,22*0,45+0,7*0,45+0,7*0,5+0,7*0,75+1,22*0,6+1,5*0,75;trubková |  | 4.271
|  | 23 | SP | 735118110 | Zkoušky těsnosti otopných těles litinových článkových vodou | m2 | 16.671 |  | 0 |  | 0 |  | 0 | 21 | 0 | 0
|  | 24 | SP | 735411234R | Montáž podlahového konvektoru s přirozenou konvekcí (bez ventilátoru), včetně lakované pozinkované vany, rámu pro mřížku a sady pružných hadic pro napojení výměníku | kus | 45 |  | 0 |  | 0 |  | 0 | 21 | 0 | 0
|  | 25 | ON | X121065 | FKB-E 220/11/40 | kus | 1 |  | 0 |  | 0 |  | 0 | 21 | 0 | 0
|  | 26 | ON | X121066 | FKB-E 110/11/40 | kus | 2 |  | 0 |  | 0 |  | 0 | 21 | 0 | 0
|  | 27 | ON | X121067 | FKB-E 230/11/20 | kus | 1 |  | 0 |  | 0 |  | 0 | 21 | 0 | 0
|  | 28 | ON | X121068 | FKB-E 090/11/40 | kus | 1 |  | 0 |  | 0 |  | 0 | 21 | 0 | 0
|  | 29 | ON | X121069 | FKB-E 210/11/32 | kus | 1 |  | 0 |  | 0 |  | 0 | 21 | 0 | 0
|  | 30 | ON | X121070 | FKB-E 190/11/20 | kus | 1 |  | 0 |  | 0 |  | 0 | 21 | 0 | 0
|  | 31 | ON | X121071 | FKB-E 140/11/40 | kus | 1 |  | 0 |  | 0 |  | 0 | 21 | 0 | 0
|  | 32 | ON | X121072 | FKB-E 180/07/40 | kus | 1 |  | 0 |  | 0 |  | 0 | 21 | 0 | 0
|  | 33 | ON | X121073 | FKB-E 100/11/40 | kus | 1 |  | 0 |  | 0 |  | 0 | 21 | 0 | 0
|  | 34 | ON | X121074 | FKB-E 260/09/20 | kus | 1 |  | 0 |  | 0 |  | 0 | 21 | 0 | 0
|  | 35 | ON | X121075 | FKB-E 170/09/20 | kus | 1 |  | 0 |  | 0 |  | 0 | 21 | 0 | 0
|  | 36 | ON | X121076 | FKB-E 100/09/26 | kus | 1 |  | 0 |  | 0 |  | 0 | 21 | 0 | 0
|  | 37 | ON | X121077 | FKB-E 260/11/32 | kus | 2 |  | 0 |  | 0 |  | 0 | 21 | 0 | 0
|  | 38 | ON | X121078 | FKB-E 210/11/26 | kus | 2 |  | 0 |  | 0 |  | 0 | 21 | 0 | 0
|  | 39 | ON | X121079 | FKB-E 120/09/32 | kus | 1 |  | 0 |  | 0 |  | 0 | 21 | 0 | 0
|  | 40 | ON | X121080 | FKB-E 140/09/32 | kus | 1 |  | 0 |  | 0 |  | 0 | 21 | 0 | 0
|  | 41 | ON | X121081 | FKB-E 150/09/32 | kus | 1 |  | 0 |  | 0 |  | 0 | 21 | 0 | 0
|  | 42 | ON | X121082 | FKB-E 180/11/32 | kus | 4 |  | 0 |  | 0 |  | 0 | 21 | 0 | 0
|  | 43 | ON | X121083 | FKB-E 190/09/32 | kus | 2 |  | 0 |  | 0 |  | 0 | 21 | 0 | 0
|  | 44 | ON | X121084 | FKB-E 200/07/32 | kus | 1 |  | 0 |  | 0 |  | 0 | 21 | 0 | 0
|  | 45 | ON | X121085 | FKB-E 210/09/32 | kus | 2 |  | 0 |  | 0 |  | 0 | 21 | 0 | 0
|  | 46 | ON | X121086 | FKB-E 220/09/32 | kus | 2 |  | 0 |  | 0 |  | 0 | 21 | 0 | 0
|  | 47 | ON | X121087 | FKB-E 240/09/32 | kus | 2 |  | 0 |  | 0 |  | 0 | 21 | 0 | 0
|  | 48 | ON | X121088 | FKB-E 250/09/32 | kus | 1 |  | 0 |  | 0 |  | 0 | 21 | 0 | 0
|  | 49 | ON | X121089 | FKB-E 250/11/32 | kus | 1 |  | 0 |  | 0 |  | 0 | 21 | 0 | 0
|  | 50 | ON | X121090 | FKB-E 270/09/32 | kus | 4 |  | 0 |  | 0 |  | 0 | 21 | 0 | 0
|  | 51 | ON | X121091 | FKB-E 280/11/32 | kus | 1 |  | 0 |  | 0 |  | 0 | 21 | 0 | 0
|  | 52 | ON | X121092 | FKB-E 300/07/32 | kus | 2 |  | 0 |  | 0 |  | 0 | 21 | 0 | 0
|  | 53 | ON | X121093 | FKB-E 300/09/32 | kus | 1 |  | 0 |  | 0 |  | 0 | 21 | 0 | 0
|  | 54 | ON | X121094 | FKB-E 300/11/32 | kus | 2 |  | 0 |  | 0 |  | 0 | 21 | 0 | 0
|  | 55 | SP | 998735122 | Přesun hmot tonážní pro otopná tělesa ruční v objektech v přes 6 do 12 m | t | 1.719 |  | 0 |  | 0 |  | 0 | 21 | 0 | 0

## D14_ZTI
Stavební úpravy a snižení energetické naročnosti budovy bývalého MěU Ždár N/S
Investor: Město Ždár nad Sázavou
|  | Poř. | Typ | Kód | Popis | MJ | Výměra | Jedn. Cena | Cena | Jedn. hmotn. | Hmotnost | Jedn. suť | Suť | Sazba DPH | DPH | Cena s DPH
S | 1 |  | Stavba |  | Stavební úpravy a snižení energetické naročnosti budovy bývalého MěU Ždár N/S |  |  |  | 0 |  | 8.718 |  | 0 |  | 0 | 0
S/SO 01a | 2 |  | Objekt |  | D14: Zdravotechnika |  |  |  | 0 |  | #REF! |  | #REF! |  | #REF! | #REF!
S/SO 01b/003 | 3 |  | Oddíl |  | 003: Svislé a kompletní konstrukce |  |  |  | 0 |  | 0.36019 |  | 0 |  | 0 | 0
|  | 1 | SP | 386 10-00xx | Jímka beton pojízdná D400, užitný objem 30 m3, komplet včetně zemních prací a dopravy,1x vstup D400 | kus | 1 |  | 0 | 0.36019 | 0.36019 |  | 0 | 21 | 0 | 0
S/SO 01b/008 | 3 |  | Oddíl |  | 008: Vedení dálková a přípojná |  |  |  | 0 |  | 0.0612 |  | 0 |  | 0 | 0
|  | 1 | SP | 894411111R00 | Zřízení šachet z dílců, potrubí DN 200 pro filtr, HL. 2,0m-kalový prostor 1,0m,vč. poklopu D400 | kus | 1 |  | 0 | 0.0612 | 0.0612 |  | 0 | 21 | 0 | 0
|  | 2 |  | 831 23-0110.RA0 | Vodovodní přípojka z trub polyetylénových D 40 - 63 mm včetně zemních prací | m | 15 |  | 0
S/SO 01b/725 | 3 |  | Oddíl |  | 721: Vnitřní kanalizace |  |  |  | 0 |  | 8.047 |  | 0 |  | 0 | 0
|  | 1 | SP | 721176102R00 | Potrubí HT připojovací, D 40 x 1,8 mm | m | 66 |  | 0
|  | 2 | SP | 721176103R00 | Potrubí HT připojovací, D 50 x 1,8 mm | m | 47 |  | 0 | 0.00116 | 0.05452 |  | 0 | 21 | 0 | 0
|  | 3 | SP | 721176104R00 | Potrubí HT připojovací, D 75 x 1,9 mm | m | 10 |  | 0 | 0.01921 | 0.1921 |  | 0 | 21 | 0 | 0
|  | 4 | SP | 721176105R00 | Potrubí HT připojovací, D 110 x 2,7 mm | m | 35 |  | 0 | 0.02373 | 0.83055 |  | 0 | 21 | 0 | 0
|  | 5 | SP | 721176115R00 | Potrubí HT odpadní svislé, D 110 x 2,7 mm | m | 63 |  | 0 | 0.0018 | 0.1134 |  | 0 | 21 | 0 | 0
|  | 6 | SP | 721176222R00 | Potrubí KG svodné (ležaté) v zemi, D 110 x 3,2 mm | m | 160 |  | 0 | 0.01697 | 2.7152 |  | 0 | 21 | 0 | 0
|  | 7 | SP | 721176223R00 | Potrubí KG svodné (ležaté) v zemi, D 125 x 3,2 mm | m | 64 |  | 0 | 0.01697 | 1.0861 |  | 0 | 21 | 0 | 0
|  | 8 | SP | 721176224R00 | Potrubí KG svodné (ležaté) v zemi, D 160 x 4,0 mm | m | 68 |  | 0 | 0.00524 | 0.35632 |  | 0 | 21 | 0 | 0
|  | 9 | SP | 721176225R00 | Potrubí KG svodné (ležaté) v zemi, D 200 x 4,9 mm | m | 94 |  | 0 | 0.02141 | 2.0125 |  | 0 | 21 | 0 | 0
|  | 10 | SP | 721194104R00 | Vyvedení odpadních výpustek, D 40 x 1,8 mm | kus | 47 |  | 0 | 0.00274 | 0.12878 |  | 0 | 21 | 0 | 0
|  | 11 | SP | 721194105R00 | Vyvedení odpadních výpustek, D 50 x 1,8 mm | kus | 11 |  | 0 | 0.01908 | 0.20988 |  | 0 | 21 | 0 | 0
|  | 12 | SP | 721194109R00 | Vyvedení odpadních výpustek, D 110 x 2,3 mm | kus | 25 |  | 0 |  | 0 |  | 0 | 21 | 0 | 0
|  | 13 | SP | 721177215R00 | Potrubí TICHÉ odpadní svislé, D 110 x 4,8 mm | m | 80 |  | 0 |  | 0 |  | 0 | 21 | 0 | 0
|  | 14 | H | 721290112R00 | Zkouška těsnosti kanalizace vodou DN 200 mm | m | 687 |  | 0 | 0.0005 | 0.3435 |  | 0 | 21 | 0 | 0
|  | 15 | SP | 721223423RT1 | Vpusť podlahová se suchou zápachovou uzávěrkou, mřížka nerez 115 x 115 D 50/75/110 mm | kus | 3 |  | 0 |  | 0 |  | 0 | 21 | 0 | 0
|  | 16 | H | 7212234xxRT1 | Sprchový žlab, nerez mříž 80 cm | kus | 4 |  | 0 | 0.0005 | 0.002 |  | 0 | 21 | 0 | 0
|  | 17 | SP | 721234101RT1 | Vtok střešní pro plochou střechu, , záchytný koš D 110 mm | kus | 9 |  | 0 |  | 0 |  | 0 | 21 | 0 | 0
|  | 18 | H | 721273150R00 | Hlavice ventilační DN100 | kus | 7 |  | 0 | 0.00012 | 0.00084 |  | 0 | 21 | 0 | 0
|  | 19 | SP | 721273150RT1 | Hlavice přivětrávací , přivzdušňovací ventil D 110 mm | kus | 1 |  | 0 |  | 0 |  | 0 | 21 | 0 | 0
|  | 20 | H | 721273150RT1 | Hlavice přivětrávací , přivzdušňovací ventil D 75 mm | kus | 1 |  | 0 | 0.0013 | 0.0013 |  | 0 | 21 | 0 | 0
|  | 21 | SP | 998721102R00 | Přesun hmot pro vnitřní kanalizaci, výšky do 12 m | t | 1.5532 |  | 0 |  | 0 |  | 0 | 21 | 0 | 0
S/SO 01b/726 | 3 |  | Oddíl |  | 722: Vnitřní vodovod |  |  |  | 0 |  | 0 |  | 0 |  | 0 | 0
|  | 1 | SP | 722254201RT3 | Hydrantový systém, box s plnými dveřmi, průměr 25/30 mm, stálotvará hadice | kus | 4 |  | 0
|  | 2 |  | 7222542xx | Systém úpravy dešťové vody pro 21xWC+6x pisoar, komplatní dodávka vč. filtrace | kus | 1 |  | 0
Systém úpravy dešťové vody pro využití pro 21xWC+6x pisoar.
Filtrace-nátok do jímky, čerpadlo v jímce, filtrace,UV lampa,
přerušovací nádrž 100 L, dopuštění pitné vody, vodoměr dešťové vody,
vodárna pro rozvod k WC, systém řízení.
Kompletní dodávka odborné firmy.
|  | 3 |  | 722151116R00 | Potrubí pro pitnou vodu, nerezové , lisované spoje, d 35 x 1,5 mm | m | 41 |  | 0
|  | 4 |  | 722151115R00 | Potrubí pro pitnou vodu, nerezové lisované spoje, , d 28 x 1,2 mm | m | 8 |  | 0
|  | 5 |  | 722178686R00 | Potrubí vícevrstvé vodov.P-RCT, polyfuzně svařené, D 63 x 8,6 mm | m | 15 |  | 0
|  | 6 |  | 722178681R00 | Potrubí vícevrstvé vodov.PP-RCT, polyfuzně svařené, D 20 x 2,8 mm | m | 596 |  | 0
|  | 7 |  | 722178682R00 | Potrubí vícevrstvé vodov.PP-RCT, polyfuzně svařené, D 25 x 3,5 mm | m | 254 |  | 0
|  | 8 |  | 722178683R00 | Potrubí vícevrstvé vodov.PP-RCT polyfuzně svařené, D 32 x 4,4 mm | m | 140 |  | 0
|  | 9 |  | 722178684R00 | Potrubí vícevrstvé vodov.P-RCT polyfuzně svařené, D 40 x 5,5 mm | m | 27 |  | 0
|  | 10 |  | 722178685R00 | Potrubí vícevrstvé vodov.P-RCT polyfuzně svařené, D 50 x 6,9 mm | m | 10 |  | 0
|  | 11 |  | 722280109R00 | Tlaková zkouška vodovodního potrubí DN 65 mm | m | 1133 |  | 0
|  | 12 |  | 722181211R00 | Izolace návleková tl. stěny 6 mm | m | 530 |  | 0
|  | 13 |  | 722181213R00 | Izolace návleková tl. stěny 13 mm | m | 603 |  | 0
|  | 14 |  | 722235111R00 | Kohout vodovodní, kulový, DN 15 mm | kus | 49 |  | 0
|  | 15 |  | 722235112R00 | Kohout vodovodní, kulový, DN 20 mm | kus | 12 |  | 0
|  | 16 |  | 722235113R00 | Kohout vodovodní, kulový, DN 25 mm | kus | 10 |  | 0
|  | 17 |  | 722235114R00 | Kohout vodovodní, kulový, DN 32 mm | kus | 2 |  | 0
|  | 18 |  | 722235116R00 | Kohout vodovodní, kulový, DN 50 mm | kus | 2 |  | 0
|  | 19 |  | 7222351xx | TRV CIRK.-50stC-S DETEKCÍ DESINFEKCE-DN15 | kus | 5 |  | 0
|  | 20 |  | 722202213R00 | Nástěnka D 20 mm x R 1/2" | kus | 92 |  | 0
|  | 21 |  | 722290234R00 | Proplach a dezinfekce vodovodního potrubí DN 80 mm | m | 1133 |  | 0
|  | 22 |  | 998722102R00 | Přesun hmot pro vnitřní vodovod, výšky do 12 m | t | 0.75544 |  | 0
S/SO 01b/763 | 3 |  | Oddíl |  | 725: Zařizovací předměty |  |  |  | 0 |  | 0 |  | 0 |  | 0 | 0
|  | 1 | SP | 725014131R00 | Klozet závěsný + sedátko, bílý | soubor | 15 |  | 0
|  | 2 |  | 725014141R00 | Klozet závěsný ZTP + sedátko, bílý | soubor | 5 |  | 0
|  | 3 |  | 725014141R00 | Klozet s přečerpáváním + sedátko, bílý | soubor | 1 |  | 0
|  | 4 |  | 725017134R00 | Umyvadlo na šrouby , 600 x 450 mm, bílé | soubor | 13 |  | 0
|  | 5 |  | 7250171xxR00 | Umyvadlo na šrouby , 1800 x 500 mm, bílé | soubor | 4 |  | 0
|  | 6 |  | 725017153R00 | Umyvadlo invalidní 640 x 550 mm, bílé | soubor | 5 |  | 0
|  | 7 |  | 725314290R00 | Příslušenství k dřezu v kuchyňské sestavě | soubor | 9 |  | 0
|  | 8 |  | 725319101R00 | Montáž dřezů jednoduchých | soubor | 6 |  | 0
|  | 9 |  | 725329101R00 | Montáž dřezů dvojitých | soubor | 2 |  | 0
|  | 10 |  | 725249103R00 | Montáž sprchových koutů | soubor | 4 |  | 0
|  | 11 |  | 725016125R00 | Urinál odsávací ovládání automatické, bílý | soubor | 6 |  | 0
|  | 12 |  | 725019103R00 | Výlevka závěsná s plastovou mřížkou | soubor | 4 |  | 0
|  | 13 |  | 725334301R00 | Nálevka se sifonem PP DN 32 mm | kus | 2 |  | 0
|  | 14 |  | 725860213R00 | Sifon umyvadlový D 40 mm | kus | 37 |  | 0
|  | 15 |  | 725860212R00 | Sifon umyvadlový pod omítku | kus | 5 |  | 0
|  | 16 |  | 725860202R00 | Sifon dřezový D 40/50 mm, 6/4" | kus | 10 |  | 0
|  | 17 |  | 725860168R00 | Zápachová uzávěrka pro pisoáry | kus | 6 |  | 0
|  | 18 |  | 725980122R00 | Dvířka z plastu, 200 x 300 mm | kus | 16 |  | 0
|  | 19 |  | 725823111RT2 | Baterie umyvadlová stojánková, ruční, bez otvírání odpadu | kus | 37 |  | 0
|  | 20 |  | 725823111RT2 | Baterie umyvadlová stojánková ZTP | kus | 5 |  | 0
|  | 21 |  | 725845811RT0 | Baterie termostatická sprchová nástěnná, | soubor | 4 |  | 0
|  | 22 |  | 725835113R00 | Baterie vanová nástěnná ruční, včetně příslušenstvím | soubor | 4 |  | 0
|  | 23 |  | 725823114RT1 | Baterie dřezová stojánková ruční, bez otvírání odpadu | kus | 10 |  | 0
|  | 24 |  | 998725102R00 | Přesun hmot pro zařizovací předměty, výšky do 12 m | t | 1.2928 |  | 0
|  | 25 |  | 725860180R00 | Sifon pračkový , D 40/50 mm nerezový | kus | 1 |  | 0
|  | 26 |  | 7255343xx | Ohřívák TV nepřímo topený 400 L | soubor | 1 |  | 0
|  | 27 |  | 7255343xx | Připojovací sada ohříváku, vč. čerpadla cirk. TV | soubor | 1 |  | 0
|  | 28 |  | 725814102R00 | Ventil rohový DN 15 mm x DN 10 mm | soubor | 100 |  | 0
|  | 29 |  | 725814122R00 | Ventil pračkový se zpětnou klapkou DN 15 mm x DN 20 mm | soubor | 1 |  | 0
|  | 30 |  | 7258141xx | BA oddělovač DN15-dopouštění UT | soubor | 1 |  | 0
|  | 31 |  | 7258141xx | BA oddělovač DN32-rozvod pro hydranty | soubor | 1 |  | 0
S/SO 01b/766 | 3 |  | Oddíl |  | 726: Instalační prefabrikáty |  |  |  | 0 |  | 0.24958 |  | 0 |  | 0 | 0
|  | 1 | SP | 726211121R00 | Modul pro WC | soubor | 20 |  | 0 |  | 0 |  | 0 | 21 | 0 | 0
|  | 2 | H | 726211161R00 | Modul pro výlevku | soubor | 4 |  | 0 | 0.0018 | 0.0072 |  | 0 | 21 | 0 | 0
|  | 3 | H | 998726122R00 | Přesun hmot pro předstěnové systémy, výšky do 12 m | t | 0.16756 |  | 0 | 0.0002 | 3.3512e-05 |  | 0 | 21 | 0 | 0
|  | 4 | SP | 726214101R00 | Ovládací deska pro WC - ZTP | kus | 5 |  | 0 | 0.00047 | 0.00235 |  | 0 | 21 | 0 | 0
|  | 5 | H | 7262141xx | Ovládací deska pro WC | kus | 15 |  | 0 | 0.016 | 0.24 |  | 0 | 21 | 0 | 0

## D14_VZT
Stavební úpravy a snižení energetické naročnosti budovy bývalého MěU Ždár N/S
Investor: Město Ždár nad Sázavou
|  | Poř. | Typ | Kód | Popis | MJ | Výměra | Jedn. Cena | Cena | Jedn. hmotn. | Hmotnost | Jedn. suť | Suť | Sazba DPH | DPH | Cena s DPH
S | 1 |  | Stavba |  | Stavební úpravy a snižení energetické naročnosti budovy bývalého MěU Ždár N/S |  |  |  | 0 |  | 10.868 |  | 0.3825 |  | 0 | 0
S/SO 01 | 2 |  | Objekt |  | D14: Vzduchotechnika |  |  |  | 0 |  | 10.868 |  | 0.3825 |  | 0 | 0
S/SO 01/751 | 3 |  | Oddíl |  | 751: Vzduchotechnika |  |  |  | 0 |  | 10.868 |  | 0.3825 |  | 0 | 0
|  | 1 | SP | 751611116 | Montáž centrální vzduchotechnické jednotky s rekuperací tepla stojaté s výměnou vzduchu přes 1000 do 5000 m3/h | kus | 1 |  | 0 |  | 0 |  | 0 | 21 | 0 | 0
|  | 2 | H | 42944071 | jednotka VZT stojatá venkovní s rekuperací tepla s předehřevem, dohřevem a ovládací jednotkou do 5500m3/hod | kus | 1 |  | 0 | 0.706 | 0.706 |  | 0 | 21 | 0 | 0
|  | 3 | SP | 751611115 | Montáž centrální vzduchotechnické jednotky s rekuperací tepla stojaté s výměnou vzduchu přes 500 do 1000 m3/h | kus | 1 |  | 0 |  | 0 |  | 0 | 21 | 0 | 0
|  | 4 | H | 42944067 | jednotka VZT stojatá venkovní s rekuperací tepla s předehřevem, dohřevem a ovládací jednotkou do 1500m3/hod | kus | 1 |  | 0 | 0.255 | 0.255 |  | 0 | 21 | 0 | 0
|  | 5 | SP | 751122315 | Montáž ventilátoru radiálního nízkotlakého střešního protipožárního D přes 400 do 500 mm | kus | 1 |  | 0 |  | 0 |  | 0 | 21 | 0 | 0
|  | 6 | H | 42914632 | ventilátor radiální střešní protipožární ocelový Pz 6 pólů IP55 příkon 1400-1500W připojení D 500mm | kus | 1 |  | 0 | 0.104 | 0.104 |  | 0 | 21 | 0 | 0
|  | 7 | SP | 751111011 | Montáž ventilátoru axiálního nízkotlakého nástěnného základního D do 100 mm | kus | 5 |  | 0 |  | 0 |  | 0 | 21 | 0 | 0
|  | 8 | H | 42914108 | ventilátor axiální stěnový skříň z plastu IP44 9W D 80mm | kus | 5 |  | 0 | 0.0004 | 0.002 |  | 0 | 21 | 0 | 0
|  | 9 | SP | 751322111 | Montáž anemostatu kruhového bez skříně D do 300 mm | kus | 51 |  | 0 |  | 0 |  | 0 | 21 | 0 | 0
|  | 10 | H | 42972808 | anemostat kruhový s nastavitelným kuželem pro přívod/odvod vzduchu ocelový D 100mm | kus | 51 |  | 0 | 0.0002 | 0.0102 |  | 0 | 21 | 0 | 0
|  | 11 | SP | 751322144 | Montáž anemostatu kruhového vířivého se skříní D přes 500 do 600 mm | kus | 4 |  | 0 |  | 0 |  | 0 | 21 | 0 | 0
|  | 12 | H | 42972224 | anemostat vířivý pro přívod/odvod vzduchu kruhový ocelový bílý D 600mm 24 lamel | kus | 4 |  | 0 | 0.0012 | 0.0048 |  | 0 | 21 | 0 | 0
|  | 13 | SP | 751322131 | Montáž anemostatu čtvercového vířivého se skříní do 0,100 m2 | kus | 4 |  | 0 |  | 0 |  | 0 | 21 | 0 | 0
|  | 14 | H | 42972217R | anemostat vířivý pro přívod/odvod vzduchu čtvercový ocelový bílý 300x300mm 16 lamel | kus | 4 |  | 0 | 0.0013 | 0.0052 |  | 0 | 21 | 0 | 0
|  | 15 | SP | 751344122 | Montáž tlumiče hluku pro čtyřhranné potrubí přes 0,150 do 0,300 m2 | kus | 2 |  | 0 |  | 0 |  | 0 | 21 | 0 | 0
|  | 16 | H | 42976032R | tlumič hluku čtyřhranný Pz 500x500x2000mm | kus | 2 |  | 0 | 0.0282 | 0.0564 |  | 0 | 21 | 0 | 0
|  | 17 | SP | 751344114 | Montáž tlumiče hluku pro kruhové potrubí D přes 300 do 400 mm | kus | 1 |  | 0 |  | 0 |  | 0 | 21 | 0 | 0
|  | 18 | SP | 751344115 | Montáž tlumiče hluku pro kruhové potrubí D přes 400 do 500 mm | kus | 1 |  | 0 |  | 0 |  | 0 | 21 | 0 | 0
|  | 19 | H | 42976010 | tlumič hluku kruhový Pz, D 315mm, l=1000mm | kus | 1 |  | 0 | 0.005 | 0.005 |  | 0 | 21 | 0 | 0
|  | 20 | H | 42976013 | tlumič hluku kruhový Pz, D 450mm, l=1000mm | kus | 1 |  | 0 | 0.0077 | 0.0077 |  | 0 | 21 | 0 | 0
|  | 21 | SP | 751333821R | VZT nástavec pro přívod vzduchu - boční připojení 200x200/B100,0,0 | kus | 48 |  | 0 |  | 0 | 0.0075 | 0.36 | 21 | 0 | 0
|  | 22 | SP | 751333822R | VZT nástavec pro přívod vzduchu - boční připojení 200x200/B125,0,0 | kus | 3 |  | 0 |  | 0 | 0.0075 | 0.0225 | 21 | 0 | 0
|  | 23 | SP | 751322011 | Montáž talířového ventilu D do 100 mm | kus | 30 |  | 0 |  | 0 |  | 0 | 21 | 0 | 0
|  | 24 | H | 42972206 | ventil talířový pro přívod vzduchu kovový D 100mm | kus | 14 |  | 0 | 0.0004 | 0.0056 |  | 0 | 21 | 0 | 0
|  | 25 | H | 42972205 | ventil talířový pro přívod vzduchu kovový D 80mm | kus | 16 |  | 0 | 0.0004 | 0.0064 |  | 0 | 21 | 0 | 0
|  | 26 | SP | 751515036 | Montáž protipožární klapky čtyřhranné s přírubou do potrubí do stropu přes 0,035 do 0,070 m2 | kus | 6 |  | 0 |  | 0 |  | 0 | 21 | 0 | 0
|  | 27 | H | 42971138 | klapka čtyřhranná protipožární uzavírací, tepelná pojistka 72°C, proudění do 10m/s, Pz 200x200mm | kus | 6 |  | 0 | 0.0038 | 0.0228 |  | 0 | 21 | 0 | 0
|  | 28 | SP | 751515037 | Montáž protipožární klapky čtyřhranné s přírubou do potrubí do stropu přes 0,070 do 0,140 m2 | kus | 6 |  | 0 |  | 0 |  | 0 | 21 | 0 | 0
|  | 29 | H | 42971142 | klapka čtyřhranná protipožární uzavírací, tepelná pojistka 72°C, proudění do 10m/s, Pz 200x400mm | kus | 6 |  | 0 | 0.0042 | 0.0252 |  | 0 | 21 | 0 | 0
|  | 30 | SP | 751515038 | Montáž protipožární klapky čtyřhranné s přírubou do potrubí do stropu přes 0,140 do 0,210 m2 | kus | 2 |  | 0 |  | 0 |  | 0 | 21 | 0 | 0
|  | 31 | H | 42971145R | klapka čtyřhranná protipožární uzavírací, tepelná pojistka 72°C, proudění do 10m/s, Pz 300x500mm | kus | 2 |  | 0 | 0.0045 | 0.009 |  | 0 | 21 | 0 | 0
|  | 32 | SP | 751311092 | Montáž vyústi čtyřhranné do čtyřhranného potrubí přes 0,040 do 0,080 m2 | kus | 2 |  | 0 |  | 0 |  | 0 | 21 | 0 | 0
|  | 33 | H | 42972665 | výústka komfortní jednořadá Al 300x150mm | kus | 2 |  | 0 | 0.0005 | 0.001 |  | 0 | 21 | 0 | 0
|  | 34 | SP | 751311096 | Montáž vyústi čtyřhranné do čtyřhranného potrubí přes 0,250 m2 | kus | 1 |  | 0 |  | 0 |  | 0 | 21 | 0 | 0
|  | 35 | H | 42972694 | výústka komfortní jednořadá Al 800x400mm | kus | 1 |  | 0 | 0.0016 | 0.0016 |  | 0 | 21 | 0 | 0
|  | 36 | SP | 751514761 | Montáž protidešťové stříšky nebo výfukové hlavice do plechového potrubí kruhové s přírubou D do 100 mm | kus | 1 |  | 0 |  | 0 |  | 0 | 21 | 0 | 0
|  | 37 | SP | 751514762 | Montáž protidešťové stříšky nebo výfukové hlavice do plechového potrubí kruhové s přírubou D přes 100 do 200 mm | kus | 1 |  | 0 |  | 0 |  | 0 | 21 | 0 | 0
|  | 38 | H | 42981260 | výfuková hlavice Pz D 100mm | kus | 1 |  | 0 | 0.0003 | 0.0003 |  | 0 | 21 | 0 | 0
|  | 39 | H | 42981021 | výfuková hlavice Pz D 125mm | kus | 1 |  | 0 | 0.0004 | 0.0004 |  | 0 | 21 | 0 | 0
|  | 40 | SP | 751514765R | Montáž sací hlavice do plechového potrubí kruhové s přírubou D přes 400 do 500 mm | kus | 1 |  | 0 |  | 0 |  | 0 | 21 | 0 | 0
|  | 41 | H | 42981276R | sací díl kruhový Pz D 500mm | kus | 1 |  | 0 | 0.0047 | 0.0047 |  | 0 | 21 | 0 | 0
|  | 42 | SP | 751398021 | Montáž větrací mřížky stěnové do 0,040 m2 | kus | 10 |  | 0 |  | 0 |  | 0 | 21 | 0 | 0
|  | 43 | H | 42972301 | mřížka stěnová otevřená jednořadá kovová úhel lamel 0° 200x100mm | kus | 2 |  | 0 | 0.0003 | 0.0006 |  | 0 | 21 | 0 | 0
|  | 44 | H | 42972300 | mřížka stěnová otevřená jednořadá kovová úhel lamel 0° 200x75mm | kus | 8 |  | 0 | 0.0003 | 0.0024 |  | 0 | 21 | 0 | 0
|  | 45 | SP | 751511083 | Montáž potrubí plechového skupiny I čtyřhranného bez příruby tloušťky plechu 0,8 mm přes 0,28 do 0,50 m2 | m | 4 |  | 0 |  | 0 |  | 0 | 21 | 0 | 0
|  |  |  | Výkaz výměr: | 2+2;viz VV |  | 4
|  | 46 | SP | 751511084 | Montáž potrubí plechového skupiny I čtyřhranného bez příruby tloušťky plechu 0,8 mm přes 0,50 do 0,79 m2 | m | 60.03 |  | 0 |  | 0 |  | 0 | 21 | 0 | 0
|  |  |  | Výkaz výměr: | 0,35+23+13,3+7,2+5,7+10,48;viz VV |  | 60.03
|  | 47 | SP | 751511085 | Montáž potrubí plechového skupiny I čtyřhranného bez příruby tloušťky plechu 0,8 mm přes 0,79 do 1,13 m2 | m | 56.01 |  | 0 |  | 0 |  | 0 | 21 | 0 | 0
|  |  |  | Výkaz výměr: | 5,96+8,01+5,93+5,72+21+1,19+4,1+4,1;viz VV |  | 56.01
|  | 48 | SP | 751511086 | Montáž potrubí plechového skupiny I čtyřhranného bez příruby tloušťky plechu 0,8 mm přes 1,13 do 1,54 m2 | m | 31.5 |  | 0 |  | 0 |  | 0 | 21 | 0 | 0
|  |  |  | Výkaz výměr: | 20,1+1,2+10,2;viz VV |  | 31.5
|  | 49 | SP | 751511087 | Montáž potrubí plechového skupiny I čtyřhranného bez příruby tloušťky plechu 0,8 mm přes 1,54 do 2,01 m2 | m | 20.17 |  | 0 |  | 0 |  | 0 | 21 | 0 | 0
|  |  |  | Výkaz výměr: | 8,4+11,77;viz VV |  | 20.17
|  | 50 | SP | 751511101 | Montáž potrubí plechového skupiny I čtyřhranného bez příruby tloušťky plechu 1,3 mm do 2,54 m2 | m | 4.49 |  | 0 |  | 0 |  | 0 | 21 | 0 | 0
|  |  |  | Výkaz výměr: | 4,49;viz VV |  | 4.49
|  | 51 | SP | 751511102 | Montáž potrubí plechového skupiny I čtyřhranného bez příruby tloušťky plechu 1,3 mm přes 2,54 do 2,83 m2 | m | 0.69 |  | 0 |  | 0 |  | 0 | 21 | 0 | 0
|  |  |  | Výkaz výměr: | 0,69;viz VV |  | 0.69
|  | 52 | H | 42982110 | trouba čtyřhranná Pz průřez do 0,50m2 | m | 5 |  | 0 | 0.01848 | 0.0924 |  | 0 | 21 | 0 | 0
|  |  |  | Výkaz výměr: | 2+2;viz VV |  | 4
[5 empty] | 4*0,25;prořez |  | 1
|  | 53 | H | 42982116 | trouba čtyřhranná Pz průřez do 0,79m2 | m | 75.0375 |  | 0 | 0.02978 | 2.2346 |  | 0 | 21 | 0 | 0
|  |  |  | Výkaz výměr: | 0,35+23+13,3+7,2+5,7+10,48;viz VV |  | 60.03
[5 empty] | 60,03*0,25;prořez |  | 15.0075
|  | 54 | H | 42982118 | trouba čtyřhranná Pz průřez do 1,13m2 | m | 70.0125 |  | 0 | 0.0341 | 2.3874 |  | 0 | 21 | 0 | 0
|  |  |  | Výkaz výměr: | 5,96+8,01+5,93+5,72+21+1,19+4,1+4,1;viz VV |  | 56.01
[5 empty] | 56,01*0,25;prořez |  | 14.0025
|  | 55 | H | 42982120 | trouba čtyřhranná Pz průřez do 1,54m2 | m | 39.375 |  | 0 | 0.0396 | 1.5593 |  | 0 | 21 | 0 | 0
|  |  |  | Výkaz výměr: | 20,1+1,2+10,2;viz VV |  | 31.5
[5 empty] | 31,5*0,25;prořez |  | 7.875
|  | 56 | H | 42982122 | trouba čtyřhranná Pz průřez do 2,01m2 | m | 25.2125 |  | 0 | 0.0451 | 1.1371 |  | 0 | 21 | 0 | 0
|  |  |  | Výkaz výměr: | 8,4+11,77;viz VV |  | 20.17
[5 empty] | 20,17*0,25;prořez |  | 5.0425
|  | 57 | H | 42982128 | trouba čtyřhranná Pz průřez do 2,54m2 | m | 5.6125 |  | 0 | 0.0634 | 0.35583 |  | 0 | 21 | 0 | 0
|  |  |  | Výkaz výměr: | 4,49;viz VV |  | 4.49
[5 empty] | 4,49*0,25;prořez |  | 1.1225
|  | 58 | H | 42982130 | trouba čtyřhranná Pz průřez do 2,83m2 | m | 0.8625 |  | 0 | 0.0634 | 0.054683 |  | 0 | 21 | 0 | 0
|  |  |  | Výkaz výměr: | 0,69;viz VV |  | 0.69
[5 empty] | 0,69*0,25;prořez |  | 0.1725
|  | 59 | SP | 751511121 | Montáž potrubí plechového skupiny I kruhového s přírubou tloušťky plechu 0,6 mm D do 100 mm | m | 1.05 |  | 0 |  | 0 |  | 0 | 21 | 0 | 0
|  |  |  | Výkaz výměr: | 1,05;viz VV |  | 1.05
|  | 60 | H | 42981010 | trouba spirálně vinutá Pz D 100mm, l=3000mm | m | 3 |  | 0 | 0.0015 | 0.0045 |  | 0 | 21 | 0 | 0
|  |  |  | Výkaz výměr: | délka potrubí = 3,0 m |  | 0
[5 empty] | 1,05;délka |  | 1.05
[5 empty] | 3-1,05;prořez |  | 1.95
|  | 61 | SP | 751511122 | Montáž potrubí plechového skupiny I kruhového s přírubou tloušťky plechu 0,6 mm D přes 100 do 200 mm | m | 55.91 |  | 0 |  | 0 |  | 0 | 21 | 0 | 0
|  |  |  | Výkaz výměr: | 9,33+20,22+26,36;viz VV |  | 55.91
|  | 62 | H | 42981097 | trouba spirálně vinutá Pz D 125mm, l=3000mm | m | 12 |  | 0 | 0.0018 | 0.0216 |  | 0 | 21 | 0 | 0
|  |  |  | Výkaz výměr: | délka potrubí = 3,0 m |  | 0
[5 empty] | 9,33;délka |  | 9.33
[5 empty] | 12-9,33;prořez |  | 2.67
|  | 63 | H | 42981099 | trouba spirálně vinutá Pz D 160mm, l=3000mm | m | 21 |  | 0 | 0.0021 | 0.0441 |  | 0 | 21 | 0 | 0
|  |  |  | Výkaz výměr: | délka potrubí = 3,0 m |  | 0
[5 empty] | 20,22;délka |  | 20.22
[5 empty] | 21-20,22;prořez |  | 0.78
|  | 64 | H | 42981015 | trouba spirálně vinutá Pz D 200mm, l=3000mm | m | 27 |  | 0 | 0.0028 | 0.0756 |  | 0 | 21 | 0 | 0
|  |  |  | Výkaz výměr: | délka potrubí = 3,0 m |  | 0
[5 empty] | 26,36;délka |  | 26.36
[5 empty] | 27-26,36;prořez |  | 0.64
|  | 65 | SP | 751511123 | Montáž potrubí plechového skupiny I kruhového s přírubou tloušťky plechu 0,6 mm D přes 200 do 300 mm | m | 57.2 |  | 0 |  | 0 |  | 0 | 21 | 0 | 0
|  |  |  | Výkaz výměr: | 13,2+44;viz VV |  | 57.2
|  | 66 | H | 42981102 | trouba spirálně vinutá Pz D 224mm, l=3000mm | m | 15 |  | 0 | 0.0032 | 0.048 |  | 0 | 21 | 0 | 0
|  |  |  | Výkaz výměr: | délka potrubí = 3,0 m |  | 0
[5 empty] | 13,2;délka |  | 13.2
[5 empty] | 15-13,2;prořez |  | 1.8
|  | 67 | H | 42981103 | trouba spirálně vinutá Pz D 250mm, l=3000mm | m | 45 |  | 0 | 0.0035 | 0.1575 |  | 0 | 21 | 0 | 0
|  |  |  | Výkaz výměr: | délka potrubí = 3,0 m |  | 0
[5 empty] | 44;délka |  | 44
[5 empty] | 45-44;prořez |  | 1
|  | 68 | SP | 751511141 | Montáž potrubí plechového skupiny I kruhového s přírubou tloušťky plechu 0,8 mm D do 400 mm | m | 18.27 |  | 0 |  | 0 |  | 0 | 21 | 0 | 0
|  |  |  | Výkaz výměr: | 18,27;viz VV |  | 18.27
|  | 69 | H | 42981106 | trouba spirálně vinutá Pz D 315mm, l=3000mm | m | 21 |  | 0 | 0.0042 | 0.0882 |  | 0 | 21 | 0 | 0
|  |  |  | Výkaz výměr: | délka potrubí = 3,0 m |  | 0
[5 empty] | 18,27;délka |  | 18.27
[5 empty] | 21-18,27;prořez |  | 2.73
|  | 70 | SP | 751511142 | Montáž potrubí plechového skupiny I kruhového s přírubou tloušťky plechu 0,8 mm D přes 400 do 600 mm | m | 1.49 |  | 0 |  | 0 |  | 0 | 21 | 0 | 0
|  |  |  | Výkaz výměr: | 1,49;viz VV |  | 1.49
|  | 71 | H | 42981024 | trouba spirálně vinutá Pz D 500mm, l=3000mm | m | 3 |  | 0 | 0.009 | 0.027 |  | 0 | 21 | 0 | 0
|  |  |  | Výkaz výměr: | délka potrubí = 3,0 m |  | 0
[5 empty] | 1,49;délka |  | 1.49
[5 empty] | 3-1,49;prořez |  | 1.51
|  | 72 | SP | 751537011 | Montáž potrubí ohebného kruhového neizolovaného z Al laminátové hadice D do 100 mm | m | 52.61 |  | 0 |  | 0 |  | 0 | 21 | 0 | 0
|  |  |  | Výkaz výměr: | 52,61;viz VV |  | 52.61
|  | 73 | H | 42981621 | hadice neizolovaná z Al-polyesteru vyztužená drátem D 82mm, l=10m | kus | 6 |  | 0 | 0.0041 | 0.0246 |  | 0 | 21 | 0 | 0
|  |  |  | Výkaz výměr: | 6;délka vč prořezů |  | 6
|  | 74 | H | 42981622 | hadice neizolovaná z Al-polyesteru vyztužená drátem D 102mm, l=10m | kus | 25 |  | 0 | 0.005 | 0.125 |  | 0 | 21 | 0 | 0
|  |  |  | Výkaz výměr: | 25;délka vč prořezů |  | 25
|  | 75 | SP | 751537012 | Montáž potrubí ohebného kruhového neizolovaného z Al laminátové hadice D přes 100 do 200 mm | m | 312.28 |  | 0 |  | 0 |  | 0 | 21 | 0 | 0
|  |  |  | Výkaz výměr: | 245,03+17,08+27,59+22,58;viz VV |  | 312.28
|  | 76 | H | 42981623 | hadice neizolovaná z Al-polyesteru vyztužená drátem D 127mm, l=10m | kus | 2 |  | 0 | 0.0077 | 0.0154 |  | 0 | 21 | 0 | 0
|  |  |  | Výkaz výměr: | 2;délka vč prořezů |  | 2
|  | 77 | H | 42981625 | hadice neizolovaná z Al-polyesteru vyztužená drátem D 160mm, l=10m | kus | 3 |  | 0 | 0.0099 | 0.0297 |  | 0 | 21 | 0 | 0
|  |  |  | Výkaz výměr: | 3;délka vč prořezů |  | 3
|  | 78 | H | 42981627 | hadice neizolovaná z Al-polyesteru vyztužená drátem D 203mm, l=10m | kus | 3 |  | 0 | 0.0122 | 0.0366 |  | 0 | 21 | 0 | 0
|  |  |  | Výkaz výměr: | 3;délka vč prořezů |  | 3
|  | 79 | H | 42981704R | odbočka jednostranná flexo 90° ø160-ø160-ø80/200 | kus | 1 |  | 0 | 0.00023 | 0.00023 |  | 0 | 21 | 0 | 0
|  | 80 | H | 42981705R | odbočka jednostranná flexo 90° ø200-ø200-ø100/300 | kus | 6 |  | 0 | 0.00025 | 0.0015 |  | 0 | 21 | 0 | 0
|  | 81 | H | 42981900R | odbočka jednostranná s přechodem flexo 90° ø100-ø80-ø80/200 | kus | 5 |  | 0 | 0.00018 | 0.0009 |  | 0 | 21 | 0 | 0
|  | 82 | H | 42981901R | odbočka jednostranná s přechodem flexo 90° ø125-ø80-ø80/200 | kus | 2 |  | 0 | 0.00018 | 0.00036 |  | 0 | 21 | 0 | 0
|  | 83 | H | 42981902R | odbočka jednostranná s přechodem flexo 90° ø125-ø100-ø100/315 | kus | 4 |  | 0 | 0.00018 | 0.00072 |  | 0 | 21 | 0 | 0
|  | 84 | H | 42981903R | odbočka jednostranná s přechodem flexo 90° ø160-ø100-ø100/200 | kus | 1 |  | 0 | 0.00018 | 0.00018 |  | 0 | 21 | 0 | 0
|  | 85 | H | 42981904R | odbočka jednostranná s přechodem flexo 90° ø160-ø100-ø100/300 | kus | 2 |  | 0 | 0.00018 | 0.00036 |  | 0 | 21 | 0 | 0
|  | 86 | H | 42981905R | odbočka jednostranná s přechodem flexo 90° ø160-ø125-ø80/200 | kus | 2 |  | 0 | 0.00018 | 0.00036 |  | 0 | 21 | 0 | 0
|  | 87 | H | 42981906R | odbočka jednostranná s přechodem flexo 90° ø160-ø125-ø100/200 | kus | 1 |  | 0 | 0.00018 | 0.00018 |  | 0 | 21 | 0 | 0
|  | 88 | H | 42981907R | odbočka jednostranná s přechodem flexo 90° ø200-ø125-ø125/315 | kus | 2 |  | 0 | 0.00018 | 0.00036 |  | 0 | 21 | 0 | 0
|  | 89 | H | 42981908R | odbočka jednostranná s přechodem flexo 90° ø200-ø160-ø100/300 | kus | 2 |  | 0 | 0.00018 | 0.00036 |  | 0 | 21 | 0 | 0
|  | 90 | H | 42981909R | odbočka jednostranná s přechodem flexo 90° ø200-ø160-ø125/300 | kus | 1 |  | 0 | 0.00018 | 0.00018 |  | 0 | 21 | 0 | 0
|  | 91 | H | 42981848R | Kalhotový kus 500x200-200x200-200x200/300,0,100 | kus | 2 |  | 0 | 0.0162 | 0.0324 |  | 0 | 21 | 0 | 0
|  | 92 | H | 42982538R | koleno s vodícími plechy 500x500/R150 | kus | 1 |  | 0 | 0.0003 | 0.0003 |  | 0 | 21 | 0 | 0
|  | 93 | H | 42982301 | oblouk čtyřhranný Pz průřez do 0,03m2 | kus | 2 |  | 0 | 0.00448 | 0.00896 |  | 0 | 21 | 0 | 0
|  | 94 | H | 42982302 | oblouk čtyřhranný Pz průřez do 0,07m2 | kus | 2 |  | 0 | 0.0056 | 0.0112 |  | 0 | 21 | 0 | 0
|  | 95 | H | 42982303 | oblouk čtyřhranný Pz průřez do 0,13m2 | kus | 2 |  | 0 | 0.00728 | 0.01456 |  | 0 | 21 | 0 | 0
|  | 96 | H | 42982305 | oblouk čtyřhranný Pz průřez do 0,50m2 | kus | 7 |  | 0 | 0.02632 | 0.18424 |  | 0 | 21 | 0 | 0
|  | 97 | H | 42982308R | oblouk čtyřhranný s přechodem Pz průřez do 0,50m2 | kus | 2 |  | 0 | 0.05256 | 0.10512 |  | 0 | 21 | 0 | 0
|  | 98 | H | 42982231R | odbočka 1 s přechodem a kruhovým nástavcem 150x125-100x125-ø100 | kus | 4 |  | 0 | 0.00616 | 0.02464 |  | 0 | 21 | 0 | 0
|  | 99 | H | 42982232R | odbočka 1 s přechodem a kruhovým nástavcem 160x160-100x100-ø100 | kus | 1 |  | 0 | 0.00616 | 0.00616 |  | 0 | 21 | 0 | 0
|  | 100 | H | 42982233R | odbočka 1 s přechodem a kruhovým nástavcem 160x160-100x100-ø125 | kus | 1 |  | 0 | 0.00616 | 0.00616 |  | 0 | 21 | 0 | 0
|  | 101 | H | 42982234R | odbočka 1 s přechodem a kruhovým nástavcem 200x100-100x125-ø100 | kus | 2 |  | 0 | 0.00616 | 0.01232 |  | 0 | 21 | 0 | 0
|  | 102 | H | 42982235R | odbočka 1 s přechodem a kruhovým nástavcem 200x125-150x125-ø100 | kus | 4 |  | 0 | 0.00616 | 0.02464 |  | 0 | 21 | 0 | 0
|  | 103 | H | 42982236R | odbočka 1 s přechodem a kruhovým nástavcem 300x160-160x160-ø100 | kus | 1 |  | 0 | 0.00616 | 0.00616 |  | 0 | 21 | 0 | 0
|  | 104 | H | 42982237R | odbočka 1 s přechodem a kruhovým nástavcem 300x200-300x160-ø100 | kus | 1 |  | 0 | 0.00616 | 0.00616 |  | 0 | 21 | 0 | 0
|  | 105 | H | 42982238R | odbočka 1 s přechodem a kruhovým nástavcem 355x160-160x160-ø160 | kus | 1 |  | 0 | 0.00616 | 0.00616 |  | 0 | 21 | 0 | 0
|  | 106 | H | 42982239R | odbočka 1 s přechodem a kruhovým nástavcem 355x200-355x160-ø100 | kus | 1 |  | 0 | 0.00616 | 0.00616 |  | 0 | 21 | 0 | 0
|  | 107 | H | 42982240R | odbočka 1 s přechodem a kruhovým nástavcem 400x125-250x125-ø100 | kus | 2 |  | 0 | 0.00616 | 0.01232 |  | 0 | 21 | 0 | 0
|  | 108 | H | 42982241R | odbočka 1 s přechodem a kruhovým nástavcem 400x200-300x200-ø100 | kus | 1 |  | 0 | 0.00616 | 0.00616 |  | 0 | 21 | 0 | 0
|  | 109 | H | 42982242R | odbočka 1 s přechodem a kruhovým nástavcem 400x200-355x200-ø100 | kus | 1 |  | 0 | 0.00616 | 0.00616 |  | 0 | 21 | 0 | 0
|  | 110 | H | 42982243R | odbočka 1 s přechodem a kruhovým nástavcem 400x200-400x200-ø100 | kus | 2 |  | 0 | 0.00616 | 0.01232 |  | 0 | 21 | 0 | 0
|  | 111 | H | 42982244R | odbočka 1 s přechodem a kruhovým nástavcem 500x200-355x160-ø200 | kus | 1 |  | 0 | 0.00616 | 0.00616 |  | 0 | 21 | 0 | 0
|  | 112 | H | 42982245R | odbočka 1 s přechodem a kruhovým nástavcem 500x200-400x200-ø100 | kus | 1 |  | 0 | 0.00616 | 0.00616 |  | 0 | 21 | 0 | 0
|  | 113 | H | 42982246R | odbočka 1 s přechodem a kruhovým nástavcem 500x200-400x200-ø80 | kus | 1 |  | 0 | 0.00616 | 0.00616 |  | 0 | 21 | 0 | 0
|  | 114 | H | 42982247R | odbočka 1 s přechodem a kruhovým nástavcem 500x200-500x200-ø100 | kus | 1 |  | 0 | 0.00616 | 0.00616 |  | 0 | 21 | 0 | 0
|  | 115 | H | 42982921R | odbočka 5 200x500-200x500-300x500/600,R100 | kus | 2 |  | 0 | 0.00616 | 0.01232 |  | 0 | 21 | 0 | 0
|  | 116 | H | 42982922R | odbočka 5 400x200-300x200-400x200/800,R150 | kus | 1 |  | 0 | 0.00616 | 0.00616 |  | 0 | 21 | 0 | 0
|  | 117 | H | 42982923R | odbočka 5 400x250-300x250-400x250/800,R150 | kus | 1 |  | 0 | 0.00616 | 0.00616 |  | 0 | 21 | 0 | 0
|  | 118 | H | 42982931R | odbočka 7 s přechodem 300x160-100x100-300x160/R100 | kus | 1 |  | 0 | 0.00616 | 0.00616 |  | 0 | 21 | 0 | 0
|  | 119 | H | 42982932R | odbočka 7 s přechodem 355x160-100x100-300x160/R100 | kus | 1 |  | 0 | 0.00616 | 0.00616 |  | 0 | 21 | 0 | 0
|  | 120 | H | 42982933R | odbočka 7 s přechodem 400x200-200x100-400x125/R150 | kus | 2 |  | 0 | 0.00616 | 0.01232 |  | 0 | 21 | 0 | 0
|  | 121 | H | 42982934R | odbočka 7 s přechodem 500x200-500x200-200x200/R100 | kus | 1 |  | 0 | 0.00616 | 0.00616 |  | 0 | 21 | 0 | 0
|  | 122 | H | 42982941R | odbočka 8 s přechodem 500x300-400x250-400x200/R150 | kus | 2 |  | 0 | 0.00616 | 0.01232 |  | 0 | 21 | 0 | 0
|  | 123 | H | 42982951R | odbočka 12 s přechodem 300x160-100x100-200x160/R100 | kus | 1 |  | 0 | 0.00616 | 0.00616 |  | 0 | 21 | 0 | 0
|  | 124 | H | 42982952R | odbočka 12 s přechodem 400x200-250x125-250x125/R100 | kus | 1 |  | 0 | 0.00616 | 0.00616 |  | 0 | 21 | 0 | 0
|  | 125 | H | 42982610R | odskok nahoru 400x125/600,130 | kus | 2 |  | 0 | 0.0003 | 0.0006 |  | 0 | 21 | 0 | 0
|  | 126 | SP | 751537011 | Montáž potrubí ohebného kruhového neizolovaného z Al laminátové hadice D do 100 mm | m | 1.05 |  | 0 |  | 0 |  | 0 | 21 | 0 | 0
|  |  |  | Výkaz výměr: | 1,05;viz VV |  | 1.05
|  | 127 | SP | 751537012 | Montáž potrubí ohebného kruhového neizolovaného z Al laminátové hadice D přes 100 do 200 mm | m | 55.91 |  | 0 |  | 0 |  | 0 | 21 | 0 | 0
|  |  |  | Výkaz výměr: | 9,33+20,22+26,36;viz VV |  | 55.91
|  | 128 | SP | 751537013 | Montáž potrubí ohebného kruhového neizolovaného z Al laminátové hadice D přes 200 do 300 mm | m | 57.2 |  | 0 |  | 0 |  | 0 | 21 | 0 | 0
|  |  |  | Výkaz výměr: | 13,2+44;viz VV |  | 57.2
|  | 129 | SP | 751537014 | Montáž potrubí ohebného kruhového neizolovaného z Al laminátové hadice D přes 300 do 400 mm | m | 18.27 |  | 0 |  | 0 |  | 0 | 21 | 0 | 0
|  |  |  | Výkaz výměr: | 18,27;viz VV |  | 18.27
|  | 130 | SP | 751537015 | Montáž potrubí ohebného kruhového neizolovaného z Al laminátové hadice D přes 400 do 500 mm | m | 1.49 |  | 0 |  | 0 |  | 0 | 21 | 0 | 0
|  |  |  | Výkaz výměr: | 1,49;viz VV |  | 1.49
|  | 131 | H | 42981622 | hadice neizolovaná z Al-polyesteru vyztužená drátem D 102mm, l=10m | kus | 1 |  | 0 | 0.005 | 0.005 |  | 0 | 21 | 0 | 0
|  | 132 | H | 42981623 | hadice neizolovaná z Al-polyesteru vyztužená drátem D 127mm, l=10m | kus | 1 |  | 0 | 0.0077 | 0.0077 |  | 0 | 21 | 0 | 0
|  | 133 | H | 42981625 | hadice neizolovaná z Al-polyesteru vyztužená drátem D 160mm, l=10m | kus | 3 |  | 0 | 0.0099 | 0.0297 |  | 0 | 21 | 0 | 0
|  | 134 | H | 42981627 | hadice neizolovaná z Al-polyesteru vyztužená drátem D 203mm, l=10m | kus | 3 |  | 0 | 0.0122 | 0.0366 |  | 0 | 21 | 0 | 0
|  | 135 | H | 42981628 | hadice neizolovaná z Al-polyesteru vyztužená drátem D 229mm, l=10m | kus | 2 |  | 0 | 0.0135 | 0.027 |  | 0 | 21 | 0 | 0
|  | 136 | H | 42981629 | hadice neizolovaná z Al-polyesteru vyztužená drátem D 254mm, l=10m | kus | 5 |  | 0 | 0.0155 | 0.0775 |  | 0 | 21 | 0 | 0
|  | 137 | H | 42981630 | hadice neizolovaná z Al-polyesteru vyztužená drátem D 315mm, l=10m | kus | 2 |  | 0 | 0.0186 | 0.0372 |  | 0 | 21 | 0 | 0
|  | 138 | H | 42981632 | hadice neizolovaná z Al-polyesteru vyztužená drátem D 406mm, l=10m | kus | 1 |  | 0 | 0.02289 | 0.02289 |  | 0 | 21 | 0 | 0
|  | 139 | H | 42981848R | rozbočka symetrická 500x500-300x500-200x500/R100 | kus | 1 |  | 0 | 0.0162 | 0.0162 |  | 0 | 21 | 0 | 0
|  | 140 | H | 42981852R | rozbočka symetrická 710x500-500x500-200x500/R100 | kus | 1 |  | 0 | 0.0194 | 0.0194 |  | 0 | 21 | 0 | 0
|  | 141 | H | 42981334R | rozbočka symetrická 200x160-160x160-100x160/R100 | kus | 1 |  | 0 | 0.0022 | 0.0022 |  | 0 | 21 | 0 | 0
|  | 142 | H | 42981849R | rozbočka symetrická 500x500-300x500/500x300,R150 | kus | 1 |  | 0 | 0.0168 | 0.0168 |  | 0 | 21 | 0 | 0
|  | 143 | H | 42981853R | rozbočka symetrická 710x500-500x500/500x300,R150 | kus | 1 |  | 0 | 0.0227 | 0.0227 |  | 0 | 21 | 0 | 0
|  | 144 | H | 42981423R | odbočka jednostranná 45° ø100-ø100-ø80/203 | kus | 2 |  | 0 | 0.0006 | 0.0012 |  | 0 | 21 | 0 | 0
|  | 145 | H | 42981424R | odbočka jednostranná 45° ø125-ø125-ø80/203 | kus | 1 |  | 0 | 0.0007 | 0.0007 |  | 0 | 21 | 0 | 0
|  | 146 | H | 42981426R | odbočka jednostranná 90° ø125-ø125-ø125/215 | kus | 2 |  | 0 | 0.0009 | 0.0018 |  | 0 | 21 | 0 | 0
|  | 147 | H | 42981458R | odbočka jednostranná 90° ø250-ø250-ø250/340 | kus | 3 |  | 0 | 0.0023 | 0.0069 |  | 0 | 21 | 0 | 0
|  | 148 | H | 42981432R | odbočka jednostranná s přechodem 90° ø160-ø100-ø100/190,170 | kus | 1 |  | 0 | 0.001 | 0.001 |  | 0 | 21 | 0 | 0
|  | 149 | H | 42981475R | odbočka jednostranná s přechodem 90° ø250-ø200-ø315/405,150 | kus | 1 |  | 0 | 0.0027 | 0.0027 |  | 0 | 21 | 0 | 0
|  | 150 | H | 42981477R | odbočka jednostranná s přechodem 90° ø315-ø250-ø250/340,180 | kus | 1 |  | 0 | 0.0032 | 0.0032 |  | 0 | 21 | 0 | 0
|  | 151 | H | 42981479R | odbočka jednostranná s přechodem 90° ø315-ø250-ø315/405,180 | kus | 1 |  | 0 | 0.0049 | 0.0049 |  | 0 | 21 | 0 | 0
|  | 152 | H | 42981116 | oblouk lisovaný Pz 90° D 160mm | kus | 2 |  | 0 | 0.0008 | 0.0016 |  | 0 | 21 | 0 | 0
|  | 153 | H | 42981085 | oblouk segmentový Pz 90° D 200mm | kus | 2 |  | 0 | 0.0019 | 0.0038 |  | 0 | 21 | 0 | 0
|  | 154 | H | 42981118 | oblouk segmentový Pz 90° D 224mm | kus | 2 |  | 0 | 0.002 | 0.004 |  | 0 | 21 | 0 | 0
|  | 155 | H | 42981119 | oblouk segmentový Pz 90° D 250mm | kus | 2 |  | 0 | 0.0022 | 0.0044 |  | 0 | 21 | 0 | 0
|  | 156 | H | 42981122 | oblouk segmentový Pz 90° D 315mm | kus | 2 |  | 0 | 0.003 | 0.006 |  | 0 | 21 | 0 | 0
|  | 157 | H | 42981088 | oblouk segmentový Pz 90° D 500mm | kus | 1 |  | 0 | 0.0081 | 0.0081 |  | 0 | 21 | 0 | 0
|  | 158 | H | 42981167 | odskok oblouk+přímý kus+oblouk 90° II 2xø160,R160/300,90° | kus | 2 |  | 0 | 0.001 | 0.002 |  | 0 | 21 | 0 | 0
|  | 159 | H | 42981105 | přechod osový Pz D1/D2 = 100/80mm | kus | 2 |  | 0 | 0.0002 | 0.0004 |  | 0 | 21 | 0 | 0
|  | 160 | H | 42981346 | přechod osový Pz D1/D2 = 125/100mm | kus | 5 |  | 0 | 0.0003 | 0.0015 |  | 0 | 21 | 0 | 0
|  | 161 | H | 42981348 | přechod osový Pz D1/D2 = 150/125mm | kus | 2 |  | 0 | 0.0004 | 0.0008 |  | 0 | 21 | 0 | 0
|  | 162 | H | 42981356 | přechod osový Pz D1/D2 = 200/160mm | kus | 2 |  | 0 | 0.0006 | 0.0012 |  | 0 | 21 | 0 | 0
|  | 163 | H | 42981359 | přechod osový Pz D1/D2 = 224/160mm | kus | 1 |  | 0 | 0.0006 | 0.0006 |  | 0 | 21 | 0 | 0
|  | 164 | H | 42981364 | přechod osový Pz D1/D2 = 250/125mm | kus | 2 |  | 0 | 0.0006 | 0.0012 |  | 0 | 21 | 0 | 0
|  | 165 | H | 42981368 | přechod osový Pz D1/D2 = 250/200mm | kus | 2 |  | 0 | 0.0008 | 0.0016 |  | 0 | 21 | 0 | 0
|  | 166 | H | 42981369 | přechod osový Pz D1/D2 = 250/224mm | kus | 1 |  | 0 | 0.0008 | 0.0008 |  | 0 | 21 | 0 | 0
|  | 167 | H | 42982253R | stranový přechod 300x200-400x160/500 | kus | 1 |  | 0 | 0.0039 | 0.0039 |  | 0 | 21 | 0 | 0
|  | 168 | H | 42982252R | přechod symetrický 200x200-350x200/400 | kus | 1 |  | 0 | 0.0022 | 0.0022 |  | 0 | 21 | 0 | 0
|  | 169 | H | 42982254R | přechod symetrický 500x200-400x200/400 | kus | 4 |  | 0 | 0.0045 | 0.018 |  | 0 | 21 | 0 | 0
|  | 170 | H | 42982255R | přechod symetrický 2 400x200-400x125/500 | kus | 1 |  | 0 | 0.0062 | 0.0062 |  | 0 | 21 | 0 | 0
|  | 171 | H | 42982256R | přechod symetrický 2 400x250-400x125/500 | kus | 1 |  | 0 | 0.0062 | 0.0062 |  | 0 | 21 | 0 | 0
|  | 172 | H | 42982536R | přechod z kruhového na čtyřhranné potrubí 100x100-ø100/200 | kus | 5 |  | 0 | 0.0004 | 0.002 |  | 0 | 21 | 0 | 0
|  | 173 | H | 42982534R | přechod z kruhového na čtyřhranné potrubí 100x125-ø100/180 | kus | 6 |  | 0 | 0.00027 | 0.00162 |  | 0 | 21 | 0 | 0
|  | 174 | H | 42982533R | přechod z kruhového na čtyřhranné potrubí 100x160-ø100/200 | kus | 1 |  | 0 | 0.00026 | 0.00026 |  | 0 | 21 | 0 | 0
|  | 175 | H | 42982538R | přechod z kruhového na čtyřhranné potrubí 160x160-ø160/200 | kus | 1 |  | 0 | 0.0003 | 0.0003 |  | 0 | 21 | 0 | 0
|  | 176 | H | 42982539R | přechod z kruhového na čtyřhranné potrubí 200x200-ø160/300 | kus | 2 |  | 0 | 0.0003 | 0.0006 |  | 0 | 21 | 0 | 0
|  | 177 | H | 42982540R | přechod z kruhového na čtyřhranné potrubí 200x200-ø200/300 | kus | 2 |  | 0 | 0.0003 | 0.0006 |  | 0 | 21 | 0 | 0
|  | 178 | H | 42982541R | přechod z kruhového na čtyřhranné potrubí 300x300-ø315/500 | kus | 2 |  | 0 | 0.0003 | 0.0006 |  | 0 | 21 | 0 | 0
|  | 179 | H | 42982542R | přechod z kruhového na čtyřhranné potrubí 400x125-ø100/400 | kus | 2 |  | 0 | 0.0003 | 0.0006 |  | 0 | 21 | 0 | 0
|  | 180 | H | 42982543R | přechod z kruhového na čtyřhranné potrubí 400x160-ø250/500 | kus | 2 |  | 0 | 0.0003 | 0.0006 |  | 0 | 21 | 0 | 0
|  | 181 | H | 42982544R | přechod z kruhového na čtyřhranné potrubí 900x500-ø500/400 | kus | 1 |  | 0 | 0.0003 | 0.0003 |  | 0 | 21 | 0 | 0
|  | 182 | SP | 751613114 | Montáž dodatečné izolovaného potrubí čtyřhranného samolepicí izolací | m2 | 94.32 |  | 0 |  | 0 |  | 0 | 21 | 0 | 0
|  |  |  | Výkaz výměr: | 65,57+28,75;viz VV |  | 94.32
|  | 183 | H | 27127203R | izolace protipožárníí tl 19mm | m2 | 72.127 |  | 0 | 0.0008 | 0.057702 |  | 0 | 21 | 0 | 0
|  |  |  | Výkaz výměr: | 65,57;viz VV |  | 65.57
[5 empty] | 65,57*0,1;prořez |  | 6.557
|  | 184 | H | 27127205R | izolace plošná kaučuková samolepící tl 40mm | m2 | 31.625 |  | 0 | 0.0008 | 0.0253 |  | 0 | 21 | 0 | 0
|  |  |  | Výkaz výměr: | 28,75;viz VV |  | 28.75
[5 empty] | 28,75*0,1;prořez |  | 2.875
|  | 185 | SP | 751614121 | Montáž čidla CO2 | kus | 5 |  | 0 |  | 0 |  | 0 | 21 | 0 | 0
|  |  |  | Výkaz výměr: | 5;viz VV |  | 5
|  | 186 | H | 40461006 | čidlo CO2 prostorové | kus | 5 |  | 0 | 0.0002 | 0.001 |  | 0 | 21 | 0 | 0
|  | 187 | ON | 751100100 | Doprava a manipulace na stavbu | soubor | 1 |  | 0 |  | 0 |  | 0 | 21 | 0 | 0
|  | 188 | SP | HZS2222 | Hodinová zúčtovací sazba topenář odborný | hod | 80 |  | 0 |  | 0 |  | 0 | 21 | 0 | 0
|  |  |  | Výkaz výměr: | 80;zaškolení systému, zaregulování systému |  | 80
|  | 189 | SP | 998751101 | Přesun hmot tonážní pro vzduchotechniku v objektech v do 12 m | t | 10.868 |  | 0 |  | 0 |  | 0 | 21 | 0 | 0

## D14_EL
ROZPOČET S VÝKAZEM VÝMĚR
Stavba: STAVEBNÍ ÚPRAVY BUDOVY MĚSTSKÉHO ÚŘADU ŽĎÁR NAD SÁZAVOU
Objekt: Silnoproud + slaboproud + hromosvod
Objednatel:
Zhotovitel: | [5 empty] | Zpracoval:
Místo: | [5 empty] | Datum: 16. 5. 2025
Č. | KCN | Kód položky | Popis | MJ | Množství celkem | Cena jednotková | Cena celkem
1 | 2 | 3 | 4 | 5 | 6 | 7 | 8
|  | PSV | Práce a dodávky PSV |  |  |  | 0
|  | 741 | Elektroinstalace - silnoproud |  |  |  | 0
1 | 741 | 741110051 | Montáž trubek elektroinstalačních s nasunutím nebo našroubováním do krabic plastových ohebných, uložených volně, vnější O přes 11 do 23 mm | m | 5700 |  | 0
2 | 345 | 34571062 | trubka elektroinstalační ohebná z PVC bílá d 16mm | m | 1260 |  | 0
|  |  | 1200 * 1,05 |  | 1260
3 | 345 | 34571063 | trubka elektroinstalační ohebná z PVC bílá d 23mm | m | 4725 |  | 0
|  |  | 4500 * 1,05 |  | 4725
4 | 741 | 741110052 | Montáž trubek elektroinstalačních s nasunutím nebo našroubováním do krabic plastových ohebných, uložených volně, vnější O přes 23 do 35 mm | m | 400 |  | 0
5 | 345 | 34571074 | trubka elektroinstalační ohebná z PVC oranžová d 32mm | m | 420 |  | 0
|  |  | 400 * 1,05 |  | 420
6 | 741 | 741110053 | Montáž trubek elektroinstalačních s nasunutím nebo našroubováním do krabic plastových ohebných, uložených volně, vnější O přes 35 mm | m | 100 |  | 0
7 | 345 | 34571372 | trubka elektroinstalační ohebná dvouplášťová korugovaná HDPE+LDPE UV stab (chránička) D 52/63mm | m | 42 |  | 0
|  |  | 40 * 1,05 |  | 42
8 | 345 | 34571066 | trubka elektroinstalační ohebná z PVC bílá d 48mm | m | 63 |  | 0
|  |  | 60 * 1,05 |  | 63
9 | 741 | 741112001 | Montáž krabic elektroinstalačních bez napojení na trubky a lišty, demontáže a montáže víčka a přístroje protahovacích nebo odbočných zapuštěných plastových kruhových do zdiva | kus | 1315 |  | 0
10 | 345 | 34571450 | krabice pod omítku PVC přístrojová kruhová D 70mm | kus | 870 |  | 0
11 | 345 | 34571451 | krabice pod omítku PVC přístrojová kruhová D 70mm hluboká | kus | 90 |  | 0
12 | 345 | 34571521 | krabice pod omítku PVC odbočná kruhová D 70mm s víčkem a svorkovnicí | kus | 355 |  | 0
13 | 741 | 741112023 | Montáž krabic elektroinstalačních bez napojení na trubky a lišty, demontáže a montáže víčka a přístroje protahovacích nebo odbočných nástěnných plastových čtyřhranných, vel. do 250x250 mm | kus | 10 |  | 0
14 | 345 | 34571484 | krabice v uzavřeném provedení PVC s krytím IP 54 čtvercová 170x170mm | kus | 10 |  | 0
15 | 741 | 741120001 | Montáž vodičů izolovaných měděných bez ukončení uložených pod omítku plných a laněných (např. CY), průřezu žíly 0,35 až 6 mm2 | m | 1030 |  | 0
16 | 341 | 34141025 | vodič propojovací flexibilní jádro Cu lanované izolace PVC 450/750V (H07V-K) 1x2,5mm2 | m | 494.5 |  | 0
|  |  | 430 * 1,15 |  | 494.5
17 | 341 | 34141026 | vodič propojovací flexibilní jádro Cu lanované izolace PVC 450/750V (H07V-K) 1x4mm2 | m | 690 |  | 0
|  |  | 600 * 1,15 |  | 690
18 | 741 | 741120003 | Montáž vodičů izolovaných měděných bez ukončení uložených pod omítku plných a laněných (např. CY), průřezu žíly 10 až 16 mm2 | m | 170 |  | 0
19 | 341 | 34141029 | vodič propojovací flexibilní jádro Cu lanované izolace PVC 450/750V (H07V-K) 1x16mm2 | m | 195.5 |  | 0
|  |  | 170 * 1,15 |  | 195.5
20 | 741 | 741120005 | Montáž vodičů izolovaných měděných bez ukončení uložených pod omítku plných a laněných (např. CY), průřezu žíly 25 až 35 mm2 | m | 30 |  | 0
21 | 341 | 34141030 | vodič propojovací flexibilní jádro Cu lanované izolace PVC 450/750V (H07V-K) 1x25mm2 | m | 34.5 |  | 0
|  |  | 30 * 1,15 |  | 34.5
22 | 741 | 741122011 | Montáž kabelů měděných bez ukončení uložených pod omítku plných kulatých (např. CYKY), počtu a průřezu žil 2x1,5 až 2,5 mm2 | m | 630 |  | 0
23 | 341 | 34111005 | kabel instalační jádro Cu plné izolace PVC plášť PVC 450/750V (CYKY) 2x1,5mm2 | m | 724.5 |  | 0
|  |  | 630 * 1,15 |  | 724.5
24 | 741 | 741122015 | Montáž kabelů měděných bez ukončení uložených pod omítku plných kulatých (např. CYKY), počtu a průřezu žil 3x1,5 mm2 | m | 4150 |  | 0
25 | 341 | 34111030 | kabel instalační jádro Cu plné izolace PVC plášť PVC 450/750V (CYKY) 3x1,5mm2 | m | 4772.5 |  | 0
|  |  | 4150 * 1,15 |  | 4772.5
26 | 741 | 741122016 | Montáž kabelů měděných bez ukončení uložených pod omítku plných kulatých (např. CYKY), počtu a průřezu žil 3x2,5 až 6 mm2 | m | 4970 |  | 0
27 | 341 | 34111036 | kabel instalační jádro Cu plné izolace PVC plášť PVC 450/750V (CYKY) 3x2,5mm2 | m | 5715.5 |  | 0
|  |  | 4970 * 1,15 |  | 5715.5
28 | 741 | 741122031 | Montáž kabelů měděných bez ukončení uložených pod omítku plných kulatých (např. CYKY), počtu a průřezu žil 5x1,5 až 2,5 mm2 | m | 1370 |  | 0
29 | 341 | 34111090 | kabel instalační jádro Cu plné izolace PVC plášť PVC 450/750V (CYKY) 5x1,5mm2 | m | 1495 |  | 0
|  |  | 1300 * 1,15 |  | 1495
30 | 341 | 34111094 | kabel instalační jádro Cu plné izolace PVC plášť PVC 450/750V (CYKY) 5x2,5mm2 | m | 80.5 |  | 0
|  |  | 70 * 1,15 |  | 80.5
31 | 741 | 741122032 | Montáž kabelů měděných bez ukončení uložených pod omítku plných kulatých (např. CYKY), počtu a průřezu žil 5x4 až 6 mm2 | m | 70 |  | 0
32 | 341 | 34111100 | kabel instalační jádro Cu plné izolace PVC plášť PVC 450/750V (CYKY) 5x6mm2 | m | 80.5 |  | 0
|  |  | 70 * 1,15 |  | 80.5
33 | 741 | 741122033 | Montáž kabelů měděných bez ukončení uložených pod omítku plných kulatých (např. CYKY), počtu a průřezu žil 5x10 mm2 | m | 60 |  | 0
34 | 341 | 34113034 | kabel instalační jádro Cu plné izolace PVC plášť PVC 450/750V (CYKY) 5x10mm2 | m | 69 |  | 0
|  |  | 60 * 1,15 |  | 69
35 | 741 | 741122137 | Montáž kabelů měděných bez ukončení uložených v trubkách zatažených plných kulatých nebo bezhalogenových (např. CYKY) počtu a průřezu žil 3x50+35 až 95+50 mm2 | m | 27 |  | 0
36 |  | RMAT0002 | kabel CYKY-J 4x50 | m | 31.05 |  | 0
|  |  | 27 * 1,15 |  | 31.05
37 | 741 | 741122211 | Montáž kabelů měděných bez ukončení uložených volně nebo v liště plných kulatých (např. CYKY) počtu a průřezu žil 3x1,5 až 6 mm2 | m | 50 |  | 0
38 | 341 | 34111327 | kabel silový oheň retardující bezhalogenový s funkční schopností při požáru 180min a P60-R třída reakce na oheň B2cas1d0 jádro Cu 0,6/1kV (1-CXKH-V) 3x1,5mm2 | m | 57.5 |  | 0
|  |  | 50 * 1,15 |  | 57.5
39 | 741 | 741122234 | Montáž kabelů měděných bez ukončení uložených volně nebo v liště plných kulatých (např. CYKY) počtu a průřezu žil 5x16 mm2 | m | 42 |  | 0
40 | 341 | 34113035 | kabel instalační jádro Cu plné izolace PVC plášť PVC 450/750V (CYKY) 5x16mm2 | m | 48.3 |  | 0
|  |  | 42 * 1,15 |  | 48.3
41 | 741 | 741124701 | Montáž kabelů měděných ovládacích bez ukončení uložených volně stíněných ovládacích s plným jádrem (např. JYTY) počtu a průměru žil 2 až 19x0,8 mm2 | m | 630 |  | 0
42 | 341 | 34113141 | kabel ovládací průmyslový stíněný laminovanou Al fólií s příložným Cu drátem jádro Cu plné izolace PVC plášť PVC 225V (JE-Y(St)Y...Bd) 4x2x0,80mm2 | m | 724.5 |  | 0
|  |  | 630 * 1,15 |  | 724.5
43 | 741 | 741130001 | Ukončení vodičů izolovaných s označením a zapojením v rozváděči nebo na přístroji, průřezu žíly do 2,5 mm2 | kus | 900 |  | 0
44 | 741 | 741130003 | Ukončení vodičů izolovaných s označením a zapojením v rozváděči nebo na přístroji, průřezu žíly do 4 mm2 | kus | 30 |  | 0
45 | 741 | 741130004 | Ukončení vodičů izolovaných s označením a zapojením v rozváděči nebo na přístroji, průřezu žíly do 6 mm2 | kus | 50 |  | 0
46 | 741 | 741130005 | Ukončení vodičů izolovaných s označením a zapojením v rozváděči nebo na přístroji, průřezu žíly do 10 mm2 | kus | 40 |  | 0
47 | 741 | 741130006 | Ukončení vodičů izolovaných s označením a zapojením v rozváděči nebo na přístroji, průřezu žíly do 16 mm2 | kus | 12 |  | 0
48 | 741 | 741130007 | Ukončení vodičů izolovaných s označením a zapojením v rozváděči nebo na přístroji, průřezu žíly do 25 mm2 | kus | 5 |  | 0
49 | 741 | 741130011 | Ukončení vodičů izolovaných s označením a zapojením v rozváděči nebo na přístroji, průřezu žíly do 50 mm2 | kus | 10 |  | 0
50 | 741 | 741210001 | Montáž rozvodnic oceloplechových nebo plastových bez zapojení vodičů běžných, hmotnosti do 20 kg | kus | 1 |  | 0
51 |  | RMAT0003 | rozvodnice R-galerie vč. vybavení ; EI30-DP1 | kus | 1 |  | 0
52 | 741 | 741210002 | Montáž rozvodnic oceloplechových nebo plastových bez zapojení vodičů běžných, hmotnosti do 50 kg | kus | 3 |  | 0
53 |  | RMAT0004 | rozvodnice R2 vč. vybavení EI30-DP1 | kus | 1 |  | 0
54 |  | RMAT0005 | rozvodnice R3 vč. vybavení EI30-DP1 | kus | 1 |  | 0
55 |  | RMAT0006 | elektroměrový rozvaděč NR 212 s In 160A | kus | 1 |  | 0
56 | 741 | 741210003 | Montáž rozvodnic oceloplechových nebo plastových bez zapojení vodičů běžných, hmotnosti do 100 kg | kus | 1 |  | 0
57 |  | RMAT0007 | rozvodnice RH vč. vybavení ; EI30-DP1 | kus | 1 |  | 0
58 | 741 | 741310031 | Montáž spínačů jedno nebo dvoupólových nástěnných se zapojením vodičů, pro prostředí venkovní nebo mokré spínačů, řazení 1-jednopólových | kus | 11 |  | 0
59 | 345 | 34535071 | spínač nástěnný jednopólový, řazení 1, IP54, bezšroubové svorky | kus | 11 |  | 0
60 |  | RMAT0008 | rámeček | kus | 11 |  | 0
61 |  | RMAT0009 | krytka | kus | 11 |  | 0
62 | 741 | 741310101 | Montáž spínačů jedno nebo dvoupólových polozapuštěných nebo zapuštěných se zapojením vodičů bezšroubové připojení spínačů, řazení 1-jednopólových | kus | 14 |  | 0
63 | 345 | 34539015 | přístroj spínače jednopólového, řazení 1, 1So, 1S bezšroubové svorky | kus | 14 |  | 0
64 |  | RMAT0013 | krytka | kus | 14 |  | 0
65 |  | RMAT0014 | rámeček | kus | 14 |  | 0
66 | 741 | 741310111 | Montáž spínačů jedno nebo dvoupólových polozapuštěných nebo zapuštěných se zapojením vodičů bezšroubové připojení ovladačů, řazení 0/1-tlačítkových zapínacích/vypínacích | kus | 35 |  | 0
67 |  | RMAT0010 | přístroj ovladače tlačítkový 1/0 | kus | 35 |  | 0
68 |  | RMAT0011 | krytka | kus | 35 |  | 0
69 |  | RMAT0012 | rámeček | kus | 35 |  | 0
70 | 741 | 741310121 | Montáž spínačů jedno nebo dvoupólových polozapuštěných nebo zapuštěných se zapojením vodičů bezšroubové připojení přepínačů, řazení 5-sériových | kus | 19 |  | 0
71 | 345 | 34539012 | přístroj přepínače sériového, řazení 5 bezšroubové svorky | kus | 19 |  | 0
72 |  | RMAT0015 | krytka | kus | 19 |  | 0
73 |  | RMAT0016 | rámeček | kus | 19 |  | 0
74 | 741 | 741310122 | Montáž spínačů jedno nebo dvoupólových polozapuštěných nebo zapuštěných se zapojením vodičů bezšroubové připojení přepínačů, řazení 6-střídavých | kus | 6 |  | 0
75 | 345 | 34539016 | přístroj přepínače střídavého, řazení 6, 6So, 6S bezšroubové svorky | kus | 6 |  | 0
76 |  | RMAT0017 | krytka | kus | 6 |  | 0
77 |  | RMAT0018 | rámeček | kus | 6 |  | 0
78 | 741 | 741310125 | Montáž spínačů jedno nebo dvoupólových polozapuštěných nebo zapuštěných se zapojením vodičů bezšroubové připojení přepínačů, řazení 6+6-dvojitých střídavých | kus | 10 |  | 0
79 | 345 | 34539017 | přístroj přepínače střídavého dvojitého, řazení 6+6(6+1) bezšroubové svorky | kus | 10 |  | 0
80 |  | RMAT0019 | krytka | kus | 10 |  | 0
81 |  | RMAT0020 | rámeček | kus | 10 |  | 0
82 | 741 | 741310221 | Montáž spínačů jedno nebo dvoupólových polozapuštěných nebo zapuštěných se zapojením vodičů šroubové připojení, pro prostředí normální spínačů, řazení 2-pro žaluzie | kus | 29 |  | 0
83 |  | RMAT0021 | přístroj ovládače pro žaluzie | kus | 29 |  | 0
84 |  | RMAT0023 | rámeček | kus | 29 |  | 0
85 | 741 | 741311003 | Montáž spínačů speciálních se zapojením vodičů čidla pohybu vestavného | kus | 18 |  | 0
86 | 404 | 40461058 | čidlo pohybové a prezenční stropní 360° | kus | 18 |  | 0
87 | 741 | 741311071 | Montáž spínačů speciálních se zapojením vodičů tlačítka nouzového zastavení/vypnutí TOTAL STOP přisazeného nebo nástěnného | kus | 1 |  | 0
88 | 345 | 34532001 | ovládač nouzového zastavení s aretací 1V 3A 240V AC | kus | 1 |  | 0
89 | 741 | 741313002 | Montáž zásuvek domovních se zapojením vodičů bezšroubové připojení polozapuštěných nebo zapuštěných 10/16 A, provedení 2P + PE dvojí zapojení pro průběžnou montáž | kus | 420 |  | 0
90 | 345 | 34555241 | přístroj zásuvky zapuštěné jednonásobné, krytka s clonkami, bezšroubové svorky | kus | 420 |  | 0
91 |  | RMAT0022 | rámeček | kus | 420 |  | 0
92 | 741 | 741313005 | Montáž zásuvek domovních se zapojením vodičů bezšroubové připojení polozapuštěných nebo zapuštěných 10/16 A, provedení 2P + PE s ochrannými clonkami a přepěťovou ochranou | kus | 60 |  | 0
93 | 345 | 34555244 | přístroj zásuvky zapuštěné jednonásobné s optickou přepěťovou ochranou, krytka s clonkami, bezšroubové svorky | kus | 60 |  | 0
94 |  | RMAT0024 | rámeček | kus | 60 |  | 0
95 | 741 | 741372022 | Montáž svítidel s integrovaným zdrojem LED se zapojením vodičů interiérových přisazených nástěnných hranatých nebo kruhových, plochy přes 0,09 do 0,36 m2 | kus | 331 |  | 0
96 |  | RMAT0025 | LED svítidlo ozn. A - 1 x LED, 36,3W, 5180lm, Ra80, 4000K | kus | 35 |  | 0
97 |  | RMAT0026 | LED svítidlo ozn. B - 1 x LED, 19,1W, 2570lm, Ra80, 4000K | kus | 44 |  | 0
98 |  | RMAT0027 | LED svítidlo ozn. C - 1 x LED, 30,3W, 4080lm, Ra80, 4000K ; nízké UGR | kus | 189 |  | 0
99 |  | RMAT0028 | LED svítidlo ozn. D - 1 x LED, 15W, 1660lm, Ra80, 4000K | kus | 29 |  | 0
100 |  | RMAT0029 | LED svítidlo ozn. E - 1 x LED, 30,3W, 4340lm, Ra80, 4000K | kus | 10 |  | 0
101 |  | RMAT0030 | LED svítidlo ozn. F - 1 x LED, 26W, 4040lm, Ra80, 4000K | kus | 16 |  | 0
102 |  | RMAT0031 | LED svítidlo ozn. G - 1 x LED, 19,1W, 2910lm, Ra80, 4000K | kus | 4 |  | 0
103 |  | RMAT0032 | LEd svítidlo exteriérové ; 20 W | kus | 4 |  | 0
104 | 741 | 741372032 | Montáž svítidel s integrovaným zdrojem LED se zapojením vodičů interiérových přisazených nástěnných nouzových s piktogramem | kus | 24 |  | 0
105 |  | RMAT0033 | svítidlo nouzové koridorové s piktogramem 60 minut | kus | 24 |  | 0
106 | 741 | 741372042 | Montáž svítidel s integrovaným zdrojem LED se zapojením vodičů interiérových přisazených stropních páskových lištových | m | 30 |  | 0
107 | 347 | 34774012 | LED pásek 12V do 10W/m | m | 32.4 |  | 0
|  |  | 30 * 1,08 |  | 32.4
108 |  | RMAT0034 | zdroj 230/12 V ; 100 W | kus | 6 |  | 0
109 | 741 | 741410021 | Montáž uzemňovacího vedení s upevněním, propojením a připojením pomocí svorek v zemi s izolací spojů pásku průřezu do 120 mm2 v městské zástavbě | m | 240 |  | 0
110 | 354 | 35442062 | pás zemnící 30x4mm FeZn | kg | 240 |  | 0
111 | 741 | 741410041 | Montáž uzemňovacího vedení s upevněním, propojením a připojením pomocí svorek v zemi s izolací spojů drátu nebo lana O do 10 mm v městské zástavbě | m | 72 |  | 0
112 | 354 | 35441073 | drát D 10mm FeZn | kg | 72 |  | 0
113 | 741 | 741420001 | Montáž hromosvodného vedení svodových drátů nebo lan s podpěrami, O do 10 mm | m | 520 |  | 0
114 | 354 | 35441077 | drát D 8mm AlMgSi | kg | 520 |  | 0
115 |  | RMAT0035 | podpěra vedení PV 01 | ks | 180 |  | 0
116 |  | RMAT0036 | podpěra vedení PV 21 | ks | 90 |  | 0
117 |  | RMAT0037 | podpěra vedení PV 32 | ks | 240 |  | 0
118 | 741 | 741420020 | Montáž hromosvodného vedení svorek s jedním šroubem | kus | 30 |  | 0
119 | 354 | 35431021 | svorka uzemnění FeZn připojovací na kovové části pro 2 vodiče D 7-10mm | kus | 30 |  | 0
120 | 741 | 741420021 | Montáž hromosvodného vedení svorek se 2 šrouby | kus | 54 |  | 0
121 | 354 | 35441885 | svorka spojovací pro lano D 8-10mm | kus | 54 |  | 0
122 | 741 | 741420022 | Montáž hromosvodného vedení svorek se 3 a více šrouby | kus | 32 |  | 0
123 | 354 | 35441860 | svorka FeZn k jímací tyči - 4 šrouby | kus | 15 |  | 0
124 |  | RMAT0038 | svorka FeZn křížová | kus | 17 |  | 0
125 | 741 | 741420024 | Montáž hromosvodného vedení svorek na konstrukce | kus | 13 |  | 0
126 |  | RMAT0040 | svorka zkušební | kus | 13 |  | 0
127 | 741 | 741420051 | Montáž hromosvodného vedení ochranných prvků úhelníků nebo trubek s držáky do zdiva | kus | 13 |  | 0
128 | 354 | 35441830 | úhelník ochranný na ochranu svodu - 1700mm, FeZn | kus | 13 |  | 0
129 |  | RMAT0039 | držák ochr. úhelníku | kus | 26 |  | 0
130 | 741 | 741420054 | Montáž hromosvodného vedení ochranných prvků tvarování prvků | kus | 90 |  | 0
131 | 741 | 741420083 | Montáž hromosvodného vedení doplňků štítků k označení svodů | kus | 13 |  | 0
132 | 354 | 35442110 | štítek plastový - čísla svodů | kus | 13 |  | 0
133 | 741 | 741430005 | Montáž jímacích tyčí délky do 3 m, na stojan | kus | 15 |  | 0
134 | 354 | 35441055 | tyč jímací s kovaným hrotem 1500mm FeZn | kus | 12 |  | 0
135 |  | RMAT0041 | tyč jímací s kovaným hrotem 2500mm FeZn | kus | 3 |  | 0
136 |  | RMAT0042 | betonový podstavec 17 kg | kus | 15 |  | 0
137 |  | RMAT0043 | gumové podložka pod bet. podstavec | kus | 15 |  | 0
138 | 741 | 741450002 | Montáž prvků pro vyrovnání potenciálu svorkovnice ekvipotenciálního pospojení | kus | 4 |  | 0
139 | 345 | 34565002 | svorkovnice ekvipotenciální 200x65mm | kus | 4 |  | 0
140 | 741 | 741810003 | Zkoušky a prohlídky elektrických rozvodů a zařízení celková prohlídka a vyhotovení revizní zprávy pro objem montážních prací přes 500 do 1000 tis. Kč | kus | 1 |  | 0
141 | 741 | 741820102 | Měření osvětlovacího zařízení intenzity osvětlení na pracovišti do 50 svítidel | soubor | 7 |  | 0
142 | 741 | 741910301 | Montáž roštů a lávek pro volné i pevné uložení kabelů bez podkladových desek a osazení úchytných prvků typových se stojinou, výložníky a odbočkami pozinkovaných nástěnných nebo závěsných jednostranných | m | 370 |  | 0
143 |  | RMAT0044 | kabelový rošt 200x110 vč. materiálu pro uchycení a systémových prvků s přepážkou | m | 170 |  | 0
144 |  | RMAT0045 | kabelový rošt 100x60 vč. materiálu pro uchycení a systémových prvků s přepážkou | m | 175 |  | 0
145 |  | RMAT0046 | kabelový rošt 300x110 vč. materiálu pro uchycení a systémových prvků s přepážkou | m | 25 |  | 0
146 | 741 | 741910303 | Montáž roštů a lávek pro volné i pevné uložení kabelů bez podkladových desek a osazení úchytných prvků typových se stojinou, výložníky a odbočkami pozinkovaných stoupaček | m | 24 |  | 0
147 |  | RMAT0047 | rošt stoupacího vedení 500x110 ; vč. kotvení | m | 24 |  | 0
148 | 741 | 998741113 | Přesun hmot pro silnoproud stanovený z hmotnosti přesunovaného materiálu vodorovná dopravní vzdálenost do 50 m s omezením mechanizace v objektech výšky přes 12 do 24 m | t | 3.686 |  | 0
|  | 742 | Elektroinstalace - slaboproud |  |  |  | 0
149 | 742 | 742124001 | Montáž kabelů datových FTP, UTP, STP pro vnitřní rozvody do žlabu nebo lišty | m | 14200 |  | 0
150 | 341 | 34121263 | kabel datový jádro Cu plné plášť PVC (U/UTP) kategorie 6 | m | 17040 |  | 0
|  |  | 14200 * 1,2 |  | 17040
151 | 742 | 742124005 | Montáž kabelů datových FTP, UTP, STP ukončení kabelu konektorem | kus | 600 |  | 0
152 | 374 | 37459020 | konektor na drát/lanko s vložkou RJ45 UTP Cat6 nestíněný | kus | 600 |  | 0
153 | 742 | 742220005 | Montáž ústředny PZTS se zdrojem s komunikátorem přes 1 do 4 linek | kus | 1 |  | 0
154 | 404 | 40462022 | ústředna PZTS/EKV se zdrojem v krytu, GSM modem, 4x linka 30 adres 1x Ethernet NBÚ - 3 | kus | 1 |  | 0
155 | 742 | 742220141 | Montáž klávesnice pro dodanou ústřednu | kus | 1 |  | 0
156 | 404 | 40467025 | klávesnice ústředny PZTS, LED | kus | 1 |  | 0
157 | 742 | 742220232 | Montáž příslušenství pro PZTS detektor na stěnu nebo na strop | kus | 28 |  | 0
158 | 404 | 40461021 | detektor pohybu sběrnicový | kus | 28 |  | 0
159 | 742 | 742220235 | Montáž příslušenství pro PZTS magnetický kontakt povrchový | kus | 2 |  | 0
160 | 404 | 40461096 | detektor magnetický s akcelerometrem s posíleným snímáním magnetického pole | kus | 2 |  | 0
161 | 742 | 742220401 | Nastavení a oživení PZTS programování základních parametrů ústředny | kus | 1 |  | 0
162 | 742 | 742220411 | Nastavení a oživení PZTS oživení systému na jeden detektor | kus | 30 |  | 0
163 | 742 | 742220511 | Zkoušky a revize PZTS revize výchozí systému PZTS | kus | 1 |  | 0
164 | 742 | 742330005 | Montáž strukturované kabeláže rozvaděče stojanového přes 30U | kus | 2 |  | 0
165 | 357 | 35712032 | rozvaděč stojanový 19" celoskleněné dveře 42U/600x800mm | kus | 2 |  | 0
166 | 742 | 742330012 | Montáž strukturované kabeláže zařízení do rozvaděče switche, UPS, DVR, server bez nastavení | kus | 24 |  | 0
167 | 357 | 35712085 | switch 16 portů Gigabit kapacita 32Gbps | kus | 24 |  | 0
168 | 742 | 742330021 | Montáž strukturované kabeláže příslušenství a ostatní práce k rozvaděčům police | kus | 30 |  | 0
169 | 357 | 35712064 | police rozvaděče 19" perforovaná 1U/150mm nosnost 15kg | kus | 30 |  | 0
170 | 742 | 742330022 | Montáž strukturované kabeláže příslušenství a ostatní práce k rozvaděčům napájecího panelu | kus | 4 |  | 0
171 | 357 | 35712108 | panel rozvodný vertikální 24x zásuvka dle ČSN max 16A bleskojistka kabel 3x2,5mm 2m | kus | 4 |  | 0
172 | 742 | 742330023 | Montáž strukturované kabeláže příslušenství a ostatní práce k rozvaděčům vyvazovacíhoho panelu 1U | kus | 30 |  | 0
173 | 374 | 37451145 | panel vyvazovací 5x plastové oko s průchody 1U 19" | kus | 30 |  | 0
174 | 742 | 742330036 | Montáž strukturované kabeláže příslušenství a ostatní práce k rozvaděčům sestavení optické vany | kus | 1 |  | 0
175 | 357 | 35759000 | vana optická neosazená výsuvná 1U 1xkazeta pro 24 svárů 24xSC simplex | kus | 1 |  | 0
176 | 742 | 742330037 | Montáž strukturované kabeláže příslušenství a ostatní práce k rozvaděčům jednotky ventilační do stropu či podlahy stojanového rozvaděče | kus | 2 |  | 0
177 | 429 | 42914000 | jednotka ventilační rozvaděče univerzální se 2 ventilátory do stropu nebo podlahy | kus | 2 |  | 0
178 | 742 | 742330044 | Montáž strukturované kabeláže zásuvek datových pod omítku, do nábytku, do parapetního žlabu nebo podlahové krabice 1 až 6 pozic | kus | 184 |  | 0
179 |  | RMAT0048 | datová zásuvka | kus | 184 |  | 0
180 |  | RMAT0049 | rámeček | kus | 184 |  | 0
181 | 742 | 742330046 | Montáž strukturované kabeláže příslušenství a ostatní práce k rozvaděčům patch panelu 48 portů | kus | 20 |  | 0
182 | 374 | 37451117 | patch panel Cat6 2U 48 portů RJ45 19" UTP | kus | 20 |  | 0
183 | 742 | 998742103 | Přesun hmot pro slaboproud stanovený z hmotnosti přesunovaného materiálu vodorovná dopravní vzdálenost do 50 m základní v objektech výšky přes 12 do 24 m | t | 1 |  | 0
|  |  | Celkem |  |  |  | 0

## D14_FVE
ROZPOČET S VÝKAZEM VÝMĚR
Stavba: STAVEBNÍ ÚPRAVY BUDOVY MĚSTSKÉHO ÚŘADU ŽĎÁR NAD SÁZAVOU
Objekt: Fotovoltaika
Objednatel:
Zhotovitel: | [5 empty] | Zpracoval:
Místo: | [5 empty] | Datum: 16. 5. 2025
Č. | KCN | Kód položky | Popis | MJ | Množství celkem | Cena jednotková | Cena celkem
1 | 2 | 3 | 4 | 5 | 6 | 7 | 8
|  | PSV | Práce a dodávky PSV |  |  |  | 0
|  | 741 | Elektroinstalace - silnoproud |  |  |  | 0
1 | 741 | 741110042 | Montáž trubek elektroinstalačních s nasunutím nebo našroubováním do krabic plastových ohebných, uložených pevně, vnější O přes 23 do 35 mm | m | 250 |  | 0
2 |  | RMAT0001 | trubka elektroinstalační PV 23 s UV odolností | m | 262.5 |  | 0
|  |  | 250 * 1,05 |  | 262.5
3 | 741 | 741120003 | Montáž vodičů izolovaných měděných bez ukončení uložených pod omítku plných a laněných (např. CY), průřezu žíly 10 až 16 mm2 | m | 130 |  | 0
4 | 341 | 34141029 | vodič propojovací flexibilní jádro Cu lanované izolace PVC 450/750V (H07V-K) 1x16mm2 | m | 149.5 |  | 0
|  |  | 130 * 1,15 |  | 149.5
5 | 741 | 741120124 | Montáž fotovoltaických kabelů bez ukončení, uložených v trubkách nebo lištách, průměru přes 4 do 6 mm | m | 270 |  | 0
6 | 341 | 34111851 | kabel fotovoltaický černý nebo červený průměr 6mm | m | 324 |  | 0
|  |  | 270 * 1,2 |  | 324
7 | 741 | 741210001 | Montáž rozvodnic oceloplechových nebo plastových bez zapojení vodičů běžných, hmotnosti do 20 kg | kus | 1 |  | 0
8 |  | RMAT0003 | rozvodnice R-AC/DC | kus | 1 |  | 0
9 | 741 | 741711011 | Montáž nosné konstrukce fotovoltaických panelů umístěné na ploché střeše | kus | 78 |  | 0
10 | 424 | 42412500 | konstrukce nosná pro fotovoltaické panely na ploché střechy, set pro 1 panel | sada | 78 |  | 0
11 | 741 | 741721211 | Montáž fotovoltaických panelů výkonu přes 300 Wp, umístěných na ploché střeše krystalických | kus | 78 |  | 0
12 | 350 | 35002037 | panel fotovoltaický monokrystalický 550Wp | kus | 78 |  | 0
13 | 741 | 741730018 | Montáž střídače napětí DC/AC fotovoltaických systémů včetně osazení a připojení síťového DC/AC (On - grid) třífázového, maximální výstupní výkon přes 25 000 do 50 000 W | kus | 2 |  | 0
14 | 356 | 35673004 | měnič fotovoltaický třífázový beztransformátorový maximální vstupní výkon 27000W, maximální výstupní výkon 27000W | kus | 2 |  | 0
15 | 741 | 741732062 | Montáž stejnosměrného měniče napětí DC/DC fotovoltaických systémů výkonového optimizéru, výstupní výkon přes 500 do 650 W | kus | 78 |  | 0
16 | 356 | 35671254 | optimizér přídavný na panel jmenovitý DC výkon 600W | kus | 78 |  | 0
17 | 741 | 741751115 | Montáž akumulátorových baterií pro fotovoltaické systémy lithiových s pracovním napětím 48 V, kapacity přes 80 do 100 Ah | kus | 8 |  | 0
18 |  | RMAT0004 | baterie s kapacitou 5,8 kWh | kus | 8 |  | 0
19 | 741 | 741810002 | Zkoušky a prohlídky elektrických rozvodů a zařízení celková prohlídka a vyhotovení revizní zprávy pro objem montážních prací přes 100 do 500 tis. Kč | kus | 1 |  | 0
20 | 741 | 741910401 | Montáž žlabů bez stojiny a výložníků plastových, šířky do 100 mm s víkem | m | 120 |  | 0
21 |  | RMAT0002 | žlab 50x60 | ks | 120 |  | 0
22 | 741 | 998741113 | Přesun hmot pro silnoproud stanovený z hmotnosti přesunovaného materiálu vodorovná dopravní vzdálenost do 50 m s omezením mechanizace v objektech výšky přes 12 do 24 m | t | 2 |  | 0
|  |  | Celkem |  |  |  | 0

## Výtah
Stavební úpravy a snižení energetické naročnosti budovy bývalého MěU Ždár N/S
Investor: Město Ždár nad Sázavou
|  | Poř. | Typ | Kód | Popis | MJ | Výměra | Jedn. Cena | Cena | Jedn. hmotn. | Hmotnost | Jedn. suť | Suť | Sazba DPH | DPH | Cena s DPH
S | 1 |  | Stavba |  | Stavební úpravy a snižení energetické naročnosti budovy bývalého MěU Ždár N/S |  |  |  | 0 |  | 2.178 |  | 0 |  | 0 | 0
S/SO 01 | 2 |  | Objekt |  | Výtah |  |  |  | 0 |  | 2.178 |  | 0 |  | 0 | 0
S/SO 01/755 | 3 |  | Oddíl |  | 755: Výtahy, eskalátory |  |  |  | 0 |  | 2.178 |  | 0 |  | 0 | 0
|  | 1 | SP | 755111122R | Montáž výtahu pro dopravu osob nebo osob a nákladů se strojovnou rychlosti do 1 m/s 3 stanice | kus | 1 |  | 0 |  | 0 |  | 0 | 21 | 0 | 0
|  | 2 | H | 47113002R | výtah rychlost 1m/s 3 stanice - podrobný popis viz PD | komplet | 1 |  | 0 | 2.178 | 2.178 |  | 0 | 21 | 0 | 0
|  | 3 | SP | 998755122 | Přesun hmot tonážní pro dopravní zařízení ruční v objektech v přes 6 do 12 m | t | 2.178 |  | 0 |  | 0 |  | 0 | 21 | 0 | 0

## VRN
Stavební úpravy a snižení energetické naročnosti budovy bývalého MěU Ždár N/S
Investor: Město Ždár nad Sázavou
|  | Poř. | Typ | Kód | Popis | MJ | Výměra | Jedn. Cena | Cena | Jedn. hmotn. | Hmotnost | Jedn. suť | Suť | Sazba DPH | DPH | Cena s DPH
S | 1 |  | Stavba |  | Stavební úpravy a snižení energetické naročnosti budovy bývalého MěU Ždár N/S |  |  |  | 0 |  | 0 |  | 0 |  | 0 | 0
S/SO 01 | 2 |  | Objekt |  | VRN: Vedlejší rozpočtové náklady |  |  |  | 0 |  | 0 |  | 0 |  | 0 | 0
S/SO 01/V01 | 3 |  | Oddíl |  | V01: Průzkumné, geodetické a projektové práce |  |  |  | 0 |  | 0 |  | 0 |  | 0 | 0
|  | 1 | ON | 011503000 | Zpracování technologického postupu likvidace azbestu | soubor | 1 |  | 0 |  | 0 |  | 0 | 21 | 0 | 0
|  | 2 | ON | 013274000 | Pasportizace objektu před započetím prací | soubor | 1 |  | 0 |  | 0 |  | 0 | 21 | 0 | 0
|  | 3 | ON | 011114000 | Inženýrsko-geologický průzkum | soubor | 1 |  | 0 |  | 0 |  | 0 | 21 | 0 | 0
|  | 4 | ON | 011314000 | Archeologický dohled | soubor | 1 |  | 0 |  | 0 |  | 0 | 21 | 0 | 0
|  | 5 | ON | 011464000 | Měření (monitoring) úrovně osvětlení | soubor | 1 |  | 0 |  | 0 |  | 0 | 21 | 0 | 0
|  | 6 | ON | 011434000 | Měření (monitoring) hlukové hladiny | soubor | 1 |  | 0 |  | 0 |  | 0 | 21 | 0 | 0
|  | 7 | ON | 011503000 | Stavební průzkum | soubor | 1 |  | 0 |  | 0 |  | 0 | 21 | 0 | 0
|  | 8 | ON | 012164000 | Vytyčení a zaměření inženýrských sítí | soubor | 1 |  | 0 |  | 0 |  | 0 | 21 | 0 | 0
|  | 9 | ON | 012310400 | Kontrolní měření geometrických parametrů stavby | soubor | 1 |  | 0 |  | 0 |  | 0 | 21 | 0 | 0
|  | 10 | ON | 012414000 | Geometrický plán pro zápis do katastru | soubor | 1 |  | 0 |  | 0 |  | 0 | 21 | 0 | 0
|  | 11 | ON | 012434000 | Geodetická aktualizační dokumentace (GAD DTM) | soubor | 1 |  | 0 |  | 0 |  | 0 | 21 | 0 | 0
|  | 12 | ON | 012444000 | Geodetické měření skutečného provedení stavby | soubor | 1 |  | 0 |  | 0 |  | 0 | 21 | 0 | 0
|  | 13 | ON | 013203000 | Dokumentace stavby (výkresová a textová) - dílenská dokumentace dodavatele | soubor | 1 |  | 0 |  | 0 |  | 0 | 21 | 0 | 0
|  | 14 | ON | 013254000 | Dokumentace skutečného provedení stavby | soubor | 1 |  | 0 |  | 0 |  | 0 | 21 | 0 | 0
S/SO 01/V03 | 3 |  | Oddíl |  | V03: Zařízení staveniště |  |  |  | 0 |  | 0 |  | 0 |  | 0 | 0
|  | 1 | ON | 030001000 | Zařízení staveniště | soubor | 1 |  | 0 |  | 0 |  | 0 | 21 | 0 | 0
S/SO 01/V04 | 3 |  | Oddíl |  | V04: Inženýrská činnost |  |  |  | 0 |  | 0 |  | 0 |  | 0 | 0
|  | 1 | ON | 041002000 | Dozor při provádění prací obsahující azbest | hod | 80 |  | 0 |  | 0 |  | 0 | 21 | 0 | 0
|  | 2 | ON | 045002000 | Kompletační a koordinační činnost | soubor | 1 |  | 0 |  | 0 |  | 0 | 21 | 0 | 0
|  | 3 | ON | 043002000 | Zkoušky a ostatní měření | soubor | 1 |  | 0 |  | 0 |  | 0 | 21 | 0 | 0
S/SO 01/V06 | 3 |  | Oddíl |  | V06: Územní vlivy |  |  |  | 0 |  | 0 |  | 0 |  | 0 | 0
|  | 1 | ON | 065002000 | Mimostaveništní doprava materiálů, výrobků a strojů | soubor | 1 |  | 0 |  | 0 |  | 0 | 21 | 0 | 0
S/SO 01/V07 | 3 |  | Oddíl |  | V07: Provozní vlivy |  |  |  | 0 |  | 0 |  | 0 |  | 0 | 0
|  | 1 | ON | 070001000 | Provozní vlivy | soubor | 1 |  | 0 |  | 0 |  | 0 | 21 | 0 | 0
|  | 2 | ON | 094203000 | Zimní opatření na stavbě (zakrývaní konstrukcí, stany atd). | soubor | 1 |  | 0
|  | 3 | ON | 091002000 | Ostatní náklady související s objektem - vytápění ze záložních zdrojů (např. naftová či elektrická topidla) | soubor | 1 |  | 0
|  | 4 | ON | 091003000 | Ostatní náklady související s objektem - vysoušení pomocí mobilních vysoušečů | soubor | 1 |  | 0