## Pokyny pro vyplnění
Pokyny pro vyplnění
Ve všech listech tohoto souboru můžete měnit pouze buňky s modrým pozadím. Jedná se o tyto údaje : - údaje o firmě - jednotkové ceny položek zadané na maximálně dvě desetinná místa

## Stavba
#RTSROZP# | Soupis stavebních prací, dodávek a služeb
| Stavba: |  | 20-09-1 | Rekonstrukce lesních cest "Ke Křiváku" a "K Radonínu" v k.ú.Město Žďár-úsek č.1 "Ke Křiváku"
| Zadavatel | [5 empty] | IČO:
DIČ:
| Projektant: | [5 empty] | IČO:
DIČ:
| Zhotovitel: | [5 empty] | IČO:
DIČ:
Vypracoval:
| Rozpis ceny | [6 empty] | Celkem
HSV | HSV | [6 empty] | 0
PSV | PSV | [6 empty] | 0
MON | MON | [6 empty] | 0
VN | Vedlejší náklady | [6 empty] | 0
ON | Ostatní náklady | [6 empty] | 0
| Celkem | [6 empty] | 0
Rekapitulace daní
0 | Základ pro sníženou DPH |  |  | 12 | % | 0 |  |  | CZK
0 | Snížená DPH |  |  | 12 | % | 0 |  |  | CZK
0 | Základ pro základní DPH |  |  | 21 | % | 0 |  |  | CZK
0 | Základní DPH |  |  | 21 | % | 0 |  |  | CZK
0 | Zaokrouhlení |  |  |  |  | 0 |  |  | CZK
| Cena celkem bez DPH |  |  |  |  | 0 |  |  | CZK
0 | Cena celkem s DPH |  |  |  |  | 0 |  |  | CZK
|  | v |  |  | dne
|  |  | Za zhotovitele |  |  |  | Za objednatele
Rekapitulace dílčích částí
#CASTI>> | Číslo | Název |  |  | Základ pro sníženou DPH | Základ pro základní DPH | DPH celkem | Cena celkem | %
1 | Stavba |  |  |  | 0 | 0 | 0 | 0
2 |  | Ostatní a vedlejší náklady |  |  | 0 | 0 | 0 | 0
3 | 00 | Vedlejší a ostatní náklady |  |  | 0 | 0 | 0 | 0
2 |  | Stavební objekt |  |  |  |  | 0
2 | SO101 | Úsek lesní cesty č.1 - Ke Křiváku |  |  | 0 | 0 | 0 | 0
3 | 101 | Úsek lesní cesty č.1 - Ke Křiváku |  |  | 0 | 0 | 0 | 0
2 | SO101.1 | Trubní propustky č.1 a č.2 |  |  | 0 | 0 | 0 | 0
3 | 101.1 | Trubní propustky č.1 a č.2 |  |  | 0 | 0 | 0 | 0
2 | SO101.2 | Trubní propustek č.3 |  |  | 0 | 0 | 0 | 0
3 | 101.2 | Trubní propustek č.3 |  |  | 0 | 0 | 0 | 0
2 | SO103 | Lesní sklad |  |  | 0 | 0 | 0 | 0
3 | 103 | Lesní sklad |  |  | 0 | 0 | 0 | 0
2 | SO104 | Provedení zhutňovací zkoušky |  |  | 0 | 0 | 0 | 0
3 | 104 | Provedení 3x zhutňovací zkoušky |  |  | 0 | 0 | 0 | 0
| Celkem za stavbu |  |  |  | 0 | 0 | 0 | 0 | 0
#POPS | Popis stavby: 20-09-1 - Rekonstrukce lesních cest "Ke Křiváku" a "K Radonínu" v k.ú.Město Žďár-úsek č.1 "Ke Křiváku"
#POPO | Popis objektu: 00 - Vedlejší a ostatní náklady
#POPR | Popis rozpočtu: 00 - Vedlejší a ostatní náklady
#POPO | Popis objektu: SO101 - Úsek lesní cesty č.1 - Ke Křiváku
#POPR | Popis rozpočtu: 101 - Úsek lesní cesty č.1 - Ke Křiváku
#POPO | Popis objektu: SO101.1 - Trubní propustky č.1 a č.2
#POPR | Popis rozpočtu: 101.1 - Trubní propustky č.1 a č.2
#POPO | Popis objektu: SO101.2 - Trubní propustek č.3
#POPR | Popis rozpočtu: 101.2 - Trubní propustek č.3
#POPO | Popis objektu: SO103 - Lesní sklad
#POPR | Popis rozpočtu: 103 - Lesní sklad
#POPO | Popis objektu: SO104 - Provedení zhutňovací zkoušky
#POPR | Popis rozpočtu: 104 - Provedení 3x zhutňovací zkoušky
Rekapitulace dílů
| Číslo | Název |  |  | Typ dílu |  |  | Celkem | %
| 1 | Zemní práce |  |  | HSV |  |  | 0
| 2 | Základy a zvláštní zakládání |  |  | HSV |  |  | 0
| 3 | Svislé a kompletní konstrukce |  |  | HSV |  |  | 0
| 4 | Vodorovné konstrukce |  |  | HSV |  |  | 0
| 5 | Komunikace |  |  | HSV |  |  | 0
| 8 | Trubní vedení |  |  | HSV |  |  | 0
| 91 | Doplňující práce na komunikaci |  |  | HSV |  |  | 0
| 93 | Dokončovací práce inženýrských staveb |  |  | HSV |  |  | 0
| 96 | Bourání konstrukcí |  |  | HSV |  |  | 0
| 97 | Prorážení otvorů |  |  | HSV |  |  | 0
| 99 | Staveništní přesun hmot |  |  | HSV |  |  | 0
| D96 | Přesuny suti a vybouraných hmot |  |  | PSU |  |  | 0
| VN | Vedlejší náklady |  |  | VN |  |  | 0
| ON | Ostatní náklady |  |  | ON |  |  | 0
| Cena celkem | [6 empty] | 0 | 0
Note on D11: Název
Note on D12: Ulice
Note on D13: PSČ
Note on E13: Místo
Note on I11: IČO
Note on I12: DIČ

## VzorPolozky (hidden)
Položkový rozpočet
S:
O:
R:

## 00 00 Naklady
Soupis vedlejších a ostatních nákladů | [27 empty] | #TypZaznamu#
S: | 20-09-1 | Rekonstrukce lesních cest "Ke Křiváku" a "K Radonínu" v k.ú.Město Žďár-úsek č.1 "Ke Křiváku" | [25 empty] | STA
O: | 00 | Vedlejší a ostatní náklady | [22 empty] | NAK |  |  | OBJ
R: | 00 | Vedlejší a ostatní náklady | [25 empty] | ROZ
P.č. | Číslo položky | Název položky | MJ | Množství | Cena / MJ | Celkem | Dodávka | Dodávka celk. | Montáž | Montáž celk. | DPH | Cena s DPH | Hmotnost / MJ | Hmotnost celk.(t) | Dem. hmotnost / MJ | Dem. hmotnost celk.(t) | Ceník | Cen. soustava / platnost | Cenová úroveň | Nhod / MJ | Nhod celk. | Dodavatel | Typ položky | Stav položky
Díl: | VN | Vedlejší náklady |  |  |  | 0 |  | 0 |  | 0 |  | 0 |  | 0 |  | 0 |  |  |  |  | 0 | [6 empty] | DIL
1 | 005111020R | Vytyčení stavby | Soubor | 1 |  | 0 |  | 0 |  | 0 | 21 | 0 | 0 | 0 | 0 | 0 |  | Vlastní | Indiv | 0 | 0 |  | VRN | Běžná |  |  |  | POL99_8
|  | Geodetické zaměření rohů stavby, stabilizace bodů a sestavení laviček. | [25 empty] | POP
|  | Vyhotovení protokolu o vytyčení stavby se seznamem souřadnic vytyčených bodů a jejich polohopisnými (S-JTSK) a výškopisnými (Bpv) hodnotami. | [25 empty] | POP | Vyhotovení protokolu o vytyčení stavby se seznamem souřadnic vytyčených bodů a jejich polohopisnými (S-JTSK) a výškopisnými (Bpv) hodnotami.
2 | 005121 R | Zařízení staveniště | Soubor | 1 |  | 0 |  | 0 |  | 0 | 21 | 0 | 0 | 0 | 0 | 0 |  | RTS 25/ I | Indiv | 0 | 0 |  | VRN | Běžná |  |  |  | POL99_2
|  | Veškeré náklady spojené s vybudováním, provozem a odstraněním zařízení staveniště. | [25 empty] | POP
3 | 00523T2 | Statická zatěžovací zkouška pláně | Soubor | 5 |  | 0 |  | 0 |  | 0 | 21 | 0 | 0 | 0 | 0 | 0 |  | Vlastní | Indiv | 0 | 0 |  | VRN | Běžná |  |  |  | POL99_8
4 | 00523T3 | Statická zatěžovací zkouška podkladní vrstvy | Soubor | 5 |  | 0 |  | 0 |  | 0 | 21 | 0 | 0 | 0 | 0 | 0 |  | Vlastní | Indiv | 0 | 0 |  | VRN | Běžná |  |  |  | POL99_8
Díl: | ON | Ostatní náklady |  |  |  | 0 |  | 0 |  | 0 |  | 0 |  | 0 |  | 0 |  |  |  |  | 0 | [6 empty] | DIL
5 | 005T | Projekt přechodného dopravního značení vč. projednání a odsouhlasení 1x PD | Soubor | 1 |  | 0 |  | 0 |  | 0 | 21 | 0 | 0 | 0 | 0 | 0 |  | Vlastní | Indiv | 0 | 0 |  | VRN | Běžná |  |  |  | POL99_8
|  | Projekt přechodného dopravního značení vč.projednání a odsouhlasení silničním správním úřadem a policií ČR 1xPD | [25 empty] | POP | Projekt přechodného dopravního značení vč.projednání a odsouhlasení silničním správním úřadem a policií ČR 1xPD
6 | 005241040T | Dokumentace skutečného provedení stavby vč.geodetického zaměření skutečného provedení 3xPD + 1xCD | Soubor | 1 |  | 0 |  | 0 |  | 0 | 21 | 0 | 0 | 0 | 0 | 0 |  | Vlastní | Indiv | 0 | 0 |  | VRN | Běžná |  |  |  | POL99_8
|  | Náklady na vyhotovení dokumentace skutečného provedení stavby a její předání objednateli v požadované formě a požadovaném počtu. | [25 empty] | POP | Náklady na vyhotovení dokumentace skutečného provedení stavby a její předání objednateli v požadované formě a požadovaném počtu.
7 | 005241030T | Vyhotovení geometrického plánu | Soubor | 1 |  | 0 |  | 0 |  | 0 | 21 | 0 | 0 | 0 | 0 | 0 |  | Vlastní | Indiv | 0 | 0 |  | VRN | Běžná |  |  |  | POL99_8
|  | Náklady na vyhotovení geometrického plánu | [25 empty] | POP
8 | 005241020R | Geodetické zaměření skutečného provedení | Soubor | 1 |  | 0 |  | 0 |  | 0 | 21 | 0 | 0 | 0 | 0 | 0 |  | RTS 25/ I | Indiv | 0 | 0 |  | VRN | Běžná |  |  |  | POL99_8
|  | Náklady na provedení skutečného zaměření stavby v rozsahu nezbytném pro zápis změny do katastru nemovitostí. | [25 empty] | POP | Náklady na provedení skutečného zaměření stavby v rozsahu nezbytném pro zápis změny do katastru nemovitostí.
9 | 005112131R1 | Geodetická aktualizační dokumentace (GAD DTM) | soubor | 1 |  | 0 |  | 0 |  | 0 | 21 | 0 | 0 | 0 | 0 | 0 |  | Vlastní | Indiv | 0 | 0 |  | VRN | Běžná |  |  |  | POL99_8
|  | Náplň činnosti: technická zpráva, geodetické zaměření objektů dokumentace základní prostorové situace Digitální technické mapy kraje ve formátu JVF, seznam souřadnic, náčrt ve formátu PDF, protokol ověření homogenity GAD DTM. | [25 empty] | POP | Náplň činnosti: technická zpráva, geodetické zaměření objektů dokumentace základní prostorové situace Digitální technické mapy kraje ve formátu JVF, seznam souřadnic, náčrt ve formátu PDF, protokol ověření homogenity GAD DTM.
10 | 005111181R1 | Laboratorní rozbor zeminy na nebezpečné látky | soubor | 2 |  | 0 |  | 0 |  | 0 | 21 | 0 | 0 | 0 | 0 | 0 |  | Vlastní | Indiv | 0 | 0 |  | VRN | Běžná |  |  |  | POL99_8
|  | Náplň činnosti: technická zpráva, program zkoušky (účel a rozsahu zkoušky), zatěžovací zkouška ověřující funkce zkoušené konstrukce při statickém nebo dynamickém zatížení měřením, zkušební protokol (chování konstrukce a porovnání s předpokládanými hodnotami). | [25 empty] | POP | Náplň činnosti: technická zpráva, program zkoušky (účel a rozsahu zkoušky), zatěžovací zkouška ověřující funkce zkoušené konstrukce při statickém nebo dynamickém zatížení měřením, zkušební protokol (chování konstrukce a porovnání s předpokládanými hodnotami).
11 | 005111181R2 | Stanovení receptury pro zlepšení podloží pojivem | soubor | 1 |  | 0 |  | 0 |  | 0 | 21 | 0 | 0 | 0 | 0 | 0 |  | Vlastní | Indiv | 0 | 0 |  | VRN | Běžná |  |  |  | POL99_8
|  | Náplň činnosti: technická zpráva, program zkoušky (účel a rozsahu zkoušky), zatěžovací zkouška ověřující funkce zkoušené konstrukce při statickém nebo dynamickém zatížení měřením, zkušební protokol (chování konstrukce a porovnání s předpokládanými hodnotami). | [25 empty] | POP | Náplň činnosti: technická zpráva, program zkoušky (účel a rozsahu zkoušky), zatěžovací zkouška ověřující funkce zkoušené konstrukce při statickém nebo dynamickém zatížení měřením, zkušební protokol (chování konstrukce a porovnání s předpokládanými hodnotami).
12 | 006T1 | Přechodné dopravní značení | Soubor | 1 |  | 0 |  | 0 |  | 0 | 21 | 0 | 0 | 0 | 0 | 0 |  | Vlastní | Indiv | 0 | 0 |  | VRN | Běžná |  |  |  | POL99_8
[26 empty] | 12 | 21 | DPH
| Celkem |  |  |  |  | 0 | [19 empty] | 0 | 0 | SUM
END
Note on S6: Jedná se o informaci, zda se jedná o položku, která je do rozpočtu zadána z cenové soustavy RTS, nebo vlastní.
Note on T6: Jedná se o název CÚ, která je zadána u položky rozpočtu

## SO101 101 Pol
Položkový soupis prací a dodávek | [27 empty] | #TypZaznamu#
S: | 20-09-1 | Rekonstrukce lesních cest "Ke Křiváku" a "K Radonínu" v k.ú.Město Žďár-úsek č.1 "Ke Křiváku" | [25 empty] | STA
O: | SO101 | Úsek lesní cesty č.1 - Ke Křiváku | [22 empty] | STA |  |  | OBJ
R: | 101 | Úsek lesní cesty č.1 - Ke Křiváku | [25 empty] | ROZ
P.č. | Číslo položky | Název položky | MJ | Množství | Cena / MJ | Celkem | Dodávka | Dodávka celk. | Montáž | Montáž celk. | DPH | Cena s DPH | Hmotnost / MJ | Hmotnost celk.(t) | Dem. hmotnost / MJ | Dem. hmotnost celk.(t) | Ceník | Cen. soustava / platnost | Cenová úroveň | Nhod / MJ | Nhod celk. | Dodavatel | Typ položky | Stav položky
Díl: | 1 | Zemní práce |  |  |  | 0 |  | 0 |  | 0 |  | 0 |  | 0.68 |  | 1014.2 |  |  |  |  | 1097.1 | [6 empty] | DIL
1 | 111201101R00 | Odstranění křovin a stromů o průměru do 10 cm při celkové ploše do 1 000 m2 | m2 | 340 |  | 0 |  | 0 |  | 0 | 21 | 0 | 0 | 0 | 0 | 0 | 800-1 | RTS 25/ I | RTS 25/ I | 0.172 | 58.48 |  | Práce | Běžná |  |  |  | POL1_
|  | s odstraněním kořenů a s případným nutným odklizením křovin a stromů na hromady na vzdálenost do 50 m nebo s naložením na dopravní prostředek, do sklonu terénu 1 : 5, | [25 empty] | SPI |  | s odstraněním kořenů a s případným nutným odklizením křovin a stromů na hromady na vzdálenost do 50 m nebo s naložením na dopravní prostředek, do sklonu terénu 1 : 5,
2 | 111201401R00 | Spálení odstraněných křovin a stromů o průměru kmene do 100 mm, na hromadách, pro jakoukoliv plochu | m2 | 340 |  | 0 |  | 0 |  | 0 | 21 | 0 | 5e-05 | 0.02 | 0 | 0 | 800-1 | RTS 25/ I | RTS 25/ I | 0.03 | 10.2 |  | Práce | Běžná |  |  |  | POL1_
|  | Včetně očištění spáleniště, uložení popela a zbytků na hromadu. | [25 empty] | SPI
|  | Včetně nákladů na přihrnování křovin, očištění spáleniště, uložení popela a zbytků na hromadu. | [25 empty] | POP
3 | 111201501R00 | Spálení větví o průměru kmene přes 100 mm, na hromadách, pro všechny druhy stromů | kus | 9 |  | 0 |  | 0 |  | 0 | 21 | 0 | 0.00299 | 0.03 | 0 | 0 | 800-1 | RTS 25/ I | RTS 25/ I | 1.7 | 15.3 |  | Práce | Běžná |  |  |  | POL1_
|  | Včetně očištění spáleniště, uložení popela a zbytků na hromadu. | [25 empty] | SPI
|  | Včetně nákladů na přihrnování větví, očištění spáleniště, uložení popela a zbytků na hromadu. | [25 empty] | POP
4 | 112101122R00 | Kácení stromů jehličnatých bez odkornění o průměru přes 300 do 500 mm | kus | 9 |  | 0 |  | 0 |  | 0 | 21 | 0 | 0 | 0 | 0 | 0 | 800-1 | RTS 25/ I | RTS 25/ I | 0.55 | 4.95 |  | Práce | Běžná |  |  |  | POL1_
|  | s odřezáním kmene a odvětvením, včetně případného odklizení kmene a větví na oddělené hromady na vzdálenost do 50 m nebo s naložením na dopravní prostředek, | [25 empty] | SPI |  | s odřezáním kmene a odvětvením, včetně případného odklizení kmene a větví na oddělené hromady na vzdálenost do 50 m nebo s naložením na dopravní prostředek,
5 | 112201102R00 | Odstranění pařezů pod úrovní terénu vykopáním o průměru přes 300 do 500 mm | kus | 23 |  | 0 |  | 0 |  | 0 | 21 | 0 | 5e-05 | 0 | 0 | 0 | 800-1 | RTS 25/ I | RTS 25/ I | 1.655 | 38.07 |  | Práce | Běžná |  |  |  | POL1_
|  | s jejich vykopáním nebo vytrháním, s přesekáním kořenů a s případným nutným přemístěním pařezů na hromady do vzdálenosti do 50 m nebo s naložením na dopravní prostředek, | [25 empty] | SPI |  | s jejich vykopáním nebo vytrháním, s přesekáním kořenů a s případným nutným přemístěním pařezů na hromady do vzdálenosti do 50 m nebo s naložením na dopravní prostředek,
|  | staré : 14 |  | 14 | [23 empty] | VV | 0
|  | nové : 9 |  | 9 | [23 empty] | VV | 0
6 | 113107630R00 | Odstranění podkladů nebo krytů z kameniva hrubého drceného, v ploše jednotlivě nad 50 m2, tloušťka vrstvy 300 mm | m2 | 1536.6667 |  | 0 |  | 0 |  | 0 | 21 | 0 | 0 | 0 | 0.66 | 1014.2 | 822-1 | RTS 25/ I | RTS 25/ I | 0.119 | 182.86 |  | Práce | Běžná |  |  |  | POL1_
|  | 461/0,3 |  | 1536.67 | [23 empty] | VV | 0
7 | 121101201R00 | Odstranění lesní hrabanky pro jakoukoliv tloušťku vrstvy | m2 | 1249 |  | 0 |  | 0 |  | 0 | 21 | 0 | 0 | 0 | 0 | 0 | 800-1 | RTS 25/ I | RTS 25/ I | 0.092 | 114.91 |  | Práce | Běžná |  |  |  | POL1_
|  | s přemístěním a rozhozením hrabanky mimo očišťovanou plochu na vzdálenost do 20 m nebo s naložením na dopravní prostředek | [25 empty] | SPI |  | s přemístěním a rozhozením hrabanky mimo očišťovanou plochu na vzdálenost do 20 m nebo s naložením na dopravní prostředek
8 | 122202201R00 | Odkopávky a prokopávky pro silnice v hornině 3 do 100 m3 | m3 | 78 |  | 0 |  | 0 |  | 0 | 21 | 0 | 0 | 0 | 0 | 0 | 800-1 | RTS 25/ I | RTS 25/ I | 0.422 | 32.92 |  | Práce | Běžná |  |  |  | POL1_
|  | s přemístěním výkopku v příčných profilech na vzdálenost do 15 m nebo s naložením na dopravní prostředek. | [25 empty] | SPI |  | s přemístěním výkopku v příčných profilech na vzdálenost do 15 m nebo s naložením na dopravní prostředek.
9 | 132201110R00 | Hloubení rýh šířky do 60 cm do 50 m3, v hornině 3, hloubení strojně | m3 | 7.8 |  | 0 |  | 0 |  | 0 | 21 | 0 | 0 | 0 | 0 | 0 | 800-1 | RTS 25/ I | RTS 25/ I | 0.365 | 2.85 |  | Práce | Běžná |  |  |  | POL1_
|  | zapažených i nezapažených s urovnáním dna do předepsaného profilu a spádu, s přehozením výkopku na přilehlém terénu na vzdálenost do 3 m od podélné osy rýhy nebo s naložením výkopku na dopravní prostředek. | [25 empty] | SPI |  | zapažených i nezapažených s urovnáním dna do předepsaného profilu a spádu, s přehozením výkopku na přilehlém terénu na vzdálenost do 3 m od podélné osy rýhy nebo s naložením výkopku na dopravní prostředek.
|  | vsakovací příkop : | [25 empty] | VV | 0
|  | 50x60cm : 17,5*0,5*0,6 |  | 5.25 | [23 empty] | VV | 0
|  | 60x85cm : 5*0,6*0,85 |  | 2.55 | [23 empty] | VV | 0
10 | 132201111R00 | Hloubení rýh šířky do 60 cm do 100 m3, v hornině 3, hloubení strojně | m3 | 94.5 |  | 0 |  | 0 |  | 0 | 21 | 0 | 0 | 0 | 0 | 0 | 800-1 | RTS 25/ I | RTS 25/ I | 0.23 | 21.74 |  | Práce | Běžná |  |  |  | POL1_
|  | zapažených i nezapažených s urovnáním dna do předepsaného profilu a spádu, s přehozením výkopku na přilehlém terénu na vzdálenost do 3 m od podélné osy rýhy nebo s naložením výkopku na dopravní prostředek. | [25 empty] | SPI |  | zapažených i nezapažených s urovnáním dna do předepsaného profilu a spádu, s přehozením výkopku na přilehlém terénu na vzdálenost do 3 m od podélné osy rýhy nebo s naložením výkopku na dopravní prostředek.
|  | vsakovací příkop : | [25 empty] | VV | 0
|  | 30x60cm : 525*0,3*0,6 |  | 94.5 | [23 empty] | VV | 0
11 | 162401102R00 | Vodorovné přemístění výkopku z horniny 1 až 4, na vzdálenost přes 1 500 do 2 000 m | m3 | 377.2 |  | 0 |  | 0 |  | 0 | 21 | 0 | 0 | 0 | 0 | 0 | 800-1 | RTS 25/ I | RTS 25/ I | 0.011 | 4.15 |  | Práce | Běžná |  |  |  | POL1_
|  | po suchu, bez naložení výkopku, avšak se složením bez rozhrnutí, zpáteční cesta vozidla. | [25 empty] | SPI
|  | hrabanka ponechaná na místě s přemístěním do 20m : | [25 empty] | VV | 0
|  | na meziskládku : | [25 empty] | VV | 0
|  | výkopy : 78+7,8+94,5 |  | 180.3 | [23 empty] | VV | 0
|  | zemina z čištění příkopů : 16*0,15 |  | 2.4 | [23 empty] | VV | 0
|  | Mezisoučet |  | 182.7 | [23 empty] | VV | 1
|  | k použití : | [25 empty] | VV | 0
|  | násypy : 14 |  | 14 | [23 empty] | VV | 0
|  | přelivná hrázka zemina : 7 |  | 7 | [23 empty] | VV | 0
|  | přelivná hrázka ornice : 25*0,1 |  | 2.5 | [23 empty] | VV | 0
|  | jámy po pařezech : 23*1 |  | 23 | [23 empty] | VV | 0
|  | zemní krajnice : 148 |  | 148 | [23 empty] | VV | 0
|  | Mezisoučet |  | 194.5 | [23 empty] | VV | 1
12 | 162701105R00 | Vodorovné přemístění výkopku z horniny 1 až 4, na vzdálenost přes 9 000 do 10 000 m | m3 | 196.7265 |  | 0 |  | 0 |  | 0 | 21 | 0 | 0 | 0 | 0 | 0 | 800-1 | RTS 25/ I | RTS 25/ I | 0.011 | 2.16 |  | Práce | Běžná |  |  |  | POL1_
|  | po suchu, bez naložení výkopku, avšak se složením bez rozhrnutí, zpáteční cesta vozidla. | [25 empty] | SPI
|  | přebytek zeminy cesta : 182,7 |  | 182.7 | [23 empty] | VV | 0
|  | Začátek provozního součtu | [25 empty] | VV
|  | na meziskládce : | [25 empty] | VV | 2
|  | výkopy : 78+7,8+94,5 |  | 180.3 | [23 empty] | VV | 2
|  | zemina z čištění příkopů : 16*0,15 |  | 2.4 | [23 empty] | VV | 2
|  | Mezisoučet |  | 182.7 | [23 empty] | VV | 3
|  | bude použitý materiál z odstraněných podkladů : | [25 empty] | VV | 2
|  | násypy : 14 |  | 14 | [23 empty] | VV | 2
|  | přelivná hrázka zemina : 7 |  | 7 | [23 empty] | VV | 2
|  | jámy po pařezech : 34*1 |  | 34 | [23 empty] | VV | 2
|  | zemní krajnice : 148 |  | 148 | [23 empty] | VV | 2
|  | Mezisoučet |  | 203 | [23 empty] | VV | 3
|  | Konec provozního součtu | [25 empty] | VV
|  | přebytek zeminy propustek 1+2 : 20,7252-11,007 |  | 9.72 | [23 empty] | VV | 0
|  | přebytek zeminy propustek 3 : 8,9388-4,6305 |  | 4.31 | [23 empty] | VV | 0
13 | 162701109R00 | Vodorovné přemístění výkopku příplatek k ceně za každých dalších i započatých 1 000 m přes 10 000 m z horniny 1 až 4 | m3 | 2360.7072 |  | 0 |  | 0 |  | 0 | 21 | 0 | 0 | 0 | 0 | 0 | 800-1 | RTS 25/ I | RTS 25/ I | 0 | 0 |  | Práce | Běžná |  |  |  | POL1_
|  | po suchu, bez naložení výkopku, avšak se složením bez rozhrnutí, zpáteční cesta vozidla. | [25 empty] | SPI
|  | přebytek zeminy, příplatek za 12km : 196,7256*12 |  | 2360.71 | [23 empty] | VV | 0
14 | 162201203R00 | Vodorovné přemístění výkopku nošením z horniny 1 až 4, kolečkem, na vzdálenost do 10 m | m3 | 249.8 |  | 0 |  | 0 |  | 0 | 21 | 0 | 0 | 0 | 0 | 0 | 800-1 | RTS 25/ I | RTS 25/ I | 0.668 | 166.87 |  | Práce | Běžná |  |  |  | POL1_
|  | bez naložení, avšak s vyprázdněním nádoby na hromadu nebo do dopravního prostředku, | [25 empty] | SPI
|  | lesní hrabanka : 1249*0,2 |  | 249.8 | [23 empty] | VV | 0
15 | 162201210R00 | Vodorovné přemístění výkopku nošením příplatek za každých dalších 10 m z horniny 1 až 4, kolečkem | m3 | 249.8 |  | 0 |  | 0 |  | 0 | 21 | 0 | 0 | 0 | 0 | 0 | 800-1 | RTS 25/ I | RTS 25/ I | 0.591 | 147.63 |  | Práce | Běžná |  |  |  | POL1_
|  | bez naložení, avšak s vyprázdněním nádoby na hromadu nebo do dopravního prostředku, | [25 empty] | SPI
|  | lesní hrabanka : 1249*0,2 |  | 249.8 | [23 empty] | VV | 0
16 | 162201446R00 | Vodorovné přemístění kmenů stromů jehličnatých, průměru kmene přes 300 do 500 mm, na vzdálenost do 2 000 m | kus | 9 |  | 0 |  | 0 |  | 0 | 21 | 0 | 0 | 0 | 0 | 0 | 800-1 | RTS 25/ I | RTS 25/ I | 0.972 | 8.75 |  | Práce | Běžná |  |  |  | POL1_
|  | s naložením, složením a dopravou, | [25 empty] | SPI
17 | 162201452R00 | Vodorovné přemístění pařezů, průměru kmene přes 300 do 500 mm, na vzdálenost do 2 000 m | kus | 23 |  | 0 |  | 0 |  | 0 | 21 | 0 | 0 | 0 | 0 | 0 | 800-1 | RTS 25/ I | RTS 25/ I | 0.303 | 6.97 |  | Práce | Běžná |  |  |  | POL1_
|  | s naložením, složením a dopravou, | [25 empty] | SPI
|  | staré : 14 |  | 14 | [23 empty] | VV | 0
|  | nové : 9 |  | 9 | [23 empty] | VV | 0
18 | 167101101R00 | Nakládání, skládání, překládání neulehlého výkopku nakládání výkopku do 100 m3, z horniny 1 až 4 | m3 | 46.5 |  | 0 |  | 0 |  | 0 | 21 | 0 | 0 | 0 | 0 | 0 | 800-1 | RTS 25/ I | RTS 25/ I | 0.652 | 30.32 |  | Práce | Běžná |  |  |  | POL1_
|  | k použití z meziskládky : | [25 empty] | VV | 0
|  | násypy : 14 |  | 14 | [23 empty] | VV | 0
|  | přelivná hrázka zemina : 7 |  | 7 | [23 empty] | VV | 0
|  | přelivná hrázka ornice : 25*0,1 |  | 2.5 | [23 empty] | VV | 0
|  | jámy po pařezech : 23*1 |  | 23 | [23 empty] | VV | 0
19 | 167101102R00 | Nakládání, skládání, překládání neulehlého výkopku nakládání výkopku přes 100 m3, z horniny 1 až 4 | m3 | 344.7256 |  | 0 |  | 0 |  | 0 | 21 | 0 | 0 | 0 | 0 | 0 | 800-1 | RTS 25/ I | RTS 25/ I | 0.053 | 18.27 |  | Práce | Běžná |  |  |  | POL1_
|  | k použití z meziskládky : | [25 empty] | VV | 0
|  | zemní krajnice : 148 |  | 148 | [23 empty] | VV | 0
|  | přebytek zeminy : 196,7256 |  | 196.73 | [23 empty] | VV | 0
20 | 171101103R00 | Uložení sypaniny do násypů zhutněných s uzavřením povrchu násypu z hornin soudržných s předepsanou mírou zhutnění v procentech výsledků zkoušek Proctor-Standard přes 96 do 100 % PS | m3 | 14 |  | 0 |  | 0 |  | 0 | 21 | 0 | 0 | 0 | 0 | 0 | 800-1 | RTS 25/ I | RTS 25/ I | 0.054 | 0.76 |  | Práce | Běžná |  |  |  | POL1_
|  | s rozprostřením sypaniny ve vrstvách a s hrubým urovnáním, | [25 empty] | SPI
21 | 171103101R00 | Zemní hrázky z hornin 1 až 4 | m3 | 7 |  | 0 |  | 0 |  | 0 | 21 | 0 | 0 | 0 | 0 | 0 | 800-1 | RTS 25/ I | RTS 25/ I | 0.529 | 3.7 |  | Práce | Běžná |  |  |  | POL1_
|  | přívodních a odpadních melioračních kanálů, zhutňované po vrstvách tloušťky 20 cm, s přemístěním sypaniny do 20 m nebo s jejím přehozením do 3 m, | [25 empty] | SPI |  | přívodních a odpadních melioračních kanálů, zhutňované po vrstvách tloušťky 20 cm, s přemístěním sypaniny do 20 m nebo s jejím přehozením do 3 m,
22 | 171201101R00 | Uložení sypaniny do násypů nezhutněných | m3 | 249.8 |  | 0 |  | 0 |  | 0 | 21 | 0 | 0 | 0 | 0 | 0 | 800-1 | RTS 25/ I | RTS 25/ I | 0.031 | 7.74 |  | Práce | Běžná |  |  |  | POL1_
|  | Uložení sypaniny do násypů nebo na skládku s rozprostřením sypaniny ve vrstvách a s hrubým urovnáním. | [25 empty] | POP |  | Uložení sypaniny do násypů nebo na skládku s rozprostřením sypaniny ve vrstvách a s hrubým urovnáním.
|  | lesní hrabanka : 1249*0,2 |  | 249.8 | [23 empty] | VV | 0
23 | 174201202R00 | Zásyp jam po pařezech průměru přes 300 do 500 mm | kus | 23 |  | 0 |  | 0 |  | 0 | 21 | 0 | 0 | 0 | 0 | 0 | 800-1 | RTS 25/ I | RTS 25/ I | 0.742 | 17.07 |  | Práce | Běžná |  |  |  | POL1_
|  | výkopkem z horniny získané při dobývání pařezů s hrubým urovnáním povrchu zasypávky, | [25 empty] | SPI
24 | 180402112R00 | Založení trávníku parkový trávník, výsevem, na svahu přes 1:5 do 1:2 | m2 | 25 |  | 0 |  | 0 |  | 0 | 21 | 0 | 0 | 0 | 0 | 0 | 823-1 | RTS 25/ I | RTS 25/ I | 0.097 | 2.43 |  | Práce | Běžná |  |  |  | POL1_
|  | na půdě předem připravené s pokosením, naložením, odvozem odpadu do 20 km a se složením, | [25 empty] | SPI
|  | přelivná hrázka : 8+17 |  | 25 | [23 empty] | VV | 0
25 | 181101102R00 | Úprava pláně v zářezech v hornině 1 až 4, se zhutněním | m2 | 2186 |  | 0 |  | 0 |  | 0 | 21 | 0 | 0 | 0 | 0 | 0 | 800-1 | RTS 25/ I | RTS 25/ I | 0.018 | 39.35 |  | Práce | Běžná |  |  |  | POL1_
|  | vyrovnáním výškových rozdílů, ploch vodorovných a ploch do sklonu 1 : 5. | [25 empty] | SPI
26 | 181201102R00 | Úprava pláně v násypech v hornině 1 až 4, se zhutněním | m2 | 342 |  | 0 |  | 0 |  | 0 | 21 | 0 | 0 | 0 | 0 | 0 | 800-1 | RTS 25/ I | RTS 25/ I | 0.018 | 6.16 |  | Práce | Běžná |  |  |  | POL1_
|  | vyrovnání výškových rozdílů, plochy vodorovné a plochy do sklonu 1 : 5, | [25 empty] | SPI
|  | pláň : 50 |  | 50 | [23 empty] | VV | 0
|  | přehutnění stávající kryt : 292 |  | 292 | [23 empty] | VV | 0
27 | 182101101R00 | Svahování v zářezech v hornině 1 až 4 | m2 | 482 |  | 0 |  | 0 |  | 0 | 21 | 0 | 0 | 0 | 0 | 0 | 800-1 | RTS 25/ I | RTS 25/ I | 0.128 | 61.7 |  | Práce | Běžná |  |  |  | POL1_
|  | trvalých svahů do projektovaných profilů s potřebným přemístěním výkopku při svahování v zářezech, | [25 empty] | SPI
28 | 182201101R00 | Svahování násypů bez rozlišení horniny | m2 | 25 |  | 0 |  | 0 |  | 0 | 21 | 0 | 0 | 0 | 0 | 0 | 800-1 | RTS 25/ I | RTS 25/ I | 0.107 | 2.68 |  | Práce | Běžná |  |  |  | POL1_
|  | trvalých svahů do projektovaných profilů s potřebným přemístěním výkopku při svahování v násypech, | [25 empty] | SPI
|  | přelivná hrázka : 8+17 |  | 25 | [23 empty] | VV | 0
29 | 182301121R00 | Rozprostření a urovnání ornice ve svahu v souvislé ploše do 500 m2, tloušťka vrstvy do 100 mm | m2 | 25 |  | 0 |  | 0 |  | 0 | 21 | 0 | 0 | 0 | 0 | 0 | 800-1 | RTS 25/ I | RTS 25/ I | 0.19 | 4.75 |  | Práce | Běžná |  |  |  | POL1_
|  | s případným nutným přemístěním hromad nebo dočasných skládek na místo potřeby ze vzdálenosti do 30 m, ve svahu sklonu přes 1 : 5, | [25 empty] | SPI |  | s případným nutným přemístěním hromad nebo dočasných skládek na místo potřeby ze vzdálenosti do 30 m, ve svahu sklonu přes 1 : 5,
|  | přelivná hrázka : 25 |  | 25 | [23 empty] | VV | 0
30 | 184807111R00 | Ochrana stromu bedněním zřízení bednění | m2 | 67.5 |  | 0 |  | 0 |  | 0 | 21 | 0 | 0.0094 | 0.63 | 0 | 0 | 823-1 | RTS 25/ I | RTS 25/ I | 0.864 | 58.32 |  | Práce | Běžná |  |  |  | POL1_
|  | před poškozením stavebním provozem, | [25 empty] | SPI
|  | Včetně řeziva. | [25 empty] | POP
|  | 15*4,5 |  | 67.5 | [23 empty] | VV | 0
31 | 184807112R00 | Ochrana stromu bedněním odstranění bednění | m2 | 67.5 |  | 0 |  | 0 |  | 0 | 21 | 0 | 0 | 0 | 0 | 0 | 823-1 | RTS 25/ I | RTS 25/ I | 0.371 | 25.04 |  | Práce | Běžná |  |  |  | POL1_
|  | před poškozením stavebním provozem, | [25 empty] | SPI
|  | Včetně řeziva. | [25 empty] | POP
32 | 199000002R00 | Poplatky za skládku horniny 1- 4, skupina 17 05 04 z Katalogu odpadů | m3 | 196.7256 |  | 0 |  | 0 |  | 0 | 21 | 0 | 0 | 0 | 0 | 0 | 800-1 | RTS 25/ I | RTS 25/ I | 0 | 0 |  | Práce | Běžná |  |  |  | POL1_
|  | přebytek zeminy : 196,7256 |  | 196.73 | [23 empty] | VV | 0
33 | 00572400R | směs travní parková, pro běžnou zátěž | kg | 0.65625 |  | 0 |  | 0 |  | 0 | 21 | 0 | 0.001 | 0 | 0 | 0 | SPCM | RTS 25/ I | RTS 25/ I | 0 | 0 |  | Specifikace | Běžná |  |  |  | POL3_
|  | 25*250*0,0001*1,05 |  | 0.66 | [23 empty] | VV | 0
Díl: | 2 | Základy a zvláštní zakládání |  |  |  | 0 |  | 0 |  | 0 |  | 0 |  | 180.97 |  | 0 |  |  |  |  | 103.09 | [6 empty] | DIL
34 | 212531111R00 | Výplň trativodů kamenivem hrubým drceným, frakce 16-63 mm | m3 | 5.25 |  | 0 |  | 0 |  | 0 | 21 | 0 | 1.63 | 8.56 | 0 | 0 | 800-2 | RTS 25/ I | RTS 25/ I | 0.92 | 4.83 |  | Práce | Běžná |  |  |  | POL1_
|  | do rýh bez zhutnění s úpravou povrchu výplně, | [25 empty] | SPI
|  | vsakovací příkop : | [25 empty] | VV | 0
|  | 50x60cm : 17,5*0,5*0,6 |  | 5.25 | [23 empty] | VV | 0
35 | 212561111R00 | Výplň trativodů kamenivem hrubým drceným, frakce 4-16 mm | m3 | 97.81 |  | 0 |  | 0 |  | 0 | 21 | 0 | 1.665 | 162.85 | 0 | 0 | 800-2 | RTS 25/ I | RTS 25/ I | 0.92 | 89.99 |  | Práce | Běžná |  |  |  | POL1_
|  | do rýh bez zhutnění s úpravou povrchu výplně, | [25 empty] | SPI
|  | vsakovací příkop : | [25 empty] | VV | 0
|  | 30x60cm : 525*0,3*0,6 |  | 94.5 | [23 empty] | VV | 0
|  | pohoz vrchu : 3*0,15 |  | 0.45 | [23 empty] | VV | 0
|  | pohoz dna : 16*0,11 |  | 1.76 | [23 empty] | VV | 0
|  | pohoz protisvahu : 11*0,1 |  | 1.1 | [23 empty] | VV | 0
36 | 212541111T00 | Výplň odvodňov. trativodů kam. hrubě drcen. 32 mm | m3 | 5.85 |  | 0 |  | 0 |  | 0 | 21 | 0 | 1.63 | 9.54 | 0 | 0 |  | Vlastní | Indiv | 0.92 | 5.38 |  | Práce | Běžná |  |  |  | POL1_
|  | vsakovací příkop : | [25 empty] | VV | 0
|  | 60x85cm : 5*0,6*0,85 |  | 2.55 | [23 empty] | VV | 0
|  | zásyp nad rýhou : 3,3 |  | 3.3 | [23 empty] | VV | 0
37 | 212971110R00 | Zřízení opláštění odvod. trativodů z geotextilie o sklonu do 2,5, | m2 | 38.5 |  | 0 |  | 0 |  | 0 | 21 | 0 | 0.00018 | 0.01 | 0 | 0 | 800-2 | RTS 25/ I | RTS 25/ I | 0.075 | 2.89 |  | Práce | Běžná |  |  |  | POL1_
|  | v rýze nebo v zářezu se stěnami, | [25 empty] | SPI
|  | vsakovací rýha : 38,5 |  | 38.5 | [23 empty] | VV | 0
38 | 693660191R | geotextilie směs přírodních a syntetických vláken; funkce separační, ochranná, filtrační; plošná hmotnost 200 g/m2 | m2 | 40.425 |  | 0 |  | 0 |  | 0 | 21 | 0 | 0.0002 | 0.01 | 0 | 0 | SPCM | RTS 23/ II | Indiv | 0 | 0 |  | Specifikace | Běžná |  |  |  | POL3_
|  | 38,5*1,05 |  | 40.42 | [23 empty] | VV | 0
Díl: | 5 | Komunikace |  |  |  | 0 |  | 0 |  | 0 |  | 0 |  | 2231.04 |  | 0 |  |  |  |  | 448.83 | [6 empty] | DIL
39 | 561301115R00 | Stabilizace podkladu hydraulickými pojivy tloušťky 300 mm | m2 | 1997 |  | 0 |  | 0 |  | 0 | 21 | 0 | 0 | 0 | 0 | 0 | 822-1 | RTS 25/ I | RTS 25/ I | 0.03148 | 62.87 |  | Práce | Běžná |  |  |  | POL1_
|  | Rozrušení pláně dozerem. Pokládka pojiva. Zafrézování pojiva do podkladu. Úprava pláně do požadované nivelety. Zhutnění pláně. Bez dodávky pojiva. | [25 empty] | SPI |  | Rozrušení pláně dozerem. Pokládka pojiva. Zafrézování pojiva do podkladu. Úprava pláně do požadované nivelety. Zhutnění pláně. Bez dodávky pojiva.
40 | 564762111R00 | Podklad nebo kryt z kameniva hrubého s výplň. kam. tloušťka po zhutnění 200 mm | m2 | 102 |  | 0 |  | 0 |  | 0 | 21 | 0 | 0.48574 | 49.55 | 0 | 0 | 822-1 | RTS 25/ I | RTS 25/ I | 0.057 | 5.81 |  | Práce | Běžná |  |  |  | POL1_
|  | kamenivo hrubé drcené vel. 32 - 63 mm s výplňovým kamenivem (vibrovaný štěrk), s rozprostřením, vlhčením a zhutněním | [25 empty] | SPI |  | kamenivo hrubé drcené vel. 32 - 63 mm s výplňovým kamenivem (vibrovaný štěrk), s rozprostřením, vlhčením a zhutněním
41 | 564851111R00 | Podklad ze štěrkodrti s rozprostřením a zhutněním frakce 0-63 mm, tloušťka po zhutnění 150 mm | m2 | 3994 |  | 0 |  | 0 |  | 0 | 21 | 0 | 0.378 | 1509.73 | 0 | 0 | 822-1 | RTS 25/ I | RTS 25/ I | 0.026 | 103.84 |  | Práce | Běžná |  |  |  | POL1_
|  | tl.30cn = 2x 15cm : 1997*2 |  | 3994 | [23 empty] | VV | 0
42 | 569831111R00 | Zpevnění krajnic nebo komun. pro pěší štěrkodrtí tloušťka po zhutnění 100 mm | m2 | 487 |  | 0 |  | 0 |  | 0 | 21 | 0 | 0.18776 | 91.44 | 0 | 0 | 822-1 | RTS 25/ I | RTS 25/ I | 0.052 | 25.32 |  | Práce | Běžná |  |  |  | POL1_
|  | s rozprostřením a zhutněním | [25 empty] | SPI
43 | 569903311R00 | Zřízení zemních krajnic z hornin jakékoliv třídy se zhutněním | m3 | 148 |  | 0 |  | 0 |  | 0 | 21 | 0 | 0 | 0 | 0 | 0 | 822-1 | RTS 25/ I | RTS 25/ I | 0.96 | 142.08 |  | Práce | Běžná |  |  |  | POL1_
44 | 573411114R00 | Nátěr asfaltový uzavírací nebo udržovací z asfaltu silničního s posypem kamenivem v množství 1,5 kg/m2 | m2 | 1902 |  | 0 |  | 0 |  | 0 | 21 | 0 | 0.02161 | 41.1 | 0 | 0 | 822-1 | RTS 25/ I | RTS 25/ I | 0.01 | 19.02 |  | Práce | Běžná |  |  |  | POL1_
|  | s posypem kamenivem a se zaválcováním kameniva | [25 empty] | SPI
45 | 573411115R00 | Nátěr asfaltový uzavírací nebo udržovací z asfaltu silničního s posypem kamenivem v množství 1,8 kg/m2 | m2 | 1902 |  | 0 |  | 0 |  | 0 | 21 | 0 | 0.02653 | 50.46 | 0 | 0 | 822-1 | RTS 25/ I | RTS 25/ I | 0.008 | 15.22 |  | Práce | Běžná |  |  |  | POL1_
|  | s posypem kamenivem a se zaválcováním kameniva | [25 empty] | SPI
46 | 574391111R00 | Makadam penetrační hrubý z kameniva hrubého drceného, z asfaltu, tloušťky 100 mm | m2 | 1902 |  | 0 |  | 0 |  | 0 | 21 | 0 | 0.22501 | 427.97 | 0 | 0 | 822-1 | RTS 25/ I | RTS 25/ I | 0.028 | 53.26 |  | Práce | Běžná |  |  |  | POL1_
|  | s rozprostřením kameniva na sucho, s postřikem asfaltem, s posypem drtí a se zhutněním | [25 empty] | SPI
47 | 597161111R00 | Rigol dlážděný do lože z betonu prostého C -/7,5 z lomového kamene tloušťky do 250 mm | m2 | 14.2 |  | 0 |  | 0 |  | 0 | 21 | 0 | 0.87758 | 12.46 | 0 | 0 | 822-1 | RTS 25/ I | RTS 25/ I | 1.508 | 21.41 |  | Práce | Běžná |  |  |  | POL1_
|  | tl. 100 mm, s vyplněním a zatřením spár cementovou maltou | [25 empty] | SPI
48 | 58591062 | Pojivo hydraulické Geosol (Dorosol) C 50, včetně dopravy | t | 48.3274 |  | 0 |  | 0 |  | 0 | 21 | 0 | 1 | 48.33 | 0 | 0 |  | Vlastní | Indiv | 0 | 0 |  | Specifikace | Běžná |  |  |  | POL3_
|  | 22kg/m2 : 1997*22*0,001*1,1 |  | 48.3274 | [23 empty] | VV | 0
Díl: | 91 | Doplňující práce na komunikaci |  |  |  | 0 |  | 0 |  | 0 |  | 0 |  | 0.13 |  | 0 |  |  |  |  | 1.12 | [6 empty] | DIL
49 | 914001121R00 | Osazení a montáž svislých dopravních značek sloupek, do betonového základu a AL patky, | kus | 1 |  | 0 |  | 0 |  | 0 | 21 | 0 | 0.1133 | 0.11 | 0 | 0 | 822-1 | RTS 25/ I | RTS 25/ I | 0.918 | 0.92 |  | Práce | Běžná |  |  |  | POL1_
50 | 914001125R00 | Osazení a montáž svislých dopravních značek značka, na sloupek,sloup, konzolu nebo objekt, | kus | 1 |  | 0 |  | 0 |  | 0 | 21 | 0 | 0 | 0 | 0 | 0 | 822-1 | RTS 25/ I | RTS 25/ I | 0.2 | 0.2 |  | Práce | Běžná |  |  |  | POL1_
51 | 40445023.AR | značka dopravní silniční svislá; zákazová B1-B34; tvar kruh; 700 mm; štít z pozink.plechu s dvojitým ohybem okraje, | kus | 1 |  | 0 |  | 0 |  | 0 | 21 | 0 | 0.0051 | 0.01 | 0 | 0 | SPCM | RTS 25/ I | RTS 25/ I | 0 | 0 |  | Specifikace | Běžná |  |  |  | POL3_
52 | 40445162.AR | Značka dopr dodat E 13 500/500 fól 1, EG 7 letá | kus | 1 |  | 0 |  | 0 |  | 0 | 21 | 0 | 0.0051 | 0.01 | 0 | 0 |  | Vlastní | Indiv | 0 | 0 |  | Specifikace | Běžná |  |  |  | POL3_
Díl: | 93 | Dokončovací práce inženýrských staveb |  |  |  | 0 |  | 0 |  | 0 |  | 0 |  | 0 |  | 0 |  |  |  |  | 0.71 | [6 empty] | DIL
53 | 938902104R00 | Čištění příkopů nezpevněných, při šířce dna přes 400 mm, objemu nánosu do 0,15 m3/m | m | 16 |  | 0 |  | 0 |  | 0 | 21 | 0 | 0 | 0 | 0 | 0 | 800-1 | RTS 25/ I | RTS 25/ I | 0.008 | 0.13 |  | Práce | Běžná |  |  |  | POL1_
|  | komunikací v suchu nebo ve vodě, s odstraněním travnatého porostu nebo nánosu, s úpravou dna a svahů do předepsaného profilu, s odklizením na vzdálenost do 10 m nebo s naložením na dopravní prostředek, | [25 empty] | SPI |  | komunikací v suchu nebo ve vodě, s odstraněním travnatého porostu nebo nánosu, s úpravou dna a svahů do předepsaného profilu, s odklizením na vzdálenost do 10 m nebo s naložením na dopravní prostředek,
54 | 938909311R00 | Odstranění bláta a nánosu z povrchu podkladu nebo krytu živičného nebo betonováho | m2 | 292 |  | 0 |  | 0 |  | 0 | 21 | 0 | 0 | 0 | 0 | 0 | 822-1 | RTS 25/ I | RTS 25/ I | 0.002 | 0.58 |  | Práce | Běžná |  |  |  | POL1_
Díl: | 96 | Bourání konstrukcí |  |  |  | 0 |  | 0 |  | 0 |  | 0 |  | 0.27 |  | 0.08 |  |  |  |  | 7.66 | [6 empty] | DIL
55 | 966006132R00 | Odstranění značek pro staničení nebo dopravních značek dopravních nebo orientačních s betonovými patkami | kus | 1 |  | 0 |  | 0 |  | 0 | 21 | 0 | 0 | 0 | 0.082 | 0.08 | 822-1 | RTS 25/ I | RTS 25/ I | 0.588 | 0.59 |  | Práce | Běžná |  |  |  | POL1_
|  | s uložením hmot na skládku na vzdálenost do 3 m nebo s naložením na dopravní prostředek, se zásypem jam a jeho zhutněním | [25 empty] | SPI |  | s uložením hmot na skládku na vzdálenost do 3 m nebo s naložením na dopravní prostředek, se zásypem jam a jeho zhutněním
56 | 975053151R00 | Víceřadové podchycení stropů pro osazení nosníků do výšky podchycení 3,5 m při zatížení hmotnosti přes 1500 kg/m2 | m | 9 |  | 0 |  | 0 |  | 0 | 21 | 0 | 0.03043 | 0.27 | 0 | 0 | 801-3 | RTS 25/ I | RTS 25/ I | 0.785 | 7.07 |  | Práce | Běžná |  |  |  | POL1_
|  | 4,5*2 |  | 9 | [23 empty] | VV | 0
Díl: | 99 | Staveništní přesun hmot |  |  |  | 0 |  | 0 |  | 0 |  | 0 |  | 0 |  | 0 |  |  |  |  | 38.61 | [6 empty] | DIL
57 | 998225111R00 | Přesun hmot komunikací a letišť, kryt živičný jakékoliv délky objektu | t | 2413.0762 |  | 0 |  | 0 |  | 0 | 21 | 0 | 0 | 0 | 0 | 0 | 822-1 | RTS 25/ I | RTS 25/ I | 0.016 | 38.61 |  | Přesun hmot | Běžná |  |  |  | POL7_1
|  | vodorovně do 200 m | [25 empty] | SPI
Díl: | D96 | Přesuny suti a vybouraných hmot |  |  |  | 0 |  | 0 |  | 0 |  | 0 |  | 0 |  | 0 |  |  |  |  | 291.1 | [6 empty] | DIL
58 | 979082219R00 | Vodorovná doprava suti po suchu příplatek k ceně za každý další i započatý 1 km přes 1 km | t | 8050.866 |  | 0 |  | 0 |  | 0 | 21 | 0 | 0 | 0 | 0 | 0 | 822-1 | RTS 25/ I | RTS 25/ I | 0 | 0 |  | Práce | Běžná |  |  |  | POL1_
|  | na meziskládku (1km) : 1014,282 |  | 1014.28 | [23 empty] | VV | 0
|  | přebytek na skládku (12km) : (1014,282-427,9)*12 |  | 7036.58 | [23 empty] | VV | 0
59 | 979990001R00 | Poplatek stavební suti, skupina 17 09 04 z Katalogu odpadů | t | 586.382 |  | 0 |  | 0 |  | 0 | 21 | 0 | 0 | 0 | 0 | 0 | 801-3 | RTS 20/ I | Indiv | 0 | 0 |  | Práce | Běžná |  |  |  | POL1_
|  | odstraněné podklady (t) : 1014,282 |  | 1014.282 | [23 empty] | VV | 0
|  | použitý materiál (t) : -194,5*(0,66/0,3) |  | -427.9 | [23 empty] | VV | 0
60 | 979086112R00 | Vodorovná doprava suti a vybouraných hmot nakládání nebo překládání suti a vybouraných hmot na dopravní prostředek při vodorovné dopravě, , | t | 1014.282 |  | 0 |  | 0 |  | 0 | 21 | 0 | 0 | 0 | 0 | 0 | 832-1 | RTS 25/ I | RTS 25/ I | 0.277 | 280.96 |  | Práce | Běžná |  |  |  | POL1_9
|  | bez naložení, s vyložením a hrubým urovnáním | [25 empty] | SPI
|  | Včetně: | [25 empty] | POP
|  | - při vodorovné dopravě po suchu : přepravy za ztížených provozních podmínek, | [25 empty] | POP
|  | - při vodorovné dopravě po vodě : vyložení na hromady na suchu nebo na přeložení na dopravní prostředek na suchu do 15 m vodorovně a současně do 4 m svisle, | [25 empty] | POP |  | - při vodorovné dopravě po vodě : vyložení na hromady na suchu nebo na přeložení na dopravní prostředek na suchu do 15 m vodorovně a současně do 4 m svisle,
|  | - při nakládání nebo překládání : dopravy do 15 m vodorovně a současně do 4 m svisle. | [25 empty] | POP
61 | 979082213R00 | Vodorovná doprava suti po suchu bez naložení, ale se složením a hrubým urovnáním na vzdálenost do 1 km | t | 1014.282 |  | 0 |  | 0 |  | 0 | 21 | 0 | 0 | 0 | 0 | 0 | 822-1 | RTS 25/ I | RTS 25/ I | 0.01 | 10.14 |  | Přesun suti | Běžná |  |  |  | POL8_9
[26 empty] | 12 | 21 | DPH
| Celkem |  |  |  |  | 0 | [19 empty] | 0 | 0 | SUM
END
Note on S6: Jedná se o informaci, zda se jedná o položku, která je do rozpočtu zadána z cenové soustavy RTS, nebo vlastní.
Note on T6: Jedná se o název CÚ, která je zadána u položky rozpočtu

## SO101.1 101.1 Pol
Položkový soupis prací a dodávek | [27 empty] | #TypZaznamu#
S: | 20-09-1 | Rekonstrukce lesních cest "Ke Křiváku" a "K Radonínu" v k.ú.Město Žďár-úsek č.1 "Ke Křiváku" | [25 empty] | STA
O: | SO101.1 | Trubní propustky č.1 a č.2 | [22 empty] | STA |  |  | OBJ
R: | 101.1 | Trubní propustky č.1 a č.2 | [25 empty] | ROZ
P.č. | Číslo položky | Název položky | MJ | Množství | Cena / MJ | Celkem | Dodávka | Dodávka celk. | Montáž | Montáž celk. | DPH | Cena s DPH | Hmotnost / MJ | Hmotnost celk.(t) | Dem. hmotnost / MJ | Dem. hmotnost celk.(t) | Ceník | Cen. soustava / platnost | Cenová úroveň | Nhod / MJ | Nhod celk. | Dodavatel | Typ položky | Stav položky
Díl: | 1 | Zemní práce |  |  |  | 0 |  | 0 |  | 0 |  | 0 |  | 0 |  | 0 |  |  |  |  | 32.61 | [6 empty] | DIL
1 | 131301110R00 | Hloubení nezapažených jam a zářezů do 50 m3, v hornině 4, hloubení strojně | m3 | 17.3052 |  | 0 |  | 0 |  | 0 | 21 | 0 | 0 | 0 | 0 | 0 | 800-1 | RTS 25/ I | RTS 25/ I | 0.31 | 5.36 |  | Práce | Běžná |  |  |  | POL1_
|  | kromě zářezů se šikmými stěnami pro podzemní vedení, s urovnáním dna do předepsaného profilu a spádu, s případným nutným přemístěním ve výkopišti a dále buď s přemístěním výkopku na přilehlém terénu na vzdálenost do 3 m od okraje jámy nebo s naložením na dopravní prostředek, | [25 empty] | SPI |  | kromě zářezů se šikmými stěnami pro podzemní vedení, s urovnáním dna do předepsaného profilu a spádu, s případným nutným přemístěním ve výkopišti a dále buď s přemístěním výkopku na přilehlém terénu na vzdálenost do 3 m od okraje jámy nebo s naložením na dopravní prostředek,
|  | potrubí : | [25 empty] | VV | 0
|  | č.1 : 6,2*(0,9+0,75*2)*(1,1-0,41) |  | 10.27 | [23 empty] | VV | 0
|  | č.2 : 5,1*(0,8+0,75*2)*(0,8-0,2) |  | 7.04 | [23 empty] | VV | 0
2 | 132301110R00 | Hloubení rýh šířky do 60 cm do 50 m3, v hornině 4, hloubení strojně | m3 | 1.488 |  | 0 |  | 0 |  | 0 | 21 | 0 | 0 | 0 | 0 | 0 | 800-1 | RTS 25/ I | RTS 25/ I | 0.495 | 0.74 |  | Práce | Běžná |  |  |  | POL1_
|  | zapažených i nezapažených s urovnáním dna do předepsaného profilu a spádu, s přehozením výkopku na přilehlém terénu na vzdálenost do 3 m od podélné osy rýhy nebo s naložením výkopku na dopravní prostředek. | [25 empty] | SPI |  | zapažených i nezapažených s urovnáním dna do předepsaného profilu a spádu, s přehozením výkopku na přilehlém terénu na vzdálenost do 3 m od podélné osy rýhy nebo s naložením výkopku na dopravní prostředek.
|  | práh : | [25 empty] | VV | 0
|  | č.1 : 1,2*0,3*0,55 |  | 0.2 | [23 empty] | VV | 0
|  | č.2 : 1,2*0,3*0,55 |  | 0.2 | [23 empty] | VV | 0
|  | sdružené čelo : (0,75+0,9+0,85+1,4)*0,4*0,7 |  | 1.09 | [23 empty] | VV | 0
3 | 132301210R00 | Hloubení rýh šířky přes 60 do 200 cm do 50 m3, v hornině 4, hloubení strojně | m3 | 1.932 |  | 0 |  | 0 |  | 0 | 21 | 0 | 0 | 0 | 0 | 0 | 800-1 | RTS 25/ I | RTS 25/ I | 0.485 | 0.94 |  | Práce | Běžná |  |  |  | POL1_
|  | zapažených i nezapažených, s urovnáním dna do předepsaného profilu a spádu, s případně nutným přehozením výkopku na vzdálenost do 3 m ve výkopišti, s přehozením výkopku na přilehlém terénu na vzdálenost do 5 m od podélné osy rýhy nebo s naložením výkopku na dopravní prostředek. | [25 empty] | SPI |  | zapažených i nezapažených, s urovnáním dna do předepsaného profilu a spádu, s případně nutným přehozením výkopku na vzdálenost do 3 m ve výkopišti, s přehozením výkopku na přilehlém terénu na vzdálenost do 5 m od podélné osy rýhy nebo s naložením výkopku na dopravní prostředek.
|  | lože pro potrubí : | [25 empty] | VV | 0
|  | č.1 : 6,2*0,9*0,2 |  | 1.12 | [23 empty] | VV | 0
|  | č.2 : 5,1*0,8*0,2 |  | 0.82 | [23 empty] | VV | 0
4 | 161101101R00 | Svislé přemístění výkopku z horniny 1 až 4, při hloubce výkopu přes 1 do 2,5 m | m3 | 1.092 |  | 0 |  | 0 |  | 0 | 21 | 0 | 0 | 0 | 0 | 0 | 800-1 | RTS 25/ I | RTS 25/ I | 0.345 | 0.38 |  | Práce | Běžná |  |  |  | POL1_
|  | bez naložení do dopravní nádoby, ale s vyprázdněním dopravní nádoby na hromadu nebo na dopravní prostředek, | [25 empty] | SPI |  | bez naložení do dopravní nádoby, ale s vyprázdněním dopravní nádoby na hromadu nebo na dopravní prostředek,
|  | sdružené čelo : (0,75+0,9+0,85+1,4)*0,4*0,7 |  | 1.09 | [23 empty] | VV | 0
5 | 162401102R00 | Vodorovné přemístění výkopku z horniny 1 až 4, na vzdálenost přes 1 500 do 2 000 m | m3 | 31.7322 |  | 0 |  | 0 |  | 0 | 21 | 0 | 0 | 0 | 0 | 0 | 800-1 | RTS 25/ I | RTS 25/ I | 0.011 | 0.35 |  | Práce | Běžná |  |  |  | POL1_
|  | po suchu, bez naložení výkopku, avšak se složením bez rozhrnutí, zpáteční cesta vozidla. | [25 empty] | SPI
|  | výkopek na meziskládku : 17,3052+1,488+1,932 |  | 20.73 | [23 empty] | VV | 0
|  | zpět k použití : 11,007 |  | 11.01 | [23 empty] | VV | 0
6 | 167101101R00 | Nakládání, skládání, překládání neulehlého výkopku nakládání výkopku do 100 m3, z horniny 1 až 4 | m3 | 11.007 |  | 0 |  | 0 |  | 0 | 21 | 0 | 0 | 0 | 0 | 0 | 800-1 | RTS 25/ I | RTS 25/ I | 0.652 | 7.18 |  | Práce | Běžná |  |  |  | POL1_
|  | zpět k použití : 11,007 |  | 11.01 | [23 empty] | VV | 0
7 | 171201201R00 | Uložení sypaniny na dočasnou skládku tak, že na 1 m2 plochy připadá přes 2 m3 výkopku nebo ornice | m3 | 20.7252 |  | 0 |  | 0 |  | 0 | 21 | 0 | 0 | 0 | 0 | 0 | 800-1 | RTS 25/ I | RTS 25/ I | 0.009 | 0.19 |  | Práce | Běžná |  |  |  | POL1_
|  | výkopek na meziskládku : 17,3052+1,488+1,932 |  | 20.73 | [23 empty] | VV | 0
8 | 175101101R00 | Obsyp potrubí bez prohození sypaniny, bez dodávky obsypového materiálu | m3 | 11.007 |  | 0 |  | 0 |  | 0 | 21 | 0 | 0 | 0 | 0 | 0 | 800-1 | RTS 25/ I | RTS 25/ I | 1.587 | 17.47 |  | Práce | Běžná |  |  |  | POL1_
|  | sypaninou z vhodných hornin tř. 1 - 4 nebo materiálem připraveným podél výkopu ve vzdálenosti do 3 m od jeho kraje, pro jakoukoliv hloubku výkopu a jakoukoliv míru zhutnění, | [25 empty] | SPI |  | sypaninou z vhodných hornin tř. 1 - 4 nebo materiálem připraveným podél výkopu ve vzdálenosti do 3 m od jeho kraje, pro jakoukoliv hloubku výkopu a jakoukoliv míru zhutnění,
|  | č.1 : 6,2*(0,75*2)*(1,1-0,41) |  | 6.42 | [23 empty] | VV | 0
|  | č.2 : 5,1*(0,75*2)*(0,8-0,2) |  | 4.59 | [23 empty] | VV | 0
Díl: | 3 | Svislé a kompletní konstrukce |  |  |  | 0 |  | 0 |  | 0 |  | 0 |  | 0.91 |  | 0 |  |  |  |  | 3.94 | [6 empty] | DIL
9 | 326213211R00 | Zdivo obkladní z lomového kamene zdivo obkladní z lomového kamene na MC 10, s vyspárováním líce režné, objem do 3 m3 | m3 | 0.28835 |  | 0 |  | 0 |  | 0 | 21 | 0 | 3.1389 | 0.91 | 0 | 0 | 831-2 | RTS 25/ I | RTS 25/ I | 13.681 | 3.94 |  | Práce | Běžná |  |  |  | POL1_
|  | upraveného na maltu MC 10 s vyspárováním maltou MCs, s vypracováním líce | [25 empty] | SPI
|  | add.5 : | [25 empty] | VV | 0
|  | čelo propustku svislá část : (0,7+0,75+0,6+1,3)*0,75*0,15 |  | 0.38 | [23 empty] | VV | 0
|  | -pi*(0,25+0,085)*(0,25+0,085)*0,15 |  | -0.05 | [23 empty] | VV | 0
|  | -pi*(0,2+0,075)*(0,2+0,075)*0,15 |  | -0.04 | [23 empty] | VV | 0
Díl: | 4 | Vodorovné konstrukce |  |  |  | 0 |  | 0 |  | 0 |  | 0 |  | 8.82 |  | 0 |  |  |  |  | 5.31 | [6 empty] | DIL
10 | 451579777R00 | Podklad nebo lože pod dlažbu (přídlažbu) z kameniva těženého příplatek za další 1cm kameniva těženého nad 10cm | m2 | 39 |  | 0 |  | 0 |  | 0 | 21 | 0 | 0.02024 | 0.79 | 0 | 0 | 822-1 | RTS 25/ I | RTS 25/ I | 0.006 | 0.23 |  | Práce | Běžná |  |  |  | POL1_
|  | v ploše vodorovné nebo ve sklonu do 1:5 | [25 empty] | SPI
|  | lože rovnaniny, příplatek za 5cm : | [25 empty] | VV | 0
|  | add.9 : 3*1,2*5 |  | 18 | [23 empty] | VV | 0
|  | add.11 : 3*5 |  | 15 | [23 empty] | VV | 0
|  | add.12 : 0,5*1,2*5 |  | 3 | [23 empty] | VV | 0
|  | add.14 : 0,6*5 |  | 3 | [23 empty] | VV | 0
11 | 451319777R00 | Podklad nebo lože pod dlažbu (přídlažbu) z betonu C -/7,5/C 8/10 příplatek za další 1cm betonu nad 10 cm | m2 | 26.4974 |  | 0 |  | 0 |  | 0 | 21 | 0 | 0.02525 | 0.67 | 0 | 0 | 822-1 | RTS 25/ I | RTS 25/ I | 0.013 | 0.34 |  | Práce | Běžná |  |  |  | POL1_
|  | v ploše vodorovné nebo ve sklonu do 1:5 | [25 empty] | SPI
|  | lože zpevnění šikmých čel kamennou dlažbou, příplatek za 5cm : | [25 empty] | VV | 0
|  | add.3 : | [25 empty] | VV | 0
|  | prop.č.1 : 1,2*2*5 |  | 12 | [23 empty] | VV | 0
|  | -pi*(1,195+0,67)/2/2*(1,195+0,67)/2/2*5 |  | -3.41 | [23 empty] | VV | 0
|  | prop.č.2 : 1,2*1,1*5 |  | 6.6 | [23 empty] | VV | 0
|  | -pi*0,55/2*0,55/2*5 |  | -1.19 | [23 empty] | VV | 0
|  | add.4 : 2,5*5 |  | 12.5 | [23 empty] | VV | 0
12 | 452218142R00 | Zajišťovací práh z upraveného lom. kamene, na MC | m3 | 0.108 |  | 0 |  | 0 |  | 0 | 21 | 0 | 2.8079 | 0.3 | 0 | 0 |  | RTS 25/ I | RTS 25/ I | 4.87 | 0.53 |  | Práce | Běžná |  |  |  | POL1_
|  | add.10 : 1,2*0,3*0,3 |  | 0.11 | [23 empty] | VV | 0
13 | 452312161R00 | Podkladní a zajišťovací konstrukce z betonu sedlové lože, z betonu prostého třídy C 25/30 | m3 | 2.415 |  | 0 |  | 0 |  | 0 | 21 | 0 | 2.5 | 6.04 | 0 | 0 | 827-1 | RTS 25/ I | RTS 25/ I | 1.365 | 3.3 |  | Práce | Běžná |  |  |  | POL1_
|  | z cementu portlandského nebo struskoportlandského, v otevřeném výkopu, | [25 empty] | SPI
|  | prop.č.1 : 6,2*0,9*0,25 |  | 1.4 | [23 empty] | VV | 0
|  | prop.č.2 : 5,1*0,8*0,25 |  | 1.02 | [23 empty] | VV | 0
14 | 452318510R00 | Zajišťovací práh z betonu s patkami i bez patek | m3 | 0.396 |  | 0 |  | 0 |  | 0 | 21 | 0 | 2.565 | 1.02 | 0 | 0 |  | RTS 25/ I | RTS 25/ I | 2.301 | 0.91 |  | Práce | Běžná |  |  |  | POL1_
|  | Včetně bednění a odbednění. | [25 empty] | POP
|  | prop.č.1 : 1,2*0,3*0,55 |  | 0.2 | [23 empty] | VV | 0
|  | prop.č.2 : 1,2*0,3*0,55 |  | 0.2 | [23 empty] | VV | 0
Díl: | 5 | Komunikace |  |  |  | 0 |  | 0 |  | 0 |  | 0 |  | 8.46 |  | 0 |  |  |  |  | 12.44 | [6 empty] | DIL
15 | 594111111RT2 | Dlažba nebo přídlažba z lomového kamene do lože z kameniva těženého tloušťky 50 mm, včetně dodávky kamene tloušťky 20cm, třídy 1 | m2 | 7.8 |  | 0 |  | 0 |  | 0 | 21 | 0 | 0.54 | 4.21 | 0 | 0 | 822-1 | RTS 25/ I | RTS 25/ I | 0.672 | 5.24 |  | Práce | Běžná |  |  |  | POL1_
|  | lomařsky upraveného rigolového, bez vyplnění spár v ploše vodorovné nebo ve sklonu, s provedením lože tl. 50 mm | [25 empty] | SPI |  | lomařsky upraveného rigolového, bez vyplnění spár v ploše vodorovné nebo ve sklonu, s provedením lože tl. 50 mm
|  | add.9 : 3*1,2 |  | 3.6 | [23 empty] | VV | 0
|  | add.11 : 3 |  | 3 | [23 empty] | VV | 0
|  | add.12 : 0,5*1,2 |  | 0.6 | [23 empty] | VV | 0
|  | add.14 : 0,6 |  | 0.6 | [23 empty] | VV | 0
16 | 594511111R00 | Dlažba nebo přídlažba z lomového kamene do lože z betonu tř. C -/7,5 tloušťky 50 mm, včetně dodávky kamene tloušťky 20cm, třídy 1 | m2 | 5.2995 |  | 0 |  | 0 |  | 0 | 21 | 0 | 0.63 | 3.34 | 0 | 0 | 822-1 | RTS 25/ I | RTS 25/ I | 0.992 | 5.26 |  | Práce | Běžná |  |  |  | POL1_
|  | lomařsky upraveného rigolového, bez vyplnění spár v ploše vodorovné nebo ve sklonu, s provedením lože tl. 50 mm | [25 empty] | SPI |  | lomařsky upraveného rigolového, bez vyplnění spár v ploše vodorovné nebo ve sklonu, s provedením lože tl. 50 mm
|  | zpevnění šikmých čel kamennou dlažbou : | [25 empty] | VV | 0
|  | add.3 : | [25 empty] | VV | 0
|  | prop.č.1 : 1,2*2 |  | 2.4 | [23 empty] | VV | 0
|  | -pi*(1,195+0,67)/2/2*(1,195+0,67)/2/2 |  | -0.68 | [23 empty] | VV | 0
|  | prop.č.2 : 1,2*1,1 |  | 1.32 | [23 empty] | VV | 0
|  | -pi*0,55/2*0,55/2 |  | -0.24 | [23 empty] | VV | 0
|  | add.4 : 2,5 |  | 2.5 | [23 empty] | VV | 0
17 | 599632111R00 | Vyplnění spár dlažby (přídlažby) z lomového kamene cementovou maltou | m2 | 6.22 |  | 0 |  | 0 |  | 0 | 21 | 0 | 0.14607 | 0.91 | 0 | 0 | 822-1 | RTS 25/ I | RTS 25/ I | 0.312 | 1.94 |  | Práce | Běžná |  |  |  | POL1_
|  | v jakémkoliv sklonu plochy a jakékoliv tloušťky | [25 empty] | SPI
|  | zpevnění šikmých čel kamennou dlažbou : 6,22 |  | 6.22 | [23 empty] | VV | 0
Díl: | 8 | Trubní vedení |  |  |  | 0 |  | 0 |  | 0 |  | 0 |  | 6.46 |  | 0 |  |  |  |  | 19.67 | [6 empty] | DIL
18 | 899623171R00 | Obetonování potrubí nebo zdiva stok betonem prostým třídy C 25/30 | m3 | 2.5292 |  | 0 |  | 0 |  | 0 | 21 | 0 | 2.525 | 6.39 | 0 | 0 | 827-1 | RTS 25/ I | RTS 25/ I | 1.303 | 3.3 |  | Práce | Běžná |  |  |  | POL1_
|  | z cementu portlandského nebo struskoportlandského, v otevřeném výkopu, | [25 empty] | SPI
|  | prop.č.1 : 6,2*0,9*0,5+6,2*(0,9+0,4)/2*0,25-6,2*pi*(0,25+0,085)*(0,25+0,085) |  | 1.61 | [23 empty] | VV | 0
|  | prop.č.2 : 5,1*0,8*0,35+5,1*(0,8+0,3)/2*0,25-5,1*pi*(0,2+0,075)*(0,2+0,075) |  | 0.92 | [23 empty] | VV | 0
19 | 899643111R00 | Bednění pro obetonování potrubí v otevřeném příkopu | m2 | 17 |  | 0 |  | 0 |  | 0 | 21 | 0 | 0.00418 | 0.07 | 0 | 0 | 827-1 | RTS 25/ I | RTS 25/ I | 0.963 | 16.37 |  | Práce | Běžná |  |  |  | POL1_
|  | prop.č.1 : 6,2*0,75*2+0,9*1 |  | 10.2 | [23 empty] | VV | 0
|  | prop.č.2 : 5,1*0,6*2+0,8*0,85 |  | 6.8 | [23 empty] | VV | 0
Díl: | 91 | Doplňující práce na komunikaci |  |  |  | 0 |  | 0 |  | 0 |  | 0 |  | 25.74 |  | 0 |  |  |  |  | 35.93 | [6 empty] | DIL
20 | 919411111R00 | Čelo propustku z prostého betonu z trub DN 300 až 500 mm | kus | 2 |  | 0 |  | 0 |  | 0 | 21 | 0 | 6.4346 | 12.87 | 0 | 0 | 822-1 | RTS 25/ I | RTS 25/ I | 8.581 | 17.16 |  | Práce | Běžná |  |  |  | POL1_
|  | zdivo základu, zdivo nadzákladové z betonu prostého C -8/10, římsa z betonu železového C 12/15, zřízení bednění a jeho odstranění | [25 empty] | SPI |  | zdivo základu, zdivo nadzákladové z betonu prostého C -8/10, římsa z betonu železového C 12/15, zřízení bednění a jeho odstranění
|  | sdružené čelo : | [25 empty] | VV | 0
|  | prop.č.1 : 1 |  | 1 | [23 empty] | VV | 0
|  | prop.č.2 : 1 |  | 1 | [23 empty] | VV | 0
21 | 919512111R00 | Zřízení propustku z trub betonových nebo ŽB DN 400 mm | m | 5.1 |  | 0 |  | 0 |  | 0 | 21 | 0 | 0.65338 | 3.33 | 0 | 0 | 822-1 | RTS 25/ I | RTS 25/ I | 1.615 | 8.24 |  | Práce | Běžná |  |  |  | POL1_
|  | včetně podkladní vrstvy ze štěrkopísku a podkladní vrstvy (lože) z betonu prostého, uložení trub. Bez dodání trub. | [25 empty] | SPI |  | včetně podkladní vrstvy ze štěrkopísku a podkladní vrstvy (lože) z betonu prostého, uložení trub. Bez dodání trub.
22 | 919513111R00 | Zřízení propustku z trub betonových nebo ŽB DN 500 mm | m | 6.2 |  | 0 |  | 0 |  | 0 | 21 | 0 | 0.80252 | 4.98 | 0 | 0 | 822-1 | RTS 25/ I | RTS 25/ I | 1.699 | 10.53 |  | Práce | Běžná |  |  |  | POL1_
|  | včetně podkladní vrstvy ze štěrkopísku a podkladní vrstvy (lože) z betonu prostého, uložení trub. Bez dodání trub. | [25 empty] | SPI |  | včetně podkladní vrstvy ze štěrkopísku a podkladní vrstvy (lože) z betonu prostého, uložení trub. Bez dodání trub.
23 | 59222532R | trouba železobetonová hrdlová TZH; Di = 400,0 mm; l = 2 500 mm; Fn 79,0 kN/m | kus | 2.02 |  | 0 |  | 0 |  | 0 | 21 | 0 | 0.8 | 1.62 | 0 | 0 | SPCM | RTS 25/ I | RTS 25/ I | 0 | 0 |  | Specifikace | Běžná |  |  |  | POL3_
24 | 59222534R | trouba železobetonová hrdlová TZH; Di = 500,0 mm; l = 2 500 mm; Fn 83,0 kN/m | kus | 2.02 |  | 0 |  | 0 |  | 0 | 21 | 0 | 1.035 | 2.09 | 0 | 0 | SPCM | RTS 25/ I | RTS 25/ I | 0 | 0 |  | Specifikace | Běžná |  |  |  | POL3_
25 | 59222549R | trouba železobetonová dříková (propojovací) TZH; Di = 500,0 mm; l = 2 000 mm; Fn 83,0 kN/m | kus | 1.01 |  | 0 |  | 0 |  | 0 | 21 | 0 | 0.84 | 0.85 | 0 | 0 | SPCM | RTS 25/ I | RTS 25/ I | 0 | 0 |  | Specifikace | Běžná |  |  |  | POL3_
Díl: | 97 | Prorážení otvorů |  |  |  | 0 |  | 0 |  | 0 |  | 0 |  | 0 |  | 0 |  |  |  |  | 6.24 | [6 empty] | DIL
26 | 970251100R00 | Řezání železobetonu hloubka řezu 100 mm | m | 6.2361 |  | 0 |  | 0 |  | 0 | 21 | 0 | 0 | 0 | 0.00046 | 0 | 801-3 | RTS 25/ I | RTS 25/ I | 1 | 6.24 |  | Práce | Běžná |  |  |  | POL1_
|  | seříznutí čel trub : | [25 empty] | VV | 0
|  | č.1 : pi*(1,195+0,67)/2 |  | 2.93 | [23 empty] | VV | 0
|  | č.2 : pi*(0,49*2+0,55)/2/2 |  | 1.2 | [23 empty] | VV | 0
|  | krácení trouby u č.1 : pi*0,67 |  | 2.1 | [23 empty] | VV | 0
Díl: | 99 | Staveništní přesun hmot |  |  |  | 0 |  | 0 |  | 0 |  | 0 |  | 0 |  | 0 |  |  |  |  | 0.81 | [6 empty] | DIL
27 | 998225111R00 | Přesun hmot komunikací a letišť, kryt živičný jakékoliv délky objektu | t | 50.3685 |  | 0 |  | 0 |  | 0 | 21 | 0 | 0 | 0 | 0 | 0 | 822-1 | RTS 25/ I | RTS 25/ I | 0.016 | 0.81 |  | Přesun hmot | Běžná |  |  |  | POL7_1
|  | vodorovně do 200 m | [25 empty] | SPI
[26 empty] | 12 | 21 | DPH
| Celkem |  |  |  |  | 0 | [19 empty] | 0 | 0 | SUM
END
Note on S6: Jedná se o informaci, zda se jedná o položku, která je do rozpočtu zadána z cenové soustavy RTS, nebo vlastní.
Note on T6: Jedná se o název CÚ, která je zadána u položky rozpočtu

## SO101.2 101.2 Pol
Položkový soupis prací a dodávek | [27 empty] | #TypZaznamu#
S: | 20-09-1 | Rekonstrukce lesních cest "Ke Křiváku" a "K Radonínu" v k.ú.Město Žďár-úsek č.1 "Ke Křiváku" | [25 empty] | STA
O: | SO101.2 | Trubní propustek č.3 | [22 empty] | STA |  |  | OBJ
R: | 101.2 | Trubní propustek č.3 | [25 empty] | ROZ
P.č. | Číslo položky | Název položky | MJ | Množství | Cena / MJ | Celkem | Dodávka | Dodávka celk. | Montáž | Montáž celk. | DPH | Cena s DPH | Hmotnost / MJ | Hmotnost celk.(t) | Dem. hmotnost / MJ | Dem. hmotnost celk.(t) | Ceník | Cen. soustava / platnost | Cenová úroveň | Nhod / MJ | Nhod celk. | Dodavatel | Typ položky | Stav položky
Díl: | 1 | Zemní práce |  |  |  | 0 |  | 0 |  | 0 |  | 0 |  | 0 |  | 0 |  |  |  |  | 13.79 | [6 empty] | DIL
1 | 131301110R00 | Hloubení nezapažených jam a zářezů do 50 m3, v hornině 4, hloubení strojně | m3 | 7.4088 |  | 0 |  | 0 |  | 0 | 21 | 0 | 0 | 0 | 0 | 0 | 800-1 | RTS 25/ I | RTS 25/ I | 0.31 | 2.3 |  | Práce | Běžná |  |  |  | POL1_
|  | kromě zářezů se šikmými stěnami pro podzemní vedení, s urovnáním dna do předepsaného profilu a spádu, s případným nutným přemístěním ve výkopišti a dále buď s přemístěním výkopku na přilehlém terénu na vzdálenost do 3 m od okraje jámy nebo s naložením na dopravní prostředek, | [25 empty] | SPI |  | kromě zářezů se šikmými stěnami pro podzemní vedení, s urovnáním dna do předepsaného profilu a spádu, s případným nutným přemístěním ve výkopišti a dále buď s přemístěním výkopku na přilehlém terénu na vzdálenost do 3 m od okraje jámy nebo s naložením na dopravní prostředek,
|  | potrubí : 6,3*(0,9+0,75*2)*(0,9-0,41) |  | 7.41 | [23 empty] | VV | 0
2 | 132301110R00 | Hloubení rýh šířky do 60 cm do 50 m3, v hornině 4, hloubení strojně | m3 | 0.396 |  | 0 |  | 0 |  | 0 | 21 | 0 | 0 | 0 | 0 | 0 | 800-1 | RTS 25/ I | RTS 25/ I | 0.495 | 0.2 |  | Práce | Běžná |  |  |  | POL1_
|  | zapažených i nezapažených s urovnáním dna do předepsaného profilu a spádu, s přehozením výkopku na přilehlém terénu na vzdálenost do 3 m od podélné osy rýhy nebo s naložením výkopku na dopravní prostředek. | [25 empty] | SPI |  | zapažených i nezapažených s urovnáním dna do předepsaného profilu a spádu, s přehozením výkopku na přilehlém terénu na vzdálenost do 3 m od podélné osy rýhy nebo s naložením výkopku na dopravní prostředek.
|  | práh add.7 : 1,2*0,3*0,55*2 |  | 0.4 | [23 empty] | VV | 0
3 | 132301210R00 | Hloubení rýh šířky přes 60 do 200 cm do 50 m3, v hornině 4, hloubení strojně | m3 | 1.134 |  | 0 |  | 0 |  | 0 | 21 | 0 | 0 | 0 | 0 | 0 | 800-1 | RTS 25/ I | RTS 25/ I | 0.485 | 0.55 |  | Práce | Běžná |  |  |  | POL1_
|  | zapažených i nezapažených, s urovnáním dna do předepsaného profilu a spádu, s případně nutným přehozením výkopku na vzdálenost do 3 m ve výkopišti, s přehozením výkopku na přilehlém terénu na vzdálenost do 5 m od podélné osy rýhy nebo s naložením výkopku na dopravní prostředek. | [25 empty] | SPI |  | zapažených i nezapažených, s urovnáním dna do předepsaného profilu a spádu, s případně nutným přehozením výkopku na vzdálenost do 3 m ve výkopišti, s přehozením výkopku na přilehlém terénu na vzdálenost do 5 m od podélné osy rýhy nebo s naložením výkopku na dopravní prostředek.
|  | potrubí : | [25 empty] | VV | 0
|  | lože pro potrubí : 6,3*0,9*0,2 |  | 1.13 | [23 empty] | VV | 0
4 | 161101101R00 | Svislé přemístění výkopku z horniny 1 až 4, při hloubce výkopu přes 1 do 2,5 m | m3 | 0.396 |  | 0 |  | 0 |  | 0 | 21 | 0 | 0 | 0 | 0 | 0 | 800-1 | RTS 25/ I | RTS 25/ I | 0.345 | 0.14 |  | Práce | Běžná |  |  |  | POL1_
|  | bez naložení do dopravní nádoby, ale s vyprázdněním dopravní nádoby na hromadu nebo na dopravní prostředek, | [25 empty] | SPI |  | bez naložení do dopravní nádoby, ale s vyprázdněním dopravní nádoby na hromadu nebo na dopravní prostředek,
|  | práh add.7 : 1,2*0,3*0,55*2 |  | 0.4 | [23 empty] | VV | 0
5 | 162401102R00 | Vodorovné přemístění výkopku z horniny 1 až 4, na vzdálenost přes 1 500 do 2 000 m | m3 | 13.5693 |  | 0 |  | 0 |  | 0 | 21 | 0 | 0 | 0 | 0 | 0 | 800-1 | RTS 25/ I | RTS 25/ I | 0.011 | 0.15 |  | Práce | Běžná |  |  |  | POL1_
|  | po suchu, bez naložení výkopku, avšak se složením bez rozhrnutí, zpáteční cesta vozidla. | [25 empty] | SPI
|  | výkopek na meziskládku : 7,4088+0,396+1,134 |  | 8.94 | [23 empty] | VV | 0
|  | zpět k použití : 4,6305 |  | 4.63 | [23 empty] | VV | 0
6 | 167101101R00 | Nakládání, skládání, překládání neulehlého výkopku nakládání výkopku do 100 m3, z horniny 1 až 4 | m3 | 4.6305 |  | 0 |  | 0 |  | 0 | 21 | 0 | 0 | 0 | 0 | 0 | 800-1 | RTS 25/ I | RTS 25/ I | 0.652 | 3.02 |  | Práce | Běžná |  |  |  | POL1_
|  | zpět k použití : 4,6305 |  | 4.63 | [23 empty] | VV | 0
7 | 171201201R00 | Uložení sypaniny na dočasnou skládku tak, že na 1 m2 plochy připadá přes 2 m3 výkopku nebo ornice | m3 | 8.9388 |  | 0 |  | 0 |  | 0 | 21 | 0 | 0 | 0 | 0 | 0 | 800-1 | RTS 25/ I | RTS 25/ I | 0.009 | 0.08 |  | Práce | Běžná |  |  |  | POL1_
|  | výkopek na meziskládku : 7,4088+0,396+1,134 |  | 8.94 | [23 empty] | VV | 0
8 | 175101101R00 | Obsyp potrubí bez prohození sypaniny, bez dodávky obsypového materiálu | m3 | 4.6305 |  | 0 |  | 0 |  | 0 | 21 | 0 | 0 | 0 | 0 | 0 | 800-1 | RTS 25/ I | RTS 25/ I | 1.587 | 7.35 |  | Práce | Běžná |  |  |  | POL1_
|  | sypaninou z vhodných hornin tř. 1 - 4 nebo materiálem připraveným podél výkopu ve vzdálenosti do 3 m od jeho kraje, pro jakoukoliv hloubku výkopu a jakoukoliv míru zhutnění, | [25 empty] | SPI |  | sypaninou z vhodných hornin tř. 1 - 4 nebo materiálem připraveným podél výkopu ve vzdálenosti do 3 m od jeho kraje, pro jakoukoliv hloubku výkopu a jakoukoliv míru zhutnění,
|  | potrubí : 6,3*(0,75*2)*(0,9-0,41) |  | 4.63 | [23 empty] | VV | 0
Díl: | 4 | Vodorovné konstrukce |  |  |  | 0 |  | 0 |  | 0 |  | 0 |  | 5.88 |  | 0 |  |  |  |  | 3.86 | [6 empty] | DIL
9 | 451579777R00 | Podklad nebo lože pod dlažbu (přídlažbu) z kameniva těženého příplatek za další 1cm kameniva těženého nad 10cm | m2 | 21 |  | 0 |  | 0 |  | 0 | 21 | 0 | 0.02024 | 0.43 | 0 | 0 | 822-1 | RTS 25/ I | RTS 25/ I | 0.006 | 0.13 |  | Práce | Běžná |  |  |  | POL1_
|  | v ploše vodorovné nebo ve sklonu do 1:5 | [25 empty] | SPI
|  | lože rovnaniny, příplatek za 5cm : | [25 empty] | VV | 0
|  | add.9 : 3*1,2*5 |  | 18 | [23 empty] | VV | 0
|  | add.14 : 0,6*5 |  | 3 | [23 empty] | VV | 0
10 | 451319777R00 | Podklad nebo lože pod dlažbu (přídlažbu) z betonu C -/7,5/C 8/10 příplatek za další 1cm betonu nad 10 cm | m2 | 21.2456 |  | 0 |  | 0 |  | 0 | 21 | 0 | 0.02525 | 0.54 | 0 | 0 | 822-1 | RTS 25/ I | RTS 25/ I | 0.013 | 0.28 |  | Práce | Běžná |  |  |  | POL1_
|  | v ploše vodorovné nebo ve sklonu do 1:5 | [25 empty] | SPI
|  | lože dlažby, příplatek za 5cm : | [25 empty] | VV | 0
|  | zpevnění šikmých čel kamennou dlažbou : | [25 empty] | VV | 0
|  | add.3 : 1,2*(1,5+1,3)*5 |  | 16.8 | [23 empty] | VV | 0
|  | -pi*(1,005+0,67)/2/2*(1,005+0,67)/2/2*5 |  | -2.75 | [23 empty] | VV | 0
|  | dlažba krajnice : | [25 empty] | VV | 0
|  | add.15 : 1,2*0,6*2*5 |  | 7.2 | [23 empty] | VV | 0
11 | 452218142R00 | Zajišťovací práh z upraveného lom. kamene, na MC | m3 | 0.126 |  | 0 |  | 0 |  | 0 | 21 | 0 | 2.8079 | 0.35 | 0 | 0 |  | RTS 25/ I | RTS 25/ I | 4.87 | 0.61 |  | Práce | Běžná |  |  |  | POL1_
|  | add.10 : 1,2*0,3*0,35 |  | 0.13 | [23 empty] | VV | 0
12 | 452312161R00 | Podkladní a zajišťovací konstrukce z betonu sedlové lože, z betonu prostého třídy C 25/30 | m3 | 1.4175 |  | 0 |  | 0 |  | 0 | 21 | 0 | 2.5 | 3.54 | 0 | 0 | 827-1 | RTS 25/ I | RTS 25/ I | 1.365 | 1.93 |  | Práce | Běžná |  |  |  | POL1_
|  | z cementu portlandského nebo struskoportlandského, v otevřeném výkopu, | [25 empty] | SPI
|  | prop.č.3 : 6,3*0,9*0,25 |  | 1.42 | [23 empty] | VV | 0
13 | 452318510R00 | Zajišťovací práh z betonu s patkami i bez patek | m3 | 0.396 |  | 0 |  | 0 |  | 0 | 21 | 0 | 2.565 | 1.02 | 0 | 0 |  | RTS 25/ I | RTS 25/ I | 2.301 | 0.91 |  | Práce | Běžná |  |  |  | POL1_
|  | Včetně bednění a odbednění. | [25 empty] | POP
|  | prop.č.3 : 1,2*0,3*0,55*2 |  | 0.4 | [23 empty] | VV | 0
Díl: | 5 | Komunikace |  |  |  | 0 |  | 0 |  | 0 |  | 0 |  | 5.65 |  | 0 |  |  |  |  | 8.54 | [6 empty] | DIL
14 | 594111111RT2 | Dlažba nebo přídlažba z lomového kamene do lože z kameniva těženého tloušťky 50 mm, včetně dodávky kamene tloušťky 20cm, třídy 1 | m2 | 4.2 |  | 0 |  | 0 |  | 0 | 21 | 0 | 0.54 | 2.27 | 0 | 0 | 822-1 | RTS 25/ I | RTS 25/ I | 0.672 | 2.82 |  | Práce | Běžná |  |  |  | POL1_
|  | lomařsky upraveného rigolového, bez vyplnění spár v ploše vodorovné nebo ve sklonu, s provedením lože tl. 50 mm | [25 empty] | SPI |  | lomařsky upraveného rigolového, bez vyplnění spár v ploše vodorovné nebo ve sklonu, s provedením lože tl. 50 mm
|  | add.9 : 3*1,2 |  | 3.6 | [23 empty] | VV | 0
|  | add.14 : 0,6 |  | 0.6 | [23 empty] | VV | 0
15 | 594511111R00 | Dlažba nebo přídlažba z lomového kamene do lože z betonu tř. C -/7,5 tloušťky 50 mm, včetně dodávky kamene tloušťky 20cm, třídy 1 | m2 | 4.2491 |  | 0 |  | 0 |  | 0 | 21 | 0 | 0.63 | 2.68 | 0 | 0 | 822-1 | RTS 25/ I | RTS 25/ I | 0.992 | 4.22 |  | Práce | Běžná |  |  |  | POL1_
|  | lomařsky upraveného rigolového, bez vyplnění spár v ploše vodorovné nebo ve sklonu, s provedením lože tl. 50 mm | [25 empty] | SPI |  | lomařsky upraveného rigolového, bez vyplnění spár v ploše vodorovné nebo ve sklonu, s provedením lože tl. 50 mm
|  | zpevnění šikmých čel kamennou dlažbou : | [25 empty] | VV | 0
|  | add.3 : 1,2*(1,5+1,3) |  | 3.36 | [23 empty] | VV | 0
|  | -pi*(1,005+0,67)/2/2*(1,005+0,67)/2/2 |  | -0.55 | [23 empty] | VV | 0
|  | dlažba krajnice : | [25 empty] | VV | 0
|  | add.15 : 1,2*0,6*2 |  | 1.44 | [23 empty] | VV | 0
16 | 599632111R00 | Vyplnění spár dlažby (přídlažby) z lomového kamene cementovou maltou | m2 | 4.8 |  | 0 |  | 0 |  | 0 | 21 | 0 | 0.14607 | 0.7 | 0 | 0 | 822-1 | RTS 25/ I | RTS 25/ I | 0.312 | 1.5 |  | Práce | Běžná |  |  |  | POL1_
|  | v jakémkoliv sklonu plochy a jakékoliv tloušťky | [25 empty] | SPI
|  | zpevnění šikmých čel kamennou dlažbou : | [25 empty] | VV | 0
|  | add.3 : 1,2*(1,5+1,3) |  | 3.36 | [23 empty] | VV | 0
|  | dlažba krajnice : | [25 empty] | VV | 0
|  | add.15 : 1,2*0,6*2 |  | 1.44 | [23 empty] | VV | 0
Díl: | 8 | Trubní vedení |  |  |  | 0 |  | 0 |  | 0 |  | 0 |  | 4.22 |  | 0 |  |  |  |  | 11.26 | [6 empty] | DIL
17 | 899623171R00 | Obetonování potrubí nebo zdiva stok betonem prostým třídy C 25/30 | m3 | 1.6566 |  | 0 |  | 0 |  | 0 | 21 | 0 | 2.525 | 4.18 | 0 | 0 | 827-1 | RTS 25/ I | RTS 25/ I | 1.303 | 2.16 |  | Práce | Běžná |  |  |  | POL1_
|  | z cementu portlandského nebo struskoportlandského, v otevřeném výkopu, | [25 empty] | SPI
|  | prop.č.3 : 6,3*0,9*0,5+6,2*(0,9+0,4)/2*0,25-6,2*pi*(0,25+0,085)*(0,25+0,085) |  | 1.66 | [23 empty] | VV | 0
18 | 899643111R00 | Bednění pro obetonování potrubí v otevřeném příkopu | m2 | 9.45 |  | 0 |  | 0 |  | 0 | 21 | 0 | 0.00418 | 0.04 | 0 | 0 | 827-1 | RTS 25/ I | RTS 25/ I | 0.963 | 9.1 |  | Práce | Běžná |  |  |  | POL1_
|  | prop.č.3 : 6,3*0,75*2 |  | 9.45 | [23 empty] | VV | 0
Díl: | 91 | Doplňující práce na komunikaci |  |  |  | 0 |  | 0 |  | 0 |  | 0 |  | 8 |  | 0 |  |  |  |  | 10.7 | [6 empty] | DIL
19 | 919513111R00 | Zřízení propustku z trub betonových nebo ŽB DN 500 mm | m | 6.3 |  | 0 |  | 0 |  | 0 | 21 | 0 | 0.80252 | 5.06 | 0 | 0 | 822-1 | RTS 25/ I | RTS 25/ I | 1.699 | 10.7 |  | Práce | Běžná |  |  |  | POL1_
|  | včetně podkladní vrstvy ze štěrkopísku a podkladní vrstvy (lože) z betonu prostého, uložení trub. Bez dodání trub. | [25 empty] | SPI |  | včetně podkladní vrstvy ze štěrkopísku a podkladní vrstvy (lože) z betonu prostého, uložení trub. Bez dodání trub.
20 | 59222534R | trouba železobetonová hrdlová TZH; Di = 500,0 mm; l = 2 500 mm; Fn 83,0 kN/m | kus | 2.02 |  | 0 |  | 0 |  | 0 | 21 | 0 | 1.035 | 2.09 | 0 | 0 | SPCM | RTS 25/ I | RTS 25/ I | 0 | 0 |  | Specifikace | Běžná |  |  |  | POL3_
21 | 59222549R | trouba železobetonová dříková (propojovací) TZH; Di = 500,0 mm; l = 2 000 mm; Fn 83,0 kN/m | kus | 1.01 |  | 0 |  | 0 |  | 0 | 21 | 0 | 0.84 | 0.85 | 0 | 0 | SPCM | RTS 25/ I | RTS 25/ I | 0 | 0 |  | Specifikace | Běžná |  |  |  | POL3_
Díl: | 97 | Prorážení otvorů |  |  |  | 0 |  | 0 |  | 0 |  | 0 |  | 0 |  | 0 |  |  |  |  | 5.26 | [6 empty] | DIL
22 | 970251100R00 | Řezání železobetonu hloubka řezu 100 mm | m | 5.2622 |  | 0 |  | 0 |  | 0 | 21 | 0 | 0 | 0 | 0.00046 | 0 | 801-3 | RTS 25/ I | RTS 25/ I | 1 | 5.26 |  | Práce | Běžná |  |  |  | POL1_
|  | seříznutí čel trub : pi*(1,005+0,67)/2*2 |  | 5.26 | [23 empty] | VV | 0
Díl: | 99 | Staveništní přesun hmot |  |  |  | 0 |  | 0 |  | 0 |  | 0 |  | 0 |  | 0 |  |  |  |  | 0.38 | [6 empty] | DIL
23 | 998225111R00 | Přesun hmot komunikací a letišť, kryt živičný jakékoliv délky objektu | t | 23.7382 |  | 0 |  | 0 |  | 0 | 21 | 0 | 0 | 0 | 0 | 0 | 822-1 | RTS 25/ I | RTS 25/ I | 0.016 | 0.38 |  | Přesun hmot | Běžná |  |  |  | POL7_1
|  | vodorovně do 200 m | [25 empty] | SPI
[26 empty] | 12 | 21 | DPH
| Celkem |  |  |  |  | 0 | [19 empty] | 0 | 0 | SUM
END
Note on S6: Jedná se o informaci, zda se jedná o položku, která je do rozpočtu zadána z cenové soustavy RTS, nebo vlastní.
Note on T6: Jedná se o název CÚ, která je zadána u položky rozpočtu

## SO103 103 Pol
Položkový soupis prací a dodávek | [27 empty] | #TypZaznamu#
S: | 20-09-1 | Rekonstrukce lesních cest "Ke Křiváku" a "K Radonínu" v k.ú.Město Žďár-úsek č.1 "Ke Křiváku" | [25 empty] | STA
O: | SO103 | Lesní sklad | [22 empty] | STA |  |  | OBJ
R: | 103 | Lesní sklad | [25 empty] | ROZ
P.č. | Číslo položky | Název položky | MJ | Množství | Cena / MJ | Celkem | Dodávka | Dodávka celk. | Montáž | Montáž celk. | DPH | Cena s DPH | Hmotnost / MJ | Hmotnost celk.(t) | Dem. hmotnost / MJ | Dem. hmotnost celk.(t) | Ceník | Cen. soustava / platnost | Cenová úroveň | Nhod / MJ | Nhod celk. | Dodavatel | Typ položky | Stav položky
Díl: | 1 | Zemní práce |  |  |  | 0 |  | 0 |  | 0 |  | 0 |  | 0 |  | 195.36 |  |  |  |  | 41.44 | [6 empty] | DIL
1 | 113107630R00 | Odstranění podkladů nebo krytů z kameniva hrubého drceného, v ploše jednotlivě nad 50 m2, tloušťka vrstvy 300 mm | m2 | 296 |  | 0 |  | 0 |  | 0 | 21 | 0 | 0 | 0 | 0.66 | 195.36 | 822-1 | RTS 25/ I | RTS 25/ I | 0.12 | 35.52 |  | Práce | Běžná |  |  |  | POL1_
2 | 181101102R00 | Úprava pláně v zářezech v hornině 1 až 4, se zhutněním | m2 | 296 |  | 0 |  | 0 |  | 0 | 21 | 0 | 0 | 0 | 0 | 0 | 800-1 | RTS 25/ I | RTS 25/ I | 0.02 | 5.92 |  | Práce | Běžná |  |  |  | POL1_
|  | vyrovnáním výškových rozdílů, ploch vodorovných a ploch do sklonu 1 : 5. | [25 empty] | SPI
Díl: | 5 | Komunikace |  |  |  | 0 |  | 0 |  | 0 |  | 0 |  | 304.63 |  | 0 |  |  |  |  | 32.56 | [6 empty] | DIL
3 | 564851111R00 | Podklad ze štěrkodrti s rozprostřením a zhutněním frakce 0-63 mm, tloušťka po zhutnění 150 mm | m2 | 592 |  | 0 |  | 0 |  | 0 | 21 | 0 | 0.378 | 223.78 | 0 | 0 | 822-1 | RTS 25/ I | RTS 25/ I | 0.03 | 17.76 |  | Práce | Běžná |  |  |  | POL1_
|  | 30cm = 2x15cm : 296*2 |  | 592 | [23 empty] | VV | 0
4 | 573411114R00 | Nátěr asfaltový uzavírací nebo udržovací z asfaltu silničního s posypem kamenivem v množství 1,5 kg/m2 | m2 | 296 |  | 0 |  | 0 |  | 0 | 21 | 0 | 0.02161 | 6.4 | 0 | 0 | 822-1 | RTS 25/ I | RTS 25/ I | 0.01 | 2.96 |  | Práce | Běžná |  |  |  | POL1_
|  | s posypem kamenivem a se zaválcováním kameniva | [25 empty] | SPI
5 | 573411115R00 | Nátěr asfaltový uzavírací nebo udržovací z asfaltu silničního s posypem kamenivem v množství 1,8 kg/m2 | m2 | 296 |  | 0 |  | 0 |  | 0 | 21 | 0 | 0.02653 | 7.85 | 0 | 0 | 822-1 | RTS 25/ I | RTS 25/ I | 0.01 | 2.96 |  | Práce | Běžná |  |  |  | POL1_
|  | s posypem kamenivem a se zaválcováním kameniva | [25 empty] | SPI
6 | 574391111R00 | Makadam penetrační hrubý z kameniva hrubého drceného, z asfaltu, tloušťky 100 mm | m2 | 296 |  | 0 |  | 0 |  | 0 | 21 | 0 | 0.22501 | 66.6 | 0 | 0 | 822-1 | RTS 25/ I | RTS 25/ I | 0.03 | 8.88 |  | Práce | Běžná |  |  |  | POL1_
|  | s rozprostřením kameniva na sucho, s postřikem asfaltem, s posypem drtí a se zhutněním | [25 empty] | SPI
Díl: | 99 | Staveništní přesun hmot |  |  |  | 0 |  | 0 |  | 0 |  | 0 |  | 0 |  | 0 |  |  |  |  | 6.09 | [6 empty] | DIL
7 | 998225111R00 | Přesun hmot komunikací a letišť, kryt živičný jakékoliv délky objektu | t | 304.6284 |  | 0 |  | 0 |  | 0 | 21 | 0 | 0 | 0 | 0 | 0 | 822-1 | RTS 25/ I | RTS 25/ I | 0.02 | 6.09 |  | Přesun hmot | Běžná |  |  |  | POL7_1
|  | vodorovně do 200 m | [25 empty] | SPI
Díl: | D96 | Přesuny suti a vybouraných hmot |  |  |  | 0 |  | 0 |  | 0 |  | 0 |  | 0 |  | 0 |  |  |  |  | 1.95 | [6 empty] | DIL
8 | 979082213R00 | Vodorovná doprava suti po suchu bez naložení, ale se složením a hrubým urovnáním na vzdálenost do 1 km | t | 195.36 |  | 0 |  | 0 |  | 0 | 21 | 0 | 0 | 0 | 0 | 0 | 822-1 | RTS 25/ I | RTS 25/ I | 0.01 | 1.95 |  | Práce | Běžná |  |  |  | POL1_9
9 | 979082219R00 | Vodorovná doprava suti po suchu příplatek k ceně za každý další i započatý 1 km přes 1 km | t | 2344.32 |  | 0 |  | 0 |  | 0 | 21 | 0 | 0 | 0 | 0 | 0 | 822-1 | RTS 25/ I | RTS 25/ I | 0 | 0 |  | Práce | Běžná |  |  |  | POL1_9
10 | 979990001R00 | Poplatek stavební suti, skupina 17 09 04 z Katalogu odpadů | t | 195.36 |  | 0 |  | 0 |  | 0 | 21 | 0 | 0 | 0 | 0 | 0 | 801-3 | RTS 20/ I | Indiv | 0 | 0 |  | Práce | Běžná |  |  |  | POL1_9
[26 empty] | 12 | 21 | DPH
| Celkem |  |  |  |  | 0 | [19 empty] | 0 | 0 | SUM
END
Note on S6: Jedná se o informaci, zda se jedná o položku, která je do rozpočtu zadána z cenové soustavy RTS, nebo vlastní.
Note on T6: Jedná se o název CÚ, která je zadána u položky rozpočtu

## SO104 104 Pol
Položkový soupis prací a dodávek | [27 empty] | #TypZaznamu#
S: | 20-09-1 | Rekonstrukce lesních cest "Ke Křiváku" a "K Radonínu" v k.ú.Město Žďár-úsek č.1 "Ke Křiváku" | [25 empty] | STA
O: | SO104 | Provedení zhutňovací zkoušky | [22 empty] | STA |  |  | OBJ
R: | 104 | Provedení 3x zhutňovací zkoušky | [25 empty] | ROZ
P.č. | Číslo položky | Název položky | MJ | Množství | Cena / MJ | Celkem | Dodávka | Dodávka celk. | Montáž | Montáž celk. | DPH | Cena s DPH | Hmotnost / MJ | Hmotnost celk.(t) | Dem. hmotnost / MJ | Dem. hmotnost celk.(t) | Ceník | Cen. soustava / platnost | Cenová úroveň | Nhod / MJ | Nhod celk. | Dodavatel | Typ položky | Stav položky
Díl: | 1 | Zemní práce |  |  |  | 0 |  | 0 |  | 0 |  | 0 |  | 0 |  | 0 |  |  |  |  | 1.35 | [6 empty] | DIL
1 | 113108441R00 | Rozrytí vrstvy krytu nebo podkladu z kameniva bez živičného pojiva | m2 | 45 |  | 0 |  | 0 |  | 0 | 21 | 0 | 0 | 0 | 0 | 0 |  | RTS 25/ I | RTS 25/ I | 0.01 | 0.45 |  | Práce | Běžná |  |  |  | POL1_
|  | 3*3*5 |  | 45 | [23 empty] | VV | 0
2 | 181201102R00 | Úprava pláně v násypech v hornině 1 až 4, se zhutněním | m2 | 45 |  | 0 |  | 0 |  | 0 | 21 | 0 | 0 | 0 | 0 | 0 |  | RTS 25/ I | RTS 25/ I | 0.02 | 0.9 |  | Práce | Běžná |  |  |  | POL1_
Díl: | 5 | Komunikace |  |  |  | 0 |  | 0 |  | 0 |  | 0 |  | 4.43 |  | 0 |  |  |  |  | 1.35 | [6 empty] | DIL
3 | 564901112R00 | Recyklace podkladu s přídáním drceného kameniva v množství 0,06 m3/m2 | m2 | 45 |  | 0 |  | 0 |  | 0 | 21 | 0 | 0.09848 | 4.43 | 0 | 0 |  | RTS 25/ I | RTS 25/ I | 0.03 | 1.35 |  | Práce | Běžná |  |  |  | POL1_
|  | 3*3*5 |  | 45 | [23 empty] | VV | 0
4 | 567511111R00 | Reprofilace tl.15cm do 1000m2 | m2 | 45 |  | 0 |  | 0 |  | 0 | 21 | 0 | 0 | 0 | 0 | 0 |  | Vlastní | Indiv | 0 | 0 |  | Práce | Běžná |  |  |  | POL1_
Díl: | 91 | Doplňující práce na komunikaci |  |  |  | 0 |  | 0 |  | 0 |  | 0 |  | 0 |  | 0 |  |  |  |  | 0 | [6 empty] | DIL
5 | 00523T1 | Zhutňovací zkouška | Soubor | 3 |  | 0 |  | 0 |  | 0 | 21 | 0 | 0 | 0 | 0 | 0 |  | Vlastní | Indiv | 0 | 0 |  | Práce | Běžná |  |  |  | POL1_
|  | provedení statické zkoušky dle Edefz : 3 |  | 3 | [23 empty] | VV | 0
Díl: | 93 | Dokončovací práce inženýrských staveb |  |  |  | 0 |  | 0 |  | 0 |  | 0 |  | 0 |  | 0 |  |  |  |  | 0.14 | [6 empty] | DIL
6 | 938909111R00 | Odstranění bláta a nánosu z povrchu podkladu nebo krytu štěrkového | m2 | 45 |  | 0 |  | 0 |  | 0 | 21 | 0 | 0 | 0 | 0 | 0 |  | RTS 25/ I | RTS 25/ I | 0.003 | 0.14 |  | Práce | Běžná |  |  |  | POL1_
|  | 3*3*5 |  | 45 | [23 empty] | VV | 0
Díl: | 99 | Staveništní přesun hmot |  |  |  | 0 |  | 0 |  | 0 |  | 0 |  | 0 |  | 0 |  |  |  |  | 0.09 | [6 empty] | DIL
7 | 998222011R00 | jakékoliv délky objektu | t | 4.4316 |  | 0 |  | 0 |  | 0 | 21 | 0 | 0 | 0 | 0 | 0 |  | RTS 25/ I | RTS 25/ I | 0.02 | 0.09 |  | Přesun hmot | Běžná |  |  |  | POL7_1
[26 empty] | 12 | 21 | DPH
| Celkem |  |  |  |  | 0 | [19 empty] | 0 | 0 | SUM
END
Note on S6: Jedná se o informaci, zda se jedná o položku, která je do rozpočtu zadána z cenové soustavy RTS, nebo vlastní.
Note on T6: Jedná se o název CÚ, která je zadána u položky rozpočtu