## Pokyny pro vyplnění
Pokyny pro vyplnění
Ve všech listech tohoto souboru můžete měnit pouze buňky s modrým pozadím. Jedná se o tyto údaje : - údaje o firmě - jednotkové ceny položek zadané na maximálně dvě desetinná místa

## Stavba
#RTSROZP# | Soupis stavebních prací, dodávek a služeb
| Stavba: |  | 3219 | Žďár nad Sázavou, přístřešky na kola
| Zadavatel |  | Město Žďár nad Sázavou |  |  |  | IČO: | 00295841
|  |  | Žižkova 227/1 |  |  |  | DIČ: | CZ00295841
|  |  | 59101 | Žďár nad Sázavou-Žďár nad Sázavou 1
| Projektant: | [5 empty] | IČO:
DIČ:
| Zhotovitel: | [5 empty] | IČO:
DIČ:
Vypracoval:
| Rozpis ceny | [6 empty] | Celkem
HSV | HSV | [6 empty] | 0
PSV | PSV | [6 empty] | 0
MON | MON | [6 empty] | 0
VN | Vedlejší náklady | [6 empty] | 0
ON | Ostatní náklady | [6 empty] | 0
| Celkem | [6 empty] | 0
Rekapitulace daní
0 | Základ pro sníženou DPH |  |  | 12 | % | 0 |  |  | CZK
0 | Snížená DPH |  |  | 12 | % | 0 |  |  | CZK
0 | Základ pro základní DPH |  |  | 21 | % | 0 |  |  | CZK
0 | Základní DPH |  |  | 21 | % | 0 |  |  | CZK
0 | Zaokrouhlení |  |  |  |  | 0 |  |  | CZK
| Cena celkem bez DPH |  |  |  |  | 0 |  |  | CZK
0 | Cena celkem s DPH |  |  |  |  | 0 |  |  | CZK
|  | v |  |  | dne
|  |  | Za zhotovitele |  |  |  | Za objednatele
Rekapitulace dílčích částí
#CASTI>> | Číslo | Název |  |  | Základ pro sníženou DPH | Základ pro základní DPH | DPH celkem | Cena celkem | %
1 | Stavba |  |  |  | 0 | 0 | 0 | 0
2 |  | Ostatní a vedlejší náklady |  |  | 0 | 0 | 0 | 0
3 | VRN | Vedlejší a ostatní náklady |  |  | 0 | 0 | 0 | 0
2 |  | Stavební objekt |  |  |  |  | 0
2 | 001 | LOKALITA "MĚSTSKÝ ÚŘAD" |  |  | 0 | 0 | 0 | 0
3 | D.1.1 | Zpevněné plochy |  |  | 0 | 0 | 0 | 0
3 | D.1.2 | Stavební část |  |  | 0 | 0 | 0 | 0
3 | D.1.3 | Elektroinstalace |  |  | 0 | 0 | 0 | 0
2 | 002 | LOKALITA "POLIKLINIKA" |  |  | 0 | 0 | 0 | 0
3 | D.1.1 | Zpevněné plochy |  |  | 0 | 0 | 0 | 0
3 | D.1.2 | Stavební část |  |  | 0 | 0 | 0 | 0
3 | D.1.3 | Elektroinstalace |  |  | 0 | 0 | 0 | 0
2 | 003 | LOKALITA "MŠ VESELSKÁ" |  |  | 0 | 0 | 0 | 0
3 | D.1.1 | Zpevněné plochy |  |  | 0 | 0 | 0 | 0
3 | D.1.2 | Stavební část |  |  | 0 | 0 | 0 | 0
3 | D.1.3 | Elektroinstalace |  |  | 0 | 0 | 0 | 0
2 | 004 | LOKALITA "ZŠ KOMENSKÉHO" |  |  | 0 | 0 | 0 | 0
3 | D.1.1 | Zpevněné plochy |  |  | 0 | 0 | 0 | 0
3 | D.1.2 | Stavební část |  |  | 0 | 0 | 0 | 0
3 | D.1.3 | Elektroinstalace |  |  | 0 | 0 | 0 | 0
2 | 005 | LOKALITA "ZŠ PALACHOVA" |  |  | 0 | 0 | 0 | 0
3 | D.1.1 | Zpevněné plochy |  |  | 0 | 0 | 0 | 0
3 | D.1.2 | Stavební část |  |  | 0 | 0 | 0 | 0
3 | D.1.3 | Elektroinstalace |  |  | 0 | 0 | 0 | 0
2 | 006 | LOKALITA "ZŠ ŠVERMOVA" |  |  | 0 | 0 | 0 | 0
3 | D.1.1 | Zpevněné plochy |  |  | 0 | 0 | 0 | 0
3 | D.1.2 | Stavební část |  |  | 0 | 0 | 0 | 0
3 | D.1.3 | Elektroinstalace |  |  | 0 | 0 | 0 | 0
| Celkem za stavbu |  |  |  | 0 | 0 | 0 | 0 | 0
#POPS | Popis stavby: 3219 - Žďár nad Sázavou, přístřešky na kola
#POPO | Popis objektu: 00 - Vedlejší a ostatní náklady
#POPR | Popis rozpočtu: VRN - Vedlejší a ostatní náklady
#POPO | Popis objektu: 001 - LOKALITA "MĚSTSKÝ ÚŘAD"
#POPR | Popis rozpočtu: D.1.1 - Zpevněné plochy
#POPR | Popis rozpočtu: D.1.2 - Stavební část
#POPR | Popis rozpočtu: D.1.3 - Elektroinstalace
#POPO | Popis objektu: 002 - LOKALITA "POLIKLINIKA"
#POPR | Popis rozpočtu: D.1.1 - Zpevněné plochy
#POPR | Popis rozpočtu: D.1.2 - Stavební část
#POPR | Popis rozpočtu: D.1.3 - Elektroinstalace
#POPO | Popis objektu: 003 - LOKALITA "MŠ VESELSKÁ"
#POPR | Popis rozpočtu: D.1.1 - Zpevněné plochy
#POPR | Popis rozpočtu: D.1.2 - Stavební část
#POPR | Popis rozpočtu: D.1.3 - Elektroinstalace
#POPO | Popis objektu: 004 - LOKALITA "ZŠ KOMENSKÉHO"
#POPR | Popis rozpočtu: D.1.1 - Zpevněné plochy
#POPR | Popis rozpočtu: D.1.2 - Stavební část
#POPR | Popis rozpočtu: D.1.3 - Elektroinstalace
#POPO | Popis objektu: 005 - LOKALITA "ZŠ PALACHOVA"
#POPR | Popis rozpočtu: D.1.1 - Zpevněné plochy
#POPR | Popis rozpočtu: D.1.2 - Stavební část
#POPR | Popis rozpočtu: D.1.3 - Elektroinstalace
#POPO | Popis objektu: 006 - LOKALITA "ZŠ ŠVERMOVA"
#POPR | Popis rozpočtu: D.1.1 - Zpevněné plochy
#POPR | Popis rozpočtu: D.1.2 - Stavební část
#POPR | Popis rozpočtu: D.1.3 - Elektroinstalace
Rekapitulace dílů
| Číslo | Název |  |  | Typ dílu |  |  | Celkem | %
| 1 | Zemní práce |  |  | HSV |  |  | 0
| 181 | Sadové úpravy |  |  | HSV |  |  | 0
| 2 | Základy a zvláštní zakládání |  |  | HSV |  |  | 0
| 5 | Komunikace |  |  | HSV |  |  | 0
| 9 | Ostatní konstrukce, bourání |  |  | HSV |  |  | 0
| 91 | Doplňující práce na komunikaci |  |  | HSV |  |  | 0
| 96 | Bourání konstrukcí |  |  | HSV |  |  | 0
| 99 | Staveništní přesun hmot |  |  | HSV |  |  | 0
| 767 | Konstrukce zámečnické |  |  | PSV |  |  | 0
| M21.026 | Kabely |  |  | MON |  |  | 0
| M21.027 | Kabelové trasy |  |  | MON |  |  | 0
| M21.028 | Rozvaděč |  |  | MON |  |  | 0
| M21.029 | Podružný materiál |  |  | MON |  |  | 0
| M21.033 | Osvětlení |  |  | MON |  |  | 0
| M21.038 | Ostatní |  |  | MON |  |  | 0
| M22.03 | CCTV kamerový systém |  |  | MON |  |  | 0
| M46 | Zemní práce při montážích |  |  | MON |  |  | 0
| D96 | Přesuny suti a vybouraných hmot |  |  | PSU |  |  | 0
| VN | Vedlejší náklady |  |  | VN |  |  | 0
| ON | Ostatní náklady |  |  | ON |  |  | 0
| Cena celkem | [6 empty] | 0 | 0
Note on D11: Název
Note on D12: Ulice
Note on D13: PSČ
Note on E13: Místo
Note on I11: IČO
Note on I12: DIČ

## VzorPolozky (hidden)
Položkový rozpočet
S:
O:
R:

## 00 VRN Naklady
Soupis vedlejších a ostatních nákladů | [27 empty] | #TypZaznamu#
S: | 3219 | Žďár nad Sázavou, přístřešky na kola | [25 empty] | STA
O: | 00 | Vedlejší a ostatní náklady | [22 empty] | NAK |  |  | OBJ
R: | VRN | Vedlejší a ostatní náklady | [25 empty] | ROZ
P.č. | Číslo položky | Název položky | MJ | Množství | Cena / MJ | Celkem | Dodávka | Dodávka celk. | Montáž | Montáž celk. | DPH | Cena s DPH | Hmotnost / MJ | Hmotnost celk.(t) | Dem. hmotnost / MJ | Dem. hmotnost celk.(t) | Ceník | Cen. soustava / platnost | Cenová úroveň | Nhod / MJ | Nhod celk. | Dodavatel | Typ položky | Stav položky
Díl: | VN | Vedlejší náklady |  |  |  | 0 |  | 0 |  | 0 |  | 0 |  | 0 |  | 0 |  |  |  |  | 0 | [6 empty] | DIL
1 | 0021T | Čištění komunikací po dobu realizace stavby | Soubor | 1 |  | 0 |  | 0 |  | 0 | 21 | 0 | 0 | 0 | 0 | 0 |  | Vlastní | Indiv | 0 | 0 |  | VRN | Běžná |  |  |  | POL99_0
2 | 0031T | Zpracování harmonogramu stavby a ZOV včetně průběžné aktualizace | Soubor | 1 |  | 0 |  | 0 |  | 0 | 21 | 0 | 0 | 0 | 0 | 0 |  | Vlastní | Indiv | 0 | 0 |  | VRN | Běžná |  |  |  | POL99_0
|  | zpracování harmonogramu stavebních prací včetně průběžné aktualizace a odsouhlasení navrženého řešení objednatelem | [25 empty] | POP | zpracování harmonogramu stavebních prací včetně průběžné aktualizace a odsouhlasení navrženého řešení objednatelem
3 | 00918T | Výrobní dokumentace | Soubor | 1 |  | 0 |  | 0 |  | 0 | 21 | 0 | 0 | 0 | 0 | 0 |  | Vlastní | Indiv | 0 | 0 |  | VRN | Běžná |  |  |  | POL99_0
4 | 00926T | Plán BOZP | Soubor | 1 |  | 0 |  | 0 |  | 0 | 21 | 0 | 0 | 0 | 0 | 0 |  | Vlastní | Indiv | 0 | 0 |  | VRN | Běžná |  |  |  | POL99_0
|  | Plán BOZP na staveništi | [25 empty] | POP
5 | 0041T | Dopravní opatření | Soubor | 1 |  | 0 |  | 0 |  | 0 | 21 | 0 | 0 | 0 | 0 | 0 |  | Vlastní | Indiv | 0 | 0 |  | VRN | Běžná |  |  |  | POL99_0
|  | dopravní a informační značení na komunikacích pro motorová a nemotorová vozidla a pro pěší, zajištění průchodů apod., projednání s příslušným odborem dopravy, zajištění údržby, čištění apod. dopravního značení a komunikací apod. | [25 empty] | POP | dopravní a informační značení na komunikacích pro motorová a nemotorová vozidla a pro pěší, zajištění průchodů apod., projednání s příslušným odborem dopravy, zajištění údržby, čištění apod. dopravního značení a komunikací apod.
POP
|  | vč.dočasného dopravního opatření DIO | [25 empty] | POP
6 | 00536T | Pravidla publicity | Soubor | 1 |  | 0 |  | 0 |  | 0 | 21 | 0 | 0 | 0 | 0 | 0 |  | Vlastní | Indiv | 0 | 0 |  | VRN | Běžná |  |  |  | POL99_0
|  | Náklady související s publikační činností (zajištění povinné publicity, zřízení a osazení informačních tabulí) | [25 empty] | POP | Náklady související s publikační činností (zajištění povinné publicity, zřízení a osazení informačních tabulí)
7 | 005568T | Geodetická aktualizační dokumentace (GAD DTM) | Soubor | 1 |  | 0 |  | 0 |  | 0 | 21 | 0 | 0 | 0 | 0 | 0 |  | Vlastní | Indiv | 0 | 0 |  | VRN | Běžná |  |  |  | POL99_0
8 | 00511T | Geodetické zaměření stavby | Soubor | 1 |  | 0 |  | 0 |  | 0 | 21 | 0 | 0 | 0 | 0 | 0 |  | Vlastní | Indiv | 0 | 0 |  | VRN | Běžná |  |  |  | POL99_0
9 | 005111020R | Vytyčení stavby | Soubor | 1 |  | 0 |  | 0 |  | 0 | 21 | 0 | 0 | 0 | 0 | 0 |  | RTS 25/ I | Indiv | 0 | 0 |  | VRN | Běžná |  |  |  | POL99_0
10 | 005111021R | Vytyčení inženýrských sítí | Soubor | 1 |  | 0 |  | 0 |  | 0 | 21 | 0 | 0 | 0 | 0 | 0 |  | RTS 25/ I | Indiv | 0 | 0 |  | VRN | Běžná |  |  |  | POL99_2
11 | 005121010R | Vybudování zařízení staveniště | Soubor | 1 |  | 0 |  | 0 |  | 0 | 21 | 0 | 0 | 0 | 0 | 0 |  | RTS 25/ I | Indiv | 0 | 0 |  | VRN | Běžná |  |  |  | POL99_2
12 | 005121020R | Provoz zařízení staveniště | Soubor | 1 |  | 0 |  | 0 |  | 0 | 21 | 0 | 0 | 0 | 0 | 0 |  | RTS 25/ I | Indiv | 0 | 0 |  | VRN | Běžná |  |  |  | POL99_2
13 | 005121030R | Odstranění zařízení staveniště | Soubor | 1 |  | 0 |  | 0 |  | 0 | 21 | 0 | 0 | 0 | 0 | 0 |  | RTS 25/ I | Indiv | 0 | 0 |  | VRN | Běžná |  |  |  | POL99_2
14 | 005124010R | Koordinační činnost | Soubor | 1 |  | 0 |  | 0 |  | 0 | 21 | 0 | 0 | 0 | 0 | 0 |  | RTS 25/ I | Indiv | 0 | 0 |  | VRN | Běžná |  |  |  | POL99_2
|  | Kompletační a koordinační činnost | [25 empty] | POP
Díl: | ON | Ostatní náklady |  |  |  | 0 |  | 0 |  | 0 |  | 0 |  | 0 |  | 0 |  |  |  |  | 0 | [6 empty] | DIL
15 | 005112111R | Geometrický plán | 100 m | 1 |  | 0 |  | 0 |  | 0 | 21 | 0 | 0 | 0 | 0 | 0 |  | RTS 25/ I | Indiv | 0 | 0 |  | VRN | Běžná |  |  |  | POL99_0
|  | Náplň činnosti: vyhotovení geometrického plánu jako součásti právních listin, podle nichž má být proveden zápis do katastru nemovitostí, je-li třeba předmět zápisu nově zobrazit do katastrální mapy. | [25 empty] | POP | Náplň činnosti: vyhotovení geometrického plánu jako součásti právních listin, podle nichž má být proveden zápis do katastru nemovitostí, je-li třeba předmět zápisu nově zobrazit do katastrální mapy.
16 | 005241010R | Dokumentace skutečného provedení | Soubor | 1 |  | 0 |  | 0 |  | 0 | 21 | 0 | 0 | 0 | 0 | 0 |  | RTS 25/ I | Indiv | 0 | 0 |  | VRN | Běžná |  |  |  | POL99_2
|  | Náklady na vyhotovení dokumentace skutečného provedení stavby a její předání objednateli v požadované formě a požadovaném počtu. | [25 empty] | POP | Náklady na vyhotovení dokumentace skutečného provedení stavby a její předání objednateli v požadované formě a požadovaném počtu.
[26 empty] | 12 | 21 | DPH
| Celkem |  |  |  |  | 0 | [19 empty] | 0 | 0 | SUM
END
Note on S6: Jedná se o informaci, zda se jedná o položku, která je do rozpočtu zadána z cenové soustavy RTS, nebo vlastní.
Note on T6: Jedná se o název CÚ, která je zadána u položky rozpočtu

## 001 D.1.1 Pol
Položkový soupis prací a dodávek | [27 empty] | #TypZaznamu#
S: | 3219 | Žďár nad Sázavou, přístřešky na kola | [25 empty] | STA
O: | 001 | LOKALITA "MĚSTSKÝ ÚŘAD" | [22 empty] | STA |  |  | OBJ
R: | D.1.1 | Zpevněné plochy | [25 empty] | ROZ
P.č. | Číslo položky | Název položky | MJ | Množství | Cena / MJ | Celkem | Dodávka | Dodávka celk. | Montáž | Montáž celk. | DPH | Cena s DPH | Hmotnost / MJ | Hmotnost celk.(t) | Dem. hmotnost / MJ | Dem. hmotnost celk.(t) | Ceník | Cen. soustava / platnost | Cenová úroveň | Nhod / MJ | Nhod celk. | Dodavatel | Typ položky | Stav položky
Díl: | 1 | Zemní práce |  |  |  | 0 |  | 0 |  | 0 |  | 0 |  | 0 |  | 4.55 |  |  |  |  | 20.28 | [6 empty] | DIL
1 | 113106221R00 | Rozebrání vozovek a ploch s jakoukoliv výplní spár v ploše jednotlivě do 200 m2, z drobných kostek nebo odseků, kladených do lože z kameniva těženého, škváry nebo strusky | m2 | 9 |  | 0 |  | 0 |  | 0 | 21 | 0 | 0 | 0 | 0.2 | 1.8 | 822-1 | RTS 25/ I | RTS 25/ I | 0.1 | 0.9 |  | Práce | Červená |  |  |  | POL1_
|  | s přemístěním hmot na skládku na vzdálenost do 3 m nebo s naložením na dopravní prostředek | [25 empty] | SPI
|  | PŘEDLÁŽDĚNÍ STÁVAJÍCÍHO CHODNÍKU - DOPLNĚNÍ UMĚLÉ VODÍCÍ LINIE : | [25 empty] | VV | 0
|  | - odstranění stávající dlažby (kostka) včetně lože dlažby : | [25 empty] | VV | 0
|  | 9,00 |  | 9 | [23 empty] | VV | 0
2 | 113202111R00 | Vytrhání obrub z krajníků nebo obrubníků stojatých | m | 10.2 |  | 0 |  | 0 |  | 0 | 21 | 0 | 0 | 0 | 0.27 | 2.75 | 822-1 | RTS 25/ I | RTS 25/ I | 0.123 | 1.25 |  | Práce | Červená |  |  |  | POL1_
|  | s vybouráním lože, s přemístěním hmot na skládku na vzdálenost do 3 m nebo naložením na dopravní prostředek | [25 empty] | SPI |  | s vybouráním lože, s přemístěním hmot na skládku na vzdálenost do 3 m nebo naložením na dopravní prostředek
|  | BOURÁNÍ - ODSTRANĚNÍ STÁVAJÍCÍHO KRAJNÍKU : | [25 empty] | VV | 0
|  | - odstranění krajníku včetně lože : | [25 empty] | VV | 0
|  | 10,20 |  | 10.2 | [23 empty] | VV | 0
3 | 121101103R00 | Sejmutí ornice s přemístěním na vzdálenost přes 100 do 250 m | m3 | 4.325 |  | 0 |  | 0 |  | 0 | 21 | 0 | 0 | 0 | 0 | 0 | 800-1 | RTS 25/ I | RTS 25/ I | 0.0134 | 0.06 |  | Práce | Červená |  |  |  | POL1_
|  | nebo lesní půdy, s vodorovným přemístěním na hromady v místě upotřebení nebo na dočasné či trvalé skládky se složením | [25 empty] | SPI |  | nebo lesní půdy, s vodorovným přemístěním na hromady v místě upotřebení nebo na dočasné či trvalé skládky se složením
|  | ZEMNÍ PRÁCE - ODHUMUSOVÁNÍ : | [25 empty] | VV | 0
|  | - odhumusování 100 mm, uložení na dočasnou deponii : | [25 empty] | VV | 0
|  | 43,25*0,10 |  | 4.325 | [23 empty] | VV | 0
4 | 122201101R00 | Odkopávky a prokopávky nezapažené v hornině 3 do 100 m3 | m3 | 16.9 |  | 0 |  | 0 |  | 0 | 21 | 0 | 0 | 0 | 0 | 0 | 800-1 | RTS 25/ I | RTS 25/ I | 0.368 | 6.22 |  | Práce | Červená |  |  |  | POL1_
|  | s přehozením výkopku na vzdálenost do 3 m nebo s naložením na dopravní prostředek, | [25 empty] | SPI
|  | ZEMNÍ PRÁCE - VÝKOPY : | [25 empty] | VV | 0
|  | - zemní práce (výkop) na úroveň zemní pláně, likvidace : | [25 empty] | VV | 0
|  | 16,90 |  | 16.9 | [23 empty] | VV | 0
5 | 162701105R00 | Vodorovné přemístění výkopku z horniny 1 až 4, na vzdálenost přes 9 000 do 10 000 m | m3 | 16.9 |  | 0 |  | 0 |  | 0 | 21 | 0 | 0 | 0 | 0 | 0 | 800-1 | RTS 25/ I | RTS 25/ I | 0.011 | 0.19 |  | Práce | Červená |  |  |  | POL1_
|  | po suchu, bez naložení výkopku, avšak se složením bez rozhrnutí, zpáteční cesta vozidla. | [25 empty] | SPI
|  | odvoz zeminy na skládku : | [25 empty] | VV | 0
|  | ZEMNÍ PRÁCE - VÝKOPY : | [25 empty] | VV | 0
|  | - zemní práce (výkop) na úroveň zemní pláně, likvidace : | [25 empty] | VV | 0
|  | 16,90 |  | 16.9 | [23 empty] | VV | 0
6 | 162701109R00 | Vodorovné přemístění výkopku příplatek k ceně za každých dalších i započatých 1 000 m přes 10 000 m z horniny 1 až 4 | m3 | 169 |  | 0 |  | 0 |  | 0 | 21 | 0 | 0 | 0 | 0 | 0 | 800-1 | RTS 25/ I | RTS 25/ I | 0 | 0 |  | Práce | Červená |  |  |  | POL1_
|  | po suchu, bez naložení výkopku, avšak se složením bez rozhrnutí, zpáteční cesta vozidla. | [25 empty] | SPI
|  | odvoz zeminy na skládku : | [25 empty] | VV | 0
|  | ZEMNÍ PRÁCE - VÝKOPY : | [25 empty] | VV | 0
|  | - zemní práce (výkop) na úroveň zemní pláně, likvidace : | [25 empty] | VV | 0
|  | 16,90*10 |  | 169 | [23 empty] | VV | 0
7 | 167101101R00 | Nakládání, skládání, překládání neulehlého výkopku nakládání výkopku do 100 m3, z horniny 1 až 4 | m3 | 16.9 |  | 0 |  | 0 |  | 0 | 21 | 0 | 0 | 0 | 0 | 0 | 800-1 | RTS 25/ I | RTS 25/ I | 0.652 | 11.02 |  | Práce | Červená |  |  |  | POL1_
|  | odvoz zeminy na skládku : | [25 empty] | VV | 0
|  | ZEMNÍ PRÁCE - VÝKOPY : | [25 empty] | VV | 0
|  | - zemní práce (výkop) na úroveň zemní pláně, likvidace : | [25 empty] | VV | 0
|  | 16,90 |  | 16.9 | [23 empty] | VV | 0
8 | 171201201R00 | Uložení sypaniny na dočasnou skládku tak, že na 1 m2 plochy připadá přes 2 m3 výkopku nebo ornice | m3 | 16.9 |  | 0 |  | 0 |  | 0 | 21 | 0 | 0 | 0 | 0 | 0 | 800-1 | RTS 25/ I | RTS 25/ I | 0.009 | 0.15 |  | Práce | Červená |  |  |  | POL1_
|  | odvoz zeminy na skládku : | [25 empty] | VV | 0
|  | ZEMNÍ PRÁCE - VÝKOPY : | [25 empty] | VV | 0
|  | - zemní práce (výkop) na úroveň zemní pláně, likvidace : | [25 empty] | VV | 0
|  | 16,90 |  | 16.9 | [23 empty] | VV | 0
9 | 181101102R00 | Úprava pláně v zářezech v hornině 1 až 4, se zhutněním | m2 | 27 |  | 0 |  | 0 |  | 0 | 21 | 0 | 0 | 0 | 0 | 0 | 800-1 | RTS 25/ I | RTS 25/ I | 0.018 | 0.49 |  | Práce | Červená |  |  |  | POL1_1
|  | vyrovnáním výškových rozdílů, ploch vodorovných a ploch do sklonu 1 : 5. | [25 empty] | SPI
|  | SKLADBA N1 : | [25 empty] | VV | 0
|  | ZPEVNĚNÁ PLOCHA POD PŘÍSTŘEŠEK NA KOLA - KRYT Z PŘÍRODNÍ DLAŽBY (KOSTKA) : | [25 empty] | VV | 0
|  | - zhutněná zemní pláň, Edef,2=min.30 MPa, min. 100 % PS : | [25 empty] | VV | 0
|  | 27,00 |  | 27 | [23 empty] | VV | 0
10 | 199000005R00 | Poplatky za skládku zeminy 1- 4, skupina 17 05 04 z Katalogu odpadů | t | 32.11 |  | 0 |  | 0 |  | 0 | 21 | 0 | 0 | 0 | 0 | 0 | 800-1 | RTS 25/ I | RTS 25/ I | 0 | 0 |  | Práce | Červená |  |  |  | POL1_
|  | odvoz zeminy na skládku : | [25 empty] | VV | 0
|  | ZEMNÍ PRÁCE - VÝKOPY : | [25 empty] | VV | 0
|  | - zemní práce (výkop) na úroveň zemní pláně, likvidace : | [25 empty] | VV | 0
|  | 16,90*1,90 |  | 32.11 | [23 empty] | VV | 0
Díl: | 181 | Sadové úpravy |  |  |  | 0 |  | 0 |  | 0 |  | 0 |  | 0 |  | 0 |  |  |  |  | 8.37 | [6 empty] | DIL
11 | 162301101R00 | Vodorovné přemístění výkopku z horniny 1 až 4, na vzdálenost přes 50 do 500 m | m3 | 15.7 |  | 0 |  | 0 |  | 0 | 21 | 0 | 0 | 0 | 0 | 0 | 800-1 | RTS 25/ I | RTS 25/ I | 0.011 | 0.17 |  | Práce | Červená |  |  |  | POL1_1
|  | po suchu, bez naložení výkopku, avšak se složením bez rozhrnutí, zpáteční cesta vozidla. | [25 empty] | SPI
|  | VEGETAČNÍ ÚPRAVY - ZATRAVNĚNÍ : | [25 empty] | VV | 0
|  | - zatravnění - úprava ploch zasažených stavbou (ohumusování tl. 100 mm, zatravnění) : | [25 empty] | VV | 0
|  | 15,70 |  | 15.7 | [23 empty] | VV | 0
12 | 167101101R00 | Nakládání, skládání, překládání neulehlého výkopku nakládání výkopku do 100 m3, z horniny 1 až 4 | m3 | 1.57 |  | 0 |  | 0 |  | 0 | 21 | 0 | 0 | 0 | 0 | 0 | 800-1 | RTS 25/ I | RTS 25/ I | 0.652 | 1.02 |  | Práce | Červená |  |  |  | POL1_1
|  | VEGETAČNÍ ÚPRAVY - ZATRAVNĚNÍ : | [25 empty] | VV | 0
|  | - zatravnění - úprava ploch zasažených stavbou (ohumusování tl. 100 mm, zatravnění) : | [25 empty] | VV | 0
|  | 15,70*0,10 |  | 1.57 | [23 empty] | VV | 0
13 | 180402112R00 | Založení trávníku parkový trávník, výsevem, na svahu přes 1:5 do 1:2 | m2 | 15.7 |  | 0 |  | 0 |  | 0 | 21 | 0 | 0 | 0 | 0 | 0 | 823-1 | RTS 25/ I | RTS 25/ I | 0.097 | 1.52 |  | Práce | Červená |  |  |  | POL1_1
|  | na půdě předem připravené s pokosením, naložením, odvozem odpadu do 20 km a se složením, | [25 empty] | SPI
|  | VEGETAČNÍ ÚPRAVY - ZATRAVNĚNÍ : | [25 empty] | VV | 0
|  | - zatravnění - úprava ploch zasažených stavbou (ohumusování tl. 100 mm, zatravnění) : | [25 empty] | VV | 0
|  | 15,70 |  | 15.7 | [23 empty] | VV | 0
14 | 182001112R00 | Plošná úprava terénu při nerovnostech terénu přes 50 do 100 mm, na svahu přes 1:5 do 1:2 | m2 | 15.7 |  | 0 |  | 0 |  | 0 | 21 | 0 | 0 | 0 | 0 | 0 | 823-1 | RTS 25/ I | RTS 25/ I | 0.171 | 2.68 |  | Práce | Červená |  |  |  | POL1_1
|  | s urovnáním povrchu, bez doplnění ornice, v hornině 1 až 4, | [25 empty] | SPI
|  | VEGETAČNÍ ÚPRAVY - ZATRAVNĚNÍ : | [25 empty] | VV | 0
|  | - zatravnění - úprava ploch zasažených stavbou (ohumusování tl. 100 mm, zatravnění) : | [25 empty] | VV | 0
|  | 15,70 |  | 15.7 | [23 empty] | VV | 0
15 | 182301121R00 | Rozprostření a urovnání ornice ve svahu v souvislé ploše do 500 m2, tloušťka vrstvy do 100 mm | m2 | 15.7 |  | 0 |  | 0 |  | 0 | 21 | 0 | 0 | 0 | 0 | 0 | 800-1 | RTS 25/ I | RTS 25/ I | 0.19 | 2.98 |  | Práce | Červená |  |  |  | POL1_1
|  | s případným nutným přemístěním hromad nebo dočasných skládek na místo potřeby ze vzdálenosti do 30 m, ve svahu sklonu přes 1 : 5, | [25 empty] | SPI |  | s případným nutným přemístěním hromad nebo dočasných skládek na místo potřeby ze vzdálenosti do 30 m, ve svahu sklonu přes 1 : 5,
|  | VEGETAČNÍ ÚPRAVY - ZATRAVNĚNÍ : | [25 empty] | VV | 0
|  | - zatravnění - úprava ploch zasažených stavbou (ohumusování tl. 100 mm, zatravnění) : | [25 empty] | VV | 0
|  | 15,70 |  | 15.7 | [23 empty] | VV | 0
16 | 00572410R | směs travní parková, pro mírnou zátěž | kg | 1.5543 |  | 0 |  | 0 |  | 0 | 21 | 0 | 0.001 | 0 | 0 | 0 | SPCM | RTS 25/ I | RTS 25/ I | 0 | 0 |  | Specifikace | Červená |  |  |  | POL3_1
|  | VEGETAČNÍ ÚPRAVY - ZATRAVNĚNÍ : | [25 empty] | VV | 0
|  | - zatravnění - úprava ploch zasažených stavbou (ohumusování tl. 100 mm, zatravnění) : | [25 empty] | VV | 0
|  | Začátek provozního součtu | [25 empty] | VV
|  | 15,70 |  | 15.7 | [23 empty] | VV | 2
|  | Konec provozního součtu | [25 empty] | VV
|  | 15,70*0,09*1,10 |  | 1.5543 | [23 empty] | VV | 0
Díl: | 2 | Základy a zvláštní zakládání |  |  |  | 0 |  | 0 |  | 0 |  | 0 |  | 1.75 |  | 0 |  |  |  |  | 0.88 | [6 empty] | DIL
17 | 271531114R00 | Polštáře zhutněné pod základy kamenivo drcené, frakce 8 - 16 mm | m3 | 0.8085 |  | 0 |  | 0 |  | 0 | 21 | 0 | 2.16 | 1.75 | 0 | 0 | 800-2 | RTS 25/ I | RTS 25/ I | 1.085 | 0.88 |  | Práce | Červená |  |  |  | POL1_
|  | podklad ze štěrkodrti tl.150 mm - pod krajníky : | [25 empty] | VV | 0
|  | 15,40*0,35*0,15 |  | 0.8085 | [23 empty] | VV | 0
Díl: | 5 | Komunikace |  |  |  | 0 |  | 0 |  | 0 |  | 0 |  | 26.41 |  | 0 |  |  |  |  | 37.83 | [6 empty] | DIL
18 | 564871111RT2 | Podklad ze štěrkodrti s rozprostřením a zhutněním frakce 0-32 mm, tloušťka po zhutnění 250 mm | m2 | 27 |  | 0 |  | 0 |  | 0 | 21 | 0 | 0.575 | 15.53 | 0 | 0 | 822-1 | RTS 25/ I | RTS 25/ I | 0.027 | 0.73 |  | Práce | Červená |  |  |  | POL1_1
|  | SKLADBA N1 : | [25 empty] | VV | 0
|  | ZPEVNĚNÁ PLOCHA POD PŘÍSTŘEŠEK NA KOLA - KRYT Z PŘÍRODNÍ DLAŽBY (KOSTKA) : | [25 empty] | VV | 0
|  | - štěrkodrť; ŠDA; min. 250 mm : | [25 empty] | VV | 0
|  | 27,00 |  | 27 | [23 empty] | VV | 0
19 | 591211111R00 | Kladení dlažby z kostek drobných z kamene, do lože z kameniva těženého tloušťky 50 mm | m2 | 27 |  | 0 |  | 0 |  | 0 | 21 | 0 | 0.11 | 2.97 | 0 | 0 | 822-1 | RTS 25/ I | RTS 25/ I | 1.193 | 32.21 |  | Práce | Červená |  |  |  | POL1_
|  | s provedením lože do 50 mm, s vyplněním spár, s dvojím beraněním a se smetením přebytečného materiálu na krajnici | [25 empty] | SPI |  | s provedením lože do 50 mm, s vyplněním spár, s dvojím beraněním a se smetením přebytečného materiálu na krajnici
|  | SKLADBA N1 : | [25 empty] | VV | 0
|  | ZPEVNĚNÁ PLOCHA POD PŘÍSTŘEŠEK NA KOLA - KRYT Z PŘÍRODNÍ DLAŽBY (KOSTKA) : | [25 empty] | VV | 0
|  | - dlažební kostky drobné z přírodního kamene; DL; 100 mm : | [25 empty] | VV | 0
|  | - lože dlažby - drcené kamenivo fr. 4/8; HDK 4/8; 40 mm : | [25 empty] | VV | 0
|  | 27,00 |  | 27 | [23 empty] | VV | 0
20 | 596215021R00 | Kladení zámkové dlažby do drtě tloušťka dlažby 60 mm, tloušťka lože 40 mm | m2 | 9 |  | 0 |  | 0 |  | 0 | 21 | 0 | 0.0739 | 0.67 | 0 | 0 | 822-1 | RTS 25/ I | RTS 25/ I | 0.452 | 4.07 |  | Práce | Červená |  |  |  | POL1_
|  | s provedením lože z kameniva drceného, s vyplněním spár, s dvojitým hutněním a se smetením přebytečného materiálu na krajnici. S dodáním hmot pro lože a výplň spár. | [25 empty] | SPI |  | s provedením lože z kameniva drceného, s vyplněním spár, s dvojitým hutněním a se smetením přebytečného materiálu na krajnici. S dodáním hmot pro lože a výplň spár.
|  | PŘEDLÁŽDĚNÍ STÁVAJÍCÍHO CHODNÍKU - DOPLNĚNÍ UMĚLÉ VODÍCÍ LINIE : | [25 empty] | VV | 0
|  | - kamenná dl. pro umělé vodící linie (dlažba s podél. drážkami), tl. min. 60 mm : | [25 empty] | VV | 0
|  | 4,00 |  | 4 | [23 empty] | VV | 0
|  | - kamenné rovinné desky 250x250 (zkosení hrany max. 2 mm), tl. min. 60 mm : | [25 empty] | VV | 0
|  | 5,00 |  | 5 | [23 empty] | VV | 0
21 | 596291111R00 | Řezání zámkové dlažby tloušťky 60 mm | m | 2 |  | 0 |  | 0 |  | 0 | 21 | 0 | 0.00033 | 0 | 0 | 0 | 822-1 | RTS 25/ I | RTS 25/ I | 0.41 | 0.82 |  | Práce | Červená |  |  |  | POL1_
|  | PŘEDLÁŽDĚNÍ STÁVAJÍCÍHO CHODNÍKU - DOPLNĚNÍ UMĚLÉ VODÍCÍ LINIE : | [25 empty] | VV | 0
|  | - kamenná dl. pro umělé vodící linie (dlažba s podél. drážkami), tl. min. 60 mm : | [25 empty] | VV | 0
|  | 1,00 |  | 1 | [23 empty] | VV | 0
|  | - kamenné rovinné desky 250x250 (zkosení hrany max. 2 mm), tl. min. 60 mm : | [25 empty] | VV | 0
|  | 1,00 |  | 1 | [23 empty] | VV | 0
22 | 564-001 | D+M urovnání podkladu ze štěrkodrti, zhutnění | m2 | 9 |  | 0 |  | 0 |  | 0 | 21 | 0 | 0 | 0 | 0 | 0 |  | Vlastní | Indiv | 0 | 0 |  | Práce | Červená |  |  |  | POL1_
|  | PŘEDLÁŽDĚNÍ STÁVAJÍCÍHO CHODNÍKU - DOPLNĚNÍ UMĚLÉ VODÍCÍ LINIE : | [25 empty] | VV | 0
|  | - urovnání podkladu, zhutnění : | [25 empty] | VV | 0
|  | 9,00 |  | 9 | [23 empty] | VV | 0
23 | 58380120.AR | kostka dlažební; žula; 8/10 cm; třída I; štípaná | m2 | 29.7 |  | 0 |  | 0 |  | 0 | 21 | 0 | 0.2 | 5.94 | 0 | 0 | SPCM | RTS 25/ I | RTS 25/ I | 0 | 0 |  | Specifikace | Červená |  |  |  | POL3_
|  | SKLADBA N1 : | [25 empty] | VV | 0
|  | ZPEVNĚNÁ PLOCHA POD PŘÍSTŘEŠEK NA KOLA - KRYT Z PŘÍRODNÍ DLAŽBY (KOSTKA) : | [25 empty] | VV | 0
|  | - dlažební kostky drobné z přírodního kamene; DL; 100 mm : | [25 empty] | VV | 0
|  | - lože dlažby - drcené kamenivo fr. 4/8; HDK 4/8; 40 mm : | [25 empty] | VV | 0
|  | 27,00*1,10 |  | 29.7 | [23 empty] | VV | 0
24 | 590-001 | Kamenná dlažba pro umělé vodící linie (dlažba s podél. drážkami), tl. min. 60 mm | m2 | 4.4 |  | 0 |  | 0 |  | 0 | 21 | 0 | 0.131 | 0.58 | 0 | 0 |  | Vlastní | Indiv | 0 | 0 |  | Specifikace | Červená |  |  |  | POL3_
|  | PŘEDLÁŽDĚNÍ STÁVAJÍCÍHO CHODNÍKU - DOPLNĚNÍ UMĚLÉ VODÍCÍ LINIE : | [25 empty] | VV | 0
|  | - kamenná dl. pro umělé vodící linie (dlažba s podél. drážkami), tl. min. 60 mm : | [25 empty] | VV | 0
|  | 4,00*1,10 |  | 4.4 | [23 empty] | VV | 0
25 | 590-002 | Kamenné rovinné desky 250x250 (zkosení hrany max. 2 mm), tl. min. 60 mm | m2 | 5.5 |  | 0 |  | 0 |  | 0 | 21 | 0 | 0.131 | 0.72 | 0 | 0 |  | Vlastní | Indiv | 0 | 0 |  | Specifikace | Červená |  |  |  | POL3_
|  | PŘEDLÁŽDĚNÍ STÁVAJÍCÍHO CHODNÍKU - DOPLNĚNÍ UMĚLÉ VODÍCÍ LINIE : | [25 empty] | VV | 0
|  | - kamenné rovinné desky 250x250 (zkosení hrany max. 2 mm), tl. min. 60 mm : | [25 empty] | VV | 0
|  | 5,00*1,10 |  | 5.5 | [23 empty] | VV | 0
Díl: | 9 | Ostatní konstrukce, bourání |  |  |  | 0 |  | 0 |  | 0 |  | 0 |  | 0 |  | 0 |  |  |  |  | 0 | [6 empty] | DIL
26 | 900-001 | Odstranění původního sloupku včetně patky svislého dopravního značení | ks | 1 |  | 0 |  | 0 |  | 0 | 21 | 0 | 0 | 0 | 0 | 0 |  | Vlastní | Indiv | 0 | 0 |  | Práce | Červená |  |  |  | POL1_
27 | 900-002 | D+M přeložení stávající dopravní značky na stožár veřejného osvětlení | ks | 1 |  | 0 |  | 0 |  | 0 | 21 | 0 | 0 | 0 | 0 | 0 |  | Vlastní | Indiv | 0 | 0 |  | Práce | Červená |  |  |  | POL1_
Díl: | 91 | Doplňující práce na komunikaci |  |  |  | 0 |  | 0 |  | 0 |  | 0 |  | 3.46 |  | 0 |  |  |  |  | 4.55 | [6 empty] | DIL
28 | 917461111R00 | Osazení chodníkového obrubníku kamenného stojatého, s boční opěrou z betonu prostého, do lože z betonu prostého C 12/15 | m | 15.4 |  | 0 |  | 0 |  | 0 | 21 | 0 | 0.15674 | 2.41 | 0 | 0 | 822-1 | RTS 25/ I | RTS 25/ I | 0.29548 | 4.55 |  | Práce | Červená |  |  |  | POL1_1
|  | se zřízením lože tl. 80-100 mm | [25 empty] | SPI
|  | obrubníky kladeny do betonového lože z betonu C16/20-XF1 : | [25 empty] | VV | 0
|  | nutno ocenit položku s tímto druhem betonu : | [25 empty] | VV | 0
|  | - silniční krajník (š. 100-120 mm, v. 200 mm, dl. 300-600 mm) : | [25 empty] | VV | 0
|  | 15,40 |  | 15.4 | [23 empty] | VV | 0
29 | 58380211R | krajník silniční materiálová skupina I/2 (žula); š = 130 mm; h = 200 mm; l = 300 až 800 mm | m | 16.17 |  | 0 |  | 0 |  | 0 | 21 | 0 | 0.065 | 1.05 | 0 | 0 | SPCM | RTS 25/ I | RTS 25/ I | 0 | 0 |  | Specifikace | Červená |  |  |  | POL3_
|  | obrubníky kladeny do betonového lože z betonu C16/20-XF1 : | [25 empty] | VV | 0
|  | nutno ocenit položku s tímto druhem betonu : | [25 empty] | VV | 0
|  | - silniční krajník (š. 100-120 mm, v. 200 mm, dl. 300-600 mm) : | [25 empty] | VV | 0
|  | 15,40*1,05 |  | 16.17 | [23 empty] | VV | 0
Díl: | 99 | Staveništní přesun hmot |  |  |  | 0 |  | 0 |  | 0 |  | 0 |  | 0 |  | 0 |  |  |  |  | 12.33 | [6 empty] | DIL
30 | 998223011R00 | Přesun hmot pozemních komunikací, kryt dlážděný jakékoliv délky objektu | t | 31.6104 |  | 0 |  | 0 |  | 0 | 21 | 0 | 0 | 0 | 0 | 0 | 822-1 | RTS 25/ I | RTS 25/ I | 0.39 | 12.33 |  | Přesun hmot | Červená |  |  |  | POL7_
|  | vodorovně do 200 m | [25 empty] | SPI
|  | Hmotnosti z položek s pořadovými čísly: : | [25 empty] | VV | 0
|  | 16,17,18,19,20,21,23,24,25,28,29, : | [25 empty] | VV | 0
|  | Součet: : 31,61042 |  | 31.6104 | [23 empty] | VV | 0
Díl: | D96 | Přesuny suti a vybouraných hmot |  |  |  | 0 |  | 0 |  | 0 |  | 0 |  | 0 |  | 0 |  |  |  |  | 2.68 | [6 empty] | DIL
31 | 979081111R00 | Odvoz suti a vybouraných hmot na skládku do 1 km | t | 4.554 |  | 0 |  | 0 |  | 0 | 21 | 0 | 0 | 0 | 0 | 0 | 801-3 | RTS 25/ I | RTS 25/ I | 0.49 | 2.23 |  | Přesun suti | Červená |  |  |  | POL8_
|  | Včetně naložení na dopravní prostředek a složení na skládku, bez poplatku za skládku. | [25 empty] | POP
|  | Demontážní hmotnosti z položek s pořadovými čísly: : | [25 empty] | VV | 0
|  | 1,2, : | [25 empty] | VV | 0
|  | Součet: : 4,55400 |  | 4.554 | [23 empty] | VV | 0
32 | 979081121R00 | Odvoz suti a vybouraných hmot na skládku příplatek za každý další 1 km | t | 86.526 |  | 0 |  | 0 |  | 0 | 21 | 0 | 0 | 0 | 0 | 0 | 801-3 | RTS 25/ I | RTS 25/ I | 0 | 0 |  | Přesun suti | Červená |  |  |  | POL8_
|  | Demontážní hmotnosti z položek s pořadovými čísly: : | [25 empty] | VV | 0
|  | 1,2, : | [25 empty] | VV | 0
|  | Součet: : 86,52600 |  | 86.526 | [23 empty] | VV | 0
33 | 979999973R00 | Poplatek za uložení, zemina a kamení, , skupina 17 05 04 z Katalogu odpadů | t | 4.554 |  | 0 |  | 0 |  | 0 | 21 | 0 | 0 | 0 | 0 | 0 | 801-3 | RTS 25/ I | RTS 25/ I | 0 | 0 |  | Přesun suti | Červená |  |  |  | POL8_
|  | Demontážní hmotnosti z položek s pořadovými čísly: : | [25 empty] | VV | 0
|  | 1,2, : | [25 empty] | VV | 0
|  | Součet: : 4,55400 |  | 4.554 | [23 empty] | VV | 0
34 | 979088212R00 | Nakládání suti a vybouraných hmot nakládání suti a vybouraných hmot na dopravní prostředky pro vodorovné přemístění | t | 4.554 |  | 0 |  | 0 |  | 0 | 21 | 0 | 0 | 0 | 0 | 0 | 800-2 | RTS 25/ I | RTS 25/ I | 0.099 | 0.45 |  | Přesun suti | Červená |  |  |  | POL8_
|  | na dopravní prostředky pro vodorovné přemístění, | [25 empty] | SPI
|  | Demontážní hmotnosti z položek s pořadovými čísly: : | [25 empty] | VV | 0
|  | 1,2, : | [25 empty] | VV | 0
|  | Součet: : 4,55400 |  | 4.554 | [23 empty] | VV | 0
[26 empty] | 12 | 21 | DPH
| Celkem |  |  |  |  | 0 | [19 empty] | 0 | 0 | SUM
END
Note on S6: Jedná se o informaci, zda se jedná o položku, která je do rozpočtu zadána z cenové soustavy RTS, nebo vlastní.
Note on T6: Jedná se o název CÚ, která je zadána u položky rozpočtu

## 001 D.1.2 Pol
Položkový soupis prací a dodávek | [27 empty] | #TypZaznamu#
S: | 3219 | Žďár nad Sázavou, přístřešky na kola | [25 empty] | STA
O: | 001 | LOKALITA "MĚSTSKÝ ÚŘAD" | [22 empty] | STA |  |  | OBJ
R: | D.1.2 | Stavební část | [25 empty] | ROZ
P.č. | Číslo položky | Název položky | MJ | Množství | Cena / MJ | Celkem | Dodávka | Dodávka celk. | Montáž | Montáž celk. | DPH | Cena s DPH | Hmotnost / MJ | Hmotnost celk.(t) | Dem. hmotnost / MJ | Dem. hmotnost celk.(t) | Ceník | Cen. soustava / platnost | Cenová úroveň | Nhod / MJ | Nhod celk. | Dodavatel | Typ položky | Stav položky
Díl: | 1 | Zemní práce |  |  |  | 0 |  | 0 |  | 0 |  | 0 |  | 0 |  | 0 |  |  |  |  | 9.82 | [6 empty] | DIL
1 | 132201110R00 | Hloubení rýh šířky do 60 cm do 50 m3, v hornině 3, hloubení strojně | m3 | 3.36 |  | 0 |  | 0 |  | 0 | 21 | 0 | 0 | 0 | 0 | 0 | 800-1 | RTS 25/ I | RTS 25/ I | 0.365 | 1.23 |  | Práce | Běžná |  |  |  | POL1_
|  | zapažených i nezapažených s urovnáním dna do předepsaného profilu a spádu, s přehozením výkopku na přilehlém terénu na vzdálenost do 3 m od podélné osy rýhy nebo s naložením výkopku na dopravní prostředek. | [25 empty] | SPI |  | zapažených i nezapažených s urovnáním dna do předepsaného profilu a spádu, s přehozením výkopku na přilehlém terénu na vzdálenost do 3 m od podélné osy rýhy nebo s naložením výkopku na dopravní prostředek.
|  | výkres D.1.2.1 a D.1.2.2 : | [25 empty] | VV | 0
|  | rýha pro základové patky : | [25 empty] | VV | 0
|  | 4*(2,00*0,60*0,70) |  | 3.36 | [23 empty] | VV | 0
2 | 139601102R00 | Ruční výkop jam, rýh a šachet v hornině 3 | m3 | 1.399 |  | 0 |  | 0 |  | 0 | 21 | 0 | 0 | 0 | 0 | 0 | 800-1 | RTS 25/ I | RTS 25/ I | 3.533 | 4.94 |  | Práce | Červená |  |  |  | POL1_
|  | s přehozením na vzdálenost do 5 m nebo s naložením na ruční dopravní prostředek | [25 empty] | SPI
|  | výkres D.1.2.1 a D.1.2.2 : | [25 empty] | VV | 0
|  | rýha pro základové patky - ruční dočištění : | [25 empty] | VV | 0
|  | 4*0,10 |  | 0.4 | [23 empty] | VV | 0
|  | ruční výkop pro malé patky : | [25 empty] | VV | 0
|  | 9*(1,00*0,30*0,37) |  | 0.999 | [23 empty] | VV | 0
3 | 162701105R00 | Vodorovné přemístění výkopku z horniny 1 až 4, na vzdálenost přes 9 000 do 10 000 m | m3 | 4.359 |  | 0 |  | 0 |  | 0 | 21 | 0 | 0 | 0 | 0 | 0 | 800-1 | RTS 25/ I | RTS 25/ I | 0.011 | 0.05 |  | Práce | Červená |  |  |  | POL1_
|  | po suchu, bez naložení výkopku, avšak se složením bez rozhrnutí, zpáteční cesta vozidla. | [25 empty] | SPI
|  | odvoz zeminy na skládku : | [25 empty] | VV | 0
|  | rýha pro základové patky : | [25 empty] | VV | 0
|  | 4*(2,00*0,60*0,70) |  | 3.36 | [23 empty] | VV | 0
|  | ruční výkop pro malé patky : | [25 empty] | VV | 0
|  | 9*(1,00*0,30*0,37) |  | 0.999 | [23 empty] | VV | 0
4 | 162701109R00 | Vodorovné přemístění výkopku příplatek k ceně za každých dalších i započatých 1 000 m přes 10 000 m z horniny 1 až 4 | m3 | 43.59 |  | 0 |  | 0 |  | 0 | 21 | 0 | 0 | 0 | 0 | 0 | 800-1 | RTS 25/ I | RTS 25/ I | 0 | 0 |  | Práce | Červená |  |  |  | POL1_
|  | po suchu, bez naložení výkopku, avšak se složením bez rozhrnutí, zpáteční cesta vozidla. | [25 empty] | SPI
|  | odvoz zeminy na skládku : | [25 empty] | VV | 0
|  | Začátek provozního součtu | [25 empty] | VV
|  | rýha pro základové patky : | [25 empty] | VV | 2
|  | 4*(2,00*0,60*0,70) |  | 3.36 | [23 empty] | VV | 2
|  | ruční výkop pro malé patky : | [25 empty] | VV | 2
|  | 9*(1,00*0,30*0,37) |  | 0.999 | [23 empty] | VV | 2
|  | Konec provozního součtu | [25 empty] | VV
|  | 4,359*10 |  | 43.59 | [23 empty] | VV | 0
5 | 167101101R00 | Nakládání, skládání, překládání neulehlého výkopku nakládání výkopku do 100 m3, z horniny 1 až 4 | m3 | 4.359 |  | 0 |  | 0 |  | 0 | 21 | 0 | 0 | 0 | 0 | 0 | 800-1 | RTS 25/ I | RTS 25/ I | 0.652 | 2.84 |  | Práce | Červená |  |  |  | POL1_
|  | odvoz zeminy na skládku : | [25 empty] | VV | 0
|  | rýha pro základové patky : | [25 empty] | VV | 0
|  | 4*(2,00*0,60*0,70) |  | 3.36 | [23 empty] | VV | 0
|  | ruční výkop pro malé patky : | [25 empty] | VV | 0
|  | 9*(1,00*0,30*0,37) |  | 0.999 | [23 empty] | VV | 0
6 | 171201201R00 | Uložení sypaniny na dočasnou skládku tak, že na 1 m2 plochy připadá přes 2 m3 výkopku nebo ornice | m3 | 4.359 |  | 0 |  | 0 |  | 0 | 21 | 0 | 0 | 0 | 0 | 0 | 800-1 | RTS 25/ I | RTS 25/ I | 0.009 | 0.04 |  | Práce | Červená |  |  |  | POL1_
|  | odvoz zeminy na skládku : | [25 empty] | VV | 0
|  | rýha pro základové patky : | [25 empty] | VV | 0
|  | 4*(2,00*0,60*0,70) |  | 3.36 | [23 empty] | VV | 0
|  | ruční výkop pro malé patky : | [25 empty] | VV | 0
|  | 9*(1,00*0,30*0,37) |  | 0.999 | [23 empty] | VV | 0
7 | 181101111R00 | Úprava pláně v zářezech bez rozlišení horniny, se zhutněním - ručně | m2 | 7.5 |  | 0 |  | 0 |  | 0 | 21 | 0 | 0 | 0 | 0 | 0 | 800-1 | RTS 25/ I | RTS 25/ I | 0.096 | 0.72 |  | Práce | Červená |  |  |  | POL1_
|  | vyrovnáním výškových rozdílů, ploch vodorovných a ploch do sklonu 1 : 5. | [25 empty] | SPI
|  | výkres D.1.2.1 a D.1.2.2 : | [25 empty] | VV | 0
|  | hutněná pláň : | [25 empty] | VV | 0
|  | 4*(2,00*0,60) |  | 4.8 | [23 empty] | VV | 0
|  | 9*(1,00*0,30) |  | 2.7 | [23 empty] | VV | 0
8 | 199000005R00 | Poplatky za skládku zeminy 1- 4, skupina 17 05 04 z Katalogu odpadů | t | 8.2821 |  | 0 |  | 0 |  | 0 | 21 | 0 | 0 | 0 | 0 | 0 | 800-1 | RTS 25/ I | RTS 25/ I | 0 | 0 |  | Práce | Červená |  |  |  | POL1_
|  | odvoz zeminy na skládku : | [25 empty] | VV | 0
|  | Začátek provozního součtu | [25 empty] | VV
|  | rýha pro základové patky : | [25 empty] | VV | 2
|  | 4*(2,00*0,60*0,70) |  | 3.36 | [23 empty] | VV | 2
|  | ruční výkop pro malé patky : | [25 empty] | VV | 2
|  | 9*(1,00*0,30*0,37) |  | 0.999 | [23 empty] | VV | 2
|  | Konec provozního součtu | [25 empty] | VV
|  | 4,359*1,90 |  | 8.2821 | [23 empty] | VV | 0
Díl: | 2 | Základy a zvláštní zakládání |  |  |  | 0 |  | 0 |  | 0 |  | 0 |  | 13.24 |  | 0 |  |  |  |  | 2.86 | [6 empty] | DIL
9 | 271531114R00 | Polštáře zhutněné pod základy kamenivo drcené, frakce 8 - 16 mm | m3 | 0.525 |  | 0 |  | 0 |  | 0 | 21 | 0 | 2.16 | 1.13 | 0 | 0 | 800-2 | RTS 25/ I | RTS 25/ I | 1.085 | 0.57 |  | Práce | Červená |  |  |  | POL1_
|  | výkres D.1.2.1 a D.1.2.2 : | [25 empty] | VV | 0
|  | štěrkové lože zhutněné tl.70 mm pod základové patky : | [25 empty] | VV | 0
|  | 4*(2,00*0,60*0,07) |  | 0.336 | [23 empty] | VV | 0
|  | 9*(1,00*0,30*0,07) |  | 0.189 | [23 empty] | VV | 0
10 | 275313621R00 | Beton základových patek prostý třídy C 20/25 | m3 | 4.7955 |  | 0 |  | 0 |  | 0 | 21 | 0 | 2.525 | 12.11 | 0 | 0 | 801-1 | RTS 25/ I | RTS 25/ I | 0.477 | 2.29 |  | Práce | Červená |  |  |  | POL1_
|  | výkres D.1.2.1 a D.1.2.2 : | [25 empty] | VV | 0
|  | základové patky : | [25 empty] | VV | 0
|  | 4*(2,00*0,60*0,70) |  | 3.36 | [23 empty] | VV | 0
|  | 9*(1,00*0,30*0,30) |  | 0.81 | [23 empty] | VV | 0
|  | prolití do základové patky : | [25 empty] | VV | 0
|  | 4,17*0,15 |  | 0.6255 | [23 empty] | VV | 0
Díl: | 767 | Konstrukce zámečnické |  |  |  | 0 |  | 0 |  | 0 |  | 0 |  | 1.2 |  | 0 |  |  |  |  | 0 | [6 empty] | DIL
11 | 767-001 | D+M přístřešek na kola_9510x2400 mm | ks | 1 |  | 0 |  | 0 |  | 0 | 21 | 0 | 1.2 | 1.2 | 0 | 0 |  | Vlastní | Indiv | 0 | 0 |  | Práce | Běžná |  |  |  | POL1_
|  | Konstrukce | [25 empty] | POP
|  | - Nosná konstrukce bude provedena z ocelových profilů s ochrannou vrstvou – prášková vypalovací barva v jemné struktuře a v odstínu RAL 9005 (černá). | [25 empty] | POP |  | - Nosná konstrukce bude provedena z ocelových profilů s ochrannou vrstvou – prášková vypalovací barva v jemné struktuře a v odstínu RAL 9005 (černá).
|  | - Konstrukce musí splňovat požadavky na odolnost vůči povětrnostním vlivům a bude dimenzována dle platných norem ČSN a EN s ohledem na místní zatížení sněhem a větrem. | [25 empty] | POP |  | - Konstrukce musí splňovat požadavky na odolnost vůči povětrnostním vlivům a bude dimenzována dle platných norem ČSN a EN s ohledem na místní zatížení sněhem a větrem.
POP
|  | Výplně | [25 empty] | POP
|  | - Boční a zadní stěny budou z bezpečnostního skla kaleného, střecha z bezpečnostního tvrzeného skla o tloušťkách odpovídající příslušným normám. | [25 empty] | POP |  | - Boční a zadní stěny budou z bezpečnostního skla kaleného, střecha z bezpečnostního tvrzeného skla o tloušťkách odpovídající příslušným normám.
|  | - Skleněné výplně budou bezpečně ukotveny a odolné proti mechanickému poškození. | [25 empty] | POP
|  | - Čiré sklo bude zabezpečeno proti nárazu ptáků a pro orientaci pomocí sítotisku - dekor dle požadavku investora. | [25 empty] | POP |  | - Čiré sklo bude zabezpečeno proti nárazu ptáků a pro orientaci pomocí sítotisku - dekor dle požadavku investora.
POP
|  | Certifikace | [25 empty] | POP
|  | - Přístřešek musí být certifikovaný výrobek. | [25 empty] | POP
POP
|  | Montáž | [25 empty] | POP
|  | - Součástí dodávky je kompletní montáž včetně dopravy na místo stavby a kotvení do připravených základů | [25 empty] | POP |  | - Součástí dodávky je kompletní montáž včetně dopravy na místo stavby a kotvení do připravených základů
|  | přesná specifikace dle PD : | [25 empty] | VV | 0
|  | 1,00 |  | 1 | [23 empty] | VV | 0
12 | 767-002 | D+M kotvení přístřešku k betonovým patkám pomocí chemické kotvy M14, dl.min.300 mm | ks | 40 |  | 0 |  | 0 |  | 0 | 21 | 0 | 0 | 0 | 0 | 0 |  | Vlastní | Indiv | 0 | 0 |  | Práce | Běžná |  |  |  | POL1_
|  | 4*10,00 |  | 40 | [23 empty] | VV | 0
13 | 767-003 | D+M stojan na kola_ocelový svařenec tvaru "U"_ocel 30x30 mm, výška 1000 mm, šířka 800 mm, vč.kotvení do betonových patek | ks | 9 |  | 0 |  | 0 |  | 0 | 21 | 0 | 0 | 0 | 0 | 0 |  | Vlastní | Indiv | 0 | 0 |  | Práce | Červená |  |  |  | POL1_
|  | pozinkovaný práškovou barvou RAL 9005 s vloženým pryžovým pásem | [25 empty] | POP
[26 empty] | 12 | 21 | DPH
| Celkem |  |  |  |  | 0 | [19 empty] | 0 | 0 | SUM
END
Note on S6: Jedná se o informaci, zda se jedná o položku, která je do rozpočtu zadána z cenové soustavy RTS, nebo vlastní.
Note on T6: Jedná se o název CÚ, která je zadána u položky rozpočtu

## 001 D.1.3 Pol
Položkový soupis prací a dodávek | [27 empty] | #TypZaznamu#
S: | 3219 | Žďár nad Sázavou, přístřešky na kola | [25 empty] | STA
O: | 001 | LOKALITA "MĚSTSKÝ ÚŘAD" | [22 empty] | STA |  |  | OBJ
R: | D.1.3 | Elektroinstalace | [25 empty] | ROZ
P.č. | Číslo položky | Název položky | MJ | Množství | Cena / MJ | Celkem | Dodávka | Dodávka celk. | Montáž | Montáž celk. | DPH | Cena s DPH | Hmotnost / MJ | Hmotnost celk.(t) | Dem. hmotnost / MJ | Dem. hmotnost celk.(t) | Ceník | Cen. soustava / platnost | Cenová úroveň | Nhod / MJ | Nhod celk. | Dodavatel | Typ položky | Stav položky
Díl: | 1 | Zemní práce |  |  |  | 0 |  | 0 |  | 0 |  | 0 |  | 0 |  | 2.2 |  |  |  |  | 3.66 | [6 empty] | DIL
1 | 113106221R00 | Rozebrání vozovek a ploch s jakoukoliv výplní spár v ploše jednotlivě do 200 m2, z drobných kostek nebo odseků, kladených do lože z kameniva těženého, škváry nebo strusky | m2 | 5 |  | 0 |  | 0 |  | 0 | 21 | 0 | 0 | 0 | 0 | 0 | 822-1 | RTS 25/ I | RTS 25/ I | 0.1 | 0.5 |  | Práce | Červená |  |  |  | POL1_
|  | s přemístěním hmot na skládku na vzdálenost do 3 m nebo s naložením na dopravní prostředek | [25 empty] | SPI
|  | chodník z kostek : | [25 empty] | VV | 0
|  | 5,00*1,00 |  | 5 | [23 empty] | VV | 0
2 | 113107520R00 | Odstranění podkladů nebo krytů z kameniva hrubého drceného, v ploše jednotlivě do 50 m2, tloušťka vrstvy 200 mm | m2 | 5 |  | 0 |  | 0 |  | 0 | 21 | 0 | 0 | 0 | 0.44 | 2.2 | 822-1 | RTS 25/ I | RTS 25/ I | 0.632 | 3.16 |  | Práce | Červená |  |  |  | POL1_
|  | chodník z kostek : | [25 empty] | VV | 0
|  | 5,00*1,00 |  | 5 | [23 empty] | VV | 0
Díl: | 5 | Komunikace |  |  |  | 0 |  | 0 |  | 0 |  | 0 |  | 2.85 |  | 0 |  |  |  |  | 6.12 | [6 empty] | DIL
3 | 564861111RT2 | Podklad ze štěrkodrti s rozprostřením a zhutněním frakce 0-32 mm, tloušťka po zhutnění 200 mm | m2 | 5 |  | 0 |  | 0 |  | 0 | 21 | 0 | 0.46 | 2.3 | 0 | 0 | 822-1 | RTS 25/ I | RTS 25/ I | 0.029 | 0.15 |  | Práce | Červená |  |  |  | POL1_
|  | chodník z kostek : | [25 empty] | VV | 0
|  | 5,00*1,00 |  | 5 | [23 empty] | VV | 0
4 | 591211211R00 | Kladení dlažby z kostek drobných z kamene, do lože z kamenné drti tloušťky 50 mm | m2 | 5 |  | 0 |  | 0 |  | 0 | 21 | 0 | 0.11 | 0.55 | 0 | 0 | 822-1 | RTS 25/ I | RTS 25/ I | 1.193 | 5.97 |  | Práce | Červená |  |  |  | POL1_
|  | s provedením lože do 50 mm, s vyplněním spár, s dvojím beraněním a se smetením přebytečného materiálu na krajnici | [25 empty] | SPI |  | s provedením lože do 50 mm, s vyplněním spár, s dvojím beraněním a se smetením přebytečného materiálu na krajnici
|  | Použít stávající kostky | [25 empty] | POP
|  | chodník z kostek : | [25 empty] | VV | 0
|  | 5,00*1,00 |  | 5 | [23 empty] | VV | 0
Díl: | 96 | Bourání konstrukcí |  |  |  | 0 |  | 0 |  | 0 |  | 0 |  | 0 |  | 0 |  |  |  |  | 0.5 | [6 empty] | DIL
5 | 979071121R00 | Očištění vybouraných dlažebních kostek drobných, s původním vyplněním spár kamenivem těženým | m2 | 5 |  | 0 |  | 0 |  | 0 | 21 | 0 | 0 | 0 | 0 | 0 | 822-1 | RTS 25/ I | RTS 25/ I | 0.1 | 0.5 |  | Práce | Červená |  |  |  | POL1_
|  | od spojovacího materiálu, s uložením očištěných kostek na skládku, s odklizením odpadových hmot na hromady a s odklizením vybouraných kostek na vzdálenost do 3 m | [25 empty] | SPI |  | od spojovacího materiálu, s uložením očištěných kostek na skládku, s odklizením odpadových hmot na hromady a s odklizením vybouraných kostek na vzdálenost do 3 m
|  | chodník z kostek : | [25 empty] | VV | 0
|  | 5,00*1,00 |  | 5 | [23 empty] | VV | 0
Díl: | M21.026 | Kabely |  |  |  | 0 |  | 0 |  | 0 |  | 0 |  | 0 |  | 0 |  |  |  |  | 0 | [6 empty] | DIL
6 | 210-001 | D+M Kabel CYKY 3x2,5 | m | 50 |  | 0 |  | 0 |  | 0 | 21 | 0 | 0 | 0 | 0 | 0 |  | Vlastní | Indiv | 0 | 0 |  | Práce | Běžná |  |  |  | POL1_
7 | 210-002 | D+M Kabel CYKY 5x2,5 | m | 85 |  | 0 |  | 0 |  | 0 | 21 | 0 | 0 | 0 | 0 | 0 |  | Vlastní | Indiv | 0 | 0 |  | Práce | Běžná |  |  |  | POL1_
8 | 210-003 | D+M Kabel CYA 16 | m | 85 |  | 0 |  | 0 |  | 0 | 21 | 0 | 0 | 0 | 0 | 0 |  | Vlastní | Indiv | 0 | 0 |  | Práce | Běžná |  |  |  | POL1_
9 | 210-004 | D+M Kabel venkovní FTP cat 5e | m | 180 |  | 0 |  | 0 |  | 0 | 21 | 0 | 0 | 0 | 0 | 0 |  | Vlastní | Indiv | 0 | 0 |  | Práce | Běžná |  |  |  | POL1_
Díl: | M21.027 | Kabelové trasy |  |  |  | 0 |  | 0 |  | 0 |  | 0 |  | 0 |  | 0 |  |  |  |  | 0 | [6 empty] | DIL
10 | 211-001 | D+M ochranná trubka ohebná na kabely DN 50 | m | 45 |  | 0 |  | 0 |  | 0 | 21 | 0 | 0 | 0 | 0 | 0 |  | Vlastní | Indiv | 0 | 0 |  | Práce | Běžná |  |  |  | POL1_
11 | 211-002 | D+M Instalační lišta 40x40, bílá | m | 40 |  | 0 |  | 0 |  | 0 | 21 | 0 | 0 | 0 | 0 | 0 |  | Vlastní | Indiv | 0 | 0 |  | Práce | Běžná |  |  |  | POL1_
12 | 211-003 | D+M Instalační trubka tuhá UV odolná 32 mm | m | 25 |  | 0 |  | 0 |  | 0 | 21 | 0 | 0 | 0 | 0 | 0 |  | Vlastní | Indiv | 0 | 0 |  | Práce | Běžná |  |  |  | POL1_
13 | 211-004 | Hmoždinky vruty, vruty samořezné | soubor | 1 |  | 0 |  | 0 |  | 0 | 21 | 0 | 0 | 0 | 0 | 0 |  | Vlastní | Indiv | 0 | 0 |  | Práce | Běžná |  |  |  | POL1_
Díl: | M21.028 | Rozvaděč |  |  |  | 0 |  | 0 |  | 0 |  | 0 |  | 0 |  | 0 |  |  |  |  | 0 | [6 empty] | DIL
14 | 212-001 | Doplnění jističe B16/3 do stávajícího rozvaděče včetně vydrátování | soubor | 1 |  | 0 |  | 0 |  | 0 | 21 | 0 | 0 | 0 | 0 | 0 |  | Vlastní | Indiv | 0 | 0 |  | Práce | Běžná |  |  |  | POL1_
15 | 212-002 | D+M Nástěnný silový rozvaděč - uzamykatelný | soubor | 1 |  | 0 |  | 0 |  | 0 | 21 | 0 | 0 | 0 | 0 | 0 |  | Vlastní | Indiv | 0 | 0 |  | Práce | Běžná |  |  |  | POL1_
Díl: | M21.029 | Podružný materiál |  |  |  | 0 |  | 0 |  | 0 |  | 0 |  | 0 |  | 0 |  |  |  |  | 0 | [6 empty] | DIL
16 | 213-001 | Pomocný montážní materiál pro elektroinstalaci | soubor | 1 |  | 0 |  | 0 |  | 0 | 21 | 0 | 0 | 0 | 0 | 0 |  | Vlastní | Indiv | 0 | 0 |  | Práce | Běžná |  |  |  | POL1_
Díl: | M21.038 | Ostatní |  |  |  | 0 |  | 0 |  | 0 |  | 0 |  | 0 |  | 0 |  |  |  |  | 0 | [6 empty] | DIL
17 | 214-001 | Prostupy stěnou včetně začištění | soubor | 2 |  | 0 |  | 0 |  | 0 | 21 | 0 | 0 | 0 | 0 | 0 |  | Vlastní | Indiv | 0 | 0 |  | Práce | Běžná |  |  |  | POL1_
18 | 214-002 | Koordinace s dodavatelem stavby | soubor | 1 |  | 0 |  | 0 |  | 0 | 21 | 0 | 0 | 0 | 0 | 0 |  | Vlastní | Indiv | 0 | 0 |  | Práce | Běžná |  |  |  | POL1_
19 | 214-003 | Sádra, montážní pěna | soubor | 1 |  | 0 |  | 0 |  | 0 | 21 | 0 | 0 | 0 | 0 | 0 |  | Vlastní | Indiv | 0 | 0 |  | Práce | Běžná |  |  |  | POL1_
20 | 214-004 | Podíl prací jiných profesí | soubor | 1 |  | 0 |  | 0 |  | 0 | 21 | 0 | 0 | 0 | 0 | 0 |  | Vlastní | Indiv | 0 | 0 |  | Práce | Běžná |  |  |  | POL1_
21 | 214-005 | Lešení - montážní práce | soubor | 1 |  | 0 |  | 0 |  | 0 | 21 | 0 | 0 | 0 | 0 | 0 |  | Vlastní | Indiv | 0 | 0 |  | Práce | Běžná |  |  |  | POL1_
22 | 214-006 | Zařízení staveniště pro profesi elektro | soubor | 1 |  | 0 |  | 0 |  | 0 | 21 | 0 | 0 | 0 | 0 | 0 |  | Vlastní | Indiv | 0 | 0 |  | Práce | Běžná |  |  |  | POL1_
23 | 214-007 | Uvedení do provozu | soubor | 1 |  | 0 |  | 0 |  | 0 | 21 | 0 | 0 | 0 | 0 | 0 |  | Vlastní | Indiv | 0 | 0 |  | Práce | Běžná |  |  |  | POL1_
24 | 214-008 | Měření datové kabeláže | soubor | 1 |  | 0 |  | 0 |  | 0 | 21 | 0 | 0 | 0 | 0 | 0 |  | Vlastní | Indiv | 0 | 0 |  | Práce | Běžná |  |  |  | POL1_
25 | 214-009 | Výchozí revize | hod | 3 |  | 0 |  | 0 |  | 0 | 21 | 0 | 0 | 0 | 0 | 0 |  | Vlastní | Indiv | 0 | 0 |  | Práce | Běžná |  |  |  | POL1_
26 | 214-010 | Doprava | soubor | 1 |  | 0 |  | 0 |  | 0 | 21 | 0 | 0 | 0 | 0 | 0 |  | Vlastní | Indiv | 0 | 0 |  | Práce | Běžná |  |  |  | POL1_
Díl: | M22.03 | CCTV kamerový systém |  |  |  | 0 |  | 0 |  | 0 |  | 0 |  | 0 |  | 0 |  |  |  |  | 0 | [6 empty] | DIL
27 | 222-001 | D+M Venkovní IP kamera mířená na přístřešek 8Mpix, SD karta, včetně konzole | ks | 2 |  | 0 |  | 0 |  | 0 | 21 | 0 | 0 | 0 | 0 | 0 |  | Vlastní | Indiv | 0 | 0 |  | Práce | Běžná |  |  |  | POL1_
28 | 222-002 | D+M Napaječ Poe | ks | 2 |  | 0 |  | 0 |  | 0 | 21 | 0 | 0 | 0 | 0 | 0 |  | Vlastní | Indiv | 0 | 0 |  | Práce | Běžná |  |  |  | POL1_
Díl: | M46 | Zemní práce při montážích |  |  |  | 0 |  | 0 |  | 0 |  | 0 |  | 8.6 |  | 0 |  |  |  |  | 57.48 | [6 empty] | DIL
29 | 460200303RT2 | Výkop kabelové rýhy 50/120 cm hor.3, ruční výkop rýhy | m | 21 |  | 0 |  | 0 |  | 0 | 21 | 0 | 0 | 0 | 0 | 0 |  | RTS 25/ I | RTS 25/ I | 2.1198 | 44.52 |  | Práce | Červená |  |  |  | POL1_
|  | křížíme ....................................................... 2 x kabel CETIN, 1 x VO | [25 empty] | POP
30 | 460420022RT2 | Zřízení kabelového lože v rýze š. do 65 cm z písku, lože tloušťky 15 cm | m | 42 |  | 0 |  | 0 |  | 0 | 21 | 0 | 0.20475 | 8.6 | 0 | 0 |  | RTS 25/ I | RTS 25/ I | 0.098 | 4.12 |  | Práce | Červená |  |  |  | POL1_
|  | lože : | [25 empty] | VV | 0
|  | 21,00 |  | 21 | [23 empty] | VV | 0
|  | obsyp : | [25 empty] | VV | 0
|  | 21,00 |  | 21 | [23 empty] | VV | 0
31 | 460490012RT1 | Fólie výstražná z PVC, šířka 33 cm, fólie PVC šířka 33 cm | m | 23.1 |  | 0 |  | 0 |  | 0 | 21 | 0 | 6e-05 | 0 | 0 | 0 |  | RTS 25/ I | RTS 25/ I | 0.026 | 0.6 |  | Práce | Červená |  |  |  | POL1_
|  | 21,00*1,10 |  | 23.1 | [23 empty] | VV | 0
32 | 460570273R00 | Zához rýhy 50/90 cm, hornina třídy 3, se zhutněním | m | 21 |  | 0 |  | 0 |  | 0 | 21 | 0 | 0 | 0 | 0 | 0 |  | RTS 25/ I | RTS 25/ I | 0.3105 | 6.52 |  | Práce | Červená |  |  |  | POL1_
33 | 460620006RT1 | Osetí povrchu trávou, včetně dodávky osiva | m2 | 9.6 |  | 0 |  | 0 |  | 0 | 21 | 0 | 2e-05 | 0 | 0 | 0 |  | RTS 25/ I | RTS 25/ I | 0.05 | 0.48 |  | Práce | Červená |  |  |  | POL1_
|  | 16,00*0,60 |  | 9.6 | [23 empty] | VV | 0
34 | 460620013R00 | Provizorní úprava terénu v přírodní hornině 3 | m2 | 9.6 |  | 0 |  | 0 |  | 0 | 21 | 0 | 0 | 0 | 0 | 0 |  | RTS 25/ I | RTS 25/ I | 0.129 | 1.24 |  | Práce | Červená |  |  |  | POL1_
|  | 16,00*0,60 |  | 9.6 | [23 empty] | VV | 0
Díl: | D96 | Přesuny suti a vybouraných hmot |  |  |  | 0 |  | 0 |  | 0 |  | 0 |  | 0 |  | 0 |  |  |  |  | 1.3 | [6 empty] | DIL
35 | 979081111R00 | Odvoz suti a vybouraných hmot na skládku do 1 km | t | 2.2 |  | 0 |  | 0 |  | 0 | 21 | 0 | 0 | 0 | 0 | 0 | 801-3 | RTS 25/ I | RTS 25/ I | 0.49 | 1.08 |  | Přesun suti | Červená |  |  |  | POL8_
|  | Včetně naložení na dopravní prostředek a složení na skládku, bez poplatku za skládku. | [25 empty] | POP
|  | Demontážní hmotnosti z položek s pořadovými čísly: : | [25 empty] | VV | 0
|  | 2, : | [25 empty] | VV | 0
|  | Součet: : 2,20000 |  | 2.2 | [23 empty] | VV | 0
36 | 979081121R00 | Odvoz suti a vybouraných hmot na skládku příplatek za každý další 1 km | t | 41.8 |  | 0 |  | 0 |  | 0 | 21 | 0 | 0 | 0 | 0 | 0 | 801-3 | RTS 25/ I | RTS 25/ I | 0 | 0 |  | Přesun suti | Červená |  |  |  | POL8_
|  | Demontážní hmotnosti z položek s pořadovými čísly: : | [25 empty] | VV | 0
|  | 2, : | [25 empty] | VV | 0
|  | Součet: : 41,80000 |  | 41.8 | [23 empty] | VV | 0
37 | 979999973R00 | Poplatek za uložení, zemina a kamení, , skupina 17 05 04 z Katalogu odpadů | t | 2.2 |  | 0 |  | 0 |  | 0 | 21 | 0 | 0 | 0 | 0 | 0 | 801-3 | RTS 25/ I | RTS 25/ I | 0 | 0 |  | Přesun suti | Červená |  |  |  | POL8_
|  | Demontážní hmotnosti z položek s pořadovými čísly: : | [25 empty] | VV | 0
|  | 2, : | [25 empty] | VV | 0
|  | Součet: : 2,20000 |  | 2.2 | [23 empty] | VV | 0
38 | 979088212R00 | Nakládání suti a vybouraných hmot nakládání suti a vybouraných hmot na dopravní prostředky pro vodorovné přemístění | t | 2.2 |  | 0 |  | 0 |  | 0 | 21 | 0 | 0 | 0 | 0 | 0 | 800-2 | RTS 25/ I | RTS 25/ I | 0.099 | 0.22 |  | Přesun suti | Červená |  |  |  | POL8_
|  | na dopravní prostředky pro vodorovné přemístění, | [25 empty] | SPI
|  | Demontážní hmotnosti z položek s pořadovými čísly: : | [25 empty] | VV | 0
|  | 2, : | [25 empty] | VV | 0
|  | Součet: : 2,20000 |  | 2.2 | [23 empty] | VV | 0
[26 empty] | 12 | 21 | DPH
| Celkem |  |  |  |  | 0 | [19 empty] | 0 | 0 | SUM
END
Note on S6: Jedná se o informaci, zda se jedná o položku, která je do rozpočtu zadána z cenové soustavy RTS, nebo vlastní.
Note on T6: Jedná se o název CÚ, která je zadána u položky rozpočtu

## 002 D.1.1 Pol
Položkový soupis prací a dodávek | [27 empty] | #TypZaznamu#
S: | 3219 | Žďár nad Sázavou, přístřešky na kola | [25 empty] | STA
O: | 002 | LOKALITA "POLIKLINIKA" | [22 empty] | STA |  |  | OBJ
R: | D.1.1 | Zpevněné plochy | [25 empty] | ROZ
P.č. | Číslo položky | Název položky | MJ | Množství | Cena / MJ | Celkem | Dodávka | Dodávka celk. | Montáž | Montáž celk. | DPH | Cena s DPH | Hmotnost / MJ | Hmotnost celk.(t) | Dem. hmotnost / MJ | Dem. hmotnost celk.(t) | Ceník | Cen. soustava / platnost | Cenová úroveň | Nhod / MJ | Nhod celk. | Dodavatel | Typ položky | Stav položky
Díl: | 1 | Zemní práce |  |  |  | 0 |  | 0 |  | 0 |  | 0 |  | 0 |  | 9.16 |  |  |  |  | 29.13 | [6 empty] | DIL
1 | 113106231R00 | Rozebrání vozovek a ploch s jakoukoliv výplní spár v jakékoliv ploše, ze zámkové dlažky, kladených do lože z kameniva | m2 | 21.5 |  | 0 |  | 0 |  | 0 | 21 | 0 | 0 | 0 | 0.225 | 4.84 | 822-1 | RTS 25/ I | RTS 25/ I | 0.142 | 3.05 |  | Práce | Červená |  |  |  | POL1_
|  | s přemístěním hmot na skládku na vzdálenost do 3 m nebo s naložením na dopravní prostředek | [25 empty] | SPI
|  | PŘEDLÁŽDĚNÍ STÁVAJÍCÍHO CHODNÍKU - DOPLNĚNÍ UMĚLÉ VODÍCÍ LINIE : | [25 empty] | VV | 0
|  | - odstranění stávající dlažby (betonová zámková dlažba) včetně lože dlažby : | [25 empty] | VV | 0
|  | 13,15 |  | 13.15 | [23 empty] | VV | 0
|  | PŘEDLÁŽDĚNÍ STÁVAJÍCÍHO CHODNÍKU - OPRAVA PODÉL NOVÉHO OBRUBNÍKU : | [25 empty] | VV | 0
|  | - odstranění stávající dlažby (betonová zámková dlažba) včetně lože dlažby : | [25 empty] | VV | 0
|  | 1,50 |  | 1.5 | [23 empty] | VV | 0
|  | BOURÁNÍ - ODSTRANĚNÍ STÁVAJÍCÍ DLAŽBY A STOJANŮ NA KOLA : | [25 empty] | VV | 0
|  | - odstranění pásu betonové zámkové dlažby včetně betonových stojanů na kola : | [25 empty] | VV | 0
|  | 6,85 |  | 6.85 | [23 empty] | VV | 0
2 | 113202111R00 | Vytrhání obrub z krajníků nebo obrubníků stojatých | m | 16 |  | 0 |  | 0 |  | 0 | 21 | 0 | 0 | 0 | 0.27 | 4.32 | 822-1 | RTS 25/ I | RTS 25/ I | 0.123 | 1.97 |  | Práce | Červená |  |  |  | POL1_
|  | s vybouráním lože, s přemístěním hmot na skládku na vzdálenost do 3 m nebo naložením na dopravní prostředek | [25 empty] | SPI |  | s vybouráním lože, s přemístěním hmot na skládku na vzdálenost do 3 m nebo naložením na dopravní prostředek
|  | BOURÁNÍ - ODSTRANĚNÍ STÁVAJÍCÍHO OBRUBNÍKU : | [25 empty] | VV | 0
|  | - odstranění betonového obrubníku včetně lože : | [25 empty] | VV | 0
|  | 16,00 |  | 16 | [23 empty] | VV | 0
3 | 121101103R00 | Sejmutí ornice s přemístěním na vzdálenost přes 100 do 250 m | m3 | 6.21 |  | 0 |  | 0 |  | 0 | 21 | 0 | 0 | 0 | 0 | 0 | 800-1 | RTS 25/ I | RTS 25/ I | 0.0134 | 0.08 |  | Práce | Červená |  |  |  | POL1_
|  | nebo lesní půdy, s vodorovným přemístěním na hromady v místě upotřebení nebo na dočasné či trvalé skládky se složením | [25 empty] | SPI |  | nebo lesní půdy, s vodorovným přemístěním na hromady v místě upotřebení nebo na dočasné či trvalé skládky se složením
|  | ZEMNÍ PRÁCE - ODHUMUSOVÁNÍ : | [25 empty] | VV | 0
|  | - odhumusování 100 mm, uložení na dočasnou deponii : | [25 empty] | VV | 0
|  | 62,10*0,10 |  | 6.21 | [23 empty] | VV | 0
4 | 122201101R00 | Odkopávky a prokopávky nezapažené v hornině 3 do 100 m3 | m3 | 22.3 |  | 0 |  | 0 |  | 0 | 21 | 0 | 0 | 0 | 0 | 0 | 800-1 | RTS 25/ I | RTS 25/ I | 0.368 | 8.21 |  | Práce | Červená |  |  |  | POL1_
|  | s přehozením výkopku na vzdálenost do 3 m nebo s naložením na dopravní prostředek, | [25 empty] | SPI
|  | ZEMNÍ PRÁCE - VÝKOPY : | [25 empty] | VV | 0
|  | - zemní práce (výkop) na úroveň zemní pláně, likvidace : | [25 empty] | VV | 0
|  | 22,30 |  | 22.3 | [23 empty] | VV | 0
5 | 162701105R00 | Vodorovné přemístění výkopku z horniny 1 až 4, na vzdálenost přes 9 000 do 10 000 m | m3 | 22.3 |  | 0 |  | 0 |  | 0 | 21 | 0 | 0 | 0 | 0 | 0 | 800-1 | RTS 25/ I | RTS 25/ I | 0.011 | 0.25 |  | Práce | Červená |  |  |  | POL1_
|  | po suchu, bez naložení výkopku, avšak se složením bez rozhrnutí, zpáteční cesta vozidla. | [25 empty] | SPI
|  | odvoz zeminy na skládku : | [25 empty] | VV | 0
|  | ZEMNÍ PRÁCE - VÝKOPY : | [25 empty] | VV | 0
|  | - zemní práce (výkop) na úroveň zemní pláně, likvidace : | [25 empty] | VV | 0
|  | 22,30 |  | 22.3 | [23 empty] | VV | 0
6 | 162701109R00 | Vodorovné přemístění výkopku příplatek k ceně za každých dalších i započatých 1 000 m přes 10 000 m z horniny 1 až 4 | m3 | 223 |  | 0 |  | 0 |  | 0 | 21 | 0 | 0 | 0 | 0 | 0 | 800-1 | RTS 25/ I | RTS 25/ I | 0 | 0 |  | Práce | Červená |  |  |  | POL1_
|  | po suchu, bez naložení výkopku, avšak se složením bez rozhrnutí, zpáteční cesta vozidla. | [25 empty] | SPI
|  | odvoz zeminy na skládku : | [25 empty] | VV | 0
|  | ZEMNÍ PRÁCE - VÝKOPY : | [25 empty] | VV | 0
|  | - zemní práce (výkop) na úroveň zemní pláně, likvidace : | [25 empty] | VV | 0
|  | 22,30*10 |  | 223 | [23 empty] | VV | 0
7 | 167101101R00 | Nakládání, skládání, překládání neulehlého výkopku nakládání výkopku do 100 m3, z horniny 1 až 4 | m3 | 22.3 |  | 0 |  | 0 |  | 0 | 21 | 0 | 0 | 0 | 0 | 0 | 800-1 | RTS 25/ I | RTS 25/ I | 0.652 | 14.54 |  | Práce | Červená |  |  |  | POL1_
|  | odvoz zeminy na skládku : | [25 empty] | VV | 0
|  | ZEMNÍ PRÁCE - VÝKOPY : | [25 empty] | VV | 0
|  | - zemní práce (výkop) na úroveň zemní pláně, likvidace : | [25 empty] | VV | 0
|  | 22,30 |  | 22.3 | [23 empty] | VV | 0
8 | 171201201R00 | Uložení sypaniny na dočasnou skládku tak, že na 1 m2 plochy připadá přes 2 m3 výkopku nebo ornice | m3 | 22.3 |  | 0 |  | 0 |  | 0 | 21 | 0 | 0 | 0 | 0 | 0 | 800-1 | RTS 25/ I | RTS 25/ I | 0.009 | 0.2 |  | Práce | Červená |  |  |  | POL1_
|  | odvoz zeminy na skládku : | [25 empty] | VV | 0
|  | ZEMNÍ PRÁCE - VÝKOPY : | [25 empty] | VV | 0
|  | - zemní práce (výkop) na úroveň zemní pláně, likvidace : | [25 empty] | VV | 0
|  | 22,30 |  | 22.3 | [23 empty] | VV | 0
9 | 181101102R00 | Úprava pláně v zářezech v hornině 1 až 4, se zhutněním | m2 | 45.85 |  | 0 |  | 0 |  | 0 | 21 | 0 | 0 | 0 | 0 | 0 | 800-1 | RTS 25/ I | RTS 25/ I | 0.018 | 0.83 |  | Práce | Červená |  |  |  | POL1_1
|  | vyrovnáním výškových rozdílů, ploch vodorovných a ploch do sklonu 1 : 5. | [25 empty] | SPI
|  | SKLADBA N2 : | [25 empty] | VV | 0
|  | ZPEVNĚNÁ PLOCHA POD PŘÍSTŘEŠEK NA KOLA - KRYT Z BETONOVÉ (ZÁMKOVÉ) DLAŽBY : | [25 empty] | VV | 0
|  | - zhutněná zemní pláň, Edef,2=min.30 MPa, min. 100 % PS : | [25 empty] | VV | 0
|  | 45,85 |  | 45.85 | [23 empty] | VV | 0
10 | 199000005R00 | Poplatky za skládku zeminy 1- 4, skupina 17 05 04 z Katalogu odpadů | t | 42.37 |  | 0 |  | 0 |  | 0 | 21 | 0 | 0 | 0 | 0 | 0 | 800-1 | RTS 25/ I | RTS 25/ I | 0 | 0 |  | Práce | Červená |  |  |  | POL1_
|  | odvoz zeminy na skládku : | [25 empty] | VV | 0
|  | ZEMNÍ PRÁCE - VÝKOPY : | [25 empty] | VV | 0
|  | - zemní práce (výkop) na úroveň zemní pláně, likvidace : | [25 empty] | VV | 0
|  | 22,30*1,90 |  | 42.37 | [23 empty] | VV | 0
Díl: | 181 | Sadové úpravy |  |  |  | 0 |  | 0 |  | 0 |  | 0 |  | 0 |  | 0 |  |  |  |  | 10.95 | [6 empty] | DIL
11 | 162301101R00 | Vodorovné přemístění výkopku z horniny 1 až 4, na vzdálenost přes 50 do 500 m | m3 | 2.09 |  | 0 |  | 0 |  | 0 | 21 | 0 | 0 | 0 | 0 | 0 | 800-1 | RTS 25/ I | RTS 25/ I | 0.011 | 0.02 |  | Práce | Červená |  |  |  | POL1_1
|  | po suchu, bez naložení výkopku, avšak se složením bez rozhrnutí, zpáteční cesta vozidla. | [25 empty] | SPI
|  | VEGETAČNÍ ÚPRAVY - ZATRAVNĚNÍ : | [25 empty] | VV | 0
|  | - zatravnění - úprava ploch zasažených stavbou (ohumusování tl. 100 mm, zatravnění) : | [25 empty] | VV | 0
|  | 20,90*0,10 |  | 2.09 | [23 empty] | VV | 0
12 | 167101101R00 | Nakládání, skládání, překládání neulehlého výkopku nakládání výkopku do 100 m3, z horniny 1 až 4 | m3 | 2.09 |  | 0 |  | 0 |  | 0 | 21 | 0 | 0 | 0 | 0 | 0 | 800-1 | RTS 25/ I | RTS 25/ I | 0.652 | 1.36 |  | Práce | Červená |  |  |  | POL1_1
|  | VEGETAČNÍ ÚPRAVY - ZATRAVNĚNÍ : | [25 empty] | VV | 0
|  | - zatravnění - úprava ploch zasažených stavbou (ohumusování tl. 100 mm, zatravnění) : | [25 empty] | VV | 0
|  | 20,90*0,10 |  | 2.09 | [23 empty] | VV | 0
13 | 180402112R00 | Založení trávníku parkový trávník, výsevem, na svahu přes 1:5 do 1:2 | m2 | 20.9 |  | 0 |  | 0 |  | 0 | 21 | 0 | 0 | 0 | 0 | 0 | 823-1 | RTS 25/ I | RTS 25/ I | 0.097 | 2.03 |  | Práce | Červená |  |  |  | POL1_1
|  | na půdě předem připravené s pokosením, naložením, odvozem odpadu do 20 km a se složením, | [25 empty] | SPI
|  | VEGETAČNÍ ÚPRAVY - ZATRAVNĚNÍ : | [25 empty] | VV | 0
|  | - zatravnění - úprava ploch zasažených stavbou (ohumusování tl. 100 mm, zatravnění) : | [25 empty] | VV | 0
|  | 20,90 |  | 20.9 | [23 empty] | VV | 0
14 | 182001112R00 | Plošná úprava terénu při nerovnostech terénu přes 50 do 100 mm, na svahu přes 1:5 do 1:2 | m2 | 20.9 |  | 0 |  | 0 |  | 0 | 21 | 0 | 0 | 0 | 0 | 0 | 823-1 | RTS 25/ I | RTS 25/ I | 0.171 | 3.57 |  | Práce | Červená |  |  |  | POL1_1
|  | s urovnáním povrchu, bez doplnění ornice, v hornině 1 až 4, | [25 empty] | SPI
|  | VEGETAČNÍ ÚPRAVY - ZATRAVNĚNÍ : | [25 empty] | VV | 0
|  | - zatravnění - úprava ploch zasažených stavbou (ohumusování tl. 100 mm, zatravnění) : | [25 empty] | VV | 0
|  | 20,90 |  | 20.9 | [23 empty] | VV | 0
15 | 182301121R00 | Rozprostření a urovnání ornice ve svahu v souvislé ploše do 500 m2, tloušťka vrstvy do 100 mm | m2 | 20.9 |  | 0 |  | 0 |  | 0 | 21 | 0 | 0 | 0 | 0 | 0 | 800-1 | RTS 25/ I | RTS 25/ I | 0.19 | 3.97 |  | Práce | Červená |  |  |  | POL1_1
|  | s případným nutným přemístěním hromad nebo dočasných skládek na místo potřeby ze vzdálenosti do 30 m, ve svahu sklonu přes 1 : 5, | [25 empty] | SPI |  | s případným nutným přemístěním hromad nebo dočasných skládek na místo potřeby ze vzdálenosti do 30 m, ve svahu sklonu přes 1 : 5,
|  | VEGETAČNÍ ÚPRAVY - ZATRAVNĚNÍ : | [25 empty] | VV | 0
|  | - zatravnění - úprava ploch zasažených stavbou (ohumusování tl. 100 mm, zatravnění) : | [25 empty] | VV | 0
|  | 20,90 |  | 20.9 | [23 empty] | VV | 0
16 | 00572410R | směs travní parková, pro mírnou zátěž | kg | 2.0691 |  | 0 |  | 0 |  | 0 | 21 | 0 | 0.001 | 0 | 0 | 0 | SPCM | RTS 25/ I | RTS 25/ I | 0 | 0 |  | Specifikace | Červená |  |  |  | POL3_1
|  | VEGETAČNÍ ÚPRAVY - ZATRAVNĚNÍ : | [25 empty] | VV | 0
|  | - zatravnění - úprava ploch zasažených stavbou (ohumusování tl. 100 mm, zatravnění) : | [25 empty] | VV | 0
|  | Začátek provozního součtu | [25 empty] | VV
|  | 20,90 |  | 20.9 | [23 empty] | VV | 2
|  | Konec provozního součtu | [25 empty] | VV
|  | 20,90*0,09*1,10 |  | 2.0691 | [23 empty] | VV | 0
Díl: | 2 | Základy a zvláštní zakládání |  |  |  | 0 |  | 0 |  | 0 |  | 0 |  | 1.75 |  | 0 |  |  |  |  | 0.88 | [6 empty] | DIL
17 | 271531114R00 | Polštáře zhutněné pod základy kamenivo drcené, frakce 8 - 16 mm | m3 | 0.81025 |  | 0 |  | 0 |  | 0 | 21 | 0 | 2.16 | 1.75 | 0 | 0 | 800-2 | RTS 25/ I | RTS 25/ I | 1.085 | 0.88 |  | Práce | Červená |  |  |  | POL1_
|  | podklad ze štěrkodrti tl.100 mm - pod obrubníky : | [25 empty] | VV | 0
|  | 23,15*0,35*0,10 |  | 0.81025 | [23 empty] | VV | 0
Díl: | 5 | Komunikace |  |  |  | 0 |  | 0 |  | 0 |  | 0 |  | 41.21 |  | 0 |  |  |  |  | 38.28 | [6 empty] | DIL
18 | 564871111RT2 | Podklad ze štěrkodrti s rozprostřením a zhutněním frakce 0-32 mm, tloušťka po zhutnění 250 mm | m2 | 45.85 |  | 0 |  | 0 |  | 0 | 21 | 0 | 0.575 | 26.36 | 0 | 0 | 822-1 | RTS 25/ I | RTS 25/ I | 0.027 | 1.24 |  | Práce | Červená |  |  |  | POL1_1
|  | SKLADBA N2 : | [25 empty] | VV | 0
|  | ZPEVNĚNÁ PLOCHA POD PŘÍSTŘEŠEK NA KOLA - KRYT Z BETONOVÉ (ZÁMKOVÉ) DLAŽBY : | [25 empty] | VV | 0
|  | - štěrkodrť; ŠDA; min. 250 mm : | [25 empty] | VV | 0
|  | 45,85 |  | 45.85 | [23 empty] | VV | 0
19 | 596215021R00 | Kladení zámkové dlažby do drtě tloušťka dlažby 60 mm, tloušťka lože 40 mm | m2 | 14.65 |  | 0 |  | 0 |  | 0 | 21 | 0 | 0.0739 | 1.08 | 0 | 0 | 822-1 | RTS 25/ I | RTS 25/ I | 0.452 | 6.62 |  | Práce | Červená |  |  |  | POL1_
|  | s provedením lože z kameniva drceného, s vyplněním spár, s dvojitým hutněním a se smetením přebytečného materiálu na krajnici. S dodáním hmot pro lože a výplň spár. | [25 empty] | SPI |  | s provedením lože z kameniva drceného, s vyplněním spár, s dvojitým hutněním a se smetením přebytečného materiálu na krajnici. S dodáním hmot pro lože a výplň spár.
|  | PŘEDLÁŽDĚNÍ STÁVAJÍCÍHO CHODNÍKU - DOPLNĚNÍ UMĚLÉ VODÍCÍ LINIE : | [25 empty] | VV | 0
|  | - betonová dl. pro umělé vodící linie (dlažba s podél. drážkami), tl. min. 60 mm : | [25 empty] | VV | 0
|  | 5,25 |  | 5.25 | [23 empty] | VV | 0
|  | - betonová zámková dlažba bez zkosených hran (bezfazetová), tl. min. 60 mm : | [25 empty] | VV | 0
|  | 7,90 |  | 7.9 | [23 empty] | VV | 0
|  | PŘEDLÁŽDĚNÍ STÁVAJÍCÍHO CHODNÍKU - OPRAVA PODÉL NOVÉHO OBRUBNÍKU : | [25 empty] | VV | 0
|  | - původní betonová zámková dlažba : | [25 empty] | VV | 0
|  | - nové lože dlažby - drcené kamenivo fr. 4/8; HDK 4/8; 40 mm : | [25 empty] | VV | 0
|  | 1,50 |  | 1.5 | [23 empty] | VV | 0
20 | 596215040R00 | Kladení zámkové dlažby do drtě tloušťka dlažby 80 mm, tloušťka lože 40 mm | m2 | 45.85 |  | 0 |  | 0 |  | 0 | 21 | 0 | 0.0739 | 3.39 | 0 | 0 | 822-1 | RTS 25/ I | RTS 25/ I | 0.478 | 21.92 |  | Práce | Červená |  |  |  | POL1_
|  | s provedením lože z kameniva drceného, s vyplněním spár, s dvojitým hutněním a se smetením přebytečného materiálu na krajnici. S dodáním hmot pro lože a výplň spár. | [25 empty] | SPI |  | s provedením lože z kameniva drceného, s vyplněním spár, s dvojitým hutněním a se smetením přebytečného materiálu na krajnici. S dodáním hmot pro lože a výplň spár.
|  | SKLADBA N2 : | [25 empty] | VV | 0
|  | ZPEVNĚNÁ PLOCHA POD PŘÍSTŘEŠEK NA KOLA - KRYT Z BETONOVÉ (ZÁMKOVÉ) DLAŽBY : | [25 empty] | VV | 0
|  | - betonová (zámková) dlažba; DL; 80 mm : | [25 empty] | VV | 0
|  | - lože dlažby - drcené kamenivo fr. 4/8; HDK 4/8; 40 mm : | [25 empty] | VV | 0
|  | 45,85 |  | 45.85 | [23 empty] | VV | 0
21 | 596291111R00 | Řezání zámkové dlažby tloušťky 60 mm | m | 5 |  | 0 |  | 0 |  | 0 | 21 | 0 | 0.00033 | 0 | 0 | 0 | 822-1 | RTS 25/ I | RTS 25/ I | 0.41 | 2.05 |  | Práce | Červená |  |  |  | POL1_
|  | PŘEDLÁŽDĚNÍ STÁVAJÍCÍHO CHODNÍKU - DOPLNĚNÍ UMĚLÉ VODÍCÍ LINIE : | [25 empty] | VV | 0
|  | - betonová dl. pro umělé vodící linie (dlažba s podél. drážkami), tl. min. 60 mm : | [25 empty] | VV | 0
|  | 2,00 |  | 2 | [23 empty] | VV | 0
|  | - betonová zámková dlažba bez zkosených hran (bezfazetová), tl. min. 60 mm : | [25 empty] | VV | 0
|  | 3,00 |  | 3 | [23 empty] | VV | 0
22 | 596291113R00 | Řezání zámkové dlažby tloušťky 80 mm | m | 15 |  | 0 |  | 0 |  | 0 | 21 | 0 | 0.00036 | 0.01 | 0 | 0 | 822-1 | RTS 25/ I | RTS 25/ I | 0.43 | 6.45 |  | Práce | Červená |  |  |  | POL1_
|  | SKLADBA N2 : | [25 empty] | VV | 0
|  | ZPEVNĚNÁ PLOCHA POD PŘÍSTŘEŠEK NA KOLA - KRYT Z BETONOVÉ (ZÁMKOVÉ) DLAŽBY : | [25 empty] | VV | 0
|  | - betonová (zámková) dlažba; DL; 80 mm : | [25 empty] | VV | 0
|  | - lože dlažby - drcené kamenivo fr. 4/8; HDK 4/8; 40 mm : | [25 empty] | VV | 0
|  | 15,00 |  | 15 | [23 empty] | VV | 0
23 | 564-001 | D+M urovnání podkladu ze štěrkodrti, zhutnění | m2 | 14.65 |  | 0 |  | 0 |  | 0 | 21 | 0 | 0 | 0 | 0 | 0 |  | Vlastní | Indiv | 0 | 0 |  | Práce | Červená |  |  |  | POL1_
|  | PŘEDLÁŽDĚNÍ STÁVAJÍCÍHO CHODNÍKU - DOPLNĚNÍ UMĚLÉ VODÍCÍ LINIE : | [25 empty] | VV | 0
|  | - urovnání podkladu, zhutnění : | [25 empty] | VV | 0
|  | 13,15 |  | 13.15 | [23 empty] | VV | 0
|  | PŘEDLÁŽDĚNÍ STÁVAJÍCÍHO CHODNÍKU - OPRAVA PODÉL NOVÉHO OBRUBNÍKU : | [25 empty] | VV | 0
|  | - urovnání podkladu, zhutnění : | [25 empty] | VV | 0
|  | 1,50 |  | 1.5 | [23 empty] | VV | 0
24 | 564-002 | Očištění dlažby, uschování pro zpětné použití | m2 | 1.5 |  | 0 |  | 0 |  | 0 | 21 | 0 | 0 | 0 | 0 | 0 |  | Vlastní | Indiv | 0 | 0 |  | Práce | Červená |  |  |  | POL1_
|  | PŘEDLÁŽDĚNÍ STÁVAJÍCÍHO CHODNÍKU - OPRAVA PODÉL NOVÉHO OBRUBNÍKU : | [25 empty] | VV | 0
|  | 1,50 |  | 1.5 | [23 empty] | VV | 0
25 | 590-003 | Betonová dl. pro umělé vodící linie (dlažba s podél. drážkami), tl. min. 60 mm | m2 | 5.775 |  | 0 |  | 0 |  | 0 | 21 | 0 | 0.131 | 0.76 | 0 | 0 |  | Vlastní | Indiv | 0 | 0 |  | Specifikace | Červená |  |  |  | POL3_
|  | PŘEDLÁŽDĚNÍ STÁVAJÍCÍHO CHODNÍKU - DOPLNĚNÍ UMĚLÉ VODÍCÍ LINIE : | [25 empty] | VV | 0
|  | - betonová dl. pro umělé vodící linie (dlažba s podél. drážkami), tl. min. 60 mm : | [25 empty] | VV | 0
|  | 5,25*1,10 |  | 5.775 | [23 empty] | VV | 0
26 | 590-004 | Betonová zámková dlažba bez zkosených hran (bezfazetová), tl. min. 60 mm | m2 | 8.69 |  | 0 |  | 0 |  | 0 | 21 | 0 | 0.131 | 1.14 | 0 | 0 |  | Vlastní | Indiv | 0 | 0 |  | Specifikace | Červená |  |  |  | POL3_
|  | PŘEDLÁŽDĚNÍ STÁVAJÍCÍHO CHODNÍKU - DOPLNĚNÍ UMĚLÉ VODÍCÍ LINIE : | [25 empty] | VV | 0
|  | - betonová zámková dlažba bez zkosených hran (bezfazetová), tl. min. 60 mm : | [25 empty] | VV | 0
|  | 7,90*1,10 |  | 8.69 | [23 empty] | VV | 0
27 | 592452655R | Dlažba betonová typ: obdélníkový; dl = 200 mm; š = 100 mm; tl = 80,0 mm; povrchová úprava: impregnace; barva: šedá | m2 | 48.1425 |  | 0 |  | 0 |  | 0 | 21 | 0 | 0.176 | 8.47 | 0 | 0 | SPCM | RTS 25/ I | RTS 25/ I | 0 | 0 |  | Specifikace | Červená |  |  |  | POL3_
|  | SKLADBA N2 : | [25 empty] | VV | 0
|  | ZPEVNĚNÁ PLOCHA POD PŘÍSTŘEŠEK NA KOLA - KRYT Z BETONOVÉ (ZÁMKOVÉ) DLAŽBY : | [25 empty] | VV | 0
|  | - betonová (zámková) dlažba; DL; 80 mm : | [25 empty] | VV | 0
|  | - lože dlažby - drcené kamenivo fr. 4/8; HDK 4/8; 40 mm : | [25 empty] | VV | 0
|  | 45,85*1,05 |  | 48.1425 | [23 empty] | VV | 0
Díl: | 9 | Ostatní konstrukce, bourání |  |  |  | 0 |  | 0 |  | 0 |  | 0 |  | 0 |  | 0.1 |  |  |  |  | 0 | [6 empty] | DIL
28 | 900-001 | Odstranění betonových stojanů na kola | soubor | 1 |  | 0 |  | 0 |  | 0 | 21 | 0 | 0 | 0 | 0.1 | 0.1 |  | Vlastní | Indiv | 0 | 0 |  | Práce | Červená |  |  |  | POL1_
Díl: | 91 | Doplňující práce na komunikaci |  |  |  | 0 |  | 0 |  | 0 |  | 0 |  | 5.72 |  | 0 |  |  |  |  | 6.3 | [6 empty] | DIL
29 | 917862114R00 | Osazení silničního nebo chodníkového obrubníku stojatého, s boční opěrou z betonu prostého, do lože z betonu prostého C 25/30 | m | 23.15 |  | 0 |  | 0 |  | 0 | 21 | 0 | 0.188 | 4.35 | 0 | 0 | 822-1 | RTS 25/ I | RTS 25/ I | 0.272 | 6.3 |  | Práce | Červená |  |  |  | POL1_1
|  | S dodáním hmot pro lože tl. 80-100 mm. | [25 empty] | SPI
|  | obrubníky kladeny do betonového lože z betonu C16/20-XF1 : | [25 empty] | VV | 0
|  | nutno ocenit položku s tímto druhem betonu : | [25 empty] | VV | 0
|  | - chodníkový obrubník (š. 100 mm, v. 250 mm, dl. 1000 mm) : | [25 empty] | VV | 0
|  | 23,15 |  | 23.15 | [23 empty] | VV | 0
30 | 59217410R | obrubník chodníkový materiál beton; l = 1000,0 mm; š = 100,0 mm; h = 250,0 mm; barva šedá | kus | 23.613 |  | 0 |  | 0 |  | 0 | 21 | 0 | 0.058 | 1.37 | 0 | 0 | SPCM | RTS 25/ I | RTS 25/ I | 0 | 0 |  | Specifikace | Červená |  |  |  | POL3_
|  | obrubníky kladeny do betonového lože z betonu C16/20-XF1 : | [25 empty] | VV | 0
|  | nutno ocenit položku s tímto druhem betonu : | [25 empty] | VV | 0
|  | - chodníkový obrubník (š. 100 mm, v. 250 mm, dl. 1000 mm) : | [25 empty] | VV | 0
|  | 23,15*1,02 |  | 23.613 | [23 empty] | VV | 0
Díl: | 99 | Staveništní přesun hmot |  |  |  | 0 |  | 0 |  | 0 |  | 0 |  | 0 |  | 0 |  |  |  |  | 18.99 | [6 empty] | DIL
31 | 998223011R00 | Přesun hmot pozemních komunikací, kryt dlážděný jakékoliv délky objektu | t | 48.6837 |  | 0 |  | 0 |  | 0 | 21 | 0 | 0 | 0 | 0 | 0 | 822-1 | RTS 25/ I | RTS 25/ I | 0.39 | 18.99 |  | Přesun hmot | Červená |  |  |  | POL7_
|  | vodorovně do 200 m | [25 empty] | SPI
|  | Hmotnosti z položek s pořadovými čísly: : | [25 empty] | VV | 0
|  | 16,17,18,19,20,21,22,25,26,27,29,30, : | [25 empty] | VV | 0
|  | Součet: : 48,68371 |  | 48.6837 | [23 empty] | VV | 0
Díl: | D96 | Přesuny suti a vybouraných hmot |  |  |  | 0 |  | 0 |  | 0 |  | 0 |  | 0 |  | 0 |  |  |  |  | 5.46 | [6 empty] | DIL
32 | 979081111R00 | Odvoz suti a vybouraných hmot na skládku do 1 km | t | 9.2575 |  | 0 |  | 0 |  | 0 | 21 | 0 | 0 | 0 | 0 | 0 | 801-3 | RTS 25/ I | RTS 25/ I | 0.49 | 4.54 |  | Přesun suti | Červená |  |  |  | POL8_
|  | Včetně naložení na dopravní prostředek a složení na skládku, bez poplatku za skládku. | [25 empty] | POP
|  | Demontážní hmotnosti z položek s pořadovými čísly: : | [25 empty] | VV | 0
|  | 1,2,28, : | [25 empty] | VV | 0
|  | Součet: : 9,25750 |  | 9.2575 | [23 empty] | VV | 0
33 | 979081121R00 | Odvoz suti a vybouraných hmot na skládku příplatek za každý další 1 km | t | 175.8925 |  | 0 |  | 0 |  | 0 | 21 | 0 | 0 | 0 | 0 | 0 | 801-3 | RTS 25/ I | RTS 25/ I | 0 | 0 |  | Přesun suti | Červená |  |  |  | POL8_
|  | Demontážní hmotnosti z položek s pořadovými čísly: : | [25 empty] | VV | 0
|  | 1,2,28, : | [25 empty] | VV | 0
|  | Součet: : 175,89250 |  | 175.8925 | [23 empty] | VV | 0
34 | 979999981R00 | Poplatek za recyklaci, betonu, kusovost do 1600 cm2, skupina 17 01 01 z Katalogu odpadů | t | 9.2575 |  | 0 |  | 0 |  | 0 | 21 | 0 | 0 | 0 | 0 | 0 | 801-3 | RTS 25/ I | RTS 25/ I | 0 | 0 |  | Přesun suti | Červená |  |  |  | POL8_
|  | Demontážní hmotnosti z položek s pořadovými čísly: : | [25 empty] | VV | 0
|  | 1,2,28, : | [25 empty] | VV | 0
|  | Součet: : 9,25750 |  | 9.2575 | [23 empty] | VV | 0
35 | 979088212R00 | Nakládání suti a vybouraných hmot nakládání suti a vybouraných hmot na dopravní prostředky pro vodorovné přemístění | t | 9.2575 |  | 0 |  | 0 |  | 0 | 21 | 0 | 0 | 0 | 0 | 0 | 800-2 | RTS 25/ I | RTS 25/ I | 0.099 | 0.92 |  | Přesun suti | Červená |  |  |  | POL8_
|  | na dopravní prostředky pro vodorovné přemístění, | [25 empty] | SPI
|  | Demontážní hmotnosti z položek s pořadovými čísly: : | [25 empty] | VV | 0
|  | 1,2,28, : | [25 empty] | VV | 0
|  | Součet: : 9,25750 |  | 9.2575 | [23 empty] | VV | 0
[26 empty] | 12 | 21 | DPH
| Celkem |  |  |  |  | 0 | [19 empty] | 0 | 0 | SUM
END
Note on S6: Jedná se o informaci, zda se jedná o položku, která je do rozpočtu zadána z cenové soustavy RTS, nebo vlastní.
Note on T6: Jedná se o název CÚ, která je zadána u položky rozpočtu

## 002 D.1.2 Pol
Položkový soupis prací a dodávek | [27 empty] | #TypZaznamu#
S: | 3219 | Žďár nad Sázavou, přístřešky na kola | [25 empty] | STA
O: | 002 | LOKALITA "POLIKLINIKA" | [22 empty] | STA |  |  | OBJ
R: | D.1.2 | Stavební část | [25 empty] | ROZ
P.č. | Číslo položky | Název položky | MJ | Množství | Cena / MJ | Celkem | Dodávka | Dodávka celk. | Montáž | Montáž celk. | DPH | Cena s DPH | Hmotnost / MJ | Hmotnost celk.(t) | Dem. hmotnost / MJ | Dem. hmotnost celk.(t) | Ceník | Cen. soustava / platnost | Cenová úroveň | Nhod / MJ | Nhod celk. | Dodavatel | Typ položky | Stav položky
Díl: | 1 | Zemní práce |  |  |  | 0 |  | 0 |  | 0 |  | 0 |  | 0 |  | 0 |  |  |  |  | 12.64 | [6 empty] | DIL
1 | 132201110R00 | Hloubení rýh šířky do 60 cm do 50 m3, v hornině 3, hloubení strojně | m3 | 4.2 |  | 0 |  | 0 |  | 0 | 21 | 0 | 0 | 0 | 0 | 0 | 800-1 | RTS 25/ I | RTS 25/ I | 0.365 | 1.53 |  | Práce | Běžná |  |  |  | POL1_
|  | zapažených i nezapažených s urovnáním dna do předepsaného profilu a spádu, s přehozením výkopku na přilehlém terénu na vzdálenost do 3 m od podélné osy rýhy nebo s naložením výkopku na dopravní prostředek. | [25 empty] | SPI |  | zapažených i nezapažených s urovnáním dna do předepsaného profilu a spádu, s přehozením výkopku na přilehlém terénu na vzdálenost do 3 m od podélné osy rýhy nebo s naložením výkopku na dopravní prostředek.
|  | výkres D.1.2.1 a D.1.2.2 : | [25 empty] | VV | 0
|  | rýha pro základové patky : | [25 empty] | VV | 0
|  | 5*(2,00*0,60*0,70) |  | 4.2 | [23 empty] | VV | 0
2 | 139601102R00 | Ruční výkop jam, rýh a šachet v hornině 3 | m3 | 1.832 |  | 0 |  | 0 |  | 0 | 21 | 0 | 0 | 0 | 0 | 0 | 800-1 | RTS 25/ I | RTS 25/ I | 3.533 | 6.47 |  | Práce | Červená |  |  |  | POL1_
|  | s přehozením na vzdálenost do 5 m nebo s naložením na ruční dopravní prostředek | [25 empty] | SPI
|  | výkres D.1.2.1 a D.1.2.2 : | [25 empty] | VV | 0
|  | rýha pro základové patky - ruční dočištění : | [25 empty] | VV | 0
|  | 5*0,10 |  | 0.5 | [23 empty] | VV | 0
|  | ruční výkop pro malé patky : | [25 empty] | VV | 0
|  | 12*(1,00*0,30*0,37) |  | 1.332 | [23 empty] | VV | 0
3 | 162701105R00 | Vodorovné přemístění výkopku z horniny 1 až 4, na vzdálenost přes 9 000 do 10 000 m | m3 | 5.532 |  | 0 |  | 0 |  | 0 | 21 | 0 | 0 | 0 | 0 | 0 | 800-1 | RTS 25/ I | RTS 25/ I | 0.011 | 0.06 |  | Práce | Červená |  |  |  | POL1_
|  | po suchu, bez naložení výkopku, avšak se složením bez rozhrnutí, zpáteční cesta vozidla. | [25 empty] | SPI
|  | odvoz zeminy na skládku : | [25 empty] | VV | 0
|  | rýha pro základové patky : | [25 empty] | VV | 0
|  | 5*(2,00*0,60*0,70) |  | 4.2 | [23 empty] | VV | 0
|  | ruční výkop pro malé patky : | [25 empty] | VV | 0
|  | 12*(1,00*0,30*0,37) |  | 1.332 | [23 empty] | VV | 0
4 | 162701109R00 | Vodorovné přemístění výkopku příplatek k ceně za každých dalších i započatých 1 000 m přes 10 000 m z horniny 1 až 4 | m3 | 55.32 |  | 0 |  | 0 |  | 0 | 21 | 0 | 0 | 0 | 0 | 0 | 800-1 | RTS 25/ I | RTS 25/ I | 0 | 0 |  | Práce | Červená |  |  |  | POL1_
|  | po suchu, bez naložení výkopku, avšak se složením bez rozhrnutí, zpáteční cesta vozidla. | [25 empty] | SPI
|  | odvoz zeminy na skládku : | [25 empty] | VV | 0
|  | Začátek provozního součtu | [25 empty] | VV
|  | rýha pro základové patky : | [25 empty] | VV | 2
|  | 5*(2,00*0,60*0,70) |  | 4.2 | [23 empty] | VV | 2
|  | ruční výkop pro malé patky : | [25 empty] | VV | 2
|  | 12*(1,00*0,30*0,37) |  | 1.332 | [23 empty] | VV | 2
|  | Konec provozního součtu | [25 empty] | VV
|  | 5,532*10 |  | 55.32 | [23 empty] | VV | 0
5 | 167101101R00 | Nakládání, skládání, překládání neulehlého výkopku nakládání výkopku do 100 m3, z horniny 1 až 4 | m3 | 5.532 |  | 0 |  | 0 |  | 0 | 21 | 0 | 0 | 0 | 0 | 0 | 800-1 | RTS 25/ I | RTS 25/ I | 0.652 | 3.61 |  | Práce | Červená |  |  |  | POL1_
|  | odvoz zeminy na skládku : | [25 empty] | VV | 0
|  | rýha pro základové patky : | [25 empty] | VV | 0
|  | 5*(2,00*0,60*0,70) |  | 4.2 | [23 empty] | VV | 0
|  | ruční výkop pro malé patky : | [25 empty] | VV | 0
|  | 12*(1,00*0,30*0,37) |  | 1.332 | [23 empty] | VV | 0
6 | 171201201R00 | Uložení sypaniny na dočasnou skládku tak, že na 1 m2 plochy připadá přes 2 m3 výkopku nebo ornice | m3 | 5.532 |  | 0 |  | 0 |  | 0 | 21 | 0 | 0 | 0 | 0 | 0 | 800-1 | RTS 25/ I | RTS 25/ I | 0.009 | 0.05 |  | Práce | Červená |  |  |  | POL1_
|  | odvoz zeminy na skládku : | [25 empty] | VV | 0
|  | rýha pro základové patky : | [25 empty] | VV | 0
|  | 5*(2,00*0,60*0,70) |  | 4.2 | [23 empty] | VV | 0
|  | ruční výkop pro malé patky : | [25 empty] | VV | 0
|  | 12*(1,00*0,30*0,37) |  | 1.332 | [23 empty] | VV | 0
7 | 181101111R00 | Úprava pláně v zářezech bez rozlišení horniny, se zhutněním - ručně | m2 | 9.6 |  | 0 |  | 0 |  | 0 | 21 | 0 | 0 | 0 | 0 | 0 | 800-1 | RTS 25/ I | RTS 25/ I | 0.096 | 0.92 |  | Práce | Červená |  |  |  | POL1_
|  | vyrovnáním výškových rozdílů, ploch vodorovných a ploch do sklonu 1 : 5. | [25 empty] | SPI
|  | výkres D.1.2.1 a D.1.2.2 : | [25 empty] | VV | 0
|  | hutněná pláň : | [25 empty] | VV | 0
|  | 5*(2,00*0,60) |  | 6 | [23 empty] | VV | 0
|  | 12*(1,00*0,30) |  | 3.6 | [23 empty] | VV | 0
8 | 199000005R00 | Poplatky za skládku zeminy 1- 4, skupina 17 05 04 z Katalogu odpadů | t | 10.5108 |  | 0 |  | 0 |  | 0 | 21 | 0 | 0 | 0 | 0 | 0 | 800-1 | RTS 25/ I | RTS 25/ I | 0 | 0 |  | Práce | Červená |  |  |  | POL1_
|  | odvoz zeminy na skládku : | [25 empty] | VV | 0
|  | Začátek provozního součtu | [25 empty] | VV
|  | rýha pro základové patky : | [25 empty] | VV | 2
|  | 5*(2,00*0,60*0,70) |  | 4.2 | [23 empty] | VV | 2
|  | ruční výkop pro malé patky : | [25 empty] | VV | 2
|  | 12*(1,00*0,30*0,37) |  | 1.332 | [23 empty] | VV | 2
|  | Konec provozního součtu | [25 empty] | VV
|  | 5,532*1,90 |  | 10.5108 | [23 empty] | VV | 0
Díl: | 2 | Základy a zvláštní zakládání |  |  |  | 0 |  | 0 |  | 0 |  | 0 |  | 16.78 |  | 0 |  |  |  |  | 3.63 | [6 empty] | DIL
9 | 271531114R00 | Polštáře zhutněné pod základy kamenivo drcené, frakce 8 - 16 mm | m3 | 0.672 |  | 0 |  | 0 |  | 0 | 21 | 0 | 2.16 | 1.45 | 0 | 0 | 800-2 | RTS 25/ I | RTS 25/ I | 1.085 | 0.73 |  | Práce | Červená |  |  |  | POL1_
|  | výkres D.1.2.1 a D.1.2.2 : | [25 empty] | VV | 0
|  | štěrkové lože zhutněné tl.70 mm pod základové patky : | [25 empty] | VV | 0
|  | 5*(2,00*0,60*0,07) |  | 0.42 | [23 empty] | VV | 0
|  | 12*(1,00*0,30*0,07) |  | 0.252 | [23 empty] | VV | 0
10 | 275313621R00 | Beton základových patek prostý třídy C 20/25 | m3 | 6.072 |  | 0 |  | 0 |  | 0 | 21 | 0 | 2.525 | 15.33 | 0 | 0 | 801-1 | RTS 25/ I | RTS 25/ I | 0.477 | 2.9 |  | Práce | Červená |  |  |  | POL1_
|  | výkres D.1.2.1 a D.1.2.2 : | [25 empty] | VV | 0
|  | základové patky : | [25 empty] | VV | 0
|  | 5*(2,00*0,60*0,70) |  | 4.2 | [23 empty] | VV | 0
|  | 12*(1,00*0,30*0,30) |  | 1.08 | [23 empty] | VV | 0
|  | prolití do základové patky : | [25 empty] | VV | 0
|  | 5,28*0,15 |  | 0.792 | [23 empty] | VV | 0
Díl: | 767 | Konstrukce zámečnické |  |  |  | 0 |  | 0 |  | 0 |  | 0 |  | 1.2 |  | 0 |  |  |  |  | 0 | [6 empty] | DIL
11 | 767-001 | D+M přístřešek na kola_12680x2400 mm | ks | 1 |  | 0 |  | 0 |  | 0 | 21 | 0 | 1.2 | 1.2 | 0 | 0 |  | Vlastní | Indiv | 0 | 0 |  | Práce | Běžná |  |  |  | POL1_
|  | Konstrukce | [25 empty] | POP
|  | - Nosná konstrukce bude provedena z ocelových profilů s ochrannou vrstvou – prášková vypalovací barva v jemné struktuře a v odstínu RAL 9005 (černá). | [25 empty] | POP |  | - Nosná konstrukce bude provedena z ocelových profilů s ochrannou vrstvou – prášková vypalovací barva v jemné struktuře a v odstínu RAL 9005 (černá).
|  | - Konstrukce musí splňovat požadavky na odolnost vůči povětrnostním vlivům a bude dimenzována dle platných norem ČSN a EN s ohledem na místní zatížení sněhem a větrem. | [25 empty] | POP |  | - Konstrukce musí splňovat požadavky na odolnost vůči povětrnostním vlivům a bude dimenzována dle platných norem ČSN a EN s ohledem na místní zatížení sněhem a větrem.
POP
|  | Výplně | [25 empty] | POP
|  | - Boční a zadní stěny budou z bezpečnostního skla kaleného, střecha z bezpečnostního tvrzeného skla o tloušťkách odpovídající příslušným normám. | [25 empty] | POP |  | - Boční a zadní stěny budou z bezpečnostního skla kaleného, střecha z bezpečnostního tvrzeného skla o tloušťkách odpovídající příslušným normám.
|  | - Skleněné výplně budou bezpečně ukotveny a odolné proti mechanickému poškození. | [25 empty] | POP
|  | - Čiré sklo bude zabezpečeno proti nárazu ptáků a pro orientaci pomocí sítotisku - dekor dle požadavku investora. | [25 empty] | POP |  | - Čiré sklo bude zabezpečeno proti nárazu ptáků a pro orientaci pomocí sítotisku - dekor dle požadavku investora.
POP
|  | Certifikace | [25 empty] | POP
|  | - Přístřešek musí být certifikovaný výrobek. | [25 empty] | POP
POP
|  | Montáž | [25 empty] | POP
|  | - Součástí dodávky je kompletní montáž včetně dopravy na místo stavby a kotvení do připravených základů | [25 empty] | POP |  | - Součástí dodávky je kompletní montáž včetně dopravy na místo stavby a kotvení do připravených základů
|  | přesná specifikace dle PD : | [25 empty] | VV | 0
|  | 1,00 |  | 1 | [23 empty] | VV | 0
12 | 767-002 | D+M kotvení přístřešku k betonovým patkám pomocí chemické kotvy M14, dl.min.300 mm | ks | 50 |  | 0 |  | 0 |  | 0 | 21 | 0 | 0 | 0 | 0 | 0 |  | Vlastní | Indiv | 0 | 0 |  | Práce | Běžná |  |  |  | POL1_
|  | 5*10,00 |  | 50 | [23 empty] | VV | 0
13 | 767-003 | D+M stojan na kola_ocelový svařenec tvaru "U"_ocel 30x30 mm, výška 1000 mm, šířka 800 mm, vč.kotvení do betonových patek | ks | 12 |  | 0 |  | 0 |  | 0 | 21 | 0 | 0 | 0 | 0 | 0 |  | Vlastní | Indiv | 0 | 0 |  | Práce | Červená |  |  |  | POL1_
|  | pozinkovaný práškovou barvou RAL 9005 s vloženým pryžovým pásem | [25 empty] | POP
[26 empty] | 12 | 21 | DPH
| Celkem |  |  |  |  | 0 | [19 empty] | 0 | 0 | SUM
END
Note on S6: Jedná se o informaci, zda se jedná o položku, která je do rozpočtu zadána z cenové soustavy RTS, nebo vlastní.
Note on T6: Jedná se o název CÚ, která je zadána u položky rozpočtu

## 002 D.1.3 Pol
Položkový soupis prací a dodávek | [27 empty] | #TypZaznamu#
S: | 3219 | Žďár nad Sázavou, přístřešky na kola | [25 empty] | STA
O: | 002 | LOKALITA "POLIKLINIKA" | [22 empty] | STA |  |  | OBJ
R: | D.1.3 | Elektroinstalace | [25 empty] | ROZ
P.č. | Číslo položky | Název položky | MJ | Množství | Cena / MJ | Celkem | Dodávka | Dodávka celk. | Montáž | Montáž celk. | DPH | Cena s DPH | Hmotnost / MJ | Hmotnost celk.(t) | Dem. hmotnost / MJ | Dem. hmotnost celk.(t) | Ceník | Cen. soustava / platnost | Cenová úroveň | Nhod / MJ | Nhod celk. | Dodavatel | Typ položky | Stav položky
Díl: | M21.026 | Kabely |  |  |  | 0 |  | 0 |  | 0 |  | 0 |  | 0 |  | 0 |  |  |  |  | 0 | [6 empty] | DIL
1 | 210-001 | D+M Kabel CYKY 3x2,5 | m | 65 |  | 0 |  | 0 |  | 0 | 21 | 0 | 0 | 0 | 0 | 0 |  | Vlastní | Indiv | 0 | 0 |  | Práce | Běžná |  |  |  | POL1_
2 | 210-002 | D+M Kabel CYKY 5x2,5 | m | 85 |  | 0 |  | 0 |  | 0 | 21 | 0 | 0 | 0 | 0 | 0 |  | Vlastní | Indiv | 0 | 0 |  | Práce | Běžná |  |  |  | POL1_
3 | 210-003 | D+M Kabel CYA 16 | m | 85 |  | 0 |  | 0 |  | 0 | 21 | 0 | 0 | 0 | 0 | 0 |  | Vlastní | Indiv | 0 | 0 |  | Práce | Běžná |  |  |  | POL1_
4 | 210-004 | D+M Kabel venkovní FTP cat 5e | m | 45 |  | 0 |  | 0 |  | 0 | 21 | 0 | 0 | 0 | 0 | 0 |  | Vlastní | Indiv | 0 | 0 |  | Práce | Běžná |  |  |  | POL1_
5 | 210-005 | D+M Kabel CYKY 3x1,5 | m | 15 |  | 0 |  | 0 |  | 0 | 21 | 0 | 0 | 0 | 0 | 0 |  | Vlastní | Indiv | 0 | 0 |  | Práce | Běžná |  |  |  | POL1_
6 | 210-006 | D+M Kabel JYTY 2x1 | m | 6 |  | 0 |  | 0 |  | 0 | 21 | 0 | 0 | 0 | 0 | 0 |  | Vlastní | Indiv | 0 | 0 |  | Práce | Běžná |  |  |  | POL1_
7 | 210-007 | D+M Optický kabel, UDU - gelový, 4x9um OS2, univerzální, LSHF Eca, černý | m | 110 |  | 0 |  | 0 |  | 0 | 21 | 0 | 0 | 0 | 0 | 0 |  | Vlastní | Indiv | 0 | 0 |  | Práce | Běžná |  |  |  | POL1_
Díl: | M21.027 | Kabelové trasy |  |  |  | 0 |  | 0 |  | 0 |  | 0 |  | 0 |  | 0 |  |  |  |  | 0 | [6 empty] | DIL
8 | 211-001 | D+M ochranná trubka ohebná na kabely DN 50 | m | 55 |  | 0 |  | 0 |  | 0 | 21 | 0 | 0 | 0 | 0 | 0 |  | Vlastní | Indiv | 0 | 0 |  | Práce | Běžná |  |  |  | POL1_
9 | 211-002 | D+M Instalační lišta 40x40, bílá | m | 45 |  | 0 |  | 0 |  | 0 | 21 | 0 | 0 | 0 | 0 | 0 |  | Vlastní | Indiv | 0 | 0 |  | Práce | Běžná |  |  |  | POL1_
10 | 211-003 | D+M Instalační trubka tuhá UV odolná 32 mm | m | 35 |  | 0 |  | 0 |  | 0 | 21 | 0 | 0 | 0 | 0 | 0 |  | Vlastní | Indiv | 0 | 0 |  | Práce | Běžná |  |  |  | POL1_
11 | 211-004 | Hmoždinky vruty, vruty samořezné | soubor | 1 |  | 0 |  | 0 |  | 0 | 21 | 0 | 0 | 0 | 0 | 0 |  | Vlastní | Indiv | 0 | 0 |  | Práce | Běžná |  |  |  | POL1_
Díl: | M21.028 | Rozvaděč |  |  |  | 0 |  | 0 |  | 0 |  | 0 |  | 0 |  | 0 |  |  |  |  | 0 | [6 empty] | DIL
12 | 212-001 | Doplnění jističe B16/3 do stávajícího rozvaděče včetně vydrátování | soubor | 1 |  | 0 |  | 0 |  | 0 | 21 | 0 | 0 | 0 | 0 | 0 |  | Vlastní | Indiv | 0 | 0 |  | Práce | Běžná |  |  |  | POL1_
13 | 212-002 | D+M Nástěnný silový rozvaděč - uzamykatelný | soubor | 1 |  | 0 |  | 0 |  | 0 | 21 | 0 | 0 | 0 | 0 | 0 |  | Vlastní | Indiv | 0 | 0 |  | Práce | Běžná |  |  |  | POL1_
Díl: | M21.029 | Podružný materiál |  |  |  | 0 |  | 0 |  | 0 |  | 0 |  | 0 |  | 0 |  |  |  |  | 0 | [6 empty] | DIL
14 | 213-001 | Pomocný montážní materiál pro elektroinstalaci | soubor | 1 |  | 0 |  | 0 |  | 0 | 21 | 0 | 0 | 0 | 0 | 0 |  | Vlastní | Indiv | 0 | 0 |  | Práce | Běžná |  |  |  | POL1_
Díl: | M21.033 | Osvětlení |  |  |  | 0 |  | 0 |  | 0 |  | 0 |  | 0 |  | 0 |  |  |  |  | 0 | [6 empty] | DIL
15 | 215-001 | D+M Venkovní LED osvětlení, 23W, 2200K IRC70, 300mA | soubor | 1 |  | 0 |  | 0 |  | 0 | 21 | 0 | 0 | 0 | 0 | 0 |  | Vlastní | Indiv | 0 | 0 |  | Práce | Běžná |  |  |  | POL1_
16 | 215-002 | D+M Stožár KK 5,5, výška 5,5m, výložník 5UD1/60-1000, včetně příslušenství a vybavení elektro | soubor | 1 |  | 0 |  | 0 |  | 0 | 21 | 0 | 0 | 0 | 0 | 0 |  | Vlastní | Indiv | 0 | 0 |  | Práce | Běžná |  |  |  | POL1_
17 | 215-003 | D+M Jáma pro stožár | soubor | 1 |  | 0 |  | 0 |  | 0 | 21 | 0 | 0 | 0 | 0 | 0 |  | Vlastní | Indiv | 0 | 0 |  | Práce | Běžná |  |  |  | POL1_
18 | 215-004 | D+M Kompletní betonový základ pro stožár VO do 8m | soubor | 1 |  | 0 |  | 0 |  | 0 | 21 | 0 | 0 | 0 | 0 | 0 |  | Vlastní | Indiv | 0 | 0 |  | Práce | Běžná |  |  |  | POL1_
Díl: | M21.038 | Ostatní |  |  |  | 0 |  | 0 |  | 0 |  | 0 |  | 0 |  | 0 |  |  |  |  | 0 | [6 empty] | DIL
19 | 214-001 | Prostupy stěnou včetně začištění | soubor | 3 |  | 0 |  | 0 |  | 0 | 21 | 0 | 0 | 0 | 0 | 0 |  | Vlastní | Indiv | 0 | 0 |  | Práce | Běžná |  |  |  | POL1_
20 | 214-002 | Koordinace s dodavatelem stavby | soubor | 1 |  | 0 |  | 0 |  | 0 | 21 | 0 | 0 | 0 | 0 | 0 |  | Vlastní | Indiv | 0 | 0 |  | Práce | Běžná |  |  |  | POL1_
21 | 214-003 | Sádra, montážní pěna | soubor | 1 |  | 0 |  | 0 |  | 0 | 21 | 0 | 0 | 0 | 0 | 0 |  | Vlastní | Indiv | 0 | 0 |  | Práce | Běžná |  |  |  | POL1_
22 | 214-004 | Podíl prací jiných profesí | soubor | 1 |  | 0 |  | 0 |  | 0 | 21 | 0 | 0 | 0 | 0 | 0 |  | Vlastní | Indiv | 0 | 0 |  | Práce | Běžná |  |  |  | POL1_
23 | 214-005 | Lešení - montážní práce | soubor | 1 |  | 0 |  | 0 |  | 0 | 21 | 0 | 0 | 0 | 0 | 0 |  | Vlastní | Indiv | 0 | 0 |  | Práce | Běžná |  |  |  | POL1_
24 | 214-006 | Zařízení staveniště pro profesi elektro | soubor | 1 |  | 0 |  | 0 |  | 0 | 21 | 0 | 0 | 0 | 0 | 0 |  | Vlastní | Indiv | 0 | 0 |  | Práce | Běžná |  |  |  | POL1_
25 | 214-007 | Uvedení do provozu | soubor | 1 |  | 0 |  | 0 |  | 0 | 21 | 0 | 0 | 0 | 0 | 0 |  | Vlastní | Indiv | 0 | 0 |  | Práce | Běžná |  |  |  | POL1_
26 | 214-008 | Měření datové kabeláže | soubor | 1 |  | 0 |  | 0 |  | 0 | 21 | 0 | 0 | 0 | 0 | 0 |  | Vlastní | Indiv | 0 | 0 |  | Práce | Běžná |  |  |  | POL1_
27 | 214-009 | Výchozí revize | hod | 3 |  | 0 |  | 0 |  | 0 | 21 | 0 | 0 | 0 | 0 | 0 |  | Vlastní | Indiv | 0 | 0 |  | Práce | Běžná |  |  |  | POL1_
28 | 214-010 | Doprava | soubor | 1 |  | 0 |  | 0 |  | 0 | 21 | 0 | 0 | 0 | 0 | 0 |  | Vlastní | Indiv | 0 | 0 |  | Práce | Běžná |  |  |  | POL1_
29 | 214-011 | Měření optické kabeláže | soubor | 1 |  | 0 |  | 0 |  | 0 | 21 | 0 | 0 | 0 | 0 | 0 |  | Vlastní | Indiv | 0 | 0 |  | Práce | Běžná |  |  |  | POL1_
30 | 214-012 | Adaptéry, pigtaily, optické vany, kazety + zavaření optického vlákna | soubor | 1 |  | 0 |  | 0 |  | 0 | 21 | 0 | 0 | 0 | 0 | 0 |  | Vlastní | Indiv | 0 | 0 |  | Práce | Běžná |  |  |  | POL1_
Díl: | M22.03 | CCTV kamerový systém |  |  |  | 0 |  | 0 |  | 0 |  | 0 |  | 0 |  | 0 |  |  |  |  | 0 | [6 empty] | DIL
31 | 222-001 | D+M Venkovní IP kamera mířená na přístřešek 8Mpix, SD karta, včetně konzole | ks | 2 |  | 0 |  | 0 |  | 0 | 21 | 0 | 0 | 0 | 0 | 0 |  | Vlastní | Indiv | 0 | 0 |  | Práce | Běžná |  |  |  | POL1_
32 | 222-002 | D+M Napaječ Poe | ks | 2 |  | 0 |  | 0 |  | 0 | 21 | 0 | 0 | 0 | 0 | 0 |  | Vlastní | Indiv | 0 | 0 |  | Práce | Běžná |  |  |  | POL1_
33 | 222-003 | D+M Převodník optickometalický | ks | 1 |  | 0 |  | 0 |  | 0 | 21 | 0 | 0 | 0 | 0 | 0 |  | Vlastní | Indiv | 0 | 0 |  | Práce | Běžná |  |  |  | POL1_
34 | 222-004 | D+M Switch + uzamykatelný rozvaděč | ks | 1 |  | 0 |  | 0 |  | 0 | 21 | 0 | 0 | 0 | 0 | 0 |  | Vlastní | Indiv | 0 | 0 |  | Práce | Běžná |  |  |  | POL1_
Díl: | M46 | Zemní práce při montážích |  |  |  | 0 |  | 0 |  | 0 |  | 0 |  | 10.24 |  | 0 |  |  |  |  | 69.07 | [6 empty] | DIL
35 | 460200303RT2 | Výkop kabelové rýhy 50/120 cm hor.3, ruční výkop rýhy | m | 25 |  | 0 |  | 0 |  | 0 | 21 | 0 | 0 | 0 | 0 | 0 |  | RTS 25/ I | RTS 25/ I | 2.1198 | 53 |  | Práce | Červená |  |  |  | POL1_
|  | křížíme ....................................................... 1 x kabel CETIN | [25 empty] | POP
36 | 460420022RT2 | Zřízení kabelového lože v rýze š. do 65 cm z písku, lože tloušťky 15 cm | m | 50 |  | 0 |  | 0 |  | 0 | 21 | 0 | 0.20475 | 10.24 | 0 | 0 |  | RTS 25/ I | RTS 25/ I | 0.098 | 4.9 |  | Práce | Červená |  |  |  | POL1_
|  | lože : | [25 empty] | VV | 0
|  | 25,00 |  | 25 | [23 empty] | VV | 0
|  | obsyp : | [25 empty] | VV | 0
|  | 25,00 |  | 25 | [23 empty] | VV | 0
37 | 460490012RT1 | Fólie výstražná z PVC, šířka 33 cm, fólie PVC šířka 33 cm | m | 27.5 |  | 0 |  | 0 |  | 0 | 21 | 0 | 6e-05 | 0 | 0 | 0 |  | RTS 25/ I | RTS 25/ I | 0.026 | 0.72 |  | Práce | Červená |  |  |  | POL1_
|  | 25,00*1,10 |  | 27.5 | [23 empty] | VV | 0
38 | 460570273R00 | Zához rýhy 50/90 cm, hornina třídy 3, se zhutněním | m | 25 |  | 0 |  | 0 |  | 0 | 21 | 0 | 0 | 0 | 0 | 0 |  | RTS 25/ I | RTS 25/ I | 0.3105 | 7.76 |  | Práce | Červená |  |  |  | POL1_
39 | 460620006RT1 | Osetí povrchu trávou, včetně dodávky osiva | m2 | 15 |  | 0 |  | 0 |  | 0 | 21 | 0 | 2e-05 | 0 | 0 | 0 |  | RTS 25/ I | RTS 25/ I | 0.05 | 0.75 |  | Práce | Červená |  |  |  | POL1_
|  | 25,00*0,60 |  | 15 | [23 empty] | VV | 0
40 | 460620013R00 | Provizorní úprava terénu v přírodní hornině 3 | m2 | 15 |  | 0 |  | 0 |  | 0 | 21 | 0 | 0 | 0 | 0 | 0 |  | RTS 25/ I | RTS 25/ I | 0.129 | 1.94 |  | Práce | Červená |  |  |  | POL1_
|  | 25,00*0,60 |  | 15 | [23 empty] | VV | 0
[26 empty] | 12 | 21 | DPH
| Celkem |  |  |  |  | 0 | [19 empty] | 0 | 0 | SUM
END
Note on S6: Jedná se o informaci, zda se jedná o položku, která je do rozpočtu zadána z cenové soustavy RTS, nebo vlastní.
Note on T6: Jedná se o název CÚ, která je zadána u položky rozpočtu

## 003 D.1.1 Pol
Položkový soupis prací a dodávek | [27 empty] | #TypZaznamu#
S: | 3219 | Žďár nad Sázavou, přístřešky na kola | [25 empty] | STA
O: | 003 | LOKALITA "MŠ VESELSKÁ" | [22 empty] | STA |  |  | OBJ
R: | D.1.1 | Zpevněné plochy | [25 empty] | ROZ
P.č. | Číslo položky | Název položky | MJ | Množství | Cena / MJ | Celkem | Dodávka | Dodávka celk. | Montáž | Montáž celk. | DPH | Cena s DPH | Hmotnost / MJ | Hmotnost celk.(t) | Dem. hmotnost / MJ | Dem. hmotnost celk.(t) | Ceník | Cen. soustava / platnost | Cenová úroveň | Nhod / MJ | Nhod celk. | Dodavatel | Typ položky | Stav položky
Díl: | 1 | Zemní práce |  |  |  | 0 |  | 0 |  | 0 |  | 0 |  | 0 |  | 3.78 |  |  |  |  | 10.34 | [6 empty] | DIL
1 | 113106231R00 | Rozebrání vozovek a ploch s jakoukoliv výplní spár v jakékoliv ploše, ze zámkové dlažky, kladených do lože z kameniva | m2 | 3.25 |  | 0 |  | 0 |  | 0 | 21 | 0 | 0 | 0 | 0.225 | 0.73 | 822-1 | RTS 25/ I | RTS 25/ I | 0.142 | 0.46 |  | Práce | Červená |  |  |  | POL1_
|  | s přemístěním hmot na skládku na vzdálenost do 3 m nebo s naložením na dopravní prostředek | [25 empty] | SPI
|  | PŘEDLÁŽDĚNÍ STÁVAJÍCÍHO CHODNÍKU - OPRAVA PODÉL NOVÉHO OBRUBNÍKU : | [25 empty] | VV | 0
|  | - odstranění stávající dlažby (betonová zámková dlažba) včetně lože dlažby : | [25 empty] | VV | 0
|  | 2,25 |  | 2.25 | [23 empty] | VV | 0
|  | PŘEDLÁŽDĚNÍ STÁVAJÍCÍHO CHODNÍKU - ODSTRANĚNÍ SLEPECKÉ DLAŽBY : | [25 empty] | VV | 0
|  | - odstranění stávající slepecké červené dlažby včetně lože dlažby : | [25 empty] | VV | 0
|  | 1,00 |  | 1 | [23 empty] | VV | 0
2 | 113202111R00 | Vytrhání obrub z krajníků nebo obrubníků stojatých | m | 11.3 |  | 0 |  | 0 |  | 0 | 21 | 0 | 0 | 0 | 0.27 | 3.05 | 822-1 | RTS 25/ I | RTS 25/ I | 0.123 | 1.39 |  | Práce | Červená |  |  |  | POL1_
|  | s vybouráním lože, s přemístěním hmot na skládku na vzdálenost do 3 m nebo naložením na dopravní prostředek | [25 empty] | SPI |  | s vybouráním lože, s přemístěním hmot na skládku na vzdálenost do 3 m nebo naložením na dopravní prostředek
|  | BOURÁNÍ - ODSTRANĚNÍ STÁVAJÍCÍHO OBRUBNÍKU : | [25 empty] | VV | 0
|  | - odstranění betonového obrubníku včetně lože : | [25 empty] | VV | 0
|  | 11,30 |  | 11.3 | [23 empty] | VV | 0
3 | 121101103R00 | Sejmutí ornice s přemístěním na vzdálenost přes 100 do 250 m | m3 | 3.24 |  | 0 |  | 0 |  | 0 | 21 | 0 | 0 | 0 | 0 | 0 | 800-1 | RTS 25/ I | RTS 25/ I | 0.0134 | 0.04 |  | Práce | Červená |  |  |  | POL1_
|  | nebo lesní půdy, s vodorovným přemístěním na hromady v místě upotřebení nebo na dočasné či trvalé skládky se složením | [25 empty] | SPI |  | nebo lesní půdy, s vodorovným přemístěním na hromady v místě upotřebení nebo na dočasné či trvalé skládky se složením
|  | ZEMNÍ PRÁCE - ODHUMUSOVÁNÍ : | [25 empty] | VV | 0
|  | - odhumusování 100 mm, uložení na dočasnou deponii : | [25 empty] | VV | 0
|  | 32,40*0,10 |  | 3.24 | [23 empty] | VV | 0
4 | 122201101R00 | Odkopávky a prokopávky nezapažené v hornině 3 do 100 m3 | m3 | 7.8 |  | 0 |  | 0 |  | 0 | 21 | 0 | 0 | 0 | 0 | 0 | 800-1 | RTS 25/ I | RTS 25/ I | 0.368 | 2.87 |  | Práce | Červená |  |  |  | POL1_
|  | s přehozením výkopku na vzdálenost do 3 m nebo s naložením na dopravní prostředek, | [25 empty] | SPI
|  | ZEMNÍ PRÁCE - VÝKOPY : | [25 empty] | VV | 0
|  | - zemní práce (výkop) na úroveň zemní pláně, likvidace : | [25 empty] | VV | 0
|  | 7,80 |  | 7.8 | [23 empty] | VV | 0
5 | 162701105R00 | Vodorovné přemístění výkopku z horniny 1 až 4, na vzdálenost přes 9 000 do 10 000 m | m3 | 7.8 |  | 0 |  | 0 |  | 0 | 21 | 0 | 0 | 0 | 0 | 0 | 800-1 | RTS 25/ I | RTS 25/ I | 0.011 | 0.09 |  | Práce | Červená |  |  |  | POL1_
|  | po suchu, bez naložení výkopku, avšak se složením bez rozhrnutí, zpáteční cesta vozidla. | [25 empty] | SPI
|  | odvoz zeminy na skládku : | [25 empty] | VV | 0
|  | ZEMNÍ PRÁCE - VÝKOPY : | [25 empty] | VV | 0
|  | - zemní práce (výkop) na úroveň zemní pláně, likvidace : | [25 empty] | VV | 0
|  | 7,80 |  | 7.8 | [23 empty] | VV | 0
6 | 162701109R00 | Vodorovné přemístění výkopku příplatek k ceně za každých dalších i započatých 1 000 m přes 10 000 m z horniny 1 až 4 | m3 | 78 |  | 0 |  | 0 |  | 0 | 21 | 0 | 0 | 0 | 0 | 0 | 800-1 | RTS 25/ I | RTS 25/ I | 0 | 0 |  | Práce | Červená |  |  |  | POL1_
|  | po suchu, bez naložení výkopku, avšak se složením bez rozhrnutí, zpáteční cesta vozidla. | [25 empty] | SPI
|  | odvoz zeminy na skládku : | [25 empty] | VV | 0
|  | ZEMNÍ PRÁCE - VÝKOPY : | [25 empty] | VV | 0
|  | - zemní práce (výkop) na úroveň zemní pláně, likvidace : | [25 empty] | VV | 0
|  | 7,80*10 |  | 78 | [23 empty] | VV | 0
7 | 167101101R00 | Nakládání, skládání, překládání neulehlého výkopku nakládání výkopku do 100 m3, z horniny 1 až 4 | m3 | 7.8 |  | 0 |  | 0 |  | 0 | 21 | 0 | 0 | 0 | 0 | 0 | 800-1 | RTS 25/ I | RTS 25/ I | 0.652 | 5.09 |  | Práce | Červená |  |  |  | POL1_
|  | odvoz zeminy na skládku : | [25 empty] | VV | 0
|  | ZEMNÍ PRÁCE - VÝKOPY : | [25 empty] | VV | 0
|  | - zemní práce (výkop) na úroveň zemní pláně, likvidace : | [25 empty] | VV | 0
|  | 7,80 |  | 7.8 | [23 empty] | VV | 0
8 | 171201201R00 | Uložení sypaniny na dočasnou skládku tak, že na 1 m2 plochy připadá přes 2 m3 výkopku nebo ornice | m3 | 7.8 |  | 0 |  | 0 |  | 0 | 21 | 0 | 0 | 0 | 0 | 0 | 800-1 | RTS 25/ I | RTS 25/ I | 0.009 | 0.07 |  | Práce | Červená |  |  |  | POL1_
|  | odvoz zeminy na skládku : | [25 empty] | VV | 0
|  | ZEMNÍ PRÁCE - VÝKOPY : | [25 empty] | VV | 0
|  | - zemní práce (výkop) na úroveň zemní pláně, likvidace : | [25 empty] | VV | 0
|  | 7,80 |  | 7.8 | [23 empty] | VV | 0
9 | 181101102R00 | Úprava pláně v zářezech v hornině 1 až 4, se zhutněním | m2 | 18.2 |  | 0 |  | 0 |  | 0 | 21 | 0 | 0 | 0 | 0 | 0 | 800-1 | RTS 25/ I | RTS 25/ I | 0.018 | 0.33 |  | Práce | Červená |  |  |  | POL1_1
|  | vyrovnáním výškových rozdílů, ploch vodorovných a ploch do sklonu 1 : 5. | [25 empty] | SPI
|  | SKLADBA N2 : | [25 empty] | VV | 0
|  | ZPEVNĚNÁ PLOCHA POD PŘÍSTŘEŠEK NA KOLA - KRYT Z BETONOVÉ (ZÁMKOVÉ) DLAŽBY : | [25 empty] | VV | 0
|  | - zhutněná zemní pláň, Edef,2=min.30 MPa, min. 100 % PS : | [25 empty] | VV | 0
|  | 18,20 |  | 18.2 | [23 empty] | VV | 0
10 | 199000005R00 | Poplatky za skládku zeminy 1- 4, skupina 17 05 04 z Katalogu odpadů | t | 14.82 |  | 0 |  | 0 |  | 0 | 21 | 0 | 0 | 0 | 0 | 0 | 800-1 | RTS 25/ I | RTS 25/ I | 0 | 0 |  | Práce | Červená |  |  |  | POL1_
|  | odvoz zeminy na skládku : | [25 empty] | VV | 0
|  | ZEMNÍ PRÁCE - VÝKOPY : | [25 empty] | VV | 0
|  | - zemní práce (výkop) na úroveň zemní pláně, likvidace : | [25 empty] | VV | 0
|  | 7,80*1,90 |  | 14.82 | [23 empty] | VV | 0
Díl: | 181 | Sadové úpravy |  |  |  | 0 |  | 0 |  | 0 |  | 0 |  | 0 |  | 0 |  |  |  |  | 7.48 | [6 empty] | DIL
11 | 162301101R00 | Vodorovné přemístění výkopku z horniny 1 až 4, na vzdálenost přes 50 do 500 m | m3 | 1.425 |  | 0 |  | 0 |  | 0 | 21 | 0 | 0 | 0 | 0 | 0 | 800-1 | RTS 25/ I | RTS 25/ I | 0.011 | 0.02 |  | Práce | Červená |  |  |  | POL1_1
|  | po suchu, bez naložení výkopku, avšak se složením bez rozhrnutí, zpáteční cesta vozidla. | [25 empty] | SPI
|  | VEGETAČNÍ ÚPRAVY - ZATRAVNĚNÍ : | [25 empty] | VV | 0
|  | - zatravnění - úprava ploch zasažených stavbou (ohumusování tl. 100 mm, zatravnění) : | [25 empty] | VV | 0
|  | 14,25*0,10 |  | 1.425 | [23 empty] | VV | 0
12 | 167101101R00 | Nakládání, skládání, překládání neulehlého výkopku nakládání výkopku do 100 m3, z horniny 1 až 4 | m3 | 1.425 |  | 0 |  | 0 |  | 0 | 21 | 0 | 0 | 0 | 0 | 0 | 800-1 | RTS 25/ I | RTS 25/ I | 0.652 | 0.93 |  | Práce | Červená |  |  |  | POL1_1
|  | VEGETAČNÍ ÚPRAVY - ZATRAVNĚNÍ : | [25 empty] | VV | 0
|  | - zatravnění - úprava ploch zasažených stavbou (ohumusování tl. 100 mm, zatravnění) : | [25 empty] | VV | 0
|  | 14,25*0,10 |  | 1.425 | [23 empty] | VV | 0
13 | 180402112R00 | Založení trávníku parkový trávník, výsevem, na svahu přes 1:5 do 1:2 | m2 | 14.25 |  | 0 |  | 0 |  | 0 | 21 | 0 | 0 | 0 | 0 | 0 | 823-1 | RTS 25/ I | RTS 25/ I | 0.097 | 1.38 |  | Práce | Červená |  |  |  | POL1_1
|  | na půdě předem připravené s pokosením, naložením, odvozem odpadu do 20 km a se složením, | [25 empty] | SPI
|  | VEGETAČNÍ ÚPRAVY - ZATRAVNĚNÍ : | [25 empty] | VV | 0
|  | - zatravnění - úprava ploch zasažených stavbou (ohumusování tl. 100 mm, zatravnění) : | [25 empty] | VV | 0
|  | 14,25 |  | 14.25 | [23 empty] | VV | 0
14 | 182001112R00 | Plošná úprava terénu při nerovnostech terénu přes 50 do 100 mm, na svahu přes 1:5 do 1:2 | m2 | 14.25 |  | 0 |  | 0 |  | 0 | 21 | 0 | 0 | 0 | 0 | 0 | 823-1 | RTS 25/ I | RTS 25/ I | 0.171 | 2.44 |  | Práce | Červená |  |  |  | POL1_1
|  | s urovnáním povrchu, bez doplnění ornice, v hornině 1 až 4, | [25 empty] | SPI
|  | VEGETAČNÍ ÚPRAVY - ZATRAVNĚNÍ : | [25 empty] | VV | 0
|  | - zatravnění - úprava ploch zasažených stavbou (ohumusování tl. 100 mm, zatravnění) : | [25 empty] | VV | 0
|  | 14,25 |  | 14.25 | [23 empty] | VV | 0
15 | 182301121R00 | Rozprostření a urovnání ornice ve svahu v souvislé ploše do 500 m2, tloušťka vrstvy do 100 mm | m2 | 14.25 |  | 0 |  | 0 |  | 0 | 21 | 0 | 0 | 0 | 0 | 0 | 800-1 | RTS 25/ I | RTS 25/ I | 0.19 | 2.71 |  | Práce | Červená |  |  |  | POL1_1
|  | s případným nutným přemístěním hromad nebo dočasných skládek na místo potřeby ze vzdálenosti do 30 m, ve svahu sklonu přes 1 : 5, | [25 empty] | SPI |  | s případným nutným přemístěním hromad nebo dočasných skládek na místo potřeby ze vzdálenosti do 30 m, ve svahu sklonu přes 1 : 5,
|  | VEGETAČNÍ ÚPRAVY - ZATRAVNĚNÍ : | [25 empty] | VV | 0
|  | - zatravnění - úprava ploch zasažených stavbou (ohumusování tl. 100 mm, zatravnění) : | [25 empty] | VV | 0
|  | 14,25 |  | 14.25 | [23 empty] | VV | 0
16 | 181-001 | Odstranění stávajícího keře včetně kořenů_vč.odvozu a likvidace | ks | 1 |  | 0 |  | 0 |  | 0 | 21 | 0 | 0 | 0 | 0 | 0 |  | Vlastní | Indiv | 0 | 0 |  | Práce | Červená |  |  |  | POL1_
17 | 00572410R | směs travní parková, pro mírnou zátěž | kg | 1.4107 |  | 0 |  | 0 |  | 0 | 21 | 0 | 0.001 | 0 | 0 | 0 | SPCM | RTS 25/ I | RTS 25/ I | 0 | 0 |  | Specifikace | Červená |  |  |  | POL3_1
|  | VEGETAČNÍ ÚPRAVY - ZATRAVNĚNÍ : | [25 empty] | VV | 0
|  | - zatravnění - úprava ploch zasažených stavbou (ohumusování tl. 100 mm, zatravnění) : | [25 empty] | VV | 0
|  | Začátek provozního součtu | [25 empty] | VV
|  | 14,25 |  | 14.25 | [23 empty] | VV | 2
|  | Konec provozního součtu | [25 empty] | VV
|  | 14,25*0,09*1,10 |  | 1.4107 | [23 empty] | VV | 0
Díl: | 2 | Základy a zvláštní zakládání |  |  |  | 0 |  | 0 |  | 0 |  | 0 |  | 1.26 |  | 0 |  |  |  |  | 0.63 | [6 empty] | DIL
18 | 271531114R00 | Polštáře zhutněné pod základy kamenivo drcené, frakce 8 - 16 mm | m3 | 0.58275 |  | 0 |  | 0 |  | 0 | 21 | 0 | 2.16 | 1.26 | 0 | 0 | 800-2 | RTS 25/ I | RTS 25/ I | 1.085 | 0.63 |  | Práce | Červená |  |  |  | POL1_
|  | podklad ze štěrkodrti tl.100 mm - pod obrubníky : | [25 empty] | VV | 0
|  | 16,65*0,35*0,10 |  | 0.58275 | [23 empty] | VV | 0
Díl: | 5 | Komunikace |  |  |  | 0 |  | 0 |  | 0 |  | 0 |  | 15.55 |  | 0 |  |  |  |  | 14.78 | [6 empty] | DIL
19 | 564871111RT2 | Podklad ze štěrkodrti s rozprostřením a zhutněním frakce 0-32 mm, tloušťka po zhutnění 250 mm | m2 | 18.2 |  | 0 |  | 0 |  | 0 | 21 | 0 | 0.575 | 10.47 | 0 | 0 | 822-1 | RTS 25/ I | RTS 25/ I | 0.027 | 0.49 |  | Práce | Červená |  |  |  | POL1_1
|  | SKLADBA N2 : | [25 empty] | VV | 0
|  | ZPEVNĚNÁ PLOCHA POD PŘÍSTŘEŠEK NA KOLA - KRYT Z BETONOVÉ (ZÁMKOVÉ) DLAŽBY : | [25 empty] | VV | 0
|  | - štěrkodrť; ŠDA; min. 250 mm : | [25 empty] | VV | 0
|  | 18,20 |  | 18.2 | [23 empty] | VV | 0
20 | 596215021R00 | Kladení zámkové dlažby do drtě tloušťka dlažby 60 mm, tloušťka lože 40 mm | m2 | 3.25 |  | 0 |  | 0 |  | 0 | 21 | 0 | 0.0739 | 0.24 | 0 | 0 | 822-1 | RTS 25/ I | RTS 25/ I | 0.452 | 1.47 |  | Práce | Červená |  |  |  | POL1_
|  | s provedením lože z kameniva drceného, s vyplněním spár, s dvojitým hutněním a se smetením přebytečného materiálu na krajnici. S dodáním hmot pro lože a výplň spár. | [25 empty] | SPI |  | s provedením lože z kameniva drceného, s vyplněním spár, s dvojitým hutněním a se smetením přebytečného materiálu na krajnici. S dodáním hmot pro lože a výplň spár.
|  | PŘEDLÁŽDĚNÍ STÁVAJÍCÍHO CHODNÍKU - OPRAVA PODÉL NOVÉHO OBRUBNÍKU : | [25 empty] | VV | 0
|  | - původní betonová zámková dlažba : | [25 empty] | VV | 0
|  | - nové lože dlažby - drcené kamenivo fr. 4/8; HDK 4/8; 40 mm : | [25 empty] | VV | 0
|  | 2,25 |  | 2.25 | [23 empty] | VV | 0
|  | PŘEDLÁŽDĚNÍ STÁVAJÍCÍHO CHODNÍKU - ODSTRANĚNÍ SLEPECKÉ DLAŽBY : | [25 empty] | VV | 0
|  | - betonová zámková dlažba : | [25 empty] | VV | 0
|  | - nové lože dlažby - drcené kamenivo fr. 4/8; HDK 4/8; 40 mm : | [25 empty] | VV | 0
|  | 1,00 |  | 1 | [23 empty] | VV | 0
21 | 596215040R00 | Kladení zámkové dlažby do drtě tloušťka dlažby 80 mm, tloušťka lože 40 mm | m2 | 18.2 |  | 0 |  | 0 |  | 0 | 21 | 0 | 0.0739 | 1.34 | 0 | 0 | 822-1 | RTS 25/ I | RTS 25/ I | 0.478 | 8.7 |  | Práce | Červená |  |  |  | POL1_
|  | s provedením lože z kameniva drceného, s vyplněním spár, s dvojitým hutněním a se smetením přebytečného materiálu na krajnici. S dodáním hmot pro lože a výplň spár. | [25 empty] | SPI |  | s provedením lože z kameniva drceného, s vyplněním spár, s dvojitým hutněním a se smetením přebytečného materiálu na krajnici. S dodáním hmot pro lože a výplň spár.
|  | SKLADBA N2 : | [25 empty] | VV | 0
|  | ZPEVNĚNÁ PLOCHA POD PŘÍSTŘEŠEK NA KOLA - KRYT Z BETONOVÉ (ZÁMKOVÉ) DLAŽBY : | [25 empty] | VV | 0
|  | - betonová (zámková) dlažba; DL; 80 mm : | [25 empty] | VV | 0
|  | - lože dlažby - drcené kamenivo fr. 4/8; HDK 4/8; 40 mm : | [25 empty] | VV | 0
|  | 18,20 |  | 18.2 | [23 empty] | VV | 0
22 | 596291111R00 | Řezání zámkové dlažby tloušťky 60 mm | m | 0.6 |  | 0 |  | 0 |  | 0 | 21 | 0 | 0.00033 | 0 | 0 | 0 | 822-1 | RTS 25/ I | RTS 25/ I | 0.41 | 0.25 |  | Práce | Červená |  |  |  | POL1_
|  | PŘEDLÁŽDĚNÍ STÁVAJÍCÍHO CHODNÍKU - OPRAVA PODÉL NOVÉHO OBRUBNÍKU : | [25 empty] | VV | 0
|  | - původní betonová zámková dlažba : | [25 empty] | VV | 0
|  | - nové lože dlažby - drcené kamenivo fr. 4/8; HDK 4/8; 40 mm : | [25 empty] | VV | 0
|  | 0,40 |  | 0.4 | [23 empty] | VV | 0
|  | PŘEDLÁŽDĚNÍ STÁVAJÍCÍHO CHODNÍKU - ODSTRANĚNÍ SLEPECKÉ DLAŽBY : | [25 empty] | VV | 0
|  | - betonová zámková dlažba : | [25 empty] | VV | 0
|  | - nové lože dlažby - drcené kamenivo fr. 4/8; HDK 4/8; 40 mm : | [25 empty] | VV | 0
|  | 0,20 |  | 0.2 | [23 empty] | VV | 0
23 | 596291113R00 | Řezání zámkové dlažby tloušťky 80 mm | m | 9 |  | 0 |  | 0 |  | 0 | 21 | 0 | 0.00036 | 0 | 0 | 0 | 822-1 | RTS 25/ I | RTS 25/ I | 0.43 | 3.87 |  | Práce | Červená |  |  |  | POL1_
|  | SKLADBA N2 : | [25 empty] | VV | 0
|  | ZPEVNĚNÁ PLOCHA POD PŘÍSTŘEŠEK NA KOLA - KRYT Z BETONOVÉ (ZÁMKOVÉ) DLAŽBY : | [25 empty] | VV | 0
|  | - betonová (zámková) dlažba; DL; 80 mm : | [25 empty] | VV | 0
|  | - lože dlažby - drcené kamenivo fr. 4/8; HDK 4/8; 40 mm : | [25 empty] | VV | 0
|  | 9,00 |  | 9 | [23 empty] | VV | 0
24 | 564-001 | D+M urovnání podkladu ze štěrkodrti, zhutnění | m2 | 3.25 |  | 0 |  | 0 |  | 0 | 21 | 0 | 0 | 0 | 0 | 0 |  | Vlastní | Indiv | 0 | 0 |  | Práce | Červená |  |  |  | POL1_
|  | PŘEDLÁŽDĚNÍ STÁVAJÍCÍHO CHODNÍKU - OPRAVA PODÉL NOVÉHO OBRUBNÍKU : | [25 empty] | VV | 0
|  | - urovnání podkladu, zhutnění : | [25 empty] | VV | 0
|  | 2,25 |  | 2.25 | [23 empty] | VV | 0
|  | PŘEDLÁŽDĚNÍ STÁVAJÍCÍHO CHODNÍKU - ODSTRANĚNÍ SLEPECKÉ DLAŽBY : | [25 empty] | VV | 0
|  | - urovnání podkladu, zhutnění : | [25 empty] | VV | 0
|  | 1,00 |  | 1 | [23 empty] | VV | 0
25 | 564-002 | Očištění dlažby, uschování pro zpětné použití | m2 | 2.25 |  | 0 |  | 0 |  | 0 | 21 | 0 | 0 | 0 | 0 | 0 |  | Vlastní | Indiv | 0 | 0 |  | Práce | Červená |  |  |  | POL1_
|  | PŘEDLÁŽDĚNÍ STÁVAJÍCÍHO CHODNÍKU - OPRAVA PODÉL NOVÉHO OBRUBNÍKU : | [25 empty] | VV | 0
|  | 2,25 |  | 2.25 | [23 empty] | VV | 0
26 | 592452655R | Dlažba betonová typ: obdélníkový; dl = 200 mm; š = 100 mm; tl = 80,0 mm; povrchová úprava: impregnace; barva: šedá | m2 | 19.11 |  | 0 |  | 0 |  | 0 | 21 | 0 | 0.176 | 3.36 | 0 | 0 | SPCM | RTS 25/ I | RTS 25/ I | 0 | 0 |  | Specifikace | Červená |  |  |  | POL3_
|  | SKLADBA N2 : | [25 empty] | VV | 0
|  | ZPEVNĚNÁ PLOCHA POD PŘÍSTŘEŠEK NA KOLA - KRYT Z BETONOVÉ (ZÁMKOVÉ) DLAŽBY : | [25 empty] | VV | 0
|  | - betonová (zámková) dlažba; DL; 80 mm : | [25 empty] | VV | 0
|  | - lože dlažby - drcené kamenivo fr. 4/8; HDK 4/8; 40 mm : | [25 empty] | VV | 0
|  | 18,20*1,05 |  | 19.11 | [23 empty] | VV | 0
27 | 59245267R | Dlažba betonová typ: obdélníkový; dl = 200 mm; š = 100 mm; tl = 60,0 mm; povrchová úprava: reliéfní s bodovými výstupky; impregnace; barva: dle vzorníku | m2 | 1.1 |  | 0 |  | 0 |  | 0 | 21 | 0 | 0.131 | 0.14 | 0 | 0 | SPCM | RTS 25/ I | RTS 25/ I | 0 | 0 |  | Specifikace | Červená |  |  |  | POL3_
|  | PŘEDLÁŽDĚNÍ STÁVAJÍCÍHO CHODNÍKU - ODSTRANĚNÍ SLEPECKÉ DLAŽBY : | [25 empty] | VV | 0
|  | - betonová zámková dlažba : | [25 empty] | VV | 0
|  | - nové lože dlažby - drcené kamenivo fr. 4/8; HDK 4/8; 40 mm : | [25 empty] | VV | 0
|  | 1,00*1,10 |  | 1.1 | [23 empty] | VV | 0
Díl: | 91 | Doplňující práce na komunikaci |  |  |  | 0 |  | 0 |  | 0 |  | 0 |  | 2.91 |  | 0 |  |  |  |  | 2.7 | [6 empty] | DIL
28 | 916661111R00 | Osazení parkového obrubníku betonového s opěrou | m | 16.65 |  | 0 |  | 0 |  | 0 | 21 | 0 | 0.1525 | 2.54 | 0 | 0 | 822-1 | RTS 25/ I | RTS 25/ I | 0.162 | 2.7 |  | Práce | Červená |  |  |  | POL1_1
|  | se zřízením lože z betonu prostého C 12/15 tl. 80-100 mm | [25 empty] | SPI
|  | obrubníky kladeny do betonového lože z betonu C16/20-XF1 : | [25 empty] | VV | 0
|  | nutno ocenit položku s tímto druhem betonu : | [25 empty] | VV | 0
|  | - zahradní obrubník (š. 50 mm, v. 200 mm, dl. 500-1000 mm) : | [25 empty] | VV | 0
|  | 16,65 |  | 16.65 | [23 empty] | VV | 0
29 | 592173360R | obrubník zahradní materiál beton; l = 500,0 mm; š = 50,0 mm; h = 200,0 mm; barva šedá | kus | 33.966 |  | 0 |  | 0 |  | 0 | 21 | 0 | 0.011 | 0.37 | 0 | 0 | SPCM | RTS 25/ I | RTS 25/ I | 0 | 0 |  | Specifikace | Červená |  |  |  | POL3_
|  | obrubníky kladeny do betonového lože z betonu C16/20-XF1 : | [25 empty] | VV | 0
|  | nutno ocenit položku s tímto druhem betonu : | [25 empty] | VV | 0
|  | - zahradní obrubník (š. 50 mm, v. 200 mm, dl. 500-1000 mm) : | [25 empty] | VV | 0
|  | 16,65*2*1,02 |  | 33.966 | [23 empty] | VV | 0
Díl: | 99 | Staveništní přesun hmot |  |  |  | 0 |  | 0 |  | 0 |  | 0 |  | 0 |  | 0 |  |  |  |  | 7.7 | [6 empty] | DIL
30 | 998223011R00 | Přesun hmot pozemních komunikací, kryt dlážděný jakékoliv délky objektu | t | 19.734 |  | 0 |  | 0 |  | 0 | 21 | 0 | 0 | 0 | 0 | 0 | 822-1 | RTS 25/ I | RTS 25/ I | 0.39 | 7.7 |  | Přesun hmot | Červená |  |  |  | POL7_
|  | vodorovně do 200 m | [25 empty] | SPI
|  | Hmotnosti z položek s pořadovými čísly: : | [25 empty] | VV | 0
|  | 17,18,19,20,21,22,23,26,27,28,29, : | [25 empty] | VV | 0
|  | Součet: : 19,73395 |  | 19.734 | [23 empty] | VV | 0
Díl: | D96 | Přesuny suti a vybouraných hmot |  |  |  | 0 |  | 0 |  | 0 |  | 0 |  | 0 |  | 0 |  |  |  |  | 2.22 | [6 empty] | DIL
31 | 979081111R00 | Odvoz suti a vybouraných hmot na skládku do 1 km | t | 3.7822 |  | 0 |  | 0 |  | 0 | 21 | 0 | 0 | 0 | 0 | 0 | 801-3 | RTS 25/ I | RTS 25/ I | 0.49 | 1.85 |  | Přesun suti | Červená |  |  |  | POL8_
|  | Včetně naložení na dopravní prostředek a složení na skládku, bez poplatku za skládku. | [25 empty] | POP
|  | Demontážní hmotnosti z položek s pořadovými čísly: : | [25 empty] | VV | 0
|  | 1,2, : | [25 empty] | VV | 0
|  | Součet: : 3,78225 |  | 3.7822 | [23 empty] | VV | 0
32 | 979081121R00 | Odvoz suti a vybouraných hmot na skládku příplatek za každý další 1 km | t | 71.8628 |  | 0 |  | 0 |  | 0 | 21 | 0 | 0 | 0 | 0 | 0 | 801-3 | RTS 25/ I | RTS 25/ I | 0 | 0 |  | Přesun suti | Červená |  |  |  | POL8_
|  | Demontážní hmotnosti z položek s pořadovými čísly: : | [25 empty] | VV | 0
|  | 1,2, : | [25 empty] | VV | 0
|  | Součet: : 71,86275 |  | 71.8628 | [23 empty] | VV | 0
33 | 979999981R00 | Poplatek za recyklaci, betonu, kusovost do 1600 cm2, skupina 17 01 01 z Katalogu odpadů | t | 3.7822 |  | 0 |  | 0 |  | 0 | 21 | 0 | 0 | 0 | 0 | 0 | 801-3 | RTS 25/ I | RTS 25/ I | 0 | 0 |  | Přesun suti | Červená |  |  |  | POL8_
|  | Demontážní hmotnosti z položek s pořadovými čísly: : | [25 empty] | VV | 0
|  | 1,2, : | [25 empty] | VV | 0
|  | Součet: : 3,78225 |  | 3.7822 | [23 empty] | VV | 0
34 | 979088212R00 | Nakládání suti a vybouraných hmot nakládání suti a vybouraných hmot na dopravní prostředky pro vodorovné přemístění | t | 3.7822 |  | 0 |  | 0 |  | 0 | 21 | 0 | 0 | 0 | 0 | 0 | 800-2 | RTS 25/ I | RTS 25/ I | 0.099 | 0.37 |  | Přesun suti | Červená |  |  |  | POL8_
|  | na dopravní prostředky pro vodorovné přemístění, | [25 empty] | SPI
|  | Demontážní hmotnosti z položek s pořadovými čísly: : | [25 empty] | VV | 0
|  | 1,2, : | [25 empty] | VV | 0
|  | Součet: : 3,78225 |  | 3.7822 | [23 empty] | VV | 0
[26 empty] | 12 | 21 | DPH
| Celkem |  |  |  |  | 0 | [19 empty] | 0 | 0 | SUM
END
Note on S6: Jedná se o informaci, zda se jedná o položku, která je do rozpočtu zadána z cenové soustavy RTS, nebo vlastní.
Note on T6: Jedná se o název CÚ, která je zadána u položky rozpočtu

## 003 D.1.2 Pol
Položkový soupis prací a dodávek | [27 empty] | #TypZaznamu#
S: | 3219 | Žďár nad Sázavou, přístřešky na kola | [25 empty] | STA
O: | 003 | LOKALITA "MŠ VESELSKÁ" | [22 empty] | STA |  |  | OBJ
R: | D.1.2 | Stavební část | [25 empty] | ROZ
P.č. | Číslo položky | Název položky | MJ | Množství | Cena / MJ | Celkem | Dodávka | Dodávka celk. | Montáž | Montáž celk. | DPH | Cena s DPH | Hmotnost / MJ | Hmotnost celk.(t) | Dem. hmotnost / MJ | Dem. hmotnost celk.(t) | Ceník | Cen. soustava / platnost | Cenová úroveň | Nhod / MJ | Nhod celk. | Dodavatel | Typ položky | Stav položky
Díl: | 1 | Zemní práce |  |  |  | 0 |  | 0 |  | 0 |  | 0 |  | 0 |  | 0 |  |  |  |  | 4.02 | [6 empty] | DIL
1 | 132201110R00 | Hloubení rýh šířky do 60 cm do 50 m3, v hornině 3, hloubení strojně | m3 | 2.52 |  | 0 |  | 0 |  | 0 | 21 | 0 | 0 | 0 | 0 | 0 | 800-1 | RTS 25/ I | RTS 25/ I | 0.365 | 0.92 |  | Práce | Běžná |  |  |  | POL1_
|  | zapažených i nezapažených s urovnáním dna do předepsaného profilu a spádu, s přehozením výkopku na přilehlém terénu na vzdálenost do 3 m od podélné osy rýhy nebo s naložením výkopku na dopravní prostředek. | [25 empty] | SPI |  | zapažených i nezapažených s urovnáním dna do předepsaného profilu a spádu, s přehozením výkopku na přilehlém terénu na vzdálenost do 3 m od podélné osy rýhy nebo s naložením výkopku na dopravní prostředek.
|  | výkres D.1.2.1 a D.1.2.2 : | [25 empty] | VV | 0
|  | rýha pro základové patky : | [25 empty] | VV | 0
|  | 3*(2,00*0,60*0,70) |  | 2.52 | [23 empty] | VV | 0
2 | 139601102R00 | Ruční výkop jam, rýh a šachet v hornině 3 | m3 | 0.3 |  | 0 |  | 0 |  | 0 | 21 | 0 | 0 | 0 | 0 | 0 | 800-1 | RTS 25/ I | RTS 25/ I | 3.533 | 1.06 |  | Práce | Běžná |  |  |  | POL1_
|  | s přehozením na vzdálenost do 5 m nebo s naložením na ruční dopravní prostředek | [25 empty] | SPI
|  | výkres D.1.2.1 a D.1.2.2 : | [25 empty] | VV | 0
|  | rýha pro základové patky - ruční dočištění : | [25 empty] | VV | 0
|  | 3*0,10 |  | 0.3 | [23 empty] | VV | 0
3 | 162701105R00 | Vodorovné přemístění výkopku z horniny 1 až 4, na vzdálenost přes 9 000 do 10 000 m | m3 | 2.52 |  | 0 |  | 0 |  | 0 | 21 | 0 | 0 | 0 | 0 | 0 | 800-1 | RTS 25/ I | RTS 25/ I | 0.011 | 0.03 |  | Práce | Běžná |  |  |  | POL1_
|  | po suchu, bez naložení výkopku, avšak se složením bez rozhrnutí, zpáteční cesta vozidla. | [25 empty] | SPI
|  | odvoz zeminy na skládku : | [25 empty] | VV | 0
|  | 3*(2,00*0,60*0,70) |  | 2.52 | [23 empty] | VV | 0
4 | 162701109R00 | Vodorovné přemístění výkopku příplatek k ceně za každých dalších i započatých 1 000 m přes 10 000 m z horniny 1 až 4 | m3 | 25.2 |  | 0 |  | 0 |  | 0 | 21 | 0 | 0 | 0 | 0 | 0 | 800-1 | RTS 25/ I | RTS 25/ I | 0 | 0 |  | Práce | Běžná |  |  |  | POL1_
|  | po suchu, bez naložení výkopku, avšak se složením bez rozhrnutí, zpáteční cesta vozidla. | [25 empty] | SPI
|  | odvoz zeminy na skládku : | [25 empty] | VV | 0
|  | Začátek provozního součtu | [25 empty] | VV
|  | 3*(2,00*0,60*0,70) |  | 2.52 | [23 empty] | VV | 2
|  | Konec provozního součtu | [25 empty] | VV
|  | 2,52*10 |  | 25.2 | [23 empty] | VV | 0
5 | 167101101R00 | Nakládání, skládání, překládání neulehlého výkopku nakládání výkopku do 100 m3, z horniny 1 až 4 | m3 | 2.52 |  | 0 |  | 0 |  | 0 | 21 | 0 | 0 | 0 | 0 | 0 | 800-1 | RTS 25/ I | RTS 25/ I | 0.652 | 1.64 |  | Práce | Běžná |  |  |  | POL1_
|  | odvoz zeminy na skládku : | [25 empty] | VV | 0
|  | 3*(2,00*0,60*0,70) |  | 2.52 | [23 empty] | VV | 0
6 | 171201201R00 | Uložení sypaniny na dočasnou skládku tak, že na 1 m2 plochy připadá přes 2 m3 výkopku nebo ornice | m3 | 2.52 |  | 0 |  | 0 |  | 0 | 21 | 0 | 0 | 0 | 0 | 0 | 800-1 | RTS 25/ I | RTS 25/ I | 0.009 | 0.02 |  | Práce | Běžná |  |  |  | POL1_
|  | odvoz zeminy na skládku : | [25 empty] | VV | 0
|  | 3*(2,00*0,60*0,70) |  | 2.52 | [23 empty] | VV | 0
7 | 181101111R00 | Úprava pláně v zářezech bez rozlišení horniny, se zhutněním - ručně | m2 | 3.6 |  | 0 |  | 0 |  | 0 | 21 | 0 | 0 | 0 | 0 | 0 | 800-1 | RTS 25/ I | RTS 25/ I | 0.096 | 0.35 |  | Práce | Běžná |  |  |  | POL1_
|  | vyrovnáním výškových rozdílů, ploch vodorovných a ploch do sklonu 1 : 5. | [25 empty] | SPI
|  | výkres D.1.2.1 a D.1.2.2 : | [25 empty] | VV | 0
|  | hutněná pláň : | [25 empty] | VV | 0
|  | 3*(2,00*0,60) |  | 3.6 | [23 empty] | VV | 0
8 | 199000005R00 | Poplatky za skládku zeminy 1- 4, skupina 17 05 04 z Katalogu odpadů | t | 4.788 |  | 0 |  | 0 |  | 0 | 21 | 0 | 0 | 0 | 0 | 0 | 800-1 | RTS 25/ I | RTS 25/ I | 0 | 0 |  | Práce | Běžná |  |  |  | POL1_
|  | odvoz zeminy na skládku : | [25 empty] | VV | 0
|  | Začátek provozního součtu | [25 empty] | VV
|  | 3*(2,00*0,60*0,70) |  | 2.52 | [23 empty] | VV | 2
|  | Konec provozního součtu | [25 empty] | VV
|  | 2,52*1,90 |  | 4.788 | [23 empty] | VV | 0
Díl: | 2 | Základy a zvláštní zakládání |  |  |  | 0 |  | 0 |  | 0 |  | 0 |  | 7.86 |  | 0 |  |  |  |  | 1.65 | [6 empty] | DIL
9 | 271531114R00 | Polštáře zhutněné pod základy kamenivo drcené, frakce 8 - 16 mm | m3 | 0.252 |  | 0 |  | 0 |  | 0 | 21 | 0 | 2.16 | 0.54 | 0 | 0 | 800-2 | RTS 25/ I | RTS 25/ I | 1.085 | 0.27 |  | Práce | Běžná |  |  |  | POL1_
|  | výkres D.1.2.1 a D.1.2.2 : | [25 empty] | VV | 0
|  | štěrkové lože zhutněné tl.70 mm pod základové patky : | [25 empty] | VV | 0
|  | 3*(2,00*0,60*0,07) |  | 0.252 | [23 empty] | VV | 0
10 | 275313621R00 | Beton základových patek prostý třídy C 20/25 | m3 | 2.898 |  | 0 |  | 0 |  | 0 | 21 | 0 | 2.525 | 7.32 | 0 | 0 | 801-1 | RTS 25/ I | RTS 25/ I | 0.477 | 1.38 |  | Práce | Červená |  |  |  | POL1_
|  | výkres D.1.2.1 a D.1.2.2 : | [25 empty] | VV | 0
|  | základové patky : | [25 empty] | VV | 0
|  | 3*(2,00*0,60*0,70) |  | 2.52 | [23 empty] | VV | 0
|  | prolití do základové patky : | [25 empty] | VV | 0
|  | 2,52*0,15 |  | 0.378 | [23 empty] | VV | 0
Díl: | 767 | Konstrukce zámečnické |  |  |  | 0 |  | 0 |  | 0 |  | 0 |  | 1.2 |  | 0 |  |  |  |  | 0 | [6 empty] | DIL
11 | 767-001 | D+M přístřešek na kola_6340x2400 mm | ks | 1 |  | 0 |  | 0 |  | 0 | 21 | 0 | 1.2 | 1.2 | 0 | 0 |  | Vlastní | Indiv | 0 | 0 |  | Práce | Běžná |  |  |  | POL1_
|  | Konstrukce | [25 empty] | POP
|  | - Nosná konstrukce bude provedena z ocelových profilů s ochrannou vrstvou – prášková vypalovací barva v jemné struktuře a v odstínu RAL 9005 (černá). | [25 empty] | POP |  | - Nosná konstrukce bude provedena z ocelových profilů s ochrannou vrstvou – prášková vypalovací barva v jemné struktuře a v odstínu RAL 9005 (černá).
|  | - Konstrukce musí splňovat požadavky na odolnost vůči povětrnostním vlivům a bude dimenzována dle platných norem ČSN a EN s ohledem na místní zatížení sněhem a větrem. | [25 empty] | POP |  | - Konstrukce musí splňovat požadavky na odolnost vůči povětrnostním vlivům a bude dimenzována dle platných norem ČSN a EN s ohledem na místní zatížení sněhem a větrem.
POP
|  | Výplně | [25 empty] | POP
|  | - Boční a zadní stěny budou z bezpečnostního skla kaleného, střecha z bezpečnostního tvrzeného skla o tloušťkách odpovídající příslušným normám. | [25 empty] | POP |  | - Boční a zadní stěny budou z bezpečnostního skla kaleného, střecha z bezpečnostního tvrzeného skla o tloušťkách odpovídající příslušným normám.
|  | - Skleněné výplně budou bezpečně ukotveny a odolné proti mechanickému poškození. | [25 empty] | POP
|  | - Čiré sklo bude zabezpečeno proti nárazu ptáků a pro orientaci pomocí sítotisku - dekor dle požadavku investora. | [25 empty] | POP |  | - Čiré sklo bude zabezpečeno proti nárazu ptáků a pro orientaci pomocí sítotisku - dekor dle požadavku investora.
POP
|  | Certifikace | [25 empty] | POP
|  | - Přístřešek musí být certifikovaný výrobek. | [25 empty] | POP
POP
|  | Montáž | [25 empty] | POP
|  | - Součástí dodávky je kompletní montáž včetně dopravy na místo stavby a kotvení do připravených základů | [25 empty] | POP |  | - Součástí dodávky je kompletní montáž včetně dopravy na místo stavby a kotvení do připravených základů
|  | přesná specifikace dle PD : | [25 empty] | VV | 0
|  | 1,00 |  | 1 | [23 empty] | VV | 0
12 | 767-002 | D+M kotvení přístřešku k betonovým patkám pomocí chemické kotvy M14, dl.min.300 mm | ks | 30 |  | 0 |  | 0 |  | 0 | 21 | 0 | 0 | 0 | 0 | 0 |  | Vlastní | Indiv | 0 | 0 |  | Práce | Běžná |  |  |  | POL1_
|  | 3*10,00 |  | 30 | [23 empty] | VV | 0
13 | 767-003 | D+M stojan na kola_pro 6 kol, žárový pozink_vč.kotvení pomocí chemické kotvy a tyčí | ks | 1 |  | 0 |  | 0 |  | 0 | 21 | 0 | 0 | 0 | 0 | 0 |  | Vlastní | Indiv | 0 | 0 |  | Práce | Běžná |  |  |  | POL1_
[26 empty] | 12 | 21 | DPH
| Celkem |  |  |  |  | 0 | [19 empty] | 0 | 0 | SUM
END
Note on S6: Jedná se o informaci, zda se jedná o položku, která je do rozpočtu zadána z cenové soustavy RTS, nebo vlastní.
Note on T6: Jedná se o název CÚ, která je zadána u položky rozpočtu

## 003 D.1.3 Pol
Položkový soupis prací a dodávek | [27 empty] | #TypZaznamu#
S: | 3219 | Žďár nad Sázavou, přístřešky na kola | [25 empty] | STA
O: | 003 | LOKALITA "MŠ VESELSKÁ" | [22 empty] | STA |  |  | OBJ
R: | D.1.3 | Elektroinstalace | [25 empty] | ROZ
P.č. | Číslo položky | Název položky | MJ | Množství | Cena / MJ | Celkem | Dodávka | Dodávka celk. | Montáž | Montáž celk. | DPH | Cena s DPH | Hmotnost / MJ | Hmotnost celk.(t) | Dem. hmotnost / MJ | Dem. hmotnost celk.(t) | Ceník | Cen. soustava / platnost | Cenová úroveň | Nhod / MJ | Nhod celk. | Dodavatel | Typ položky | Stav položky
Díl: | M21.026 | Kabely |  |  |  | 0 |  | 0 |  | 0 |  | 0 |  | 0 |  | 0 |  |  |  |  | 0 | [6 empty] | DIL
1 | 210-004 | D+M Kabel venkovní FTP cat 5e | m | 90 |  | 0 |  | 0 |  | 0 | 21 | 0 | 0 | 0 | 0 | 0 |  | Vlastní | Indiv | 0 | 0 |  | Práce | Červená |  |  |  | POL1_
Díl: | M21.027 | Kabelové trasy |  |  |  | 0 |  | 0 |  | 0 |  | 0 |  | 0 |  | 0 |  |  |  |  | 0 | [6 empty] | DIL
2 | 211-002 | D+M Instalační lišta 40x40, bílá | m | 80 |  | 0 |  | 0 |  | 0 | 21 | 0 | 0 | 0 | 0 | 0 |  | Vlastní | Indiv | 0 | 0 |  | Práce | Červená |  |  |  | POL1_
3 | 211-003 | D+M Instalační trubka tuhá UV odolná 32 mm | m | 20 |  | 0 |  | 0 |  | 0 | 21 | 0 | 0 | 0 | 0 | 0 |  | Vlastní | Indiv | 0 | 0 |  | Práce | Červená |  |  |  | POL1_
4 | 211-004 | Hmoždinky vruty, vruty samořezné | soubor | 1 |  | 0 |  | 0 |  | 0 | 21 | 0 | 0 | 0 | 0 | 0 |  | Vlastní | Indiv | 0 | 0 |  | Práce | Červená |  |  |  | POL1_
Díl: | M21.029 | Podružný materiál |  |  |  | 0 |  | 0 |  | 0 |  | 0 |  | 0 |  | 0 |  |  |  |  | 0 | [6 empty] | DIL
5 | 213-001 | Pomocný montážní materiál pro elektroinstalaci | soubor | 1 |  | 0 |  | 0 |  | 0 | 21 | 0 | 0 | 0 | 0 | 0 |  | Vlastní | Indiv | 0 | 0 |  | Práce | Červená |  |  |  | POL1_
Díl: | M21.038 | Ostatní |  |  |  | 0 |  | 0 |  | 0 |  | 0 |  | 0 |  | 0 |  |  |  |  | 0 | [6 empty] | DIL
6 | 214-001 | Prostupy stěnou včetně začištění | soubor | 4 |  | 0 |  | 0 |  | 0 | 21 | 0 | 0 | 0 | 0 | 0 |  | Vlastní | Indiv | 0 | 0 |  | Práce | Červená |  |  |  | POL1_
7 | 214-002 | Koordinace s dodavatelem stavby | soubor | 1 |  | 0 |  | 0 |  | 0 | 21 | 0 | 0 | 0 | 0 | 0 |  | Vlastní | Indiv | 0 | 0 |  | Práce | Červená |  |  |  | POL1_
8 | 214-003 | Sádra, montážní pěna | soubor | 1 |  | 0 |  | 0 |  | 0 | 21 | 0 | 0 | 0 | 0 | 0 |  | Vlastní | Indiv | 0 | 0 |  | Práce | Červená |  |  |  | POL1_
9 | 214-004 | Podíl prací jiných profesí | soubor | 1 |  | 0 |  | 0 |  | 0 | 21 | 0 | 0 | 0 | 0 | 0 |  | Vlastní | Indiv | 0 | 0 |  | Práce | Červená |  |  |  | POL1_
10 | 214-005 | Lešení - montážní práce | soubor | 1 |  | 0 |  | 0 |  | 0 | 21 | 0 | 0 | 0 | 0 | 0 |  | Vlastní | Indiv | 0 | 0 |  | Práce | Červená |  |  |  | POL1_
11 | 214-006 | Zařízení staveniště pro profesi elektro | soubor | 1 |  | 0 |  | 0 |  | 0 | 21 | 0 | 0 | 0 | 0 | 0 |  | Vlastní | Indiv | 0 | 0 |  | Práce | Červená |  |  |  | POL1_
12 | 214-007 | Uvedení do provozu | soubor | 1 |  | 0 |  | 0 |  | 0 | 21 | 0 | 0 | 0 | 0 | 0 |  | Vlastní | Indiv | 0 | 0 |  | Práce | Červená |  |  |  | POL1_
13 | 214-008 | Měření datové kabeláže | soubor | 1 |  | 0 |  | 0 |  | 0 | 21 | 0 | 0 | 0 | 0 | 0 |  | Vlastní | Indiv | 0 | 0 |  | Práce | Červená |  |  |  | POL1_
14 | 214-010 | Doprava | soubor | 1 |  | 0 |  | 0 |  | 0 | 21 | 0 | 0 | 0 | 0 | 0 |  | Vlastní | Indiv | 0 | 0 |  | Práce | Červená |  |  |  | POL1_
Díl: | M22.03 | CCTV kamerový systém |  |  |  | 0 |  | 0 |  | 0 |  | 0 |  | 0 |  | 0 |  |  |  |  | 0 | [6 empty] | DIL
15 | 222-001 | D+M Venkovní IP kamera mířená na přístřešek 8Mpix, SD karta, včetně konzole | ks | 1 |  | 0 |  | 0 |  | 0 | 21 | 0 | 0 | 0 | 0 | 0 |  | Vlastní | Indiv | 0 | 0 |  | Práce | Červená |  |  |  | POL1_
16 | 222-002 | D+M Napaječ Poe | ks | 1 |  | 0 |  | 0 |  | 0 | 21 | 0 | 0 | 0 | 0 | 0 |  | Vlastní | Indiv | 0 | 0 |  | Práce | Červená |  |  |  | POL1_
[26 empty] | 12 | 21 | DPH
| Celkem |  |  |  |  | 0 | [19 empty] | 0 | 0 | SUM
END
Note on S6: Jedná se o informaci, zda se jedná o položku, která je do rozpočtu zadána z cenové soustavy RTS, nebo vlastní.
Note on T6: Jedná se o název CÚ, která je zadána u položky rozpočtu

## 004 D.1.1 Pol
Položkový soupis prací a dodávek | [27 empty] | #TypZaznamu#
S: | 3219 | Žďár nad Sázavou, přístřešky na kola | [25 empty] | STA
O: | 004 | LOKALITA "ZŠ KOMENSKÉHO" | [22 empty] | STA |  |  | OBJ
R: | D.1.1 | Zpevněné plochy | [25 empty] | ROZ
P.č. | Číslo položky | Název položky | MJ | Množství | Cena / MJ | Celkem | Dodávka | Dodávka celk. | Montáž | Montáž celk. | DPH | Cena s DPH | Hmotnost / MJ | Hmotnost celk.(t) | Dem. hmotnost / MJ | Dem. hmotnost celk.(t) | Ceník | Cen. soustava / platnost | Cenová úroveň | Nhod / MJ | Nhod celk. | Dodavatel | Typ položky | Stav položky
Díl: | 1 | Zemní práce |  |  |  | 0 |  | 0 |  | 0 |  | 0 |  | 0 |  | 0.61 |  |  |  |  | 37.45 | [6 empty] | DIL
1 | 113202111R00 | Vytrhání obrub z krajníků nebo obrubníků stojatých | m | 2.25 |  | 0 |  | 0 |  | 0 | 21 | 0 | 0 | 0 | 0.27 | 0.61 | 822-1 | RTS 25/ I | RTS 25/ I | 0.123 | 0.28 |  | Práce | Červená |  |  |  | POL1_
|  | s vybouráním lože, s přemístěním hmot na skládku na vzdálenost do 3 m nebo naložením na dopravní prostředek | [25 empty] | SPI |  | s vybouráním lože, s přemístěním hmot na skládku na vzdálenost do 3 m nebo naložením na dopravní prostředek
|  | BOURÁNÍ - ODSTRANĚNÍ STÁVAJÍCÍHO KRAJNÍKU : | [25 empty] | VV | 0
|  | - odstranění krajníku včetně lože : | [25 empty] | VV | 0
|  | 2,25 |  | 2.25 | [23 empty] | VV | 0
2 | 121101103R00 | Sejmutí ornice s přemístěním na vzdálenost přes 100 do 250 m | m3 | 11.135 |  | 0 |  | 0 |  | 0 | 21 | 0 | 0 | 0 | 0 | 0 | 800-1 | RTS 25/ I | RTS 25/ I | 0.0134 | 0.15 |  | Práce | Červená |  |  |  | POL1_
|  | nebo lesní půdy, s vodorovným přemístěním na hromady v místě upotřebení nebo na dočasné či trvalé skládky se složením | [25 empty] | SPI |  | nebo lesní půdy, s vodorovným přemístěním na hromady v místě upotřebení nebo na dočasné či trvalé skládky se složením
|  | ZEMNÍ PRÁCE - ODHUMUSOVÁNÍ : | [25 empty] | VV | 0
|  | - odhumusování 100 mm, uložení na dočasnou deponii : | [25 empty] | VV | 0
|  | 111,35*0,10 |  | 11.135 | [23 empty] | VV | 0
3 | 122201101R00 | Odkopávky a prokopávky nezapažené v hornině 3 do 100 m3 | m3 | 34.3 |  | 0 |  | 0 |  | 0 | 21 | 0 | 0 | 0 | 0 | 0 | 800-1 | RTS 25/ I | RTS 25/ I | 0.368 | 12.62 |  | Práce | Červená |  |  |  | POL1_
|  | s přehozením výkopku na vzdálenost do 3 m nebo s naložením na dopravní prostředek, | [25 empty] | SPI
|  | ZEMNÍ PRÁCE - VÝKOPY : | [25 empty] | VV | 0
|  | - zemní práce (výkop) na úroveň zemní pláně, likvidace : | [25 empty] | VV | 0
|  | 34,30 |  | 34.3 | [23 empty] | VV | 0
4 | 162701105R00 | Vodorovné přemístění výkopku z horniny 1 až 4, na vzdálenost přes 9 000 do 10 000 m | m3 | 34.3 |  | 0 |  | 0 |  | 0 | 21 | 0 | 0 | 0 | 0 | 0 | 800-1 | RTS 25/ I | RTS 25/ I | 0.011 | 0.38 |  | Práce | Červená |  |  |  | POL1_
|  | po suchu, bez naložení výkopku, avšak se složením bez rozhrnutí, zpáteční cesta vozidla. | [25 empty] | SPI
|  | odvoz zeminy na skládku : | [25 empty] | VV | 0
|  | ZEMNÍ PRÁCE - VÝKOPY : | [25 empty] | VV | 0
|  | - zemní práce (výkop) na úroveň zemní pláně, likvidace : | [25 empty] | VV | 0
|  | 34,30 |  | 34.3 | [23 empty] | VV | 0
5 | 162701109R00 | Vodorovné přemístění výkopku příplatek k ceně za každých dalších i započatých 1 000 m přes 10 000 m z horniny 1 až 4 | m3 | 343 |  | 0 |  | 0 |  | 0 | 21 | 0 | 0 | 0 | 0 | 0 | 800-1 | RTS 25/ I | RTS 25/ I | 0 | 0 |  | Práce | Červená |  |  |  | POL1_
|  | po suchu, bez naložení výkopku, avšak se složením bez rozhrnutí, zpáteční cesta vozidla. | [25 empty] | SPI
|  | odvoz zeminy na skládku : | [25 empty] | VV | 0
|  | ZEMNÍ PRÁCE - VÝKOPY : | [25 empty] | VV | 0
|  | - zemní práce (výkop) na úroveň zemní pláně, likvidace : | [25 empty] | VV | 0
|  | 34,30*10 |  | 343 | [23 empty] | VV | 0
6 | 167101101R00 | Nakládání, skládání, překládání neulehlého výkopku nakládání výkopku do 100 m3, z horniny 1 až 4 | m3 | 34.3 |  | 0 |  | 0 |  | 0 | 21 | 0 | 0 | 0 | 0 | 0 | 800-1 | RTS 25/ I | RTS 25/ I | 0.652 | 22.36 |  | Práce | Červená |  |  |  | POL1_
|  | odvoz zeminy na skládku : | [25 empty] | VV | 0
|  | ZEMNÍ PRÁCE - VÝKOPY : | [25 empty] | VV | 0
|  | - zemní práce (výkop) na úroveň zemní pláně, likvidace : | [25 empty] | VV | 0
|  | 34,30 |  | 34.3 | [23 empty] | VV | 0
7 | 171201201R00 | Uložení sypaniny na dočasnou skládku tak, že na 1 m2 plochy připadá přes 2 m3 výkopku nebo ornice | m3 | 34.3 |  | 0 |  | 0 |  | 0 | 21 | 0 | 0 | 0 | 0 | 0 | 800-1 | RTS 25/ I | RTS 25/ I | 0.009 | 0.31 |  | Práce | Červená |  |  |  | POL1_
|  | odvoz zeminy na skládku : | [25 empty] | VV | 0
|  | ZEMNÍ PRÁCE - VÝKOPY : | [25 empty] | VV | 0
|  | - zemní práce (výkop) na úroveň zemní pláně, likvidace : | [25 empty] | VV | 0
|  | 34,30 |  | 34.3 | [23 empty] | VV | 0
8 | 181101102R00 | Úprava pláně v zářezech v hornině 1 až 4, se zhutněním | m2 | 75.05 |  | 0 |  | 0 |  | 0 | 21 | 0 | 0 | 0 | 0 | 0 | 800-1 | RTS 25/ I | RTS 25/ I | 0.018 | 1.35 |  | Práce | Červená |  |  |  | POL1_1
|  | vyrovnáním výškových rozdílů, ploch vodorovných a ploch do sklonu 1 : 5. | [25 empty] | SPI
|  | SKLADBA N1 : | [25 empty] | VV | 0
|  | ZPEVNĚNÁ PLOCHA POD PŘÍSTŘEŠEK NA KOLA - KRYT Z PŘÍRODNÍ DLAŽBY (KOSTKA) : | [25 empty] | VV | 0
|  | - zhutněná zemní pláň, Edef,2=min.30 MPa, min. 100 % PS : | [25 empty] | VV | 0
|  | 75,05 |  | 75.05 | [23 empty] | VV | 0
9 | 199000005R00 | Poplatky za skládku zeminy 1- 4, skupina 17 05 04 z Katalogu odpadů | t | 65.17 |  | 0 |  | 0 |  | 0 | 21 | 0 | 0 | 0 | 0 | 0 | 800-1 | RTS 25/ I | RTS 25/ I | 0 | 0 |  | Práce | Červená |  |  |  | POL1_
|  | odvoz zeminy na skládku : | [25 empty] | VV | 0
|  | ZEMNÍ PRÁCE - VÝKOPY : | [25 empty] | VV | 0
|  | - zemní práce (výkop) na úroveň zemní pláně, likvidace : | [25 empty] | VV | 0
|  | 34,30*1,90 |  | 65.17 | [23 empty] | VV | 0
Díl: | 181 | Sadové úpravy |  |  |  | 0 |  | 0 |  | 0 |  | 0 |  | 0 |  | 0 |  |  |  |  | 16.58 | [6 empty] | DIL
10 | 162301101R00 | Vodorovné přemístění výkopku z horniny 1 až 4, na vzdálenost přes 50 do 500 m | m3 | 3.165 |  | 0 |  | 0 |  | 0 | 21 | 0 | 0 | 0 | 0 | 0 | 800-1 | RTS 25/ I | RTS 25/ I | 0.011 | 0.03 |  | Práce | Červená |  |  |  | POL1_1
|  | po suchu, bez naložení výkopku, avšak se složením bez rozhrnutí, zpáteční cesta vozidla. | [25 empty] | SPI
|  | VEGETAČNÍ ÚPRAVY - ZATRAVNĚNÍ : | [25 empty] | VV | 0
|  | - zatravnění - úprava ploch zasažených stavbou (ohumusování tl. 100 mm, zatravnění) : | [25 empty] | VV | 0
|  | 31,65*0,10 |  | 3.165 | [23 empty] | VV | 0
11 | 167101101R00 | Nakládání, skládání, překládání neulehlého výkopku nakládání výkopku do 100 m3, z horniny 1 až 4 | m3 | 3.165 |  | 0 |  | 0 |  | 0 | 21 | 0 | 0 | 0 | 0 | 0 | 800-1 | RTS 25/ I | RTS 25/ I | 0.652 | 2.06 |  | Práce | Červená |  |  |  | POL1_1
|  | VEGETAČNÍ ÚPRAVY - ZATRAVNĚNÍ : | [25 empty] | VV | 0
|  | - zatravnění - úprava ploch zasažených stavbou (ohumusování tl. 100 mm, zatravnění) : | [25 empty] | VV | 0
|  | 31,65*0,10 |  | 3.165 | [23 empty] | VV | 0
12 | 180402112R00 | Založení trávníku parkový trávník, výsevem, na svahu přes 1:5 do 1:2 | m2 | 31.65 |  | 0 |  | 0 |  | 0 | 21 | 0 | 0 | 0 | 0 | 0 | 823-1 | RTS 25/ I | RTS 25/ I | 0.097 | 3.07 |  | Práce | Červená |  |  |  | POL1_1
|  | na půdě předem připravené s pokosením, naložením, odvozem odpadu do 20 km a se složením, | [25 empty] | SPI
|  | VEGETAČNÍ ÚPRAVY - ZATRAVNĚNÍ : | [25 empty] | VV | 0
|  | - zatravnění - úprava ploch zasažených stavbou (ohumusování tl. 100 mm, zatravnění) : | [25 empty] | VV | 0
|  | 31,65 |  | 31.65 | [23 empty] | VV | 0
13 | 182001112R00 | Plošná úprava terénu při nerovnostech terénu přes 50 do 100 mm, na svahu přes 1:5 do 1:2 | m2 | 31.65 |  | 0 |  | 0 |  | 0 | 21 | 0 | 0 | 0 | 0 | 0 | 823-1 | RTS 25/ I | RTS 25/ I | 0.171 | 5.41 |  | Práce | Červená |  |  |  | POL1_1
|  | s urovnáním povrchu, bez doplnění ornice, v hornině 1 až 4, | [25 empty] | SPI
|  | VEGETAČNÍ ÚPRAVY - ZATRAVNĚNÍ : | [25 empty] | VV | 0
|  | - zatravnění - úprava ploch zasažených stavbou (ohumusování tl. 100 mm, zatravnění) : | [25 empty] | VV | 0
|  | 31,65 |  | 31.65 | [23 empty] | VV | 0
14 | 182301121R00 | Rozprostření a urovnání ornice ve svahu v souvislé ploše do 500 m2, tloušťka vrstvy do 100 mm | m2 | 31.65 |  | 0 |  | 0 |  | 0 | 21 | 0 | 0 | 0 | 0 | 0 | 800-1 | RTS 25/ I | RTS 25/ I | 0.19 | 6.01 |  | Práce | Červená |  |  |  | POL1_1
|  | s případným nutným přemístěním hromad nebo dočasných skládek na místo potřeby ze vzdálenosti do 30 m, ve svahu sklonu přes 1 : 5, | [25 empty] | SPI |  | s případným nutným přemístěním hromad nebo dočasných skládek na místo potřeby ze vzdálenosti do 30 m, ve svahu sklonu přes 1 : 5,
|  | VEGETAČNÍ ÚPRAVY - ZATRAVNĚNÍ : | [25 empty] | VV | 0
|  | - zatravnění - úprava ploch zasažených stavbou (ohumusování tl. 100 mm, zatravnění) : | [25 empty] | VV | 0
|  | 31,65 |  | 31.65 | [23 empty] | VV | 0
15 | 181-001 | Odstranění stávajících keřů včetně kořenů_vč.odvozu a likvidace | ks | 5 |  | 0 |  | 0 |  | 0 | 21 | 0 | 0 | 0 | 0 | 0 |  | Vlastní | Indiv | 0 | 0 |  | Práce | Červená |  |  |  | POL1_
16 | 00572410R | směs travní parková, pro mírnou zátěž | kg | 3.1334 |  | 0 |  | 0 |  | 0 | 21 | 0 | 0.001 | 0 | 0 | 0 | SPCM | RTS 25/ I | RTS 25/ I | 0 | 0 |  | Specifikace | Červená |  |  |  | POL3_1
|  | VEGETAČNÍ ÚPRAVY - ZATRAVNĚNÍ : | [25 empty] | VV | 0
|  | - zatravnění - úprava ploch zasažených stavbou (ohumusování tl. 100 mm, zatravnění) : | [25 empty] | VV | 0
|  | Začátek provozního součtu | [25 empty] | VV
|  | 31,65 |  | 31.65 | [23 empty] | VV | 2
|  | Konec provozního součtu | [25 empty] | VV
|  | 31,65*0,09*1,10 |  | 3.1334 | [23 empty] | VV | 0
Díl: | 2 | Základy a zvláštní zakládání |  |  |  | 0 |  | 0 |  | 0 |  | 0 |  | 5.47 |  | 0 |  |  |  |  | 2.75 | [6 empty] | DIL
17 | 271531114R00 | Polštáře zhutněné pod základy kamenivo drcené, frakce 8 - 16 mm | m3 | 2.5305 |  | 0 |  | 0 |  | 0 | 21 | 0 | 2.16 | 5.47 | 0 | 0 | 800-2 | RTS 25/ I | RTS 25/ I | 1.085 | 2.75 |  | Práce | Červená |  |  |  | POL1_
|  | podklad ze štěrkodrti tl.150 mm - pod krajníky : | [25 empty] | VV | 0
|  | 48,20*0,35*0,15 |  | 2.5305 | [23 empty] | VV | 0
Díl: | 5 | Komunikace |  |  |  | 0 |  | 0 |  | 0 |  | 0 |  | 67.92 |  | 0 |  |  |  |  | 91.56 | [6 empty] | DIL
18 | 564871111RT2 | Podklad ze štěrkodrti s rozprostřením a zhutněním frakce 0-32 mm, tloušťka po zhutnění 250 mm | m2 | 75.05 |  | 0 |  | 0 |  | 0 | 21 | 0 | 0.575 | 43.15 | 0 | 0 | 822-1 | RTS 25/ I | RTS 25/ I | 0.027 | 2.03 |  | Práce | Červená |  |  |  | POL1_1
|  | SKLADBA N1 : | [25 empty] | VV | 0
|  | ZPEVNĚNÁ PLOCHA POD PŘÍSTŘEŠEK NA KOLA - KRYT Z PŘÍRODNÍ DLAŽBY (KOSTKA) : | [25 empty] | VV | 0
|  | - štěrkodrť; ŠDA; min. 250 mm : | [25 empty] | VV | 0
|  | 75,05 |  | 75.05 | [23 empty] | VV | 0
19 | 591211111R00 | Kladení dlažby z kostek drobných z kamene, do lože z kameniva těženého tloušťky 50 mm | m2 | 75.05 |  | 0 |  | 0 |  | 0 | 21 | 0 | 0.11 | 8.26 | 0 | 0 | 822-1 | RTS 25/ I | RTS 25/ I | 1.193 | 89.53 |  | Práce | Červená |  |  |  | POL1_
|  | s provedením lože do 50 mm, s vyplněním spár, s dvojím beraněním a se smetením přebytečného materiálu na krajnici | [25 empty] | SPI |  | s provedením lože do 50 mm, s vyplněním spár, s dvojím beraněním a se smetením přebytečného materiálu na krajnici
|  | SKLADBA N1 : | [25 empty] | VV | 0
|  | ZPEVNĚNÁ PLOCHA POD PŘÍSTŘEŠEK NA KOLA - KRYT Z PŘÍRODNÍ DLAŽBY (KOSTKA) : | [25 empty] | VV | 0
|  | - dlažební kostky drobné z přírodního kamene; DL; 100 mm : | [25 empty] | VV | 0
|  | - lože dlažby - drcené kamenivo fr. 4/8; HDK 4/8; 40 mm : | [25 empty] | VV | 0
|  | 75,05 |  | 75.05 | [23 empty] | VV | 0
20 | 58380120.AR | kostka dlažební; žula; 8/10 cm; třída I; štípaná | m2 | 82.555 |  | 0 |  | 0 |  | 0 | 21 | 0 | 0.2 | 16.51 | 0 | 0 | SPCM | RTS 25/ I | RTS 25/ I | 0 | 0 |  | Specifikace | Červená |  |  |  | POL3_
|  | SKLADBA N1 : | [25 empty] | VV | 0
|  | ZPEVNĚNÁ PLOCHA POD PŘÍSTŘEŠEK NA KOLA - KRYT Z PŘÍRODNÍ DLAŽBY (KOSTKA) : | [25 empty] | VV | 0
|  | - dlažební kostky drobné z přírodního kamene; DL; 100 mm : | [25 empty] | VV | 0
|  | - lože dlažby - drcené kamenivo fr. 4/8; HDK 4/8; 40 mm : | [25 empty] | VV | 0
|  | 75,05*1,10 |  | 82.555 | [23 empty] | VV | 0
Díl: | 9 | Ostatní konstrukce, bourání |  |  |  | 0 |  | 0 |  | 0 |  | 0 |  | 0 |  | 0 |  |  |  |  | 0 | [6 empty] | DIL
21 | 900-001 | Přeložení stávajících prolézaček | ks | 2 |  | 0 |  | 0 |  | 0 | 21 | 0 | 0 | 0 | 0 | 0 |  | Vlastní | Indiv | 0 | 0 |  | Práce | Červená |  |  |  | POL1_
|  | - demontáž stávajících prolézaček | [25 empty] | POP
|  | - přesun do nové polohy (betonové patky, osazení) | [25 empty] | POP
Díl: | 91 | Doplňující práce na komunikaci |  |  |  | 0 |  | 0 |  | 0 |  | 0 |  | 10.84 |  | 0 |  |  |  |  | 14.24 | [6 empty] | DIL
22 | 917461111R00 | Osazení chodníkového obrubníku kamenného stojatého, s boční opěrou z betonu prostého, do lože z betonu prostého C 12/15 | m | 48.2 |  | 0 |  | 0 |  | 0 | 21 | 0 | 0.15674 | 7.55 | 0 | 0 | 822-1 | RTS 25/ I | RTS 25/ I | 0.29548 | 14.24 |  | Práce | Červená |  |  |  | POL1_1
|  | se zřízením lože tl. 80-100 mm | [25 empty] | SPI
|  | obrubníky kladeny do betonového lože z betonu C16/20-XF1 : | [25 empty] | VV | 0
|  | nutno ocenit položku s tímto druhem betonu : | [25 empty] | VV | 0
|  | - silniční krajník (š. 100-120 mm, v. 200 mm, dl. 300-600 mm) : | [25 empty] | VV | 0
|  | 48,20 |  | 48.2 | [23 empty] | VV | 0
23 | 58380211R | krajník silniční materiálová skupina I/2 (žula); š = 130 mm; h = 200 mm; l = 300 až 800 mm | m | 50.61 |  | 0 |  | 0 |  | 0 | 21 | 0 | 0.065 | 3.29 | 0 | 0 | SPCM | RTS 25/ I | RTS 25/ I | 0 | 0 |  | Specifikace | Červená |  |  |  | POL3_
|  | obrubníky kladeny do betonového lože z betonu C16/20-XF1 : | [25 empty] | VV | 0
|  | nutno ocenit položku s tímto druhem betonu : | [25 empty] | VV | 0
|  | - silniční krajník (š. 100-120 mm, v. 200 mm, dl. 300-600 mm) : | [25 empty] | VV | 0
|  | 48,20*1,05 |  | 50.61 | [23 empty] | VV | 0
Díl: | 99 | Staveništní přesun hmot |  |  |  | 0 |  | 0 |  | 0 |  | 0 |  | 0 |  | 0 |  |  |  |  | 32.85 | [6 empty] | DIL
24 | 998223011R00 | Přesun hmot pozemních komunikací, kryt dlážděný jakékoliv délky objektu | t | 84.2338 |  | 0 |  | 0 |  | 0 | 21 | 0 | 0 | 0 | 0 | 0 | 822-1 | RTS 25/ I | RTS 25/ I | 0.39 | 32.85 |  | Přesun hmot | Červená |  |  |  | POL7_
|  | vodorovně do 200 m | [25 empty] | SPI
|  | Hmotnosti z položek s pořadovými čísly: : | [25 empty] | VV | 0
|  | 16,17,18,19,20,22,23, : | [25 empty] | VV | 0
|  | Součet: : 84,23378 |  | 84.2338 | [23 empty] | VV | 0
Díl: | D96 | Přesuny suti a vybouraných hmot |  |  |  | 0 |  | 0 |  | 0 |  | 0 |  | 0 |  | 0 |  |  |  |  | 0.36 | [6 empty] | DIL
25 | 979081111R00 | Odvoz suti a vybouraných hmot na skládku do 1 km | t | 0.6075 |  | 0 |  | 0 |  | 0 | 21 | 0 | 0 | 0 | 0 | 0 | 801-3 | RTS 25/ I | RTS 25/ I | 0.49 | 0.3 |  | Přesun suti | Červená |  |  |  | POL8_
|  | Včetně naložení na dopravní prostředek a složení na skládku, bez poplatku za skládku. | [25 empty] | POP
|  | Demontážní hmotnosti z položek s pořadovými čísly: : | [25 empty] | VV | 0
|  | 1, : | [25 empty] | VV | 0
|  | Součet: : 0,60750 |  | 0.6075 | [23 empty] | VV | 0
26 | 979081121R00 | Odvoz suti a vybouraných hmot na skládku příplatek za každý další 1 km | t | 11.5425 |  | 0 |  | 0 |  | 0 | 21 | 0 | 0 | 0 | 0 | 0 | 801-3 | RTS 25/ I | RTS 25/ I | 0 | 0 |  | Přesun suti | Červená |  |  |  | POL8_
|  | Demontážní hmotnosti z položek s pořadovými čísly: : | [25 empty] | VV | 0
|  | 1, : | [25 empty] | VV | 0
|  | Součet: : 11,54250 |  | 11.5425 | [23 empty] | VV | 0
27 | 979999973R00 | Poplatek za uložení, zemina a kamení, , skupina 17 05 04 z Katalogu odpadů | t | 0.6075 |  | 0 |  | 0 |  | 0 | 21 | 0 | 0 | 0 | 0 | 0 | 801-3 | RTS 25/ I | RTS 25/ I | 0 | 0 |  | Přesun suti | Červená |  |  |  | POL8_
|  | Demontážní hmotnosti z položek s pořadovými čísly: : | [25 empty] | VV | 0
|  | 1, : | [25 empty] | VV | 0
|  | Součet: : 0,60750 |  | 0.6075 | [23 empty] | VV | 0
28 | 979088212R00 | Nakládání suti a vybouraných hmot nakládání suti a vybouraných hmot na dopravní prostředky pro vodorovné přemístění | t | 0.6075 |  | 0 |  | 0 |  | 0 | 21 | 0 | 0 | 0 | 0 | 0 | 800-2 | RTS 25/ I | RTS 25/ I | 0.099 | 0.06 |  | Přesun suti | Červená |  |  |  | POL8_
|  | na dopravní prostředky pro vodorovné přemístění, | [25 empty] | SPI
|  | Demontážní hmotnosti z položek s pořadovými čísly: : | [25 empty] | VV | 0
|  | 1, : | [25 empty] | VV | 0
|  | Součet: : 0,60750 |  | 0.6075 | [23 empty] | VV | 0
[26 empty] | 12 | 21 | DPH
| Celkem |  |  |  |  | 0 | [19 empty] | 0 | 0 | SUM
END
Note on S6: Jedná se o informaci, zda se jedná o položku, která je do rozpočtu zadána z cenové soustavy RTS, nebo vlastní.
Note on T6: Jedná se o název CÚ, která je zadána u položky rozpočtu

## 004 D.1.2 Pol
Položkový soupis prací a dodávek | [27 empty] | #TypZaznamu#
S: | 3219 | Žďár nad Sázavou, přístřešky na kola | [25 empty] | STA
O: | 004 | LOKALITA "ZŠ KOMENSKÉHO" | [22 empty] | STA |  |  | OBJ
R: | D.1.2 | Stavební část | [25 empty] | ROZ
P.č. | Číslo položky | Název položky | MJ | Množství | Cena / MJ | Celkem | Dodávka | Dodávka celk. | Montáž | Montáž celk. | DPH | Cena s DPH | Hmotnost / MJ | Hmotnost celk.(t) | Dem. hmotnost / MJ | Dem. hmotnost celk.(t) | Ceník | Cen. soustava / platnost | Cenová úroveň | Nhod / MJ | Nhod celk. | Dodavatel | Typ položky | Stav položky
Díl: | 1 | Zemní práce |  |  |  | 0 |  | 0 |  | 0 |  | 0 |  | 0 |  | 0 |  |  |  |  | 9.02 | [6 empty] | DIL
1 | 132201110R00 | Hloubení rýh šířky do 60 cm do 50 m3, v hornině 3, hloubení strojně | m3 | 3.36 |  | 0 |  | 0 |  | 0 | 21 | 0 | 0 | 0 | 0 | 0 | 800-1 | RTS 25/ I | RTS 25/ I | 0.365 | 1.23 |  | Práce | Běžná |  |  |  | POL1_
|  | zapažených i nezapažených s urovnáním dna do předepsaného profilu a spádu, s přehozením výkopku na přilehlém terénu na vzdálenost do 3 m od podélné osy rýhy nebo s naložením výkopku na dopravní prostředek. | [25 empty] | SPI |  | zapažených i nezapažených s urovnáním dna do předepsaného profilu a spádu, s přehozením výkopku na přilehlém terénu na vzdálenost do 3 m od podélné osy rýhy nebo s naložením výkopku na dopravní prostředek.
|  | výkres D.1.2.1 a D.1.2.2 : | [25 empty] | VV | 0
|  | rýha pro základové patky : | [25 empty] | VV | 0
|  | 4*(2,00*0,60*0,70) |  | 3.36 | [23 empty] | VV | 0
2 | 139601102R00 | Ruční výkop jam, rýh a šachet v hornině 3 | m3 | 1.24 |  | 0 |  | 0 |  | 0 | 21 | 0 | 0 | 0 | 0 | 0 | 800-1 | RTS 25/ I | RTS 25/ I | 3.533 | 4.38 |  | Práce | Červená |  |  |  | POL1_
|  | s přehozením na vzdálenost do 5 m nebo s naložením na ruční dopravní prostředek | [25 empty] | SPI
|  | výkres D.1.2.1 a D.1.2.2 : | [25 empty] | VV | 0
|  | ruční rýha pro základové patky : | [25 empty] | VV | 0
|  | 1*(2,00*0,60*0,70) |  | 0.84 | [23 empty] | VV | 0
|  | výkres D.1.2.1 a D.1.2.2 : | [25 empty] | VV | 0
|  | rýha pro základové patky - ruční dočištění : | [25 empty] | VV | 0
|  | 4*0,10 |  | 0.4 | [23 empty] | VV | 0
3 | 162701105R00 | Vodorovné přemístění výkopku z horniny 1 až 4, na vzdálenost přes 9 000 do 10 000 m | m3 | 4.2 |  | 0 |  | 0 |  | 0 | 21 | 0 | 0 | 0 | 0 | 0 | 800-1 | RTS 25/ I | RTS 25/ I | 0.011 | 0.05 |  | Práce | Běžná |  |  |  | POL1_
|  | po suchu, bez naložení výkopku, avšak se složením bez rozhrnutí, zpáteční cesta vozidla. | [25 empty] | SPI
|  | odvoz zeminy na skládku : | [25 empty] | VV | 0
|  | 5*(2,00*0,60*0,70) |  | 4.2 | [23 empty] | VV | 0
4 | 162701109R00 | Vodorovné přemístění výkopku příplatek k ceně za každých dalších i započatých 1 000 m přes 10 000 m z horniny 1 až 4 | m3 | 42 |  | 0 |  | 0 |  | 0 | 21 | 0 | 0 | 0 | 0 | 0 | 800-1 | RTS 25/ I | RTS 25/ I | 0 | 0 |  | Práce | Běžná |  |  |  | POL1_
|  | po suchu, bez naložení výkopku, avšak se složením bez rozhrnutí, zpáteční cesta vozidla. | [25 empty] | SPI
|  | odvoz zeminy na skládku : | [25 empty] | VV | 0
|  | Začátek provozního součtu | [25 empty] | VV
|  | 5*(2,00*0,60*0,70) |  | 4.2 | [23 empty] | VV | 2
|  | Konec provozního součtu | [25 empty] | VV
|  | 4,20*10 |  | 42 | [23 empty] | VV | 0
5 | 167101101R00 | Nakládání, skládání, překládání neulehlého výkopku nakládání výkopku do 100 m3, z horniny 1 až 4 | m3 | 4.2 |  | 0 |  | 0 |  | 0 | 21 | 0 | 0 | 0 | 0 | 0 | 800-1 | RTS 25/ I | RTS 25/ I | 0.652 | 2.74 |  | Práce | Běžná |  |  |  | POL1_
|  | odvoz zeminy na skládku : | [25 empty] | VV | 0
|  | 5*(2,00*0,60*0,70) |  | 4.2 | [23 empty] | VV | 0
6 | 171201201R00 | Uložení sypaniny na dočasnou skládku tak, že na 1 m2 plochy připadá přes 2 m3 výkopku nebo ornice | m3 | 4.2 |  | 0 |  | 0 |  | 0 | 21 | 0 | 0 | 0 | 0 | 0 | 800-1 | RTS 25/ I | RTS 25/ I | 0.009 | 0.04 |  | Práce | Běžná |  |  |  | POL1_
|  | odvoz zeminy na skládku : | [25 empty] | VV | 0
|  | 5*(2,00*0,60*0,70) |  | 4.2 | [23 empty] | VV | 0
7 | 181101111R00 | Úprava pláně v zářezech bez rozlišení horniny, se zhutněním - ručně | m2 | 6 |  | 0 |  | 0 |  | 0 | 21 | 0 | 0 | 0 | 0 | 0 | 800-1 | RTS 25/ I | RTS 25/ I | 0.096 | 0.58 |  | Práce | Běžná |  |  |  | POL1_
|  | vyrovnáním výškových rozdílů, ploch vodorovných a ploch do sklonu 1 : 5. | [25 empty] | SPI
|  | výkres D.1.2.1 a D.1.2.2 : | [25 empty] | VV | 0
|  | hutněná pláň : | [25 empty] | VV | 0
|  | 5*(2,00*0,60) |  | 6 | [23 empty] | VV | 0
8 | 199000005R00 | Poplatky za skládku zeminy 1- 4, skupina 17 05 04 z Katalogu odpadů | t | 7.98 |  | 0 |  | 0 |  | 0 | 21 | 0 | 0 | 0 | 0 | 0 | 800-1 | RTS 25/ I | RTS 25/ I | 0 | 0 |  | Práce | Běžná |  |  |  | POL1_
|  | odvoz zeminy na skládku : | [25 empty] | VV | 0
|  | Začátek provozního součtu | [25 empty] | VV
|  | 5*(2,00*0,60*0,70) |  | 4.2 | [23 empty] | VV | 2
|  | Konec provozního součtu | [25 empty] | VV
|  | 4,20*1,90 |  | 7.98 | [23 empty] | VV | 0
Díl: | 2 | Základy a zvláštní zakládání |  |  |  | 0 |  | 0 |  | 0 |  | 0 |  | 13.11 |  | 0 |  |  |  |  | 2.76 | [6 empty] | DIL
9 | 271531114R00 | Polštáře zhutněné pod základy kamenivo drcené, frakce 8 - 16 mm | m3 | 0.42 |  | 0 |  | 0 |  | 0 | 21 | 0 | 2.16 | 0.91 | 0 | 0 | 800-2 | RTS 25/ I | RTS 25/ I | 1.085 | 0.46 |  | Práce | Běžná |  |  |  | POL1_
|  | výkres D.1.2.1 a D.1.2.2 : | [25 empty] | VV | 0
|  | štěrkové lože zhutněné tl.70 mm pod základové patky : | [25 empty] | VV | 0
|  | 5*(2,00*0,60*0,07) |  | 0.42 | [23 empty] | VV | 0
10 | 275313621R00 | Beton základových patek prostý třídy C 20/25 | m3 | 4.83 |  | 0 |  | 0 |  | 0 | 21 | 0 | 2.525 | 12.2 | 0 | 0 | 801-1 | RTS 25/ I | RTS 25/ I | 0.477 | 2.3 |  | Práce | Červená |  |  |  | POL1_
|  | výkres D.1.2.1 a D.1.2.2 : | [25 empty] | VV | 0
|  | základové patky : | [25 empty] | VV | 0
|  | 5*(2,00*0,60*0,70) |  | 4.2 | [23 empty] | VV | 0
|  | prolití do základové patky : | [25 empty] | VV | 0
|  | 4,20*0,15 |  | 0.63 | [23 empty] | VV | 0
Díl: | 96 | Bourání konstrukcí |  |  |  | 0 |  | 0 |  | 0 |  | 0 |  | 0 |  | 1.57 |  |  |  |  | 5.05 | [6 empty] | DIL
11 | 961044111R00 | Bourání základů z betonu prostého | m3 | 0.784 |  | 0 |  | 0 |  | 0 | 21 | 0 | 0 | 0 | 2 | 1.57 | 801-3 | RTS 25/ I | RTS 25/ I | 6.436 | 5.05 |  | Práce | Běžná |  |  |  | POL1_
|  | nebo vybourání otvorů průřezové plochy přes 4 m2 v základech, | [25 empty] | SPI
|  | vybourání betonových patek pod herními prvky : | [25 empty] | VV | 0
|  | 8*(0,35*0,35*0,80) |  | 0.784 | [23 empty] | VV | 0
12 | 963-001 | Demontáž prolézaček vč.odvozu a likvidace | ks | 3 |  | 0 |  | 0 |  | 0 | 21 | 0 | 0 | 0 | 0 | 0 |  | Vlastní | Indiv | 0 | 0 |  | Práce | Běžná |  |  |  | POL1_
|  | houpačka : | [25 empty] | VV | 0
|  | 2,00 |  | 2 | [23 empty] | VV | 0
|  | skuzavka : | [25 empty] | VV | 0
|  | 1,00 |  | 1 | [23 empty] | VV | 0
Díl: | 767 | Konstrukce zámečnické |  |  |  | 0 |  | 0 |  | 0 |  | 0 |  | 1.2 |  | 0 |  |  |  |  | 0 | [6 empty] | DIL
13 | 767-001 | D+M přístřešek na kola_12680x2400 mm | ks | 1 |  | 0 |  | 0 |  | 0 | 21 | 0 | 1.2 | 1.2 | 0 | 0 |  | Vlastní | Indiv | 0 | 0 |  | Práce | Běžná |  |  |  | POL1_
|  | Konstrukce | [25 empty] | POP
|  | - Nosná konstrukce bude provedena z ocelových profilů s ochrannou vrstvou – prášková vypalovací barva v jemné struktuře a v odstínu RAL 9005 (černá). | [25 empty] | POP |  | - Nosná konstrukce bude provedena z ocelových profilů s ochrannou vrstvou – prášková vypalovací barva v jemné struktuře a v odstínu RAL 9005 (černá).
|  | - Konstrukce musí splňovat požadavky na odolnost vůči povětrnostním vlivům a bude dimenzována dle platných norem ČSN a EN s ohledem na místní zatížení sněhem a větrem. | [25 empty] | POP |  | - Konstrukce musí splňovat požadavky na odolnost vůči povětrnostním vlivům a bude dimenzována dle platných norem ČSN a EN s ohledem na místní zatížení sněhem a větrem.
POP
|  | Výplně | [25 empty] | POP
|  | - Boční a zadní stěny budou z bezpečnostního skla kaleného, střecha z bezpečnostního tvrzeného skla o tloušťkách odpovídající příslušným normám. | [25 empty] | POP |  | - Boční a zadní stěny budou z bezpečnostního skla kaleného, střecha z bezpečnostního tvrzeného skla o tloušťkách odpovídající příslušným normám.
|  | - Skleněné výplně budou bezpečně ukotveny a odolné proti mechanickému poškození. | [25 empty] | POP
|  | - Čiré sklo bude zabezpečeno proti nárazu ptáků a pro orientaci pomocí sítotisku - dekor dle požadavku investora. | [25 empty] | POP |  | - Čiré sklo bude zabezpečeno proti nárazu ptáků a pro orientaci pomocí sítotisku - dekor dle požadavku investora.
POP
|  | Certifikace | [25 empty] | POP
|  | - Přístřešek musí být certifikovaný výrobek. | [25 empty] | POP
POP
|  | Montáž | [25 empty] | POP
|  | - Součástí dodávky je kompletní montáž včetně dopravy na místo stavby a kotvení do připravených základů | [25 empty] | POP |  | - Součástí dodávky je kompletní montáž včetně dopravy na místo stavby a kotvení do připravených základů
|  | přesná specifikace dle PD : | [25 empty] | VV | 0
|  | 1,00 |  | 1 | [23 empty] | VV | 0
14 | 767-002 | D+M kotvení přístřešku k betonovým patkám pomocí chemické kotvy M14, dl.min.300 mm | ks | 50 |  | 0 |  | 0 |  | 0 | 21 | 0 | 0 | 0 | 0 | 0 |  | Vlastní | Indiv | 0 | 0 |  | Práce | Běžná |  |  |  | POL1_
|  | 5*10,00 |  | 50 | [23 empty] | VV | 0
15 | 767-003 | D+M stojan na kola_pro 6 kol, žárový pozink_vč.kotvení pomocí chemické kotvy a tyčí | ks | 4 |  | 0 |  | 0 |  | 0 | 21 | 0 | 0 | 0 | 0 | 0 |  | Vlastní | Indiv | 0 | 0 |  | Práce | Běžná |  |  |  | POL1_
Díl: | D96 | Přesuny suti a vybouraných hmot |  |  |  | 0 |  | 0 |  | 0 |  | 0 |  | 0 |  | 0 |  |  |  |  | 0.93 | [6 empty] | DIL
16 | 979081111R00 | Odvoz suti a vybouraných hmot na skládku do 1 km | t | 1.568 |  | 0 |  | 0 |  | 0 | 21 | 0 | 0 | 0 | 0 | 0 | 801-3 | RTS 25/ I | RTS 25/ I | 0.49 | 0.77 |  | Přesun suti | Běžná |  |  |  | POL8_
|  | Včetně naložení na dopravní prostředek a složení na skládku, bez poplatku za skládku. | [25 empty] | POP
|  | Demontážní hmotnosti z položek s pořadovými čísly: : | [25 empty] | VV | 0
|  | 11, : | [25 empty] | VV | 0
|  | Součet: : 1,56800 |  | 1.568 | [23 empty] | VV | 0
17 | 979081121R00 | Odvoz suti a vybouraných hmot na skládku příplatek za každý další 1 km | t | 29.792 |  | 0 |  | 0 |  | 0 | 21 | 0 | 0 | 0 | 0 | 0 | 801-3 | RTS 25/ I | RTS 25/ I | 0 | 0 |  | Přesun suti | Běžná |  |  |  | POL8_
|  | Demontážní hmotnosti z položek s pořadovými čísly: : | [25 empty] | VV | 0
|  | 11, : | [25 empty] | VV | 0
|  | Součet: : 29,79200 |  | 29.792 | [23 empty] | VV | 0
18 | 979999981R00 | Poplatek za recyklaci, betonu, kusovost do 1600 cm2, skupina 17 01 01 z Katalogu odpadů | t | 1.568 |  | 0 |  | 0 |  | 0 | 21 | 0 | 0 | 0 | 0 | 0 | 801-3 | RTS 25/ I | RTS 25/ I | 0 | 0 |  | Přesun suti | Běžná |  |  |  | POL8_
|  | Demontážní hmotnosti z položek s pořadovými čísly: : | [25 empty] | VV | 0
|  | 11, : | [25 empty] | VV | 0
|  | Součet: : 1,56800 |  | 1.568 | [23 empty] | VV | 0
19 | 979088212R00 | Nakládání suti a vybouraných hmot nakládání suti a vybouraných hmot na dopravní prostředky pro vodorovné přemístění | t | 1.568 |  | 0 |  | 0 |  | 0 | 21 | 0 | 0 | 0 | 0 | 0 | 800-2 | RTS 25/ I | RTS 25/ I | 0.099 | 0.16 |  | Přesun suti | Běžná |  |  |  | POL8_
|  | na dopravní prostředky pro vodorovné přemístění, | [25 empty] | SPI
|  | Demontážní hmotnosti z položek s pořadovými čísly: : | [25 empty] | VV | 0
|  | 11, : | [25 empty] | VV | 0
|  | Součet: : 1,56800 |  | 1.568 | [23 empty] | VV | 0
[26 empty] | 12 | 21 | DPH
| Celkem |  |  |  |  | 0 | [19 empty] | 0 | 0 | SUM
END
Note on S6: Jedná se o informaci, zda se jedná o položku, která je do rozpočtu zadána z cenové soustavy RTS, nebo vlastní.
Note on T6: Jedná se o název CÚ, která je zadána u položky rozpočtu

## 004 D.1.3 Pol
Položkový soupis prací a dodávek | [27 empty] | #TypZaznamu#
S: | 3219 | Žďár nad Sázavou, přístřešky na kola | [25 empty] | STA
O: | 004 | LOKALITA "ZŠ KOMENSKÉHO" | [22 empty] | STA |  |  | OBJ
R: | D.1.3 | Elektroinstalace | [25 empty] | ROZ
P.č. | Číslo položky | Název položky | MJ | Množství | Cena / MJ | Celkem | Dodávka | Dodávka celk. | Montáž | Montáž celk. | DPH | Cena s DPH | Hmotnost / MJ | Hmotnost celk.(t) | Dem. hmotnost / MJ | Dem. hmotnost celk.(t) | Ceník | Cen. soustava / platnost | Cenová úroveň | Nhod / MJ | Nhod celk. | Dodavatel | Typ položky | Stav položky
Díl: | 1 | Zemní práce |  |  |  | 0 |  | 0 |  | 0 |  | 0 |  | 0 |  | 1.76 |  |  |  |  | 2.93 | [6 empty] | DIL
1 | 113106221R00 | Rozebrání vozovek a ploch s jakoukoliv výplní spár v ploše jednotlivě do 200 m2, z drobných kostek nebo odseků, kladených do lože z kameniva těženého, škváry nebo strusky | m2 | 4 |  | 0 |  | 0 |  | 0 | 21 | 0 | 0 | 0 | 0 | 0 | 822-1 | RTS 25/ I | RTS 25/ I | 0.1 | 0.4 |  | Práce | Červená |  |  |  | POL1_
|  | s přemístěním hmot na skládku na vzdálenost do 3 m nebo s naložením na dopravní prostředek | [25 empty] | SPI
|  | chodník z kostek : | [25 empty] | VV | 0
|  | 4,00*1,00 |  | 4 | [23 empty] | VV | 0
2 | 113107520R00 | Odstranění podkladů nebo krytů z kameniva hrubého drceného, v ploše jednotlivě do 50 m2, tloušťka vrstvy 200 mm | m2 | 4 |  | 0 |  | 0 |  | 0 | 21 | 0 | 0 | 0 | 0.44 | 1.76 | 822-1 | RTS 25/ I | RTS 25/ I | 0.632 | 2.53 |  | Práce | Červená |  |  |  | POL1_
|  | chodník z kostek : | [25 empty] | VV | 0
|  | 4,00*1,00 |  | 4 | [23 empty] | VV | 0
Díl: | 5 | Komunikace |  |  |  | 0 |  | 0 |  | 0 |  | 0 |  | 2.28 |  | 0 |  |  |  |  | 4.89 | [6 empty] | DIL
3 | 564861111RT2 | Podklad ze štěrkodrti s rozprostřením a zhutněním frakce 0-32 mm, tloušťka po zhutnění 200 mm | m2 | 4 |  | 0 |  | 0 |  | 0 | 21 | 0 | 0.46 | 1.84 | 0 | 0 | 822-1 | RTS 25/ I | RTS 25/ I | 0.029 | 0.12 |  | Práce | Červená |  |  |  | POL1_
|  | chodník z kostek : | [25 empty] | VV | 0
|  | 4,00*1,00 |  | 4 | [23 empty] | VV | 0
4 | 591211211R00 | Kladení dlažby z kostek drobných z kamene, do lože z kamenné drti tloušťky 50 mm | m2 | 4 |  | 0 |  | 0 |  | 0 | 21 | 0 | 0.11 | 0.44 | 0 | 0 | 822-1 | RTS 25/ I | RTS 25/ I | 1.193 | 4.77 |  | Práce | Červená |  |  |  | POL1_
|  | s provedením lože do 50 mm, s vyplněním spár, s dvojím beraněním a se smetením přebytečného materiálu na krajnici | [25 empty] | SPI |  | s provedením lože do 50 mm, s vyplněním spár, s dvojím beraněním a se smetením přebytečného materiálu na krajnici
|  | Použít stávající kostky | [25 empty] | POP
|  | chodník z kostek : | [25 empty] | VV | 0
|  | 4,00*1,00 |  | 4 | [23 empty] | VV | 0
Díl: | 96 | Bourání konstrukcí |  |  |  | 0 |  | 0 |  | 0 |  | 0 |  | 0 |  | 0 |  |  |  |  | 0.4 | [6 empty] | DIL
5 | 979071121R00 | Očištění vybouraných dlažebních kostek drobných, s původním vyplněním spár kamenivem těženým | m2 | 4 |  | 0 |  | 0 |  | 0 | 21 | 0 | 0 | 0 | 0 | 0 | 822-1 | RTS 25/ I | RTS 25/ I | 0.1 | 0.4 |  | Práce | Červená |  |  |  | POL1_
|  | od spojovacího materiálu, s uložením očištěných kostek na skládku, s odklizením odpadových hmot na hromady a s odklizením vybouraných kostek na vzdálenost do 3 m | [25 empty] | SPI |  | od spojovacího materiálu, s uložením očištěných kostek na skládku, s odklizením odpadových hmot na hromady a s odklizením vybouraných kostek na vzdálenost do 3 m
|  | chodník z kostek : | [25 empty] | VV | 0
|  | 4,00*1,00 |  | 4 | [23 empty] | VV | 0
Díl: | M21.026 | Kabely |  |  |  | 0 |  | 0 |  | 0 |  | 0 |  | 0 |  | 0 |  |  |  |  | 0 | [6 empty] | DIL
6 | 210-001 | D+M Kabel CYKY 3x2,5 | m | 65 |  | 0 |  | 0 |  | 0 | 21 | 0 | 0 | 0 | 0 | 0 |  | Vlastní | Indiv | 0 | 0 |  | Práce | Běžná |  |  |  | POL1_
7 | 210-002 | D+M Kabel CYKY 5x2,5 | m | 145 |  | 0 |  | 0 |  | 0 | 21 | 0 | 0 | 0 | 0 | 0 |  | Vlastní | Indiv | 0 | 0 |  | Práce | Běžná |  |  |  | POL1_
8 | 210-003 | D+M Kabel CYA 16 | m | 145 |  | 0 |  | 0 |  | 0 | 21 | 0 | 0 | 0 | 0 | 0 |  | Vlastní | Indiv | 0 | 0 |  | Práce | Běžná |  |  |  | POL1_
9 | 210-004 | D+M Kabel venkovní FTP cat 5e | m | 45 |  | 0 |  | 0 |  | 0 | 21 | 0 | 0 | 0 | 0 | 0 |  | Vlastní | Indiv | 0 | 0 |  | Práce | Běžná |  |  |  | POL1_
10 | 210-007 | D+M Optický kabel, UDU - gelový, 4x9um OS2, univerzální, LSHF Eca, černý | m | 135 |  | 0 |  | 0 |  | 0 | 21 | 0 | 0 | 0 | 0 | 0 |  | Vlastní | Indiv | 0 | 0 |  | Práce | Běžná |  |  |  | POL1_
Díl: | M21.027 | Kabelové trasy |  |  |  | 0 |  | 0 |  | 0 |  | 0 |  | 0 |  | 0 |  |  |  |  | 0 | [6 empty] | DIL
11 | 211-001 | D+M ochranná trubka ohebná na kabely DN 50 | m | 110 |  | 0 |  | 0 |  | 0 | 21 | 0 | 0 | 0 | 0 | 0 |  | Vlastní | Indiv | 0 | 0 |  | Práce | Běžná |  |  |  | POL1_
12 | 211-002 | D+M Instalační lišta 40x40, bílá | m | 185 |  | 0 |  | 0 |  | 0 | 21 | 0 | 0 | 0 | 0 | 0 |  | Vlastní | Indiv | 0 | 0 |  | Práce | Běžná |  |  |  | POL1_
13 | 211-003 | D+M Instalační trubka tuhá UV odolná 32 mm | m | 38 |  | 0 |  | 0 |  | 0 | 21 | 0 | 0 | 0 | 0 | 0 |  | Vlastní | Indiv | 0 | 0 |  | Práce | Běžná |  |  |  | POL1_
14 | 211-004 | Hmoždinky vruty, vruty samořezné | soubor | 1 |  | 0 |  | 0 |  | 0 | 21 | 0 | 0 | 0 | 0 | 0 |  | Vlastní | Indiv | 0 | 0 |  | Práce | Běžná |  |  |  | POL1_
Díl: | M21.028 | Rozvaděč |  |  |  | 0 |  | 0 |  | 0 |  | 0 |  | 0 |  | 0 |  |  |  |  | 0 | [6 empty] | DIL
15 | 212-001 | Doplnění jističe B16/3 do stávajícího rozvaděče včetně vydrátování | soubor | 1 |  | 0 |  | 0 |  | 0 | 21 | 0 | 0 | 0 | 0 | 0 |  | Vlastní | Indiv | 0 | 0 |  | Práce | Běžná |  |  |  | POL1_
16 | 212-002 | D+M Nástěnný silový rozvaděč - uzamykatelný | soubor | 1 |  | 0 |  | 0 |  | 0 | 21 | 0 | 0 | 0 | 0 | 0 |  | Vlastní | Indiv | 0 | 0 |  | Práce | Běžná |  |  |  | POL1_
Díl: | M21.029 | Podružný materiál |  |  |  | 0 |  | 0 |  | 0 |  | 0 |  | 0 |  | 0 |  |  |  |  | 0 | [6 empty] | DIL
17 | 213-001 | Pomocný montážní materiál pro elektroinstalaci | soubor | 1 |  | 0 |  | 0 |  | 0 | 21 | 0 | 0 | 0 | 0 | 0 |  | Vlastní | Indiv | 0 | 0 |  | Práce | Běžná |  |  |  | POL1_
Díl: | M21.038 | Ostatní |  |  |  | 0 |  | 0 |  | 0 |  | 0 |  | 0 |  | 0 |  |  |  |  | 0 | [6 empty] | DIL
18 | 214-001 | Prostupy stěnou včetně začištění | soubor | 2 |  | 0 |  | 0 |  | 0 | 21 | 0 | 0 | 0 | 0 | 0 |  | Vlastní | Indiv | 0 | 0 |  | Práce | Běžná |  |  |  | POL1_
19 | 214-002 | Koordinace s dodavatelem stavby | soubor | 1 |  | 0 |  | 0 |  | 0 | 21 | 0 | 0 | 0 | 0 | 0 |  | Vlastní | Indiv | 0 | 0 |  | Práce | Běžná |  |  |  | POL1_
20 | 214-003 | Sádra, montážní pěna | soubor | 1 |  | 0 |  | 0 |  | 0 | 21 | 0 | 0 | 0 | 0 | 0 |  | Vlastní | Indiv | 0 | 0 |  | Práce | Běžná |  |  |  | POL1_
21 | 214-004 | Podíl prací jiných profesí | soubor | 1 |  | 0 |  | 0 |  | 0 | 21 | 0 | 0 | 0 | 0 | 0 |  | Vlastní | Indiv | 0 | 0 |  | Práce | Běžná |  |  |  | POL1_
22 | 214-005 | Lešení - montážní práce | soubor | 1 |  | 0 |  | 0 |  | 0 | 21 | 0 | 0 | 0 | 0 | 0 |  | Vlastní | Indiv | 0 | 0 |  | Práce | Běžná |  |  |  | POL1_
23 | 214-006 | Zařízení staveniště pro profesi elektro | soubor | 1 |  | 0 |  | 0 |  | 0 | 21 | 0 | 0 | 0 | 0 | 0 |  | Vlastní | Indiv | 0 | 0 |  | Práce | Běžná |  |  |  | POL1_
24 | 214-007 | Uvedení do provozu | soubor | 1 |  | 0 |  | 0 |  | 0 | 21 | 0 | 0 | 0 | 0 | 0 |  | Vlastní | Indiv | 0 | 0 |  | Práce | Běžná |  |  |  | POL1_
25 | 214-008 | Měření datové kabeláže | soubor | 1 |  | 0 |  | 0 |  | 0 | 21 | 0 | 0 | 0 | 0 | 0 |  | Vlastní | Indiv | 0 | 0 |  | Práce | Běžná |  |  |  | POL1_
26 | 214-009 | Výchozí revize | hod | 3 |  | 0 |  | 0 |  | 0 | 21 | 0 | 0 | 0 | 0 | 0 |  | Vlastní | Indiv | 0 | 0 |  | Práce | Běžná |  |  |  | POL1_
27 | 214-010 | Doprava | soubor | 1 |  | 0 |  | 0 |  | 0 | 21 | 0 | 0 | 0 | 0 | 0 |  | Vlastní | Indiv | 0 | 0 |  | Práce | Běžná |  |  |  | POL1_
28 | 214-011 | Měření optické kabeláže | soubor | 1 |  | 0 |  | 0 |  | 0 | 21 | 0 | 0 | 0 | 0 | 0 |  | Vlastní | Indiv | 0 | 0 |  | Práce | Běžná |  |  |  | POL1_
29 | 214-012 | Adaptéry, pigtaily, optické vany, kazety + zavaření optického vlákna | soubor | 1 |  | 0 |  | 0 |  | 0 | 21 | 0 | 0 | 0 | 0 | 0 |  | Vlastní | Indiv | 0 | 0 |  | Práce | Běžná |  |  |  | POL1_
Díl: | M22.03 | CCTV kamerový systém |  |  |  | 0 |  | 0 |  | 0 |  | 0 |  | 0 |  | 0 |  |  |  |  | 0 | [6 empty] | DIL
30 | 222-001 | D+M Venkovní IP kamera mířená na přístřešek 8Mpix, SD karta, včetně konzole | ks | 2 |  | 0 |  | 0 |  | 0 | 21 | 0 | 0 | 0 | 0 | 0 |  | Vlastní | Indiv | 0 | 0 |  | Práce | Běžná |  |  |  | POL1_
31 | 222-002 | D+M Napaječ Poe | ks | 2 |  | 0 |  | 0 |  | 0 | 21 | 0 | 0 | 0 | 0 | 0 |  | Vlastní | Indiv | 0 | 0 |  | Práce | Běžná |  |  |  | POL1_
32 | 222-003 | D+M Převodník optickometalický | ks | 1 |  | 0 |  | 0 |  | 0 | 21 | 0 | 0 | 0 | 0 | 0 |  | Vlastní | Indiv | 0 | 0 |  | Práce | Běžná |  |  |  | POL1_
33 | 222-004 | D+M Switch + uzamykatelný rozvaděč | ks | 1 |  | 0 |  | 0 |  | 0 | 21 | 0 | 0 | 0 | 0 | 0 |  | Vlastní | Indiv | 0 | 0 |  | Práce | Běžná |  |  |  | POL1_
Díl: | M46 | Zemní práce při montážích |  |  |  | 0 |  | 0 |  | 0 |  | 0 |  | 13.1 |  | 0 |  |  |  |  | 87.97 | [6 empty] | DIL
34 | 460200303RT2 | Výkop kabelové rýhy 50/120 cm hor.3, ruční výkop rýhy | m | 32 |  | 0 |  | 0 |  | 0 | 21 | 0 | 0 | 0 | 0 | 0 |  | RTS 25/ I | RTS 25/ I | 2.1198 | 67.83 |  | Práce | Červená |  |  |  | POL1_
|  | křížíme ....................................................... 1 x kabel CETIN, 1 x VO | [25 empty] | POP
35 | 460420022RT2 | Zřízení kabelového lože v rýze š. do 65 cm z písku, lože tloušťky 15 cm | m | 64 |  | 0 |  | 0 |  | 0 | 21 | 0 | 0.20475 | 13.1 | 0 | 0 |  | RTS 25/ I | RTS 25/ I | 0.098 | 6.27 |  | Práce | Červená |  |  |  | POL1_
|  | lože : | [25 empty] | VV | 0
|  | 32,00 |  | 32 | [23 empty] | VV | 0
|  | obsyp : | [25 empty] | VV | 0
|  | 32,00 |  | 32 | [23 empty] | VV | 0
36 | 460490012RT1 | Fólie výstražná z PVC, šířka 33 cm, fólie PVC šířka 33 cm | m | 35.2 |  | 0 |  | 0 |  | 0 | 21 | 0 | 6e-05 | 0 | 0 | 0 |  | RTS 25/ I | RTS 25/ I | 0.026 | 0.92 |  | Práce | Červená |  |  |  | POL1_
|  | 32,00*1,10 |  | 35.2 | [23 empty] | VV | 0
37 | 460570273R00 | Zához rýhy 50/90 cm, hornina třídy 3, se zhutněním | m | 32 |  | 0 |  | 0 |  | 0 | 21 | 0 | 0 | 0 | 0 | 0 |  | RTS 25/ I | RTS 25/ I | 0.3105 | 9.94 |  | Práce | Červená |  |  |  | POL1_
38 | 460620006RT1 | Osetí povrchu trávou, včetně dodávky osiva | m2 | 16.8 |  | 0 |  | 0 |  | 0 | 21 | 0 | 2e-05 | 0 | 0 | 0 |  | RTS 25/ I | RTS 25/ I | 0.05 | 0.84 |  | Práce | Červená |  |  |  | POL1_
|  | 28,00*0,60 |  | 16.8 | [23 empty] | VV | 0
39 | 460620013R00 | Provizorní úprava terénu v přírodní hornině 3 | m2 | 16.8 |  | 0 |  | 0 |  | 0 | 21 | 0 | 0 | 0 | 0 | 0 |  | RTS 25/ I | RTS 25/ I | 0.129 | 2.17 |  | Práce | Červená |  |  |  | POL1_
|  | 28,00*0,60 |  | 16.8 | [23 empty] | VV | 0
Díl: | D96 | Přesuny suti a vybouraných hmot |  |  |  | 0 |  | 0 |  | 0 |  | 0 |  | 0 |  | 0 |  |  |  |  | 1.03 | [6 empty] | DIL
40 | 979081111R00 | Odvoz suti a vybouraných hmot na skládku do 1 km | t | 1.76 |  | 0 |  | 0 |  | 0 | 21 | 0 | 0 | 0 | 0 | 0 | 801-3 | RTS 25/ I | RTS 25/ I | 0.49 | 0.86 |  | Přesun suti | Červená |  |  |  | POL8_
|  | Včetně naložení na dopravní prostředek a složení na skládku, bez poplatku za skládku. | [25 empty] | POP
|  | Demontážní hmotnosti z položek s pořadovými čísly: : | [25 empty] | VV | 0
|  | 2, : | [25 empty] | VV | 0
|  | Součet: : 1,76000 |  | 1.76 | [23 empty] | VV | 0
41 | 979081121R00 | Odvoz suti a vybouraných hmot na skládku příplatek za každý další 1 km | t | 33.44 |  | 0 |  | 0 |  | 0 | 21 | 0 | 0 | 0 | 0 | 0 | 801-3 | RTS 25/ I | RTS 25/ I | 0 | 0 |  | Přesun suti | Červená |  |  |  | POL8_
|  | Demontážní hmotnosti z položek s pořadovými čísly: : | [25 empty] | VV | 0
|  | 2, : | [25 empty] | VV | 0
|  | Součet: : 33,44000 |  | 33.44 | [23 empty] | VV | 0
42 | 979999973R00 | Poplatek za uložení, zemina a kamení, , skupina 17 05 04 z Katalogu odpadů | t | 1.76 |  | 0 |  | 0 |  | 0 | 21 | 0 | 0 | 0 | 0 | 0 | 801-3 | RTS 25/ I | RTS 25/ I | 0 | 0 |  | Přesun suti | Červená |  |  |  | POL8_
|  | Demontážní hmotnosti z položek s pořadovými čísly: : | [25 empty] | VV | 0
|  | 2, : | [25 empty] | VV | 0
|  | Součet: : 1,76000 |  | 1.76 | [23 empty] | VV | 0
43 | 979088212R00 | Nakládání suti a vybouraných hmot nakládání suti a vybouraných hmot na dopravní prostředky pro vodorovné přemístění | t | 1.76 |  | 0 |  | 0 |  | 0 | 21 | 0 | 0 | 0 | 0 | 0 | 800-2 | RTS 25/ I | RTS 25/ I | 0.099 | 0.17 |  | Přesun suti | Červená |  |  |  | POL8_
|  | na dopravní prostředky pro vodorovné přemístění, | [25 empty] | SPI
|  | Demontážní hmotnosti z položek s pořadovými čísly: : | [25 empty] | VV | 0
|  | 2, : | [25 empty] | VV | 0
|  | Součet: : 1,76000 |  | 1.76 | [23 empty] | VV | 0
[26 empty] | 12 | 21 | DPH
| Celkem |  |  |  |  | 0 | [19 empty] | 0 | 0 | SUM
END
Note on S6: Jedná se o informaci, zda se jedná o položku, která je do rozpočtu zadána z cenové soustavy RTS, nebo vlastní.
Note on T6: Jedná se o název CÚ, která je zadána u položky rozpočtu

## 005 D.1.1 Pol
Položkový soupis prací a dodávek | [27 empty] | #TypZaznamu#
S: | 3219 | Žďár nad Sázavou, přístřešky na kola | [25 empty] | STA
O: | 005 | LOKALITA "ZŠ PALACHOVA" | [22 empty] | STA |  |  | OBJ
R: | D.1.1 | Zpevněné plochy | [25 empty] | ROZ
P.č. | Číslo položky | Název položky | MJ | Množství | Cena / MJ | Celkem | Dodávka | Dodávka celk. | Montáž | Montáž celk. | DPH | Cena s DPH | Hmotnost / MJ | Hmotnost celk.(t) | Dem. hmotnost / MJ | Dem. hmotnost celk.(t) | Ceník | Cen. soustava / platnost | Cenová úroveň | Nhod / MJ | Nhod celk. | Dodavatel | Typ položky | Stav položky
Díl: | 1 | Zemní práce |  |  |  | 0 |  | 0 |  | 0 |  | 0 |  | 0 |  | 3.96 |  |  |  |  | 32.4 | [6 empty] | DIL
1 | 121101103R00 | Sejmutí ornice s přemístěním na vzdálenost přes 100 do 250 m | m3 | 9.45 |  | 0 |  | 0 |  | 0 | 21 | 0 | 0 | 0 | 0 | 0 | 800-1 | RTS 25/ I | RTS 25/ I | 0.0134 | 0.13 |  | Práce | Červená |  |  |  | POL1_
|  | nebo lesní půdy, s vodorovným přemístěním na hromady v místě upotřebení nebo na dočasné či trvalé skládky se složením | [25 empty] | SPI |  | nebo lesní půdy, s vodorovným přemístěním na hromady v místě upotřebení nebo na dočasné či trvalé skládky se složením
|  | ZEMNÍ PRÁCE - ODHUMUSOVÁNÍ : | [25 empty] | VV | 0
|  | - odhumusování 100 mm, uložení na dočasnou deponii : | [25 empty] | VV | 0
|  | 94,50*0,10 |  | 9.45 | [23 empty] | VV | 0
2 | 122201101R00 | Odkopávky a prokopávky nezapažené v hornině 3 do 100 m3 | m3 | 27.4 |  | 0 |  | 0 |  | 0 | 21 | 0 | 0 | 0 | 0 | 0 | 800-1 | RTS 25/ I | RTS 25/ I | 0.368 | 10.08 |  | Práce | Červená |  |  |  | POL1_
|  | s přehozením výkopku na vzdálenost do 3 m nebo s naložením na dopravní prostředek, | [25 empty] | SPI
|  | ZEMNÍ PRÁCE - VÝKOPY : | [25 empty] | VV | 0
|  | - zemní práce (výkop) na úroveň zemní pláně, likvidace : | [25 empty] | VV | 0
|  | 27,40 |  | 27.4 | [23 empty] | VV | 0
3 | 162701105R00 | Vodorovné přemístění výkopku z horniny 1 až 4, na vzdálenost přes 9 000 do 10 000 m | m3 | 27.4 |  | 0 |  | 0 |  | 0 | 21 | 0 | 0 | 0 | 0 | 0 | 800-1 | RTS 25/ I | RTS 25/ I | 0.011 | 0.3 |  | Práce | Červená |  |  |  | POL1_
|  | po suchu, bez naložení výkopku, avšak se složením bez rozhrnutí, zpáteční cesta vozidla. | [25 empty] | SPI
|  | odvoz zeminy na skládku : | [25 empty] | VV | 0
|  | ZEMNÍ PRÁCE - VÝKOPY : | [25 empty] | VV | 0
|  | - zemní práce (výkop) na úroveň zemní pláně, likvidace : | [25 empty] | VV | 0
|  | 27,40 |  | 27.4 | [23 empty] | VV | 0
4 | 162701109R00 | Vodorovné přemístění výkopku příplatek k ceně za každých dalších i započatých 1 000 m přes 10 000 m z horniny 1 až 4 | m3 | 274 |  | 0 |  | 0 |  | 0 | 21 | 0 | 0 | 0 | 0 | 0 | 800-1 | RTS 25/ I | RTS 25/ I | 0 | 0 |  | Práce | Červená |  |  |  | POL1_
|  | po suchu, bez naložení výkopku, avšak se složením bez rozhrnutí, zpáteční cesta vozidla. | [25 empty] | SPI
|  | odvoz zeminy na skládku : | [25 empty] | VV | 0
|  | ZEMNÍ PRÁCE - VÝKOPY : | [25 empty] | VV | 0
|  | - zemní práce (výkop) na úroveň zemní pláně, likvidace : | [25 empty] | VV | 0
|  | 27,40*10 |  | 274 | [23 empty] | VV | 0
5 | 167101101R00 | Nakládání, skládání, překládání neulehlého výkopku nakládání výkopku do 100 m3, z horniny 1 až 4 | m3 | 27.4 |  | 0 |  | 0 |  | 0 | 21 | 0 | 0 | 0 | 0 | 0 | 800-1 | RTS 25/ I | RTS 25/ I | 0.652 | 17.86 |  | Práce | Červená |  |  |  | POL1_
|  | odvoz zeminy na skládku : | [25 empty] | VV | 0
|  | ZEMNÍ PRÁCE - VÝKOPY : | [25 empty] | VV | 0
|  | - zemní práce (výkop) na úroveň zemní pláně, likvidace : | [25 empty] | VV | 0
|  | 27,40 |  | 27.4 | [23 empty] | VV | 0
6 | 171201201R00 | Uložení sypaniny na dočasnou skládku tak, že na 1 m2 plochy připadá přes 2 m3 výkopku nebo ornice | m3 | 27.4 |  | 0 |  | 0 |  | 0 | 21 | 0 | 0 | 0 | 0 | 0 | 800-1 | RTS 25/ I | RTS 25/ I | 0.009 | 0.25 |  | Práce | Červená |  |  |  | POL1_
|  | odvoz zeminy na skládku : | [25 empty] | VV | 0
|  | ZEMNÍ PRÁCE - VÝKOPY : | [25 empty] | VV | 0
|  | - zemní práce (výkop) na úroveň zemní pláně, likvidace : | [25 empty] | VV | 0
|  | 27,40 |  | 27.4 | [23 empty] | VV | 0
7 | 181101102R00 | Úprava pláně v zářezech v hornině 1 až 4, se zhutněním | m2 | 71.15 |  | 0 |  | 0 |  | 0 | 21 | 0 | 0 | 0 | 0 | 0 | 800-1 | RTS 25/ I | RTS 25/ I | 0.018 | 1.28 |  | Práce | Červená |  |  |  | POL1_1
|  | vyrovnáním výškových rozdílů, ploch vodorovných a ploch do sklonu 1 : 5. | [25 empty] | SPI
|  | SKLADBA N2 : | [25 empty] | VV | 0
|  | ZPEVNĚNÁ PLOCHA POD PŘÍSTŘEŠEK NA KOLA - KRYT Z BETONOVÉ (ZÁMKOVÉ) DLAŽBY : | [25 empty] | VV | 0
|  | - zhutněná zemní pláň, Edef,2=min.30 MPa, min. 100 % PS : | [25 empty] | VV | 0
|  | 71,15 |  | 71.15 | [23 empty] | VV | 0
8 | 199000005R00 | Poplatky za skládku zeminy 1- 4, skupina 17 05 04 z Katalogu odpadů | t | 52.06 |  | 0 |  | 0 |  | 0 | 21 | 0 | 0 | 0 | 0 | 0 | 800-1 | RTS 25/ I | RTS 25/ I | 0 | 0 |  | Práce | Červená |  |  |  | POL1_
|  | odvoz zeminy na skládku : | [25 empty] | VV | 0
|  | ZEMNÍ PRÁCE - VÝKOPY : | [25 empty] | VV | 0
|  | - zemní práce (výkop) na úroveň zemní pláně, likvidace : | [25 empty] | VV | 0
|  | 27,40*1,90 |  | 52.06 | [23 empty] | VV | 0
9 | 113-001 | Odstranění stávající betonové zatravňovací dlažby včetně lože dlažby | m2 | 17.6 |  | 0 |  | 0 |  | 0 | 21 | 0 | 0 | 0 | 0.225 | 3.96 |  | Vlastní | Indiv | 0.142 | 2.5 |  | Práce | Červená |  |  |  | POL1_
|  | OBNOVA STÁVAJÍCÍ ZATRAVŇOVACÍ DLAŽBY : | [25 empty] | VV | 0
|  | - odstranění stávající betonové zatravňovací dlažby včetně lože dlažby : | [25 empty] | VV | 0
|  | 17,60 |  | 17.6 | [23 empty] | VV | 0
Díl: | 181 | Sadové úpravy |  |  |  | 0 |  | 0 |  | 0 |  | 0 |  | 0 |  | 0 |  |  |  |  | 18.04 | [6 empty] | DIL
10 | 162301101R00 | Vodorovné přemístění výkopku z horniny 1 až 4, na vzdálenost přes 50 do 500 m | m3 | 3.44 |  | 0 |  | 0 |  | 0 | 21 | 0 | 0 | 0 | 0 | 0 | 800-1 | RTS 25/ I | RTS 25/ I | 0.011 | 0.04 |  | Práce | Červená |  |  |  | POL1_1
|  | po suchu, bez naložení výkopku, avšak se složením bez rozhrnutí, zpáteční cesta vozidla. | [25 empty] | SPI
|  | VEGETAČNÍ ÚPRAVY - ZATRAVNĚNÍ : | [25 empty] | VV | 0
|  | - zatravnění - úprava ploch zasažených stavbou (ohumusování tl. 100 mm, zatravnění) : | [25 empty] | VV | 0
|  | 34,40*0,10 |  | 3.44 | [23 empty] | VV | 0
11 | 167101101R00 | Nakládání, skládání, překládání neulehlého výkopku nakládání výkopku do 100 m3, z horniny 1 až 4 | m3 | 3.44 |  | 0 |  | 0 |  | 0 | 21 | 0 | 0 | 0 | 0 | 0 | 800-1 | RTS 25/ I | RTS 25/ I | 0.652 | 2.24 |  | Práce | Červená |  |  |  | POL1_1
|  | VEGETAČNÍ ÚPRAVY - ZATRAVNĚNÍ : | [25 empty] | VV | 0
|  | - zatravnění - úprava ploch zasažených stavbou (ohumusování tl. 100 mm, zatravnění) : | [25 empty] | VV | 0
|  | 34,40*0,10 |  | 3.44 | [23 empty] | VV | 0
12 | 180402112R00 | Založení trávníku parkový trávník, výsevem, na svahu přes 1:5 do 1:2 | m2 | 34.4 |  | 0 |  | 0 |  | 0 | 21 | 0 | 0 | 0 | 0 | 0 | 823-1 | RTS 25/ I | RTS 25/ I | 0.097 | 3.34 |  | Práce | Červená |  |  |  | POL1_1
|  | na půdě předem připravené s pokosením, naložením, odvozem odpadu do 20 km a se složením, | [25 empty] | SPI
|  | VEGETAČNÍ ÚPRAVY - ZATRAVNĚNÍ : | [25 empty] | VV | 0
|  | - zatravnění - úprava ploch zasažených stavbou (ohumusování tl. 100 mm, zatravnění) : | [25 empty] | VV | 0
|  | 34,40 |  | 34.4 | [23 empty] | VV | 0
13 | 182001112R00 | Plošná úprava terénu při nerovnostech terénu přes 50 do 100 mm, na svahu přes 1:5 do 1:2 | m2 | 34.4 |  | 0 |  | 0 |  | 0 | 21 | 0 | 0 | 0 | 0 | 0 | 823-1 | RTS 25/ I | RTS 25/ I | 0.171 | 5.88 |  | Práce | Červená |  |  |  | POL1_1
|  | s urovnáním povrchu, bez doplnění ornice, v hornině 1 až 4, | [25 empty] | SPI
|  | VEGETAČNÍ ÚPRAVY - ZATRAVNĚNÍ : | [25 empty] | VV | 0
|  | - zatravnění - úprava ploch zasažených stavbou (ohumusování tl. 100 mm, zatravnění) : | [25 empty] | VV | 0
|  | 34,40 |  | 34.4 | [23 empty] | VV | 0
14 | 182301121R00 | Rozprostření a urovnání ornice ve svahu v souvislé ploše do 500 m2, tloušťka vrstvy do 100 mm | m2 | 34.4 |  | 0 |  | 0 |  | 0 | 21 | 0 | 0 | 0 | 0 | 0 | 800-1 | RTS 25/ I | RTS 25/ I | 0.19 | 6.54 |  | Práce | Červená |  |  |  | POL1_1
|  | s případným nutným přemístěním hromad nebo dočasných skládek na místo potřeby ze vzdálenosti do 30 m, ve svahu sklonu přes 1 : 5, | [25 empty] | SPI |  | s případným nutným přemístěním hromad nebo dočasných skládek na místo potřeby ze vzdálenosti do 30 m, ve svahu sklonu přes 1 : 5,
|  | VEGETAČNÍ ÚPRAVY - ZATRAVNĚNÍ : | [25 empty] | VV | 0
|  | - zatravnění - úprava ploch zasažených stavbou (ohumusování tl. 100 mm, zatravnění) : | [25 empty] | VV | 0
|  | 34,40 |  | 34.4 | [23 empty] | VV | 0
15 | 181-001 | Odstranění stávajících keřů včetně kořenů_vč.odvozu a likvidace | ks | 4 |  | 0 |  | 0 |  | 0 | 21 | 0 | 0 | 0 | 0 | 0 |  | Vlastní | Indiv | 0 | 0 |  | Práce | Červená |  |  |  | POL1_
16 | 00572410R | směs travní parková, pro mírnou zátěž | kg | 3.4056 |  | 0 |  | 0 |  | 0 | 21 | 0 | 0.001 | 0 | 0 | 0 | SPCM | RTS 25/ I | RTS 25/ I | 0 | 0 |  | Specifikace | Červená |  |  |  | POL3_1
|  | VEGETAČNÍ ÚPRAVY - ZATRAVNĚNÍ : | [25 empty] | VV | 0
|  | - zatravnění - úprava ploch zasažených stavbou (ohumusování tl. 100 mm, zatravnění) : | [25 empty] | VV | 0
|  | Začátek provozního součtu | [25 empty] | VV
|  | 34,40 |  | 34.4 | [23 empty] | VV | 2
|  | Konec provozního součtu | [25 empty] | VV
|  | 34,40*0,09*1,10 |  | 3.4056 | [23 empty] | VV | 0
Díl: | 2 | Základy a zvláštní zakládání |  |  |  | 0 |  | 0 |  | 0 |  | 0 |  | 1.81 |  | 0 |  |  |  |  | 0.91 | [6 empty] | DIL
17 | 271531114R00 | Polštáře zhutněné pod základy kamenivo drcené, frakce 8 - 16 mm | m3 | 0.84 |  | 0 |  | 0 |  | 0 | 21 | 0 | 2.16 | 1.81 | 0 | 0 | 800-2 | RTS 25/ I | RTS 25/ I | 1.085 | 0.91 |  | Práce | Červená |  |  |  | POL1_
|  | podklad ze štěrkodrti tl.100 mm - pod obrubníky : | [25 empty] | VV | 0
|  | 24,00*0,35*0,10 |  | 0.84 | [23 empty] | VV | 0
Díl: | 5 | Komunikace |  |  |  | 0 |  | 0 |  | 0 |  | 0 |  | 61.96 |  | 0 |  |  |  |  | 66.09 | [6 empty] | DIL
18 | 564871111RT2 | Podklad ze štěrkodrti s rozprostřením a zhutněním frakce 0-32 mm, tloušťka po zhutnění 250 mm | m2 | 71.15 |  | 0 |  | 0 |  | 0 | 21 | 0 | 0.575 | 40.91 | 0 | 0 | 822-1 | RTS 25/ I | RTS 25/ I | 0.027 | 1.92 |  | Práce | Červená |  |  |  | POL1_1
|  | SKLADBA N2 : | [25 empty] | VV | 0
|  | ZPEVNĚNÁ PLOCHA POD PŘÍSTŘEŠEK NA KOLA - KRYT Z BETONOVÉ (ZÁMKOVÉ) DLAŽBY : | [25 empty] | VV | 0
|  | - štěrkodrť; ŠDA; min. 250 mm : | [25 empty] | VV | 0
|  | 71,15 |  | 71.15 | [23 empty] | VV | 0
19 | 596215040R00 | Kladení zámkové dlažby do drtě tloušťka dlažby 80 mm, tloušťka lože 40 mm | m2 | 71.15 |  | 0 |  | 0 |  | 0 | 21 | 0 | 0.0739 | 5.26 | 0 | 0 | 822-1 | RTS 25/ I | RTS 25/ I | 0.478 | 34.01 |  | Práce | Červená |  |  |  | POL1_
|  | s provedením lože z kameniva drceného, s vyplněním spár, s dvojitým hutněním a se smetením přebytečného materiálu na krajnici. S dodáním hmot pro lože a výplň spár. | [25 empty] | SPI |  | s provedením lože z kameniva drceného, s vyplněním spár, s dvojitým hutněním a se smetením přebytečného materiálu na krajnici. S dodáním hmot pro lože a výplň spár.
|  | SKLADBA N2 : | [25 empty] | VV | 0
|  | ZPEVNĚNÁ PLOCHA POD PŘÍSTŘEŠEK NA KOLA - KRYT Z BETONOVÉ (ZÁMKOVÉ) DLAŽBY : | [25 empty] | VV | 0
|  | - betonová (zámková) dlažba; DL; 80 mm : | [25 empty] | VV | 0
|  | - lože dlažby - drcené kamenivo fr. 4/8; HDK 4/8; 40 mm : | [25 empty] | VV | 0
|  | 71,15 |  | 71.15 | [23 empty] | VV | 0
20 | 596291113R00 | Řezání zámkové dlažby tloušťky 80 mm | m | 38 |  | 0 |  | 0 |  | 0 | 21 | 0 | 0.00036 | 0.01 | 0 | 0 | 822-1 | RTS 25/ I | RTS 25/ I | 0.43 | 16.34 |  | Práce | Červená |  |  |  | POL1_
|  | SKLADBA N2 : | [25 empty] | VV | 0
|  | ZPEVNĚNÁ PLOCHA POD PŘÍSTŘEŠEK NA KOLA - KRYT Z BETONOVÉ (ZÁMKOVÉ) DLAŽBY : | [25 empty] | VV | 0
|  | - betonová (zámková) dlažba; DL; 80 mm : | [25 empty] | VV | 0
|  | - lože dlažby - drcené kamenivo fr. 4/8; HDK 4/8; 40 mm : | [25 empty] | VV | 0
|  | 38,00 |  | 38 | [23 empty] | VV | 0
21 | 596921111R00 | Kladení vegetačních tvárnic betonových, plocha do 50 m2 | m2 | 17.6 |  | 0 |  | 0 |  | 0 | 21 | 0 | 0.0315 | 0.55 | 0 | 0 | 822-1 | RTS 25/ I | RTS 25/ I | 0.615 | 10.82 |  | Práce | Červená |  |  |  | POL1_
|  | zřízení podkladního lože, položení tvárnic. | [25 empty] | SPI
|  | OBNOVA STÁVAJÍCÍ ZATRAVŇOVACÍ DLAŽBY : | [25 empty] | VV | 0
|  | - nová zatravňovací dlažba : | [25 empty] | VV | 0
|  | - nové lože dlažby - drcené kamenivo fr. 4/8; HDK 4/8; 40 mm : | [25 empty] | VV | 0
|  | 17,60 |  | 17.6 | [23 empty] | VV | 0
22 | 596921191R00 | Příplatek za výplň otvorů vegetačních tvárnic betonových | m3 | 1 |  | 0 |  | 0 |  | 0 | 21 | 0 | 0 | 0 | 0 | 0 | 822-1 | RTS 25/ I | RTS 25/ I | 3 | 3 |  | Práce | Červená |  |  |  | POL1_
|  | bez dodávky výplnňového materiálu | [25 empty] | SPI
|  | Výplň stávající vykopanou hlínou | [25 empty] | POP
|  | OBNOVA STÁVAJÍCÍ ZATRAVŇOVACÍ DLAŽBY : | [25 empty] | VV | 0
|  | - nová zatravňovací dlažba : | [25 empty] | VV | 0
|  | - nové lože dlažby - drcené kamenivo fr. 4/8; HDK 4/8; 40 mm : | [25 empty] | VV | 0
|  | 1,00 |  | 1 | [23 empty] | VV | 0
23 | 564-001 | D+M urovnání podkladu ze štěrkodrti, zhutnění | m2 | 17.6 |  | 0 |  | 0 |  | 0 | 21 | 0 | 0 | 0 | 0 | 0 |  | Vlastní | Indiv | 0 | 0 |  | Práce | Červená |  |  |  | POL1_
|  | OBNOVA STÁVAJÍCÍ ZATRAVŇOVACÍ DLAŽBY : | [25 empty] | VV | 0
|  | - urovnání podkladu, zhutnění : | [25 empty] | VV | 0
|  | 17,60 |  | 17.6 | [23 empty] | VV | 0
24 | 592452590R | Dlažba betonová typ: vegetační; dl = 600 mm; š = 400 mm; tl = 80,0 mm; povrchová úprava: impregnace; barva: šedá | kus | 77 |  | 0 |  | 0 |  | 0 | 21 | 0 | 0.027 | 2.08 | 0 | 0 | SPCM | RTS 25/ I | RTS 25/ I | 0 | 0 |  | Specifikace | Červená |  |  |  | POL3_
|  | OBNOVA STÁVAJÍCÍ ZATRAVŇOVACÍ DLAŽBY : | [25 empty] | VV | 0
|  | - nová zatravňovací dlažba : | [25 empty] | VV | 0
|  | - nové lože dlažby - drcené kamenivo fr. 4/8; HDK 4/8; 40 mm : | [25 empty] | VV | 0
|  | Začátek provozního součtu | [25 empty] | VV
|  | 17,60/(0,60*0,40) |  | 73.3333 | [23 empty] | VV | 2
|  | Konec provozního součtu | [25 empty] | VV
|  | 73,33333*1,05 |  | 77 | [23 empty] | VV | 0
25 | 592452655R | Dlažba betonová typ: obdélníkový; dl = 200 mm; š = 100 mm; tl = 80,0 mm; povrchová úprava: impregnace; barva: šedá | m2 | 74.7075 |  | 0 |  | 0 |  | 0 | 21 | 0 | 0.176 | 13.15 | 0 | 0 | SPCM | RTS 25/ I | RTS 25/ I | 0 | 0 |  | Specifikace | Červená |  |  |  | POL3_
|  | SKLADBA N2 : | [25 empty] | VV | 0
|  | ZPEVNĚNÁ PLOCHA POD PŘÍSTŘEŠEK NA KOLA - KRYT Z BETONOVÉ (ZÁMKOVÉ) DLAŽBY : | [25 empty] | VV | 0
|  | - betonová (zámková) dlažba; DL; 80 mm : | [25 empty] | VV | 0
|  | - lože dlažby - drcené kamenivo fr. 4/8; HDK 4/8; 40 mm : | [25 empty] | VV | 0
|  | 71,15*1,05 |  | 74.7075 | [23 empty] | VV | 0
Díl: | 91 | Doplňující práce na komunikaci |  |  |  | 0 |  | 0 |  | 0 |  | 0 |  | 4.2 |  | 0 |  |  |  |  | 3.89 | [6 empty] | DIL
26 | 916661111R00 | Osazení parkového obrubníku betonového s opěrou | m | 24 |  | 0 |  | 0 |  | 0 | 21 | 0 | 0.1525 | 3.66 | 0 | 0 | 822-1 | RTS 25/ I | RTS 25/ I | 0.162 | 3.89 |  | Práce | Červená |  |  |  | POL1_1
|  | se zřízením lože z betonu prostého C 12/15 tl. 80-100 mm | [25 empty] | SPI
|  | obrubníky kladeny do betonového lože z betonu C16/20-XF1 : | [25 empty] | VV | 0
|  | nutno ocenit položku s tímto druhem betonu : | [25 empty] | VV | 0
|  | - zahradní obrubník (š. 50 mm, v. 200 mm, dl. 500-1000 mm) : | [25 empty] | VV | 0
|  | 24,00 |  | 24 | [23 empty] | VV | 0
27 | 592173360R | obrubník zahradní materiál beton; l = 500,0 mm; š = 50,0 mm; h = 200,0 mm; barva šedá | kus | 48.96 |  | 0 |  | 0 |  | 0 | 21 | 0 | 0.011 | 0.54 | 0 | 0 | SPCM | RTS 25/ I | RTS 25/ I | 0 | 0 |  | Specifikace | Červená |  |  |  | POL3_
|  | obrubníky kladeny do betonového lože z betonu C16/20-XF1 : | [25 empty] | VV | 0
|  | nutno ocenit položku s tímto druhem betonu : | [25 empty] | VV | 0
|  | - zahradní obrubník (š. 50 mm, v. 200 mm, dl. 500-1000 mm) : | [25 empty] | VV | 0
|  | 24,00*2*1,02 |  | 48.96 | [23 empty] | VV | 0
Díl: | 99 | Staveništní přesun hmot |  |  |  | 0 |  | 0 |  | 0 |  | 0 |  | 0 |  | 0 |  |  |  |  | 26.51 | [6 empty] | DIL
28 | 998223011R00 | Přesun hmot pozemních komunikací, kryt dlážděný jakékoliv délky objektu | t | 67.9812 |  | 0 |  | 0 |  | 0 | 21 | 0 | 0 | 0 | 0 | 0 | 822-1 | RTS 25/ I | RTS 25/ I | 0.39 | 26.51 |  | Přesun hmot | Červená |  |  |  | POL7_
|  | vodorovně do 200 m | [25 empty] | SPI
|  | Hmotnosti z položek s pořadovými čísly: : | [25 empty] | VV | 0
|  | 16,17,18,19,20,21,24,25,26,27, : | [25 empty] | VV | 0
|  | Součet: : 67,98120 |  | 67.9812 | [23 empty] | VV | 0
Díl: | D96 | Přesuny suti a vybouraných hmot |  |  |  | 0 |  | 0 |  | 0 |  | 0 |  | 0 |  | 0 |  |  |  |  | 2.33 | [6 empty] | DIL
29 | 979081111R00 | Odvoz suti a vybouraných hmot na skládku do 1 km | t | 3.96 |  | 0 |  | 0 |  | 0 | 21 | 0 | 0 | 0 | 0 | 0 | 801-3 | RTS 25/ I | RTS 25/ I | 0.49 | 1.94 |  | Přesun suti | Červená |  |  |  | POL8_
|  | Včetně naložení na dopravní prostředek a složení na skládku, bez poplatku za skládku. | [25 empty] | POP
|  | Demontážní hmotnosti z položek s pořadovými čísly: : | [25 empty] | VV | 0
|  | 9, : | [25 empty] | VV | 0
|  | Součet: : 3,96000 |  | 3.96 | [23 empty] | VV | 0
30 | 979081121R00 | Odvoz suti a vybouraných hmot na skládku příplatek za každý další 1 km | t | 75.24 |  | 0 |  | 0 |  | 0 | 21 | 0 | 0 | 0 | 0 | 0 | 801-3 | RTS 25/ I | RTS 25/ I | 0 | 0 |  | Přesun suti | Červená |  |  |  | POL8_
|  | Demontážní hmotnosti z položek s pořadovými čísly: : | [25 empty] | VV | 0
|  | 9, : | [25 empty] | VV | 0
|  | Součet: : 75,24000 |  | 75.24 | [23 empty] | VV | 0
31 | 979999981R00 | Poplatek za recyklaci, betonu, kusovost do 1600 cm2, skupina 17 01 01 z Katalogu odpadů | t | 3.96 |  | 0 |  | 0 |  | 0 | 21 | 0 | 0 | 0 | 0 | 0 | 801-3 | RTS 25/ I | RTS 25/ I | 0 | 0 |  | Přesun suti | Červená |  |  |  | POL8_
|  | Demontážní hmotnosti z položek s pořadovými čísly: : | [25 empty] | VV | 0
|  | 9, : | [25 empty] | VV | 0
|  | Součet: : 3,96000 |  | 3.96 | [23 empty] | VV | 0
32 | 979088212R00 | Nakládání suti a vybouraných hmot nakládání suti a vybouraných hmot na dopravní prostředky pro vodorovné přemístění | t | 3.96 |  | 0 |  | 0 |  | 0 | 21 | 0 | 0 | 0 | 0 | 0 | 800-2 | RTS 25/ I | RTS 25/ I | 0.099 | 0.39 |  | Přesun suti | Červená |  |  |  | POL8_
|  | na dopravní prostředky pro vodorovné přemístění, | [25 empty] | SPI
|  | Demontážní hmotnosti z položek s pořadovými čísly: : | [25 empty] | VV | 0
|  | 9, : | [25 empty] | VV | 0
|  | Součet: : 3,96000 |  | 3.96 | [23 empty] | VV | 0
[26 empty] | 12 | 21 | DPH
| Celkem |  |  |  |  | 0 | [19 empty] | 0 | 0 | SUM
END
Note on S6: Jedná se o informaci, zda se jedná o položku, která je do rozpočtu zadána z cenové soustavy RTS, nebo vlastní.
Note on T6: Jedná se o název CÚ, která je zadána u položky rozpočtu

## 005 D.1.2 Pol
Položkový soupis prací a dodávek | [27 empty] | #TypZaznamu#
S: | 3219 | Žďár nad Sázavou, přístřešky na kola | [25 empty] | STA
O: | 005 | LOKALITA "ZŠ PALACHOVA" | [22 empty] | STA |  |  | OBJ
R: | D.1.2 | Stavební část | [25 empty] | ROZ
P.č. | Číslo položky | Název položky | MJ | Množství | Cena / MJ | Celkem | Dodávka | Dodávka celk. | Montáž | Montáž celk. | DPH | Cena s DPH | Hmotnost / MJ | Hmotnost celk.(t) | Dem. hmotnost / MJ | Dem. hmotnost celk.(t) | Ceník | Cen. soustava / platnost | Cenová úroveň | Nhod / MJ | Nhod celk. | Dodavatel | Typ položky | Stav položky
Díl: | 1 | Zemní práce |  |  |  | 0 |  | 0 |  | 0 |  | 0 |  | 0 |  | 0 |  |  |  |  | 6.71 | [6 empty] | DIL
1 | 132201110R00 | Hloubení rýh šířky do 60 cm do 50 m3, v hornině 3, hloubení strojně | m3 | 4.2 |  | 0 |  | 0 |  | 0 | 21 | 0 | 0 | 0 | 0 | 0 | 800-1 | RTS 25/ I | RTS 25/ I | 0.365 | 1.53 |  | Práce | Běžná |  |  |  | POL1_
|  | zapažených i nezapažených s urovnáním dna do předepsaného profilu a spádu, s přehozením výkopku na přilehlém terénu na vzdálenost do 3 m od podélné osy rýhy nebo s naložením výkopku na dopravní prostředek. | [25 empty] | SPI |  | zapažených i nezapažených s urovnáním dna do předepsaného profilu a spádu, s přehozením výkopku na přilehlém terénu na vzdálenost do 3 m od podélné osy rýhy nebo s naložením výkopku na dopravní prostředek.
|  | výkres D.1.2.1 a D.1.2.2 : | [25 empty] | VV | 0
|  | rýha pro základové patky : | [25 empty] | VV | 0
|  | 5*(2,00*0,60*0,70) |  | 4.2 | [23 empty] | VV | 0
2 | 139601102R00 | Ruční výkop jam, rýh a šachet v hornině 3 | m3 | 0.5 |  | 0 |  | 0 |  | 0 | 21 | 0 | 0 | 0 | 0 | 0 | 800-1 | RTS 25/ I | RTS 25/ I | 3.533 | 1.77 |  | Práce | Běžná |  |  |  | POL1_
|  | s přehozením na vzdálenost do 5 m nebo s naložením na ruční dopravní prostředek | [25 empty] | SPI
|  | výkres D.1.2.1 a D.1.2.2 : | [25 empty] | VV | 0
|  | rýha pro základové patky - ruční dočištění : | [25 empty] | VV | 0
|  | 5*0,10 |  | 0.5 | [23 empty] | VV | 0
3 | 162701105R00 | Vodorovné přemístění výkopku z horniny 1 až 4, na vzdálenost přes 9 000 do 10 000 m | m3 | 4.2 |  | 0 |  | 0 |  | 0 | 21 | 0 | 0 | 0 | 0 | 0 | 800-1 | RTS 25/ I | RTS 25/ I | 0.011 | 0.05 |  | Práce | Běžná |  |  |  | POL1_
|  | po suchu, bez naložení výkopku, avšak se složením bez rozhrnutí, zpáteční cesta vozidla. | [25 empty] | SPI
|  | odvoz zeminy na skládku : | [25 empty] | VV | 0
|  | 5*(2,00*0,60*0,70) |  | 4.2 | [23 empty] | VV | 0
4 | 162701109R00 | Vodorovné přemístění výkopku příplatek k ceně za každých dalších i započatých 1 000 m přes 10 000 m z horniny 1 až 4 | m3 | 42 |  | 0 |  | 0 |  | 0 | 21 | 0 | 0 | 0 | 0 | 0 | 800-1 | RTS 25/ I | RTS 25/ I | 0 | 0 |  | Práce | Běžná |  |  |  | POL1_
|  | po suchu, bez naložení výkopku, avšak se složením bez rozhrnutí, zpáteční cesta vozidla. | [25 empty] | SPI
|  | odvoz zeminy na skládku : | [25 empty] | VV | 0
|  | Začátek provozního součtu | [25 empty] | VV
|  | 5*(2,00*0,60*0,70) |  | 4.2 | [23 empty] | VV | 2
|  | Konec provozního součtu | [25 empty] | VV
|  | 4,20*10 |  | 42 | [23 empty] | VV | 0
5 | 167101101R00 | Nakládání, skládání, překládání neulehlého výkopku nakládání výkopku do 100 m3, z horniny 1 až 4 | m3 | 4.2 |  | 0 |  | 0 |  | 0 | 21 | 0 | 0 | 0 | 0 | 0 | 800-1 | RTS 25/ I | RTS 25/ I | 0.652 | 2.74 |  | Práce | Běžná |  |  |  | POL1_
|  | odvoz zeminy na skládku : | [25 empty] | VV | 0
|  | 5*(2,00*0,60*0,70) |  | 4.2 | [23 empty] | VV | 0
6 | 171201201R00 | Uložení sypaniny na dočasnou skládku tak, že na 1 m2 plochy připadá přes 2 m3 výkopku nebo ornice | m3 | 4.2 |  | 0 |  | 0 |  | 0 | 21 | 0 | 0 | 0 | 0 | 0 | 800-1 | RTS 25/ I | RTS 25/ I | 0.009 | 0.04 |  | Práce | Běžná |  |  |  | POL1_
|  | odvoz zeminy na skládku : | [25 empty] | VV | 0
|  | 5*(2,00*0,60*0,70) |  | 4.2 | [23 empty] | VV | 0
7 | 181101111R00 | Úprava pláně v zářezech bez rozlišení horniny, se zhutněním - ručně | m2 | 6 |  | 0 |  | 0 |  | 0 | 21 | 0 | 0 | 0 | 0 | 0 | 800-1 | RTS 25/ I | RTS 25/ I | 0.096 | 0.58 |  | Práce | Běžná |  |  |  | POL1_
|  | vyrovnáním výškových rozdílů, ploch vodorovných a ploch do sklonu 1 : 5. | [25 empty] | SPI
|  | výkres D.1.2.1 a D.1.2.2 : | [25 empty] | VV | 0
|  | hutněná pláň : | [25 empty] | VV | 0
|  | 5*(2,00*0,60) |  | 6 | [23 empty] | VV | 0
8 | 199000005R00 | Poplatky za skládku zeminy 1- 4, skupina 17 05 04 z Katalogu odpadů | t | 7.98 |  | 0 |  | 0 |  | 0 | 21 | 0 | 0 | 0 | 0 | 0 | 800-1 | RTS 25/ I | RTS 25/ I | 0 | 0 |  | Práce | Běžná |  |  |  | POL1_
|  | odvoz zeminy na skládku : | [25 empty] | VV | 0
|  | Začátek provozního součtu | [25 empty] | VV
|  | 5*(2,00*0,60*0,70) |  | 4.2 | [23 empty] | VV | 2
|  | Konec provozního součtu | [25 empty] | VV
|  | 4,20*1,90 |  | 7.98 | [23 empty] | VV | 0
Díl: | 2 | Základy a zvláštní zakládání |  |  |  | 0 |  | 0 |  | 0 |  | 0 |  | 13.11 |  | 0 |  |  |  |  | 2.76 | [6 empty] | DIL
9 | 271531114R00 | Polštáře zhutněné pod základy kamenivo drcené, frakce 8 - 16 mm | m3 | 0.42 |  | 0 |  | 0 |  | 0 | 21 | 0 | 2.16 | 0.91 | 0 | 0 | 800-2 | RTS 25/ I | RTS 25/ I | 1.085 | 0.46 |  | Práce | Běžná |  |  |  | POL1_
|  | výkres D.1.2.1 a D.1.2.2 : | [25 empty] | VV | 0
|  | štěrkové lože zhutněné tl.70 mm pod základové patky : | [25 empty] | VV | 0
|  | 5*(2,00*0,60*0,07) |  | 0.42 | [23 empty] | VV | 0
10 | 275313621R00 | Beton základových patek prostý třídy C 20/25 | m3 | 4.83 |  | 0 |  | 0 |  | 0 | 21 | 0 | 2.525 | 12.2 | 0 | 0 | 801-1 | RTS 25/ I | RTS 25/ I | 0.477 | 2.3 |  | Práce | Červená |  |  |  | POL1_
|  | výkres D.1.2.1 a D.1.2.2 : | [25 empty] | VV | 0
|  | základové patky : | [25 empty] | VV | 0
|  | 5*(2,00*0,60*0,70) |  | 4.2 | [23 empty] | VV | 0
|  | prolití do základové patky : | [25 empty] | VV | 0
|  | 4,20*0,15 |  | 0.63 | [23 empty] | VV | 0
Díl: | 767 | Konstrukce zámečnické |  |  |  | 0 |  | 0 |  | 0 |  | 0 |  | 1.2 |  | 0 |  |  |  |  | 0 | [6 empty] | DIL
11 | 767-001 | D+M přístřešek na kola_12680x2400 mm | ks | 1 |  | 0 |  | 0 |  | 0 | 21 | 0 | 1.2 | 1.2 | 0 | 0 |  | Vlastní | Indiv | 0 | 0 |  | Práce | Běžná |  |  |  | POL1_
|  | Konstrukce | [25 empty] | POP
|  | - Nosná konstrukce bude provedena z ocelových profilů s ochrannou vrstvou – prášková vypalovací barva v jemné struktuře a v odstínu RAL 9005 (černá). | [25 empty] | POP |  | - Nosná konstrukce bude provedena z ocelových profilů s ochrannou vrstvou – prášková vypalovací barva v jemné struktuře a v odstínu RAL 9005 (černá).
|  | - Konstrukce musí splňovat požadavky na odolnost vůči povětrnostním vlivům a bude dimenzována dle platných norem ČSN a EN s ohledem na místní zatížení sněhem a větrem. | [25 empty] | POP |  | - Konstrukce musí splňovat požadavky na odolnost vůči povětrnostním vlivům a bude dimenzována dle platných norem ČSN a EN s ohledem na místní zatížení sněhem a větrem.
POP
|  | Výplně | [25 empty] | POP
|  | - Boční a zadní stěny budou z bezpečnostního skla kaleného, střecha z bezpečnostního tvrzeného skla o tloušťkách odpovídající příslušným normám. | [25 empty] | POP |  | - Boční a zadní stěny budou z bezpečnostního skla kaleného, střecha z bezpečnostního tvrzeného skla o tloušťkách odpovídající příslušným normám.
|  | - Skleněné výplně budou bezpečně ukotveny a odolné proti mechanickému poškození. | [25 empty] | POP
|  | - Čiré sklo bude zabezpečeno proti nárazu ptáků a pro orientaci pomocí sítotisku - dekor dle požadavku investora. | [25 empty] | POP |  | - Čiré sklo bude zabezpečeno proti nárazu ptáků a pro orientaci pomocí sítotisku - dekor dle požadavku investora.
POP
|  | Certifikace | [25 empty] | POP
|  | - Přístřešek musí být certifikovaný výrobek. | [25 empty] | POP
POP
|  | Montáž | [25 empty] | POP
|  | - Součástí dodávky je kompletní montáž včetně dopravy na místo stavby a kotvení do připravených základů | [25 empty] | POP |  | - Součástí dodávky je kompletní montáž včetně dopravy na místo stavby a kotvení do připravených základů
|  | přesná specifikace dle PD : | [25 empty] | VV | 0
|  | 1,00 |  | 1 | [23 empty] | VV | 0
12 | 767-002 | D+M kotvení přístřešku k betonovým patkám pomocí chemické kotvy M14, dl.min.300 mm | ks | 50 |  | 0 |  | 0 |  | 0 | 21 | 0 | 0 | 0 | 0 | 0 |  | Vlastní | Indiv | 0 | 0 |  | Práce | Běžná |  |  |  | POL1_
|  | 5*10,00 |  | 50 | [23 empty] | VV | 0
13 | 767-003 | D+M stojan na kola_pro 6 kol, žárový pozink_vč.kotvení pomocí chemické kotvy a tyčí | ks | 4 |  | 0 |  | 0 |  | 0 | 21 | 0 | 0 | 0 | 0 | 0 |  | Vlastní | Indiv | 0 | 0 |  | Práce | Běžná |  |  |  | POL1_
[26 empty] | 12 | 21 | DPH
| Celkem |  |  |  |  | 0 | [19 empty] | 0 | 0 | SUM
END
Note on S6: Jedná se o informaci, zda se jedná o položku, která je do rozpočtu zadána z cenové soustavy RTS, nebo vlastní.
Note on T6: Jedná se o název CÚ, která je zadána u položky rozpočtu

## 005 D.1.3 Pol
Položkový soupis prací a dodávek | [27 empty] | #TypZaznamu#
S: | 3219 | Žďár nad Sázavou, přístřešky na kola | [25 empty] | STA
O: | 005 | LOKALITA "ZŠ PALACHOVA" | [22 empty] | STA |  |  | OBJ
R: | D.1.3 | Elektroinstalace | [25 empty] | ROZ
P.č. | Číslo položky | Název položky | MJ | Množství | Cena / MJ | Celkem | Dodávka | Dodávka celk. | Montáž | Montáž celk. | DPH | Cena s DPH | Hmotnost / MJ | Hmotnost celk.(t) | Dem. hmotnost / MJ | Dem. hmotnost celk.(t) | Ceník | Cen. soustava / platnost | Cenová úroveň | Nhod / MJ | Nhod celk. | Dodavatel | Typ položky | Stav položky
Díl: | M21.026 | Kabely |  |  |  | 0 |  | 0 |  | 0 |  | 0 |  | 0 |  | 0 |  |  |  |  | 0 | [6 empty] | DIL
1 | 210-001 | D+M Kabel CYKY 3x2,5 | m | 65 |  | 0 |  | 0 |  | 0 | 21 | 0 | 0 | 0 | 0 | 0 |  | Vlastní | Indiv | 0 | 0 |  | Práce | Běžná |  |  |  | POL1_
2 | 210-002 | D+M Kabel CYKY 5x2,5 | m | 95 |  | 0 |  | 0 |  | 0 | 21 | 0 | 0 | 0 | 0 | 0 |  | Vlastní | Indiv | 0 | 0 |  | Práce | Běžná |  |  |  | POL1_
3 | 210-003 | D+M Kabel CYA 16 | m | 95 |  | 0 |  | 0 |  | 0 | 21 | 0 | 0 | 0 | 0 | 0 |  | Vlastní | Indiv | 0 | 0 |  | Práce | Běžná |  |  |  | POL1_
4 | 210-004 | D+M Kabel venkovní FTP cat 5e | m | 45 |  | 0 |  | 0 |  | 0 | 21 | 0 | 0 | 0 | 0 | 0 |  | Vlastní | Indiv | 0 | 0 |  | Práce | Běžná |  |  |  | POL1_
5 | 210-007 | D+M Optický kabel, UDU - gelový, 4x9um OS2, univerzální, LSHF Eca, černý | m | 155 |  | 0 |  | 0 |  | 0 | 21 | 0 | 0 | 0 | 0 | 0 |  | Vlastní | Indiv | 0 | 0 |  | Práce | Běžná |  |  |  | POL1_
Díl: | M21.027 | Kabelové trasy |  |  |  | 0 |  | 0 |  | 0 |  | 0 |  | 0 |  | 0 |  |  |  |  | 0 | [6 empty] | DIL
6 | 211-001 | D+M ochranná trubka ohebná na kabely DN 50 | m | 20 |  | 0 |  | 0 |  | 0 | 21 | 0 | 0 | 0 | 0 | 0 |  | Vlastní | Indiv | 0 | 0 |  | Práce | Běžná |  |  |  | POL1_
7 | 211-002 | D+M Instalační lišta 40x40, bílá | m | 115 |  | 0 |  | 0 |  | 0 | 21 | 0 | 0 | 0 | 0 | 0 |  | Vlastní | Indiv | 0 | 0 |  | Práce | Běžná |  |  |  | POL1_
8 | 211-003 | D+M Instalační trubka tuhá UV odolná 32 mm | m | 30 |  | 0 |  | 0 |  | 0 | 21 | 0 | 0 | 0 | 0 | 0 |  | Vlastní | Indiv | 0 | 0 |  | Práce | Běžná |  |  |  | POL1_
9 | 211-004 | Hmoždinky vruty, vruty samořezné | soubor | 1 |  | 0 |  | 0 |  | 0 | 21 | 0 | 0 | 0 | 0 | 0 |  | Vlastní | Indiv | 0 | 0 |  | Práce | Běžná |  |  |  | POL1_
Díl: | M21.028 | Rozvaděč |  |  |  | 0 |  | 0 |  | 0 |  | 0 |  | 0 |  | 0 |  |  |  |  | 0 | [6 empty] | DIL
10 | 212-001 | Doplnění jističe B16/3 do stávajícího rozvaděče včetně vydrátování | soubor | 1 |  | 0 |  | 0 |  | 0 | 21 | 0 | 0 | 0 | 0 | 0 |  | Vlastní | Indiv | 0 | 0 |  | Práce | Běžná |  |  |  | POL1_
11 | 212-002 | D+M Nástěnný silový rozvaděč - uzamykatelný | soubor | 1 |  | 0 |  | 0 |  | 0 | 21 | 0 | 0 | 0 | 0 | 0 |  | Vlastní | Indiv | 0 | 0 |  | Práce | Běžná |  |  |  | POL1_
Díl: | M21.029 | Podružný materiál |  |  |  | 0 |  | 0 |  | 0 |  | 0 |  | 0 |  | 0 |  |  |  |  | 0 | [6 empty] | DIL
12 | 213-001 | Pomocný montážní materiál pro elektroinstalaci | soubor | 1 |  | 0 |  | 0 |  | 0 | 21 | 0 | 0 | 0 | 0 | 0 |  | Vlastní | Indiv | 0 | 0 |  | Práce | Běžná |  |  |  | POL1_
Díl: | M21.038 | Ostatní |  |  |  | 0 |  | 0 |  | 0 |  | 0 |  | 0 |  | 0 |  |  |  |  | 0 | [6 empty] | DIL
13 | 214-001 | Prostupy stěnou včetně začištění | soubor | 2 |  | 0 |  | 0 |  | 0 | 21 | 0 | 0 | 0 | 0 | 0 |  | Vlastní | Indiv | 0 | 0 |  | Práce | Běžná |  |  |  | POL1_
14 | 214-002 | Koordinace s dodavatelem stavby | soubor | 1 |  | 0 |  | 0 |  | 0 | 21 | 0 | 0 | 0 | 0 | 0 |  | Vlastní | Indiv | 0 | 0 |  | Práce | Běžná |  |  |  | POL1_
15 | 214-003 | Sádra, montážní pěna | soubor | 1 |  | 0 |  | 0 |  | 0 | 21 | 0 | 0 | 0 | 0 | 0 |  | Vlastní | Indiv | 0 | 0 |  | Práce | Běžná |  |  |  | POL1_
16 | 214-004 | Podíl prací jiných profesí | soubor | 1 |  | 0 |  | 0 |  | 0 | 21 | 0 | 0 | 0 | 0 | 0 |  | Vlastní | Indiv | 0 | 0 |  | Práce | Běžná |  |  |  | POL1_
17 | 214-005 | Lešení - montážní práce | soubor | 1 |  | 0 |  | 0 |  | 0 | 21 | 0 | 0 | 0 | 0 | 0 |  | Vlastní | Indiv | 0 | 0 |  | Práce | Běžná |  |  |  | POL1_
18 | 214-006 | Zařízení staveniště pro profesi elektro | soubor | 1 |  | 0 |  | 0 |  | 0 | 21 | 0 | 0 | 0 | 0 | 0 |  | Vlastní | Indiv | 0 | 0 |  | Práce | Běžná |  |  |  | POL1_
19 | 214-007 | Uvedení do provozu | soubor | 1 |  | 0 |  | 0 |  | 0 | 21 | 0 | 0 | 0 | 0 | 0 |  | Vlastní | Indiv | 0 | 0 |  | Práce | Běžná |  |  |  | POL1_
20 | 214-008 | Měření datové kabeláže | soubor | 1 |  | 0 |  | 0 |  | 0 | 21 | 0 | 0 | 0 | 0 | 0 |  | Vlastní | Indiv | 0 | 0 |  | Práce | Běžná |  |  |  | POL1_
21 | 214-009 | Výchozí revize | hod | 3 |  | 0 |  | 0 |  | 0 | 21 | 0 | 0 | 0 | 0 | 0 |  | Vlastní | Indiv | 0 | 0 |  | Práce | Běžná |  |  |  | POL1_
22 | 214-010 | Doprava | soubor | 1 |  | 0 |  | 0 |  | 0 | 21 | 0 | 0 | 0 | 0 | 0 |  | Vlastní | Indiv | 0 | 0 |  | Práce | Běžná |  |  |  | POL1_
23 | 214-011 | Měření optické kabeláže | soubor | 1 |  | 0 |  | 0 |  | 0 | 21 | 0 | 0 | 0 | 0 | 0 |  | Vlastní | Indiv | 0 | 0 |  | Práce | Běžná |  |  |  | POL1_
24 | 214-012 | Adaptéry, pigtaily, optické vany, kazety + zavaření optického vlákna | soubor | 1 |  | 0 |  | 0 |  | 0 | 21 | 0 | 0 | 0 | 0 | 0 |  | Vlastní | Indiv | 0 | 0 |  | Práce | Běžná |  |  |  | POL1_
Díl: | M22.03 | CCTV kamerový systém |  |  |  | 0 |  | 0 |  | 0 |  | 0 |  | 0 |  | 0 |  |  |  |  | 0 | [6 empty] | DIL
25 | 222-001 | D+M Venkovní IP kamera mířená na přístřešek 8Mpix, SD karta, včetně konzole | ks | 2 |  | 0 |  | 0 |  | 0 | 21 | 0 | 0 | 0 | 0 | 0 |  | Vlastní | Indiv | 0 | 0 |  | Práce | Běžná |  |  |  | POL1_
26 | 222-002 | D+M Napaječ Poe | ks | 2 |  | 0 |  | 0 |  | 0 | 21 | 0 | 0 | 0 | 0 | 0 |  | Vlastní | Indiv | 0 | 0 |  | Práce | Běžná |  |  |  | POL1_
27 | 222-003 | D+M Převodník optickometalický | ks | 1 |  | 0 |  | 0 |  | 0 | 21 | 0 | 0 | 0 | 0 | 0 |  | Vlastní | Indiv | 0 | 0 |  | Práce | Běžná |  |  |  | POL1_
28 | 222-004 | D+M Switch + uzamykatelný rozvaděč | ks | 1 |  | 0 |  | 0 |  | 0 | 21 | 0 | 0 | 0 | 0 | 0 |  | Vlastní | Indiv | 0 | 0 |  | Práce | Běžná |  |  |  | POL1_
Díl: | M46 | Zemní práce při montážích |  |  |  | 0 |  | 0 |  | 0 |  | 0 |  | 2.46 |  | 0 |  |  |  |  | 16.57 | [6 empty] | DIL
29 | 460200303RT2 | Výkop kabelové rýhy 50/120 cm hor.3, ruční výkop rýhy | m | 6 |  | 0 |  | 0 |  | 0 | 21 | 0 | 0 | 0 | 0 | 0 |  | RTS 25/ I | RTS 25/ I | 2.1198 | 12.72 |  | Práce | Červená |  |  |  | POL1_
30 | 460420022RT2 | Zřízení kabelového lože v rýze š. do 65 cm z písku, lože tloušťky 15 cm | m | 12 |  | 0 |  | 0 |  | 0 | 21 | 0 | 0.20475 | 2.46 | 0 | 0 |  | RTS 25/ I | RTS 25/ I | 0.098 | 1.18 |  | Práce | Červená |  |  |  | POL1_
|  | lože : | [25 empty] | VV | 0
|  | 6,00 |  | 6 | [23 empty] | VV | 0
|  | obsyp : | [25 empty] | VV | 0
|  | 6,00 |  | 6 | [23 empty] | VV | 0
31 | 460490012RT1 | Fólie výstražná z PVC, šířka 33 cm, fólie PVC šířka 33 cm | m | 6.6 |  | 0 |  | 0 |  | 0 | 21 | 0 | 6e-05 | 0 | 0 | 0 |  | RTS 25/ I | RTS 25/ I | 0.026 | 0.17 |  | Práce | Červená |  |  |  | POL1_
|  | 6,00*1,10 |  | 6.6 | [23 empty] | VV | 0
32 | 460570273R00 | Zához rýhy 50/90 cm, hornina třídy 3, se zhutněním | m | 6 |  | 0 |  | 0 |  | 0 | 21 | 0 | 0 | 0 | 0 | 0 |  | RTS 25/ I | RTS 25/ I | 0.3105 | 1.86 |  | Práce | Červená |  |  |  | POL1_
33 | 460620006RT1 | Osetí povrchu trávou, včetně dodávky osiva | m2 | 3.6 |  | 0 |  | 0 |  | 0 | 21 | 0 | 2e-05 | 0 | 0 | 0 |  | RTS 25/ I | RTS 25/ I | 0.05 | 0.18 |  | Práce | Červená |  |  |  | POL1_
|  | 6,00*0,60 |  | 3.6 | [23 empty] | VV | 0
34 | 460620013R00 | Provizorní úprava terénu v přírodní hornině 3 | m2 | 3.6 |  | 0 |  | 0 |  | 0 | 21 | 0 | 0 | 0 | 0 | 0 |  | RTS 25/ I | RTS 25/ I | 0.129 | 0.46 |  | Práce | Červená |  |  |  | POL1_
|  | 6,00*0,60 |  | 3.6 | [23 empty] | VV | 0
[26 empty] | 12 | 21 | DPH
| Celkem |  |  |  |  | 0 | [19 empty] | 0 | 0 | SUM
END
Note on S6: Jedná se o informaci, zda se jedná o položku, která je do rozpočtu zadána z cenové soustavy RTS, nebo vlastní.
Note on T6: Jedná se o název CÚ, která je zadána u položky rozpočtu

## 006 D.1.1 Pol
Položkový soupis prací a dodávek | [27 empty] | #TypZaznamu#
S: | 3219 | Žďár nad Sázavou, přístřešky na kola | [25 empty] | STA
O: | 006 | LOKALITA "ZŠ ŠVERMOVA" | [22 empty] | STA |  |  | OBJ
R: | D.1.1 | Zpevněné plochy | [25 empty] | ROZ
P.č. | Číslo položky | Název položky | MJ | Množství | Cena / MJ | Celkem | Dodávka | Dodávka celk. | Montáž | Montáž celk. | DPH | Cena s DPH | Hmotnost / MJ | Hmotnost celk.(t) | Dem. hmotnost / MJ | Dem. hmotnost celk.(t) | Ceník | Cen. soustava / platnost | Cenová úroveň | Nhod / MJ | Nhod celk. | Dodavatel | Typ položky | Stav položky
Díl: | 1 | Zemní práce |  |  |  | 0 |  | 0 |  | 0 |  | 0 |  | 0 |  | 6.55 |  |  |  |  | 26.16 | [6 empty] | DIL
1 | 113106231R00 | Rozebrání vozovek a ploch s jakoukoliv výplní spár v jakékoliv ploše, ze zámkové dlažky, kladených do lože z kameniva | m2 | 13.15 |  | 0 |  | 0 |  | 0 | 21 | 0 | 0 | 0 | 0.225 | 2.96 | 822-1 | RTS 25/ I | RTS 25/ I | 0.142 | 1.87 |  | Práce | Červená |  |  |  | POL1_
|  | s přemístěním hmot na skládku na vzdálenost do 3 m nebo s naložením na dopravní prostředek | [25 empty] | SPI
|  | PŘEDLÁŽDĚNÍ STÁVAJÍCÍHO CHODNÍKU - DOPLNĚNÍ UMĚLÉ VODÍCÍ LINIE : | [25 empty] | VV | 0
|  | - odstranění stávající dlažby (betonová zámková dlažba) včetně lože dlažby : | [25 empty] | VV | 0
|  | 13,15 |  | 13.15 | [23 empty] | VV | 0
2 | 113202111R00 | Vytrhání obrub z krajníků nebo obrubníků stojatých | m | 13.3 |  | 0 |  | 0 |  | 0 | 21 | 0 | 0 | 0 | 0.27 | 3.59 | 822-1 | RTS 25/ I | RTS 25/ I | 0.123 | 1.64 |  | Práce | Červená |  |  |  | POL1_
|  | s vybouráním lože, s přemístěním hmot na skládku na vzdálenost do 3 m nebo naložením na dopravní prostředek | [25 empty] | SPI |  | s vybouráním lože, s přemístěním hmot na skládku na vzdálenost do 3 m nebo naložením na dopravní prostředek
|  | BOURÁNÍ - ODSTRANĚNÍ STÁVAJÍCÍHO OBRUBNÍKU : | [25 empty] | VV | 0
|  | - odstranění betonového obrubníku včetně lože : | [25 empty] | VV | 0
|  | 13,30 |  | 13.3 | [23 empty] | VV | 0
3 | 121101103R00 | Sejmutí ornice s přemístěním na vzdálenost přes 100 do 250 m | m3 | 8.645 |  | 0 |  | 0 |  | 0 | 21 | 0 | 0 | 0 | 0 | 0 | 800-1 | RTS 25/ I | RTS 25/ I | 0.0134 | 0.12 |  | Práce | Červená |  |  |  | POL1_
|  | nebo lesní půdy, s vodorovným přemístěním na hromady v místě upotřebení nebo na dočasné či trvalé skládky se složením | [25 empty] | SPI |  | nebo lesní půdy, s vodorovným přemístěním na hromady v místě upotřebení nebo na dočasné či trvalé skládky se složením
|  | ZEMNÍ PRÁCE - ODHUMUSOVÁNÍ : | [25 empty] | VV | 0
|  | - odhumusování 100 mm, uložení na dočasnou deponii : | [25 empty] | VV | 0
|  | 86,45*0,10 |  | 8.645 | [23 empty] | VV | 0
4 | 122201101R00 | Odkopávky a prokopávky nezapažené v hornině 3 do 100 m3 | m3 | 20.7 |  | 0 |  | 0 |  | 0 | 21 | 0 | 0 | 0 | 0 | 0 | 800-1 | RTS 25/ I | RTS 25/ I | 0.368 | 7.62 |  | Práce | Červená |  |  |  | POL1_
|  | s přehozením výkopku na vzdálenost do 3 m nebo s naložením na dopravní prostředek, | [25 empty] | SPI
|  | ZEMNÍ PRÁCE - VÝKOPY : | [25 empty] | VV | 0
|  | - zemní práce (výkop) na úroveň zemní pláně, likvidace : | [25 empty] | VV | 0
|  | 20,70 |  | 20.7 | [23 empty] | VV | 0
5 | 162701105R00 | Vodorovné přemístění výkopku z horniny 1 až 4, na vzdálenost přes 9 000 do 10 000 m | m3 | 20.7 |  | 0 |  | 0 |  | 0 | 21 | 0 | 0 | 0 | 0 | 0 | 800-1 | RTS 25/ I | RTS 25/ I | 0.011 | 0.23 |  | Práce | Červená |  |  |  | POL1_
|  | po suchu, bez naložení výkopku, avšak se složením bez rozhrnutí, zpáteční cesta vozidla. | [25 empty] | SPI
|  | odvoz zeminy na skládku : | [25 empty] | VV | 0
|  | ZEMNÍ PRÁCE - VÝKOPY : | [25 empty] | VV | 0
|  | - zemní práce (výkop) na úroveň zemní pláně, likvidace : | [25 empty] | VV | 0
|  | 20,70 |  | 20.7 | [23 empty] | VV | 0
6 | 162701109R00 | Vodorovné přemístění výkopku příplatek k ceně za každých dalších i započatých 1 000 m přes 10 000 m z horniny 1 až 4 | m3 | 207 |  | 0 |  | 0 |  | 0 | 21 | 0 | 0 | 0 | 0 | 0 | 800-1 | RTS 25/ I | RTS 25/ I | 0 | 0 |  | Práce | Červená |  |  |  | POL1_
|  | po suchu, bez naložení výkopku, avšak se složením bez rozhrnutí, zpáteční cesta vozidla. | [25 empty] | SPI
|  | odvoz zeminy na skládku : | [25 empty] | VV | 0
|  | ZEMNÍ PRÁCE - VÝKOPY : | [25 empty] | VV | 0
|  | - zemní práce (výkop) na úroveň zemní pláně, likvidace : | [25 empty] | VV | 0
|  | 20,70*10 |  | 207 | [23 empty] | VV | 0
7 | 167101101R00 | Nakládání, skládání, překládání neulehlého výkopku nakládání výkopku do 100 m3, z horniny 1 až 4 | m3 | 20.7 |  | 0 |  | 0 |  | 0 | 21 | 0 | 0 | 0 | 0 | 0 | 800-1 | RTS 25/ I | RTS 25/ I | 0.652 | 13.5 |  | Práce | Červená |  |  |  | POL1_
|  | odvoz zeminy na skládku : | [25 empty] | VV | 0
|  | ZEMNÍ PRÁCE - VÝKOPY : | [25 empty] | VV | 0
|  | - zemní práce (výkop) na úroveň zemní pláně, likvidace : | [25 empty] | VV | 0
|  | 20,70 |  | 20.7 | [23 empty] | VV | 0
8 | 171201201R00 | Uložení sypaniny na dočasnou skládku tak, že na 1 m2 plochy připadá přes 2 m3 výkopku nebo ornice | m3 | 20.7 |  | 0 |  | 0 |  | 0 | 21 | 0 | 0 | 0 | 0 | 0 | 800-1 | RTS 25/ I | RTS 25/ I | 0.009 | 0.19 |  | Práce | Červená |  |  |  | POL1_
|  | odvoz zeminy na skládku : | [25 empty] | VV | 0
|  | ZEMNÍ PRÁCE - VÝKOPY : | [25 empty] | VV | 0
|  | - zemní práce (výkop) na úroveň zemní pláně, likvidace : | [25 empty] | VV | 0
|  | 20,70 |  | 20.7 | [23 empty] | VV | 0
9 | 181101102R00 | Úprava pláně v zářezech v hornině 1 až 4, se zhutněním | m2 | 55 |  | 0 |  | 0 |  | 0 | 21 | 0 | 0 | 0 | 0 | 0 | 800-1 | RTS 25/ I | RTS 25/ I | 0.018 | 0.99 |  | Práce | Červená |  |  |  | POL1_1
|  | vyrovnáním výškových rozdílů, ploch vodorovných a ploch do sklonu 1 : 5. | [25 empty] | SPI
|  | SKLADBA N2 : | [25 empty] | VV | 0
|  | ZPEVNĚNÁ PLOCHA POD PŘÍSTŘEŠEK NA KOLA - KRYT Z BETONOVÉ (ZÁMKOVÉ) DLAŽBY : | [25 empty] | VV | 0
|  | - zhutněná zemní pláň, Edef,2=min.30 MPa, min. 100 % PS : | [25 empty] | VV | 0
|  | 55,00 |  | 55 | [23 empty] | VV | 0
10 | 199000005R00 | Poplatky za skládku zeminy 1- 4, skupina 17 05 04 z Katalogu odpadů | t | 39.33 |  | 0 |  | 0 |  | 0 | 21 | 0 | 0 | 0 | 0 | 0 | 800-1 | RTS 25/ I | RTS 25/ I | 0 | 0 |  | Práce | Červená |  |  |  | POL1_
|  | odvoz zeminy na skládku : | [25 empty] | VV | 0
|  | ZEMNÍ PRÁCE - VÝKOPY : | [25 empty] | VV | 0
|  | - zemní práce (výkop) na úroveň zemní pláně, likvidace : | [25 empty] | VV | 0
|  | 20,70*1,90 |  | 39.33 | [23 empty] | VV | 0
11 | 190-001 | Svahování za obrubníkem | m3 | 1 |  | 0 |  | 0 |  | 0 | 21 | 0 | 0 | 0 | 0 | 0 |  | Vlastní | Indiv | 0 | 0 |  | Práce | Červená |  |  |  | POL1_
Díl: | 181 | Sadové úpravy |  |  |  | 0 |  | 0 |  | 0 |  | 0 |  | 0 |  | 0 |  |  |  |  | 16.43 | [6 empty] | DIL
12 | 162301101R00 | Vodorovné přemístění výkopku z horniny 1 až 4, na vzdálenost přes 50 do 500 m | m3 | 3.135 |  | 0 |  | 0 |  | 0 | 21 | 0 | 0 | 0 | 0 | 0 | 800-1 | RTS 25/ I | RTS 25/ I | 0.011 | 0.03 |  | Práce | Červená |  |  |  | POL1_1
|  | po suchu, bez naložení výkopku, avšak se složením bez rozhrnutí, zpáteční cesta vozidla. | [25 empty] | SPI
|  | VEGETAČNÍ ÚPRAVY - ZATRAVNĚNÍ : | [25 empty] | VV | 0
|  | - zatravnění - úprava ploch zasažených stavbou (ohumusování tl. 100 mm, zatravnění) : | [25 empty] | VV | 0
|  | 31,35*0,10 |  | 3.135 | [23 empty] | VV | 0
13 | 167101101R00 | Nakládání, skládání, překládání neulehlého výkopku nakládání výkopku do 100 m3, z horniny 1 až 4 | m3 | 3.135 |  | 0 |  | 0 |  | 0 | 21 | 0 | 0 | 0 | 0 | 0 | 800-1 | RTS 25/ I | RTS 25/ I | 0.652 | 2.04 |  | Práce | Červená |  |  |  | POL1_1
|  | VEGETAČNÍ ÚPRAVY - ZATRAVNĚNÍ : | [25 empty] | VV | 0
|  | - zatravnění - úprava ploch zasažených stavbou (ohumusování tl. 100 mm, zatravnění) : | [25 empty] | VV | 0
|  | 31,35*0,10 |  | 3.135 | [23 empty] | VV | 0
14 | 180402112R00 | Založení trávníku parkový trávník, výsevem, na svahu přes 1:5 do 1:2 | m2 | 31.35 |  | 0 |  | 0 |  | 0 | 21 | 0 | 0 | 0 | 0 | 0 | 823-1 | RTS 25/ I | RTS 25/ I | 0.097 | 3.04 |  | Práce | Červená |  |  |  | POL1_1
|  | na půdě předem připravené s pokosením, naložením, odvozem odpadu do 20 km a se složením, | [25 empty] | SPI
|  | VEGETAČNÍ ÚPRAVY - ZATRAVNĚNÍ : | [25 empty] | VV | 0
|  | - zatravnění - úprava ploch zasažených stavbou (ohumusování tl. 100 mm, zatravnění) : | [25 empty] | VV | 0
|  | 31,35 |  | 31.35 | [23 empty] | VV | 0
15 | 182001112R00 | Plošná úprava terénu při nerovnostech terénu přes 50 do 100 mm, na svahu přes 1:5 do 1:2 | m2 | 31.35 |  | 0 |  | 0 |  | 0 | 21 | 0 | 0 | 0 | 0 | 0 | 823-1 | RTS 25/ I | RTS 25/ I | 0.171 | 5.36 |  | Práce | Červená |  |  |  | POL1_1
|  | s urovnáním povrchu, bez doplnění ornice, v hornině 1 až 4, | [25 empty] | SPI
|  | VEGETAČNÍ ÚPRAVY - ZATRAVNĚNÍ : | [25 empty] | VV | 0
|  | - zatravnění - úprava ploch zasažených stavbou (ohumusování tl. 100 mm, zatravnění) : | [25 empty] | VV | 0
|  | 31,35 |  | 31.35 | [23 empty] | VV | 0
16 | 182301121R00 | Rozprostření a urovnání ornice ve svahu v souvislé ploše do 500 m2, tloušťka vrstvy do 100 mm | m2 | 31.35 |  | 0 |  | 0 |  | 0 | 21 | 0 | 0 | 0 | 0 | 0 | 800-1 | RTS 25/ I | RTS 25/ I | 0.19 | 5.96 |  | Práce | Červená |  |  |  | POL1_1
|  | s případným nutným přemístěním hromad nebo dočasných skládek na místo potřeby ze vzdálenosti do 30 m, ve svahu sklonu přes 1 : 5, | [25 empty] | SPI |  | s případným nutným přemístěním hromad nebo dočasných skládek na místo potřeby ze vzdálenosti do 30 m, ve svahu sklonu přes 1 : 5,
|  | VEGETAČNÍ ÚPRAVY - ZATRAVNĚNÍ : | [25 empty] | VV | 0
|  | - zatravnění - úprava ploch zasažených stavbou (ohumusování tl. 100 mm, zatravnění) : | [25 empty] | VV | 0
|  | 31,35 |  | 31.35 | [23 empty] | VV | 0
17 | 181-001 | Odstranění stávajících keřů včetně kořenů_vč.odvozu a likvidace | ks | 2 |  | 0 |  | 0 |  | 0 | 21 | 0 | 0 | 0 | 0 | 0 |  | Vlastní | Indiv | 0 | 0 |  | Práce | Červená |  |  |  | POL1_
18 | 181-002 | Odstranění stávajícího živého plotu vč.kořenů_vč.odvozu a likvidace | m | 14 |  | 0 |  | 0 |  | 0 | 21 | 0 | 0 | 0 | 0 | 0 |  | Vlastní | Indiv | 0 | 0 |  | Práce | Červená |  |  |  | POL1_
19 | 00572410R | směs travní parková, pro mírnou zátěž | kg | 3.1037 |  | 0 |  | 0 |  | 0 | 21 | 0 | 0.001 | 0 | 0 | 0 | SPCM | RTS 25/ I | RTS 25/ I | 0 | 0 |  | Specifikace | Červená |  |  |  | POL3_1
|  | VEGETAČNÍ ÚPRAVY - ZATRAVNĚNÍ : | [25 empty] | VV | 0
|  | - zatravnění - úprava ploch zasažených stavbou (ohumusování tl. 100 mm, zatravnění) : | [25 empty] | VV | 0
|  | Začátek provozního součtu | [25 empty] | VV
|  | 31,35 |  | 31.35 | [23 empty] | VV | 2
|  | Konec provozního součtu | [25 empty] | VV
|  | 31,35*0,09*1,10 |  | 3.1037 | [23 empty] | VV | 0
Díl: | 2 | Základy a zvláštní zakládání |  |  |  | 0 |  | 0 |  | 0 |  | 0 |  | 1.62 |  | 0 |  |  |  |  | 0.81 | [6 empty] | DIL
20 | 271531114R00 | Polštáře zhutněné pod základy kamenivo drcené, frakce 8 - 16 mm | m3 | 0.749 |  | 0 |  | 0 |  | 0 | 21 | 0 | 2.16 | 1.62 | 0 | 0 | 800-2 | RTS 25/ I | RTS 25/ I | 1.085 | 0.81 |  | Práce | Červená |  |  |  | POL1_
|  | podklad ze štěrkodrti tl.100 mm - pod obrubníky : | [25 empty] | VV | 0
|  | 21,40*0,35*0,10 |  | 0.749 | [23 empty] | VV | 0
Díl: | 5 | Komunikace |  |  |  | 0 |  | 0 |  | 0 |  | 0 |  | 48.73 |  | 0 |  |  |  |  | 48.67 | [6 empty] | DIL
21 | 564871111RT2 | Podklad ze štěrkodrti s rozprostřením a zhutněním frakce 0-32 mm, tloušťka po zhutnění 250 mm | m2 | 55 |  | 0 |  | 0 |  | 0 | 21 | 0 | 0.575 | 31.63 | 0 | 0 | 822-1 | RTS 25/ I | RTS 25/ I | 0.027 | 1.49 |  | Práce | Červená |  |  |  | POL1_1
|  | SKLADBA N2 : | [25 empty] | VV | 0
|  | ZPEVNĚNÁ PLOCHA POD PŘÍSTŘEŠEK NA KOLA - KRYT Z BETONOVÉ (ZÁMKOVÉ) DLAŽBY : | [25 empty] | VV | 0
|  | - štěrkodrť; ŠDA; min. 250 mm : | [25 empty] | VV | 0
|  | 55,00 |  | 55 | [23 empty] | VV | 0
22 | 596215021R00 | Kladení zámkové dlažby do drtě tloušťka dlažby 60 mm, tloušťka lože 40 mm | m2 | 13.15 |  | 0 |  | 0 |  | 0 | 21 | 0 | 0.0739 | 0.97 | 0 | 0 | 822-1 | RTS 25/ I | RTS 25/ I | 0.452 | 5.94 |  | Práce | Červená |  |  |  | POL1_
|  | s provedením lože z kameniva drceného, s vyplněním spár, s dvojitým hutněním a se smetením přebytečného materiálu na krajnici. S dodáním hmot pro lože a výplň spár. | [25 empty] | SPI |  | s provedením lože z kameniva drceného, s vyplněním spár, s dvojitým hutněním a se smetením přebytečného materiálu na krajnici. S dodáním hmot pro lože a výplň spár.
|  | PŘEDLÁŽDĚNÍ STÁVAJÍCÍHO CHODNÍKU - DOPLNĚNÍ UMĚLÉ VODÍCÍ LINIE : | [25 empty] | VV | 0
|  | - betonová dl. pro umělé vodící linie (dlažba s podél. drážkami), tl. min. 60 mm : | [25 empty] | VV | 0
|  | 5,25 |  | 5.25 | [23 empty] | VV | 0
|  | - betonová zámková dlažba bez zkosených hran (bezfazetová), tl. min. 60 mm : | [25 empty] | VV | 0
|  | 7,90 |  | 7.9 | [23 empty] | VV | 0
23 | 596215040R00 | Kladení zámkové dlažby do drtě tloušťka dlažby 80 mm, tloušťka lože 40 mm | m2 | 55 |  | 0 |  | 0 |  | 0 | 21 | 0 | 0.0739 | 4.06 | 0 | 0 | 822-1 | RTS 25/ I | RTS 25/ I | 0.478 | 26.29 |  | Práce | Červená |  |  |  | POL1_
|  | s provedením lože z kameniva drceného, s vyplněním spár, s dvojitým hutněním a se smetením přebytečného materiálu na krajnici. S dodáním hmot pro lože a výplň spár. | [25 empty] | SPI |  | s provedením lože z kameniva drceného, s vyplněním spár, s dvojitým hutněním a se smetením přebytečného materiálu na krajnici. S dodáním hmot pro lože a výplň spár.
|  | SKLADBA N2 : | [25 empty] | VV | 0
|  | ZPEVNĚNÁ PLOCHA POD PŘÍSTŘEŠEK NA KOLA - KRYT Z BETONOVÉ (ZÁMKOVÉ) DLAŽBY : | [25 empty] | VV | 0
|  | - betonová (zámková) dlažba; DL; 80 mm : | [25 empty] | VV | 0
|  | - lože dlažby - drcené kamenivo fr. 4/8; HDK 4/8; 40 mm : | [25 empty] | VV | 0
|  | 55,00 |  | 55 | [23 empty] | VV | 0
24 | 596291111R00 | Řezání zámkové dlažby tloušťky 60 mm | m | 5 |  | 0 |  | 0 |  | 0 | 21 | 0 | 0.00033 | 0 | 0 | 0 | 822-1 | RTS 25/ I | RTS 25/ I | 0.41 | 2.05 |  | Práce | Červená |  |  |  | POL1_
|  | PŘEDLÁŽDĚNÍ STÁVAJÍCÍHO CHODNÍKU - DOPLNĚNÍ UMĚLÉ VODÍCÍ LINIE : | [25 empty] | VV | 0
|  | - betonová dl. pro umělé vodící linie (dlažba s podél. drážkami), tl. min. 60 mm : | [25 empty] | VV | 0
|  | 2,00 |  | 2 | [23 empty] | VV | 0
|  | - betonová zámková dlažba bez zkosených hran (bezfazetová), tl. min. 60 mm : | [25 empty] | VV | 0
|  | 3,00 |  | 3 | [23 empty] | VV | 0
25 | 596291113R00 | Řezání zámkové dlažby tloušťky 80 mm | m | 30 |  | 0 |  | 0 |  | 0 | 21 | 0 | 0.00036 | 0.01 | 0 | 0 | 822-1 | RTS 25/ I | RTS 25/ I | 0.43 | 12.9 |  | Práce | Červená |  |  |  | POL1_
|  | SKLADBA N2 : | [25 empty] | VV | 0
|  | ZPEVNĚNÁ PLOCHA POD PŘÍSTŘEŠEK NA KOLA - KRYT Z BETONOVÉ (ZÁMKOVÉ) DLAŽBY : | [25 empty] | VV | 0
|  | - betonová (zámková) dlažba; DL; 80 mm : | [25 empty] | VV | 0
|  | - lože dlažby - drcené kamenivo fr. 4/8; HDK 4/8; 40 mm : | [25 empty] | VV | 0
|  | 30,00 |  | 30 | [23 empty] | VV | 0
26 | 564-001 | D+M urovnání podkladu ze štěrkodrti, zhutnění | m2 | 13.15 |  | 0 |  | 0 |  | 0 | 21 | 0 | 0 | 0 | 0 | 0 |  | Vlastní | Indiv | 0 | 0 |  | Práce | Červená |  |  |  | POL1_
|  | PŘEDLÁŽDĚNÍ STÁVAJÍCÍHO CHODNÍKU - DOPLNĚNÍ UMĚLÉ VODÍCÍ LINIE : | [25 empty] | VV | 0
|  | - urovnání podkladu, zhutnění : | [25 empty] | VV | 0
|  | 13,15 |  | 13.15 | [23 empty] | VV | 0
27 | 590-003 | Betonová dl. pro umělé vodící linie (dlažba s podél. drážkami), tl. min. 60 mm | m2 | 5.775 |  | 0 |  | 0 |  | 0 | 21 | 0 | 0.131 | 0.76 | 0 | 0 |  | Vlastní | Indiv | 0 | 0 |  | Specifikace | Červená |  |  |  | POL3_
|  | PŘEDLÁŽDĚNÍ STÁVAJÍCÍHO CHODNÍKU - DOPLNĚNÍ UMĚLÉ VODÍCÍ LINIE : | [25 empty] | VV | 0
|  | - betonová dl. pro umělé vodící linie (dlažba s podél. drážkami), tl. min. 60 mm : | [25 empty] | VV | 0
|  | 5,25*1,10 |  | 5.775 | [23 empty] | VV | 0
28 | 590-004 | Betonová zámková dlažba bez zkosených hran (bezfazetová), tl. min. 60 mm | m2 | 8.69 |  | 0 |  | 0 |  | 0 | 21 | 0 | 0.131 | 1.14 | 0 | 0 |  | Vlastní | Indiv | 0 | 0 |  | Specifikace | Červená |  |  |  | POL3_
|  | PŘEDLÁŽDĚNÍ STÁVAJÍCÍHO CHODNÍKU - DOPLNĚNÍ UMĚLÉ VODÍCÍ LINIE : | [25 empty] | VV | 0
|  | - betonová zámková dlažba bez zkosených hran (bezfazetová), tl. min. 60 mm : | [25 empty] | VV | 0
|  | 7,90*1,10 |  | 8.69 | [23 empty] | VV | 0
29 | 592452655R | Dlažba betonová typ: obdélníkový; dl = 200 mm; š = 100 mm; tl = 80,0 mm; povrchová úprava: impregnace; barva: šedá | m2 | 57.75 |  | 0 |  | 0 |  | 0 | 21 | 0 | 0.176 | 10.16 | 0 | 0 | SPCM | RTS 25/ I | RTS 25/ I | 0 | 0 |  | Specifikace | Červená |  |  |  | POL3_
|  | SKLADBA N2 : | [25 empty] | VV | 0
|  | ZPEVNĚNÁ PLOCHA POD PŘÍSTŘEŠEK NA KOLA - KRYT Z BETONOVÉ (ZÁMKOVÉ) DLAŽBY : | [25 empty] | VV | 0
|  | - betonová (zámková) dlažba; DL; 80 mm : | [25 empty] | VV | 0
|  | - lože dlažby - drcené kamenivo fr. 4/8; HDK 4/8; 40 mm : | [25 empty] | VV | 0
|  | 55,00*1,05 |  | 57.75 | [23 empty] | VV | 0
Díl: | 91 | Doplňující práce na komunikaci |  |  |  | 0 |  | 0 |  | 0 |  | 0 |  | 5.29 |  | 0 |  |  |  |  | 5.82 | [6 empty] | DIL
30 | 917862114R00 | Osazení silničního nebo chodníkového obrubníku stojatého, s boční opěrou z betonu prostého, do lože z betonu prostého C 25/30 | m | 21.4 |  | 0 |  | 0 |  | 0 | 21 | 0 | 0.188 | 4.02 | 0 | 0 | 822-1 | RTS 25/ I | RTS 25/ I | 0.272 | 5.82 |  | Práce | Červená |  |  |  | POL1_1
|  | S dodáním hmot pro lože tl. 80-100 mm. | [25 empty] | SPI
|  | obrubníky kladeny do betonového lože z betonu C16/20-XF1 : | [25 empty] | VV | 0
|  | nutno ocenit položku s tímto druhem betonu : | [25 empty] | VV | 0
|  | - chodníkový obrubník (š. 100 mm, v. 250 mm, dl. 1000 mm) : | [25 empty] | VV | 0
|  | 21,40 |  | 21.4 | [23 empty] | VV | 0
31 | 59217410R | obrubník chodníkový materiál beton; l = 1000,0 mm; š = 100,0 mm; h = 250,0 mm; barva šedá | kus | 21.828 |  | 0 |  | 0 |  | 0 | 21 | 0 | 0.058 | 1.27 | 0 | 0 | SPCM | RTS 25/ I | RTS 25/ I | 0 | 0 |  | Specifikace | Červená |  |  |  | POL3_
|  | obrubníky kladeny do betonového lože z betonu C16/20-XF1 : | [25 empty] | VV | 0
|  | nutno ocenit položku s tímto druhem betonu : | [25 empty] | VV | 0
|  | - chodníkový obrubník (š. 100 mm, v. 250 mm, dl. 1000 mm) : | [25 empty] | VV | 0
|  | 21,40*1,02 |  | 21.828 | [23 empty] | VV | 0
Díl: | 99 | Staveništní přesun hmot |  |  |  | 0 |  | 0 |  | 0 |  | 0 |  | 0 |  | 0 |  |  |  |  | 21.7 | [6 empty] | DIL
32 | 998223011R00 | Přesun hmot pozemních komunikací, kryt dlážděný jakékoliv délky objektu | t | 55.6428 |  | 0 |  | 0 |  | 0 | 21 | 0 | 0 | 0 | 0 | 0 | 822-1 | RTS 25/ I | RTS 25/ I | 0.39 | 21.7 |  | Přesun hmot | Červená |  |  |  | POL7_
|  | vodorovně do 200 m | [25 empty] | SPI
|  | Hmotnosti z položek s pořadovými čísly: : | [25 empty] | VV | 0
|  | 19,20,21,22,23,24,25,27,28,29,30,31, : | [25 empty] | VV | 0
|  | Součet: : 55,64282 |  | 55.6428 | [23 empty] | VV | 0
Díl: | D96 | Přesuny suti a vybouraných hmot |  |  |  | 0 |  | 0 |  | 0 |  | 0 |  | 0 |  | 0 |  |  |  |  | 3.86 | [6 empty] | DIL
33 | 979081111R00 | Odvoz suti a vybouraných hmot na skládku do 1 km | t | 6.5498 |  | 0 |  | 0 |  | 0 | 21 | 0 | 0 | 0 | 0 | 0 | 801-3 | RTS 25/ I | RTS 25/ I | 0.49 | 3.21 |  | Přesun suti | Červená |  |  |  | POL8_
|  | Včetně naložení na dopravní prostředek a složení na skládku, bez poplatku za skládku. | [25 empty] | POP
|  | Demontážní hmotnosti z položek s pořadovými čísly: : | [25 empty] | VV | 0
|  | 1,2, : | [25 empty] | VV | 0
|  | Součet: : 6,54975 |  | 6.5498 | [23 empty] | VV | 0
34 | 979081121R00 | Odvoz suti a vybouraných hmot na skládku příplatek za každý další 1 km | t | 124.4453 |  | 0 |  | 0 |  | 0 | 21 | 0 | 0 | 0 | 0 | 0 | 801-3 | RTS 25/ I | RTS 25/ I | 0 | 0 |  | Přesun suti | Červená |  |  |  | POL8_
|  | Demontážní hmotnosti z položek s pořadovými čísly: : | [25 empty] | VV | 0
|  | 1,2, : | [25 empty] | VV | 0
|  | Součet: : 124,44525 |  | 124.4453 | [23 empty] | VV | 0
35 | 979999981R00 | Poplatek za recyklaci, betonu, kusovost do 1600 cm2, skupina 17 01 01 z Katalogu odpadů | t | 6.5498 |  | 0 |  | 0 |  | 0 | 21 | 0 | 0 | 0 | 0 | 0 | 801-3 | RTS 25/ I | RTS 25/ I | 0 | 0 |  | Přesun suti | Červená |  |  |  | POL8_
|  | Demontážní hmotnosti z položek s pořadovými čísly: : | [25 empty] | VV | 0
|  | 1,2, : | [25 empty] | VV | 0
|  | Součet: : 6,54975 |  | 6.5498 | [23 empty] | VV | 0
36 | 979088212R00 | Nakládání suti a vybouraných hmot nakládání suti a vybouraných hmot na dopravní prostředky pro vodorovné přemístění | t | 6.5498 |  | 0 |  | 0 |  | 0 | 21 | 0 | 0 | 0 | 0 | 0 | 800-2 | RTS 25/ I | RTS 25/ I | 0.099 | 0.65 |  | Přesun suti | Červená |  |  |  | POL8_
|  | na dopravní prostředky pro vodorovné přemístění, | [25 empty] | SPI
|  | Demontážní hmotnosti z položek s pořadovými čísly: : | [25 empty] | VV | 0
|  | 1,2, : | [25 empty] | VV | 0
|  | Součet: : 6,54975 |  | 6.5498 | [23 empty] | VV | 0
[26 empty] | 12 | 21 | DPH
| Celkem |  |  |  |  | 0 | [19 empty] | 0 | 0 | SUM
END
Note on S6: Jedná se o informaci, zda se jedná o položku, která je do rozpočtu zadána z cenové soustavy RTS, nebo vlastní.
Note on T6: Jedná se o název CÚ, která je zadána u položky rozpočtu

## 006 D.1.2 Pol
Položkový soupis prací a dodávek | [27 empty] | #TypZaznamu#
S: | 3219 | Žďár nad Sázavou, přístřešky na kola | [25 empty] | STA
O: | 006 | LOKALITA "ZŠ ŠVERMOVA" | [22 empty] | STA |  |  | OBJ
R: | D.1.2 | Stavební část | [25 empty] | ROZ
P.č. | Číslo položky | Název položky | MJ | Množství | Cena / MJ | Celkem | Dodávka | Dodávka celk. | Montáž | Montáž celk. | DPH | Cena s DPH | Hmotnost / MJ | Hmotnost celk.(t) | Dem. hmotnost / MJ | Dem. hmotnost celk.(t) | Ceník | Cen. soustava / platnost | Cenová úroveň | Nhod / MJ | Nhod celk. | Dodavatel | Typ položky | Stav položky
Díl: | 1 | Zemní práce |  |  |  | 0 |  | 0 |  | 0 |  | 0 |  | 0 |  | 0 |  |  |  |  | 14.96 | [6 empty] | DIL
1 | 132201110R00 | Hloubení rýh šířky do 60 cm do 50 m3, v hornině 3, hloubení strojně | m3 | 3.36 |  | 0 |  | 0 |  | 0 | 21 | 0 | 0 | 0 | 0 | 0 | 800-1 | RTS 25/ I | RTS 25/ I | 0.365 | 1.23 |  | Práce | Běžná |  |  |  | POL1_
|  | zapažených i nezapažených s urovnáním dna do předepsaného profilu a spádu, s přehozením výkopku na přilehlém terénu na vzdálenost do 3 m od podélné osy rýhy nebo s naložením výkopku na dopravní prostředek. | [25 empty] | SPI |  | zapažených i nezapažených s urovnáním dna do předepsaného profilu a spádu, s přehozením výkopku na přilehlém terénu na vzdálenost do 3 m od podélné osy rýhy nebo s naložením výkopku na dopravní prostředek.
|  | výkres D.1.2.1 a D.1.2.2 : | [25 empty] | VV | 0
|  | rýha pro základové patky : | [25 empty] | VV | 0
|  | 4*(2,00*0,60*0,70) |  | 3.36 | [23 empty] | VV | 0
2 | 139601102R00 | Ruční výkop jam, rýh a šachet v hornině 3 | m3 | 2.572 |  | 0 |  | 0 |  | 0 | 21 | 0 | 0 | 0 | 0 | 0 | 800-1 | RTS 25/ I | RTS 25/ I | 3.533 | 9.09 |  | Práce | Červená |  |  |  | POL1_
|  | s přehozením na vzdálenost do 5 m nebo s naložením na ruční dopravní prostředek | [25 empty] | SPI
|  | výkres D.1.2.1 a D.1.2.2 : | [25 empty] | VV | 0
|  | ruční rýha pro základové patky : | [25 empty] | VV | 0
|  | 1*(2,00*0,60*0,70) |  | 0.84 | [23 empty] | VV | 0
|  | rýha pro základové patky - ruční dočištění : | [25 empty] | VV | 0
|  | 4*0,10 |  | 0.4 | [23 empty] | VV | 0
|  | ruční výkop pro malé patky : | [25 empty] | VV | 0
|  | 12*(1,00*0,30*0,37) |  | 1.332 | [23 empty] | VV | 0
3 | 162701105R00 | Vodorovné přemístění výkopku z horniny 1 až 4, na vzdálenost přes 9 000 do 10 000 m | m3 | 5.532 |  | 0 |  | 0 |  | 0 | 21 | 0 | 0 | 0 | 0 | 0 | 800-1 | RTS 25/ I | RTS 25/ I | 0.011 | 0.06 |  | Práce | Červená |  |  |  | POL1_
|  | po suchu, bez naložení výkopku, avšak se složením bez rozhrnutí, zpáteční cesta vozidla. | [25 empty] | SPI
|  | odvoz zeminy na skládku : | [25 empty] | VV | 0
|  | rýha pro základové patky : | [25 empty] | VV | 0
|  | 5*(2,00*0,60*0,70) |  | 4.2 | [23 empty] | VV | 0
|  | ruční výkop pro malé patky : | [25 empty] | VV | 0
|  | 12*(1,00*0,30*0,37) |  | 1.332 | [23 empty] | VV | 0
4 | 162701109R00 | Vodorovné přemístění výkopku příplatek k ceně za každých dalších i započatých 1 000 m přes 10 000 m z horniny 1 až 4 | m3 | 55.32 |  | 0 |  | 0 |  | 0 | 21 | 0 | 0 | 0 | 0 | 0 | 800-1 | RTS 25/ I | RTS 25/ I | 0 | 0 |  | Práce | Červená |  |  |  | POL1_
|  | po suchu, bez naložení výkopku, avšak se složením bez rozhrnutí, zpáteční cesta vozidla. | [25 empty] | SPI
|  | odvoz zeminy na skládku : | [25 empty] | VV | 0
|  | Začátek provozního součtu | [25 empty] | VV
|  | rýha pro základové patky : | [25 empty] | VV | 2
|  | 5*(2,00*0,60*0,70) |  | 4.2 | [23 empty] | VV | 2
|  | ruční výkop pro malé patky : | [25 empty] | VV | 2
|  | 12*(1,00*0,30*0,37) |  | 1.332 | [23 empty] | VV | 2
|  | Konec provozního součtu | [25 empty] | VV
|  | 5,532*10 |  | 55.32 | [23 empty] | VV | 0
5 | 167101101R00 | Nakládání, skládání, překládání neulehlého výkopku nakládání výkopku do 100 m3, z horniny 1 až 4 | m3 | 5.532 |  | 0 |  | 0 |  | 0 | 21 | 0 | 0 | 0 | 0 | 0 | 800-1 | RTS 25/ I | RTS 25/ I | 0.652 | 3.61 |  | Práce | Červená |  |  |  | POL1_
|  | odvoz zeminy na skládku : | [25 empty] | VV | 0
|  | rýha pro základové patky : | [25 empty] | VV | 0
|  | 5*(2,00*0,60*0,70) |  | 4.2 | [23 empty] | VV | 0
|  | ruční výkop pro malé patky : | [25 empty] | VV | 0
|  | 12*(1,00*0,30*0,37) |  | 1.332 | [23 empty] | VV | 0
6 | 171201201R00 | Uložení sypaniny na dočasnou skládku tak, že na 1 m2 plochy připadá přes 2 m3 výkopku nebo ornice | m3 | 5.532 |  | 0 |  | 0 |  | 0 | 21 | 0 | 0 | 0 | 0 | 0 | 800-1 | RTS 25/ I | RTS 25/ I | 0.009 | 0.05 |  | Práce | Červená |  |  |  | POL1_
|  | odvoz zeminy na skládku : | [25 empty] | VV | 0
|  | rýha pro základové patky : | [25 empty] | VV | 0
|  | 5*(2,00*0,60*0,70) |  | 4.2 | [23 empty] | VV | 0
|  | ruční výkop pro malé patky : | [25 empty] | VV | 0
|  | 12*(1,00*0,30*0,37) |  | 1.332 | [23 empty] | VV | 0
7 | 181101111R00 | Úprava pláně v zářezech bez rozlišení horniny, se zhutněním - ručně | m2 | 9.6 |  | 0 |  | 0 |  | 0 | 21 | 0 | 0 | 0 | 0 | 0 | 800-1 | RTS 25/ I | RTS 25/ I | 0.096 | 0.92 |  | Práce | Červená |  |  |  | POL1_
|  | vyrovnáním výškových rozdílů, ploch vodorovných a ploch do sklonu 1 : 5. | [25 empty] | SPI
|  | výkres D.1.2.1 a D.1.2.2 : | [25 empty] | VV | 0
|  | hutněná pláň : | [25 empty] | VV | 0
|  | 5*(2,00*0,60) |  | 6 | [23 empty] | VV | 0
|  | 12*(1,00*0,30) |  | 3.6 | [23 empty] | VV | 0
8 | 199000005R00 | Poplatky za skládku zeminy 1- 4, skupina 17 05 04 z Katalogu odpadů | t | 10.5108 |  | 0 |  | 0 |  | 0 | 21 | 0 | 0 | 0 | 0 | 0 | 800-1 | RTS 25/ I | RTS 25/ I | 0 | 0 |  | Práce | Červená |  |  |  | POL1_
|  | odvoz zeminy na skládku : | [25 empty] | VV | 0
|  | Začátek provozního součtu | [25 empty] | VV
|  | rýha pro základové patky : | [25 empty] | VV | 2
|  | 5*(2,00*0,60*0,70) |  | 4.2 | [23 empty] | VV | 2
|  | ruční výkop pro malé patky : | [25 empty] | VV | 2
|  | 12*(1,00*0,30*0,37) |  | 1.332 | [23 empty] | VV | 2
|  | Konec provozního součtu | [25 empty] | VV
|  | 5,532*1,90 |  | 10.5108 | [23 empty] | VV | 0
Díl: | 2 | Základy a zvláštní zakládání |  |  |  | 0 |  | 0 |  | 0 |  | 0 |  | 16.78 |  | 0 |  |  |  |  | 3.63 | [6 empty] | DIL
9 | 271531114R00 | Polštáře zhutněné pod základy kamenivo drcené, frakce 8 - 16 mm | m3 | 0.672 |  | 0 |  | 0 |  | 0 | 21 | 0 | 2.16 | 1.45 | 0 | 0 | 800-2 | RTS 25/ I | RTS 25/ I | 1.085 | 0.73 |  | Práce | Červená |  |  |  | POL1_
|  | výkres D.1.2.1 a D.1.2.2 : | [25 empty] | VV | 0
|  | štěrkové lože zhutněné tl.70 mm pod základové patky : | [25 empty] | VV | 0
|  | 5*(2,00*0,60*0,07) |  | 0.42 | [23 empty] | VV | 0
|  | 12*(1,00*0,30*0,07) |  | 0.252 | [23 empty] | VV | 0
10 | 275313621R00 | Beton základových patek prostý třídy C 20/25 | m3 | 6.072 |  | 0 |  | 0 |  | 0 | 21 | 0 | 2.525 | 15.33 | 0 | 0 | 801-1 | RTS 25/ I | RTS 25/ I | 0.477 | 2.9 |  | Práce | Červená |  |  |  | POL1_
|  | výkres D.1.2.1 a D.1.2.2 : | [25 empty] | VV | 0
|  | základové patky : | [25 empty] | VV | 0
|  | 5*(2,00*0,60*0,70) |  | 4.2 | [23 empty] | VV | 0
|  | 12*(1,00*0,30*0,30) |  | 1.08 | [23 empty] | VV | 0
|  | prolití do základové patky : | [25 empty] | VV | 0
|  | 5,28*0,15 |  | 0.792 | [23 empty] | VV | 0
Díl: | 767 | Konstrukce zámečnické |  |  |  | 0 |  | 0 |  | 0 |  | 0 |  | 1.2 |  | 0 |  |  |  |  | 0 | [6 empty] | DIL
11 | 767-001 | D+M přístřešek na kola_12680x2400 mm | ks | 1 |  | 0 |  | 0 |  | 0 | 21 | 0 | 1.2 | 1.2 | 0 | 0 |  | Vlastní | Indiv | 0 | 0 |  | Práce | Běžná |  |  |  | POL1_
|  | Konstrukce | [25 empty] | POP
|  | - Nosná konstrukce bude provedena z ocelových profilů s ochrannou vrstvou – prášková vypalovací barva v jemné struktuře a v odstínu RAL 9005 (černá). | [25 empty] | POP |  | - Nosná konstrukce bude provedena z ocelových profilů s ochrannou vrstvou – prášková vypalovací barva v jemné struktuře a v odstínu RAL 9005 (černá).
|  | - Konstrukce musí splňovat požadavky na odolnost vůči povětrnostním vlivům a bude dimenzována dle platných norem ČSN a EN s ohledem na místní zatížení sněhem a větrem. | [25 empty] | POP |  | - Konstrukce musí splňovat požadavky na odolnost vůči povětrnostním vlivům a bude dimenzována dle platných norem ČSN a EN s ohledem na místní zatížení sněhem a větrem.
POP
|  | Výplně | [25 empty] | POP
|  | - Boční a zadní stěny budou z bezpečnostního skla kaleného, střecha z bezpečnostního tvrzeného skla o tloušťkách odpovídající příslušným normám. | [25 empty] | POP |  | - Boční a zadní stěny budou z bezpečnostního skla kaleného, střecha z bezpečnostního tvrzeného skla o tloušťkách odpovídající příslušným normám.
|  | - Skleněné výplně budou bezpečně ukotveny a odolné proti mechanickému poškození. | [25 empty] | POP
|  | - Čiré sklo bude zabezpečeno proti nárazu ptáků a pro orientaci pomocí sítotisku - dekor dle požadavku investora. | [25 empty] | POP |  | - Čiré sklo bude zabezpečeno proti nárazu ptáků a pro orientaci pomocí sítotisku - dekor dle požadavku investora.
POP
|  | Certifikace | [25 empty] | POP
|  | - Přístřešek musí být certifikovaný výrobek. | [25 empty] | POP
POP
|  | Montáž | [25 empty] | POP
|  | - Součástí dodávky je kompletní montáž včetně dopravy na místo stavby a kotvení do připravených základů | [25 empty] | POP |  | - Součástí dodávky je kompletní montáž včetně dopravy na místo stavby a kotvení do připravených základů
|  | přesná specifikace dle PD : | [25 empty] | VV | 0
|  | 1,00 |  | 1 | [23 empty] | VV | 0
12 | 767-002 | D+M kotvení přístřešku k betonovým patkám pomocí chemické kotvy M14, dl.min.300 mm | ks | 50 |  | 0 |  | 0 |  | 0 | 21 | 0 | 0 | 0 | 0 | 0 |  | Vlastní | Indiv | 0 | 0 |  | Práce | Běžná |  |  |  | POL1_
|  | 5*10,00 |  | 50 | [23 empty] | VV | 0
13 | 767-003 | D+M stojan na kola_ocelový svařenec tvaru "U"_ocel 30x30 mm, výška 1000 mm, šířka 800 mm, vč.kotvení do betonových patek | ks | 12 |  | 0 |  | 0 |  | 0 | 21 | 0 | 0 | 0 | 0 | 0 |  | Vlastní | Indiv | 0 | 0 |  | Práce | Červená |  |  |  | POL1_
|  | pozinkovaný práškovou barvou RAL 9005 s vloženým pryžovým pásem | [25 empty] | POP
[26 empty] | 12 | 21 | DPH
| Celkem |  |  |  |  | 0 | [19 empty] | 0 | 0 | SUM
END
Note on S6: Jedná se o informaci, zda se jedná o položku, která je do rozpočtu zadána z cenové soustavy RTS, nebo vlastní.
Note on T6: Jedná se o název CÚ, která je zadána u položky rozpočtu

## 006 D.1.3 Pol
Položkový soupis prací a dodávek | [27 empty] | #TypZaznamu#
S: | 3219 | Žďár nad Sázavou, přístřešky na kola | [25 empty] | STA
O: | 006 | LOKALITA "ZŠ ŠVERMOVA" | [22 empty] | STA |  |  | OBJ
R: | D.1.3 | Elektroinstalace | [25 empty] | ROZ
P.č. | Číslo položky | Název položky | MJ | Množství | Cena / MJ | Celkem | Dodávka | Dodávka celk. | Montáž | Montáž celk. | DPH | Cena s DPH | Hmotnost / MJ | Hmotnost celk.(t) | Dem. hmotnost / MJ | Dem. hmotnost celk.(t) | Ceník | Cen. soustava / platnost | Cenová úroveň | Nhod / MJ | Nhod celk. | Dodavatel | Typ položky | Stav položky
Díl: | M21.026 | Kabely |  |  |  | 0 |  | 0 |  | 0 |  | 0 |  | 0 |  | 0 |  |  |  |  | 0 | [6 empty] | DIL
1 | 210-001 | D+M Kabel CYKY 3x2,5 | m | 65 |  | 0 |  | 0 |  | 0 | 21 | 0 | 0 | 0 | 0 | 0 |  | Vlastní | Indiv | 0 | 0 |  | Práce | Běžná |  |  |  | POL1_
2 | 210-002 | D+M Kabel CYKY 5x2,5 | m | 90 |  | 0 |  | 0 |  | 0 | 21 | 0 | 0 | 0 | 0 | 0 |  | Vlastní | Indiv | 0 | 0 |  | Práce | Běžná |  |  |  | POL1_
3 | 210-003 | D+M Kabel CYA 16 | m | 90 |  | 0 |  | 0 |  | 0 | 21 | 0 | 0 | 0 | 0 | 0 |  | Vlastní | Indiv | 0 | 0 |  | Práce | Běžná |  |  |  | POL1_
4 | 210-004 | D+M Kabel venkovní FTP cat 5e | m | 45 |  | 0 |  | 0 |  | 0 | 21 | 0 | 0 | 0 | 0 | 0 |  | Vlastní | Indiv | 0 | 0 |  | Práce | Běžná |  |  |  | POL1_
5 | 210-007 | D+M Optický kabel, UDU - gelový, 4x9um OS2, univerzální, LSHF Eca, černý | m | 195 |  | 0 |  | 0 |  | 0 | 21 | 0 | 0 | 0 | 0 | 0 |  | Vlastní | Indiv | 0 | 0 |  | Práce | Běžná |  |  |  | POL1_
Díl: | M21.027 | Kabelové trasy |  |  |  | 0 |  | 0 |  | 0 |  | 0 |  | 0 |  | 0 |  |  |  |  | 0 | [6 empty] | DIL
6 | 211-001 | D+M ochranná trubka ohebná na kabely DN 50 | m | 90 |  | 0 |  | 0 |  | 0 | 21 | 0 | 0 | 0 | 0 | 0 |  | Vlastní | Indiv | 0 | 0 |  | Práce | Běžná |  |  |  | POL1_
7 | 211-002 | D+M Instalační lišta 40x40, bílá | m | 155 |  | 0 |  | 0 |  | 0 | 21 | 0 | 0 | 0 | 0 | 0 |  | Vlastní | Indiv | 0 | 0 |  | Práce | Běžná |  |  |  | POL1_
8 | 211-003 | D+M Instalační trubka tuhá UV odolná 32 mm | m | 40 |  | 0 |  | 0 |  | 0 | 21 | 0 | 0 | 0 | 0 | 0 |  | Vlastní | Indiv | 0 | 0 |  | Práce | Běžná |  |  |  | POL1_
9 | 211-004 | Hmoždinky vruty, vruty samořezné | soubor | 1 |  | 0 |  | 0 |  | 0 | 21 | 0 | 0 | 0 | 0 | 0 |  | Vlastní | Indiv | 0 | 0 |  | Práce | Běžná |  |  |  | POL1_
Díl: | M21.028 | Rozvaděč |  |  |  | 0 |  | 0 |  | 0 |  | 0 |  | 0 |  | 0 |  |  |  |  | 0 | [6 empty] | DIL
10 | 212-001 | Doplnění jističe B16/3 do stávajícího rozvaděče včetně vydrátování | soubor | 1 |  | 0 |  | 0 |  | 0 | 21 | 0 | 0 | 0 | 0 | 0 |  | Vlastní | Indiv | 0 | 0 |  | Práce | Běžná |  |  |  | POL1_
11 | 212-002 | D+M Nástěnný silový rozvaděč - uzamykatelný | soubor | 1 |  | 0 |  | 0 |  | 0 | 21 | 0 | 0 | 0 | 0 | 0 |  | Vlastní | Indiv | 0 | 0 |  | Práce | Běžná |  |  |  | POL1_
Díl: | M21.029 | Podružný materiál |  |  |  | 0 |  | 0 |  | 0 |  | 0 |  | 0 |  | 0 |  |  |  |  | 0 | [6 empty] | DIL
12 | 213-001 | Pomocný montážní materiál pro elektroinstalaci | soubor | 1 |  | 0 |  | 0 |  | 0 | 21 | 0 | 0 | 0 | 0 | 0 |  | Vlastní | Indiv | 0 | 0 |  | Práce | Běžná |  |  |  | POL1_
Díl: | M21.038 | Ostatní |  |  |  | 0 |  | 0 |  | 0 |  | 0 |  | 0 |  | 0 |  |  |  |  | 0 | [6 empty] | DIL
13 | 214-001 | Prostupy stěnou včetně začištění | soubor | 2 |  | 0 |  | 0 |  | 0 | 21 | 0 | 0 | 0 | 0 | 0 |  | Vlastní | Indiv | 0 | 0 |  | Práce | Běžná |  |  |  | POL1_
14 | 214-002 | Koordinace s dodavatelem stavby | soubor | 1 |  | 0 |  | 0 |  | 0 | 21 | 0 | 0 | 0 | 0 | 0 |  | Vlastní | Indiv | 0 | 0 |  | Práce | Běžná |  |  |  | POL1_
15 | 214-003 | Sádra, montážní pěna | soubor | 1 |  | 0 |  | 0 |  | 0 | 21 | 0 | 0 | 0 | 0 | 0 |  | Vlastní | Indiv | 0 | 0 |  | Práce | Běžná |  |  |  | POL1_
16 | 214-004 | Podíl prací jiných profesí | soubor | 1 |  | 0 |  | 0 |  | 0 | 21 | 0 | 0 | 0 | 0 | 0 |  | Vlastní | Indiv | 0 | 0 |  | Práce | Běžná |  |  |  | POL1_
17 | 214-005 | Lešení - montážní práce | soubor | 1 |  | 0 |  | 0 |  | 0 | 21 | 0 | 0 | 0 | 0 | 0 |  | Vlastní | Indiv | 0 | 0 |  | Práce | Běžná |  |  |  | POL1_
18 | 214-006 | Zařízení staveniště pro profesi elektro | soubor | 1 |  | 0 |  | 0 |  | 0 | 21 | 0 | 0 | 0 | 0 | 0 |  | Vlastní | Indiv | 0 | 0 |  | Práce | Běžná |  |  |  | POL1_
19 | 214-007 | Uvedení do provozu | soubor | 1 |  | 0 |  | 0 |  | 0 | 21 | 0 | 0 | 0 | 0 | 0 |  | Vlastní | Indiv | 0 | 0 |  | Práce | Běžná |  |  |  | POL1_
20 | 214-008 | Měření datové kabeláže | soubor | 1 |  | 0 |  | 0 |  | 0 | 21 | 0 | 0 | 0 | 0 | 0 |  | Vlastní | Indiv | 0 | 0 |  | Práce | Běžná |  |  |  | POL1_
21 | 214-009 | Výchozí revize | hod | 3 |  | 0 |  | 0 |  | 0 | 21 | 0 | 0 | 0 | 0 | 0 |  | Vlastní | Indiv | 0 | 0 |  | Práce | Běžná |  |  |  | POL1_
22 | 214-010 | Doprava | soubor | 1 |  | 0 |  | 0 |  | 0 | 21 | 0 | 0 | 0 | 0 | 0 |  | Vlastní | Indiv | 0 | 0 |  | Práce | Běžná |  |  |  | POL1_
23 | 214-011 | Měření optické kabeláže | soubor | 1 |  | 0 |  | 0 |  | 0 | 21 | 0 | 0 | 0 | 0 | 0 |  | Vlastní | Indiv | 0 | 0 |  | Práce | Běžná |  |  |  | POL1_
24 | 214-012 | Adaptéry, pigtaily, optické vany, kazety + zavaření optického vlákna | soubor | 1 |  | 0 |  | 0 |  | 0 | 21 | 0 | 0 | 0 | 0 | 0 |  | Vlastní | Indiv | 0 | 0 |  | Práce | Běžná |  |  |  | POL1_
Díl: | M22.03 | CCTV kamerový systém |  |  |  | 0 |  | 0 |  | 0 |  | 0 |  | 0 |  | 0 |  |  |  |  | 0 | [6 empty] | DIL
25 | 222-001 | D+M Venkovní IP kamera mířená na přístřešek 8Mpix, SD karta, včetně konzole | ks | 2 |  | 0 |  | 0 |  | 0 | 21 | 0 | 0 | 0 | 0 | 0 |  | Vlastní | Indiv | 0 | 0 |  | Práce | Běžná |  |  |  | POL1_
26 | 222-002 | D+M Napaječ Poe | ks | 2 |  | 0 |  | 0 |  | 0 | 21 | 0 | 0 | 0 | 0 | 0 |  | Vlastní | Indiv | 0 | 0 |  | Práce | Běžná |  |  |  | POL1_
27 | 222-003 | D+M Převodník optickometalický | ks | 1 |  | 0 |  | 0 |  | 0 | 21 | 0 | 0 | 0 | 0 | 0 |  | Vlastní | Indiv | 0 | 0 |  | Práce | Běžná |  |  |  | POL1_
28 | 222-004 | D+M Switch + uzamykatelný rozvaděč | ks | 1 |  | 0 |  | 0 |  | 0 | 21 | 0 | 0 | 0 | 0 | 0 |  | Vlastní | Indiv | 0 | 0 |  | Práce | Běžná |  |  |  | POL1_
Díl: | M46 | Zemní práce při montážích |  |  |  | 0 |  | 0 |  | 0 |  | 0 |  | 11.47 |  | 0 |  |  |  |  | 77.34 | [6 empty] | DIL
29 | 460200303RT2 | Výkop kabelové rýhy 50/120 cm hor.3, ruční výkop rýhy | m | 28 |  | 0 |  | 0 |  | 0 | 21 | 0 | 0 | 0 | 0 | 0 |  | RTS 25/ I | RTS 25/ I | 2.1198 | 59.35 |  | Práce | Červená |  |  |  | POL1_
|  | křížíme ....................................................... 1 x optický kabel, 1 x horkovod - ve společné trase | [25 empty] | POP |  | křížíme ....................................................... 1 x optický kabel, 1 x horkovod - ve společné trase
30 | 460420022RT2 | Zřízení kabelového lože v rýze š. do 65 cm z písku, lože tloušťky 15 cm | m | 56 |  | 0 |  | 0 |  | 0 | 21 | 0 | 0.20475 | 11.47 | 0 | 0 |  | RTS 25/ I | RTS 25/ I | 0.098 | 5.49 |  | Práce | Červená |  |  |  | POL1_
|  | lože : | [25 empty] | VV | 0
|  | 28,00 |  | 28 | [23 empty] | VV | 0
|  | obsyp : | [25 empty] | VV | 0
|  | 28,00 |  | 28 | [23 empty] | VV | 0
31 | 460490012RT1 | Fólie výstražná z PVC, šířka 33 cm, fólie PVC šířka 33 cm | m | 30.8 |  | 0 |  | 0 |  | 0 | 21 | 0 | 6e-05 | 0 | 0 | 0 |  | RTS 25/ I | RTS 25/ I | 0.026 | 0.8 |  | Práce | Červená |  |  |  | POL1_
|  | 28,00*1,10 |  | 30.8 | [23 empty] | VV | 0
32 | 460570273R00 | Zához rýhy 50/90 cm, hornina třídy 3, se zhutněním | m | 28 |  | 0 |  | 0 |  | 0 | 21 | 0 | 0 | 0 | 0 | 0 |  | RTS 25/ I | RTS 25/ I | 0.3105 | 8.69 |  | Práce | Červená |  |  |  | POL1_
33 | 460620006RT1 | Osetí povrchu trávou, včetně dodávky osiva | m2 | 16.8 |  | 0 |  | 0 |  | 0 | 21 | 0 | 2e-05 | 0 | 0 | 0 |  | RTS 25/ I | RTS 25/ I | 0.05 | 0.84 |  | Práce | Červená |  |  |  | POL1_
|  | 28,00*0,60 |  | 16.8 | [23 empty] | VV | 0
34 | 460620013R00 | Provizorní úprava terénu v přírodní hornině 3 | m2 | 16.8 |  | 0 |  | 0 |  | 0 | 21 | 0 | 0 | 0 | 0 | 0 |  | RTS 25/ I | RTS 25/ I | 0.129 | 2.17 |  | Práce | Červená |  |  |  | POL1_
|  | 28,00*0,60 |  | 16.8 | [23 empty] | VV | 0
[26 empty] | 12 | 21 | DPH
| Celkem |  |  |  |  | 0 | [19 empty] | 0 | 0 | SUM
END
Note on S6: Jedná se o informaci, zda se jedná o položku, která je do rozpočtu zadána z cenové soustavy RTS, nebo vlastní.
Note on T6: Jedná se o název CÚ, která je zadána u položky rozpočtu