## Rozpočet
Položkový rozpočet
List | Oblast | Nabídková cena za soubor (bez DPH)
II | Senzory | 0
III | 5G routery | 0
IV | Datové úložiště | 0
V | Prvek forenzní detekce | 0
VI | Vybavení vozidla | 0
VII | Propojovací materiál | 0
VIII | SLA | 0
VII | Maintenance | 0
| Celková nabídková cena bez DPH | 0

## I - Obecné požadavky
Obecné požadavky na funkcionalitu
Celkem 20ks senzorů, z toho min. 5ks s detekcí registračních značek (RZ)
Instalace senzorů na 10 instalačních bodů, každý instalační bod bude osazen dvěma senzory dle zadání zadavatele.
Instalační body musí umožňovat napájení ze sítě 110-230V a z baterie s minimální dobou provozu 20 hodin (nabíjení je možné pouze v době provozu VO).
Každý senzor musí být schopen fungovat samostatně, vč. 5g konektivity a napájení z baterií.
5G konektivita bude řešena pomocí veřejné, nebo privátní 5G sítě. V případě veřejné sítě je uchazeč povinnen zajistit šifrování komunikační trasy přes veřejnou síť.
Požadujeme SW pro jednotnou správu všech 5G routerů + roční podpora (upgrade + řešení optimalizace).
Součástí dodávky je úkol zadavatele zajistit datový přenos informací mezi jednotlivými senzory a centrálním datovým úložištěm. Za tímto účelem dodavatel vyzve zadavatele k dodání datových SIM karet min.14dnů předem. Součástí výzvy ze strany uchazeče bude speficikace parametrů datového připojení pro bezproblémovou funkci všech prvků.
Na jednom centrálním datovém úložišti budou ukládána data o naměřených veličinách v čitelném a dále zpracovatelném formátu.
Licence pro integraci všech nových senzorů do stávajícího systému VMS Genetec Security Center v5.9.40 provozovaného zadavatelem a modulem AutoVU
Senzory budou bezpečně uchyceny na sloup VO bez mechanického poškození sloupu
V případě, že navržené řešení dodavatele vyžaduje použití dalších síťových prvků požaduje zadavatel plnou kompatibilitu se stávajícími prvky METEL včetně centrálního managementu
Náklady na údržbu a provoz 5G senzorové technologie, včetně možných přemístění do nových lokalit, budou pokryty z rozpočtu města. Předpokládaná životnost navrhovaného systému výrazně překračuje dobu udržitelnosti projektu a město zvažuje jeho budoucí rozšiřování.
Dodavatel je povinen dodat technické specifikace nabízených předmětů např. formou technických listů/datasheet.
Akceptace/Funkční testy
Čtení počtu 50ks SPZ per senzor
Bezproblémový přenos online streamu po dobu 7 dnů
Test napojení na stávající VMS Genetec a modul AutoVu
Hodnocení úspěšnosti detekce osob, kdy úspěšnost musí být více než 98%
Hodnocení úspěšnosti detekce cyklistů, kdy úspěšnost musí být více než 98%
Hodnocení úspěšnosti detekce překročení čáry, kdy úspěšnost musí být více než 98%

## II - Senzory
Senzory
15ks - Senzor
Číslo požadavku | Popis | ANO/NE/hodnota
1 | Soulad s bezpečnostními požadavky (např. NDAA nebo ekvivalentní)
2 | Rozsah ohniskové vzdálenosti min. 3.2-10.5mm
3 | Rozlišení min. 5MP
4 | Zorný úhel min. 95°
5 | Snímková frekvence min. 30 fps
6 | Dosvit IR přísvitu min. 60m
7 | Široký dynamický rozsah WDR min. 120db
8 | Podpora analytických funkcí (např. IVA)
9 | Detekce parametrů dopravního proudu, a to min. v rozsahu:
o intenzita chodců, cyklistů, vozidel atd. v jednotlivých směrech a její časový průběh
o složení dopravního proudu s minimálním rozlišením:
§ chodec (CH)
§ cyklista (C)
§ motocykl (M)
§ osobní automobil (O)
§ dodávkový automobil (D)
§ nákladní automobil (N)
§ nákladní souprava (K)
§ autobus (A)
o rychlost dopravního proudu – průměrná/maximální/minimální
o zdržení dopravního proudu (např. na křižovatce)
o detekce pohybu chodců v zorném poli detektoru, včetně jejich počtu a trajektorie
o detekce jízdních kol a koloběžek v zorném poli detektoru, včetně jejich počtu a trajektorie
10 | Osvětlení pro denní režim(barevný) min. 0,06lux
11 | Osvětlení pro noční režim(čb) min. 0.012lux
12 | Provozní teplotní rozsah min. -40°C to +55°C
13 | Odolnost proti povětrnostním vlivům (IP krytí) min. IP65
14 | Režim pro extrémně nízké osvětlení
15 | Odolnost proti vandalismu min. IK10
16 | Podporované formáty komprese min. H264, H.265, MJPEG
17 | Možnost vícenásobného streamování min. 4 streamy
18 | Vyladění detekce na základě umístění detektoru, lze buď automatizovaně nebo manuálně
19 | Možnost ukládání dat na paměťové médium ve strojově čitelném formátu
20 | Poskytování dat ve strojově čitelném formátu přes definované datové rozhraní s využitím bezdrátového přenosu veřejné nebo privátní mobilní sítě s využitím standardu 3GPP
21 | Plná kompatibilita se stávajícím VMS systémem
5ks - LPR senzor s detekcí registračních značek (RZ)
Číslo požadavku | Popis | ANO/NE/hodnota
1 | Senzor s min. dvěma objektivy
2 | Rozlišení monochromatického obrazu min. 1920x1200 při 30 fps
3 | Rozlišení barevného obrazu min. 1920x1200 při 30 fps
4 | Infračervené osvětlení pomocí pulzní LED 850nm
5 | Plná kompatibilita se stávajícím VMS systémem Genetec – nadstavba AutoVU
6 | Provozní teplotní rozsah min. -40°C to +55°C
7 | Podpora analytických funkcí (např. IVA)
- Typ vozidla
- Barva
- Odhad rychlosti
- Směr jízdy
- Virtuální smyčka
8 | Detekční rozsah min. 3-45m
9 | Maximální rychlost detekovaných vozidel až do 220km/h
10 | Podporované formáty komprese min. H264, H.265, MJPEG

## III - 5G router
20ks - 5G router
Číslo požadavku | Popis | ANO/NE/hodnota
1 | Podpora 5G NR mobilního připojení v pásmu Sub-6GHz
2 | Soulad min. se specifikací 3GPP Release 16 s podporou režimů NSA a SA
3 | Min. čtyřjádrový procesor s minimálně 1 GB RAM
4 | Podpora min. dvou SIM karet (fyzických nebo eSIM), integrovaný bezpečnostní modul (např. TPM 2.0 nebo ekvivalent)
5 | min. 2× Gigabitový Ethernetový port
6 | podpora zabezpečené, šifrované VPN komunikace
7 | min. USB Host rozhraní verze 3.0 nebo novější
8 | integrované třípásmové WiFi min. kategorie WIFI6, GNSS přijímač, slot pro Micro SD kartu
9 | Mechanicky odolné kovové provedení s možností uchycení na stěnu nebo DIN lištu, určené do průmyslového prostředí
10 | provozní teplota od -40°C do +55°C

## IV - Datové úložiště
1ks - Datové úložiště
Číslo požadavku | Popis | ANO/NE/hodnota
Procesor
1 | Serverový procesor s minimálně 16 fyzickými jádry a 32 vlákny
2 | Základní frekvence min. 2,0 GHz, turbo frekvence min. 3,4 GHz
3 | L3 cache min. 30 MB
4 | Architektura s podporou DDR5 pamětí a PCIe 5.0
5 | Výpočetní výkon min. PassMark CPU Mark min.28 400
6 | TDP přibližně 150 W
Operační paměť
7 | Minimálně 32 GB RAM (např. 2× 16 GB), s ECC a rozšiřitelností
Úložiště
8 | Minimálně 2× SSD nebo NVMe disk 480 GB, vhodné pro instalaci operačního systému (např. v RAID 1), tj. systémové úložiště
9 | Minimálně 4× pevný disk 12 TB, SAS rozhraní, min.7200 ot./min nebo vyšší, pro ukládání dat, určené pro nepřetržitý provoz a zátěžové aplikace
Ostatní
10 | Minimálně 2× 1/10G SFP+ port
11 | Redundantní napájecí zdroje (hot-swap) pro zajištění provozní spolehlivosti
12 | Serverový operační systém (např. Windows Server 2025 Standard nebo rovnocenný)
13 | Minimálně 3 roky on-site záruka s odezvou následující pracovní den

## V - Prvek forenzní dektekce
1ks - Prvek pro forenzní detekci vč. software
Technická část
Číslo požadavku | Popis | ANO/NE/hodnota
Procesor
1 | Server musí být osazen min.dvěma vícejádrovými procesory
2 | Minimálně 16 fyzických jader / 32 vláken na CPU
3 | Základní frekvence minimálně 2,3 GHz, turbo frekvence minimálně 3,8 GHz na procesor
4 | L3 cache min. 35 MB na procesor
5 | Architektura s podporou DDR5 pamětí a PCIe 5.0
6 | Výpočetní výkon jednoho CPU v testu PassMark CPU Mark (Multi-CPU) dle www.cpubenchmark.net min. 45700
Operační paměť
7 | Minimálně 256 GB DDR5 ECC RDIMM
8 | Osazeno minimálně 8 modulů po 32 GB
9 | Možnost rozšíření kapacity v budoucnu
Úložiště
10 | Minimálně 2× SSD nebo NVMe disk 480 GB, vhodné pro instalaci operačního systému (např. v RAID 1), tj. systémové úložiště
11 | Minimálně 6× pevný disk 2,4 TB, SAS rozhraní, min.10000 ot./min nebo vyšší, pro ukládání dat, určené pro nepřetržitý provoz a zátěžové aplikace, určeno pro datové úložiště, podpora RAID řadiče (např. RAID 5/6/10)
GPU akcelerace
12 | Minimálně 2× výpočetní grafická karta určená pro akceleraci AI výpočtů a virtualizace (odpovídají karty např. NVIDIA L4 nebo ekvivalentní)
13 | Min. 24 GB paměti typu GDDR6 per karta
14 | Tensor a CUDA jádra per karta nebo ekvivalentní
15 | Výkon alespoň 200 TFLOPS INT8 pro inference per karta
Ostatní
16 | Minimálně 2× 1/10G SFP+ port
17 | Redundantní napájecí zdroje (hot-swap) pro zajištění provozní spolehlivosti (min. 2x PSU)
18 | Chlazení dimenzované pro provoz při plné zátěži
19 | Připravenost na instalaci do racku (1U nebo 2U dle konstrukce) vč. výsuvů a systému pro uchycení kabeláže na zadní straně serveru
20 | 64bitový serverový operační systém kompatibilní s dodávaným videoanalytickým softwarem (např. Windows Server 2025 Standard nebo rovnocenný)
21 | Minimálně 3 roky on-site záruka s odezvou následující pracovní den
Softwarová část
Číslo požadavku | Popis | ANO/NE/hodnota
Analytické funkce
1 | Automatická analýza obrazu s detekcí objektů (např. osoby, zvířata, vozidla)
2 | Detekce a rozpoznávání vizuálních vlastností objektů (např. barva oblečení, pokrývka hlavy, zavazadla, typ vozidla – osobní, nákladní, kolo, motocykl atd.)
3 | Rozpoznávání registračních značek (LPR/ANPR)
4 | Analýza vzdáleností, směru pohybu a rychlosti objektů
5 | Filtrování detekovaných objektů a vizualizace výsledků ve zhuštěné podobě záznamu
6 | Počítání osob a detekce větší koncentrace osob (např. davové situace)
7 | Možnost nastavení specifických událostí jako alarmových (např. překročení linie, zdržení v oblasti) pro minimálně 10 kamerových kanálů
8 | Export analytických dat do nástrojů pro vizualizaci (např. formou nástěnek, dashboardů nebo grafů)
9 | Proškolení obsluhy (role administrátor) v rozsahu 1 MD (člověkoden)
10 | Proškolení obsluhy (role operátor) v rozsahu 3 MD (člověkoden)
Licence
11 | Licenční pokrytí pro připojení minimálně na 20 senzorů s možností rozšíření
12 | Licenční pokrytí pro integraci analytického softwaru do existujícího systému VMS GENETEC provozovaného zadavatelem

## VI - Vybavení vozidla
Vybavení služeních vozidel
3ks - Enkodér (pro autokamery)
Číslo požadavku | Popis | ANO/NE/hodnota
1 | min. 4kanálová hlavní jednotka se vstupy pro audio a I/O
2 | Podpora rozlišení min.1080p při 30 fps na všech 4 kanálech
3 | Odolné provedení a konektory
4 | Možnost připojení různých typů senzorů a kabelových rozhraní
5 | Integrovaný akcelerometr, GPS a podpora Modbus
6 | Podpora Modbus over IP: protokol Modbus TCP, režim portu: Ethernet (na switchi)
7 | Zabudované prvky kybernetického zabezpečení (např. šifrování, TPM, bezpečné bootování)
8 | Paměť min. 2× 1024 MB RAM, 512 MB Flash
9 | Podpora objektové analytiky
10 | Podporované formáty komprese min. H264, H.265, MJPEG
11 | Soulad s bezpečnostními požadavky (např. NDAA nebo ekvivalentní)
12 | Provozní teplota minimálně -40 °C až +60 °C, krátkodobě až do +70 °C
13 | Napájení v rozsahu min.: 10-48 V DC
1ks - Kamera typu A pro služební vozidla (standardní senzor)
Číslo požadavku | Popis | ANO/NE/hodnota
1 | Rozlišení minimálně 1920×1080px při 60 snímcích za sekundu, alternativně 1280 × 720 při 180 fps
2 | Horizontální zorný úhel min. 108°, vertikální zorný úhel min. 58°
3 | Snímač typu 1/2.8" CMOS, minimální osvětlení (barevný režim) ? 0,1 lux
4 | Podpora funkcí jako Forensic WDR a barevné snímání za nízkého osvětlení (např. technologie typu Lightfinder)
5 | Podporované formáty komprese min. H.264, H.265, MJPEG
6 | Stupeň krytí minimálně IP66, IP67 a IP6K9K
7 | Odolnost vůči otřesům a vibracím, vhodná pro mobilní a náročné venkovní prostředí
8 | Provozní teplota minimálně -40 °C až +60 °C, krátkodobě až do +70 °C
9 | Mechanické provedení z odolného materiálu (např. hliník), připojení prostřednictvím SMA/FAKRA konektorů
1ks - Kamera typu B pro služební vozidla (širokoúhlý "fisheye" senzor)
Číslo požadavku | Popis | ANO/NE/hodnota
1 | Rozlišení minimálně 1920×1080px při 60 snímcích za sekundu, alternativně 1280 × 720 při 180 fps
2 | Horizontální zorný úhel min. 185°, vertikální zorný úhel min. 97°
3 | Snímač typu 1/2.8" CMOS, minimální osvětlení (barevný režim) ? 0,1 lux
4 | Podpora funkcí jako Forensic WDR a barevné snímání za nízkého osvětlení (např. technologie typu Lightfinder)
5 | Podporované formáty komprese min. H.264, H.265, MJPEG
6 | Stupeň krytí minimálně IP66, IP67 a IP6K9K
7 | Odolnost vůči otřesům a vibracím, vhodná pro mobilní a náročné venkovní prostředí
8 | Provozní teplota minimálně -40 °C až +60 °C, krátkodobě až do +70 °C
9 | Mechanické provedení z odolného materiálu (např. hliník), připojení prostřednictvím SMA/FAKRA konektorů

## VII - Propojovací materiál
Propojovací materiál
Uchazeč je povinen dodat všechen nutný propojovací materiál pro provoz požadovaných dodaných technologií dle požadavků zadavatele.

## VIII - SLA
SLA
Zadavatel požaduje zajištění plynulého provozu všech senzorů a průběžnou kontrolu jejich správného fungování v pracovních dnech v režimu 7:00 – 18:00. Od nahlášení / identifikace závady senzoru (minimální požadavky):
· dojezdový čas technika: 24 hodin v pracovní dny
· odstranění závady (oprava senzoru): 36 hodin
· odstranění závady (výměna senzoru): 72 hodin
Zadavatel zajistí průběžný provozní monitoring a identifikaci závad fungování všech senzorů a prvků systému. Uchazeč poskytne součinnost v rozsahu 3 MD (člověkoden) pro napojení do monitorovacího systému Zabbix zadavatele.
Pro dodaný software požaduje zadavatel zajištění provozu na odstranění závady: do 72 hodin
Účastník výběrového řízení poskytne jednotné kontaktní místo, na které je možno závadu hlásit, případně zpřístupní aplikaci pro nahlášení závady. Termíny odstranění jsou počítány od prokazatelného nahlášení závady.

## IX - Maintenance
Maintenance a provozní podpora
Uchazeč bude poskytovat maintenance formou update a upgrade pro všechny prvky řešení minimálně po dobu 24 měsíců od podpisu smlouvy.
Uchazeč poskytne podporu v rozsahu 10 MD na období 24 měsíců pro technickou podporu při přemisťování senzorů, nebo rozvojové požadavky zadavatele.