## Rozpočet
Položkový rozpočet - Část I
Číslo | Oblast | Nabídková cena za soubor (bez DPH)
1 | Zálohování dat | 0
2 | Firewall | 0
3 | Analytický systém | 0
4 | Zabezpečený přístup | 0
5 | Centrální autentizace | 0
6 | Servery | 0
7 | Síťový přepínač 1 | 0
8 | Síťový přepínač 2 | 0
9 | Síťový přepínač 3 | 0
10 | Síťový přepínač 4 | 0
11 | Licence | 0
12 | Propojovací materiál | 0
| Celková nabídková cena bez DPH | 0

## 01_Zálohování dat
Je poptáváno zabezpečené ukládání zálohovaných dat.
Primární lokalita
Minimální požadavek | Požadováno | Splňuje ANO/NE/hodnota
Výkon a škálovatelnost
Řešení musí mít minimálně 100 TB využitelné (usable) lokální kapacity (bez redukce dat včetně všech potřebných licencí pro tuto kapacitu, pokud jsou potřeba) | min. 100 TB
Řešení musí umožňovat rozšíření alespoň do úrovně 1,5 PB využitelné lokální kapacity bez redukce dat a bez nutnosti výměny jakékoliv dodávané součásti, cloudové uložiště jako rozšíření není uznatelné | ANO
Propustnost při zálohování dodávaného řešení (skutečný počet disků a dalších komponent) alespoň 5 TB/hodinu | min. 5 TB/h
Zařízení musí při ukládání dat využívat princip deduplikace | ANO
Uložiště nesmí vytvářet deduplikační pooly – musí disponovat globální deduplikací bez ohledu na typ dat, přenosový protokol a množství zálohovacích serverů/aplikací, které na něj data ukládají | ANO
Řešení musí být postaveno na fyzické instalaci operačního systému bez další virtualizace | ANO
Integrace a interoperabilita
Zařízení musí podporovat minimálně následující protokoly: CIFS, NFS, S3 a musí umožnit jejich současné použití | ANO
Zálohovací řešení musí být univerzální z hlediska podpory datových typů zálohovaných dat, musí podporovat všechny datové typy používané v produkčním prostředí | ANO
Řešení musí umožnit komprimaci ukládaných deduplikovaných dat | ANO
Replikace
Zařízení musí obsahovat potřebné licence pro nativní funkcionalitu replikace dat do dalšího zařízení stejného výrobce, pro případné budoucí rozšíření | ANO
Řešení musí posílat pouze deduplikovaná zkomprimovaná data | ANO
Řešení musí podporovat alespoň následující scénáře pro replikaci: 1:1, M:1 a kaskádovou replikaci | ANO
Řešení musí umožnit funkcionalitu šifrování replikačního toku data-in-flight | ANO
Řešení musí umožnit kontrolu a správu využití pásma pro přenos dat (QoS) | ANO
Spolehlivost, ochrana a obnova
Zařízení musí disponovat redundantními hot-swap napájecími zdroji a ventilátory | ANO
Zařízení musí zajišťovat ochranu dat alespoň na úrovni duální diskové parity | ANO
Zařízení musí zajišťovat výměnu všech disků za chodu – hot-swap | ANO
Zařízení musí obsahovat HotSpare disk pro všechny RAID skupiny v rámci zařízení | ANO
Zařízení musí obsahovat algoritmy pro kontrolu a verifikaci konzistence a čitelnosti uložených dat | ANO
Zařízení musí umožňovat nastavit ochranu dat proti nechtěnému smazání či modifikaci dat pomocí časových zámků. Po nastavenou dobu lze data číst, ale nelze je přepisovat. Tato funkce nesmí být závislá na zálohovacím software, přenosovém protokolu (CIFS, NFS,S3) či typu dat. To znamená, že tato funkce musí být plně funkční nejenom s nabízeným zálohovacím SW, ale také jakýmkoliv jiným. Časové zámky se musí aplikovat uvnitř zařízení, nikoliv pomocí externích nástrojů a zálohovacích SW. | ANO
Zařízení musí mít integrovanou ochranu časové integrity. | ANO
Zařízení musí disponovat síťovými kartami 2x1GbE a 2x25Gb SFP28 včetně multimode transceiverů | ANO
Zařízení musí být v provedení RACK (šíře 19”), výsuvné kolejnice pro instalaci do racku. | ANO
Správa
Řešení musí umožnit centrální správu pro všechna dodávaná zařízení prostřednictvím webového rozhraní | ANO
Řešení musí poskytovat funkcionalitu automatického reportingu, automatický call-home | ANO
Řešení musí umožnit správu na principu rolí s různými typy oprávnění (Role-based Access Control). | ANO
Řešení musí umožňovat zasílat strukturovaná data provozních a bezpečnostních událostí přes Syslog a SNMP. | ANO
Řešení musí umožnit dvoufaktorové ověřování účtů pro správu díky jednorázovým heslům (Time-based One-Time Password). Pokud je potřeba externí nástroj, musí být součástí nabídky všechny potřebné licence až pro 25 uživatelů včetně potřebného hardware pro zajištění vysoké dostupnosti. Licence musí být perpetuální a instalace v místě zadavatele. | ANO
Podpora
Podpora na hadware a software musí být od jednoho výrobce | ANO
Součástí nabízeného řešení musí být služba ponechání si vadných disků. | ANO
V rámci povýšení verze softwaru dochází zároveň ke změně verze firmware na kompatibilní úroveň pro důležité komponenty – minimálně pro diskový řadič. | ANO
Požadovaná podpora na nabízené řešení je s reakcí 8x5 NBD po dobu 5 let. | ANO
Sekundární lokalita
Minimální požadavek | Požadováno | Splňuje ANO/NE/hodnota
Výkon a škálovatelnost
Řešení musí mít minimálně 50 TB využitelné (usable) lokální kapacity (bez redukce dat včetně všech potřebných licencí pro tuto kapacitu, pokud jsou potřeba) | min. 50 TB
Řešení musí umožňovat rozšíření alespoň do úrovně 1,5 PB využitelné lokální kapacity bez redukce dat a bez nutnosti výměny jakékoliv dodávané součásti, cloudové uložiště jako rozšíření není uznatelné | ANO
propustnost při zálohování dodávaného řešení (skutečný počet disků a dalších komponent) alespoň 5 TB/hodinu | min. 5 TB/h
Zařízení musí při ukládání dat využívat princip deduplikace | ANO
Uložiště nesmí vytvářet deduplikační pooly – musí disponovat globální deduplikací bez ohledu na typ dat, přenosový protokol a množství zálohovacích serverů/aplikací, které na něj data ukládají | ANO
Řešení musí být postaveno na fyzické instalaci operačního systému bez další virtualizace | ANO
Integrace a interoperabilita
Zařízení musí podporovat minimálně následující protokoly: CIFS, NFS, S3 a musí umožnit jejich současné použití | ANO
Zálohovací řešení musí být univerzální z hlediska podpory datových typů zálohovaných dat, musí podporovat všechny datové typy používané v produkčním prostředí | ANO
Řešení musí umožnit komprimaci ukládaných deduplikovaných dat | ANO
Replikace
Zařízení musí obsahovat potřebné licence pro nativní funkcionalitu replikace dat do dalšího zařízení stejného výrobce, pro případné budoucí rozšíření | ANO
Řešení musí posílat pouze deduplikovaná zkomprimovaná data | ANO
Řešení musí podporovat alespoň následující scénáře pro replikaci: 1:1, M:1 a kaskádovou replikaci | ANO
Řešení musí umožnit funkcionalitu šifrování replikačního toku data-in-flight | ANO
Řešení musí umožnit kontrolu a správu využití pásma pro přenos dat (QoS) | ANO
Spolehlivost, ochrana a obnova
Zařízení musí disponovat redundantními hot-swap napájecími zdroji a ventilátory | ANO
Zařízení musí zajišťovat ochranu dat alespoň na úrovni duální diskové parity | ANO
Zařízení musí zajišťovat výměnu všech disků za chodu – hot-swap | ANO
Zařízení musí obsahovat HotSpare disk pro všechny RAID skupiny v rámci zařízení | ANO
Zařízení musí obsahovat algoritmy pro kontrolu a verifikaci konzistence a čitelnosti uložených dat | ANO
Zařízení musí umožňovat nastavit ochranu dat proti nechtěnému smazání či modifikaci dat pomocí časových zámků. Po nastavenou dobu lze data číst, ale nelze je přepisovat. Tato funkce nesmí být závislá na zálohovacím software, přenosovém protokolu (CIFS, NFS,S3) či typu dat. To znamená, že tato funkce musí být plně funkční nejenom s nabízeným zálohovacím SW, ale také jakýmkoliv jiným. Časové zámky se musí aplikovat uvnitř zařízení, nikoliv pomocí externích nástrojů a zálohovacích SW. | ANO
Zařízení musí mít integrovanou ochranu časové integrity. | ANO
Zařízení musí disponovat síťovými kartami 2x1GbE a 2x25Gb SFP28 včetně multimode transceiverů | ANO
Zařízení musí být v provedení RACK (šíře 19”), výsuvné kolejnice pro instalaci do racku. | ANO
Správa
Řešení musí umožnit centrální správu pro všechna dodávaná zařízení prostřednictvím webového rozhraní | ANO
Řešení musí poskytovat funkcionalitu automatického reportingu, automatický call-home | ANO
Řešení musí umožnit správu na principu rolí s různými typy oprávnění (Role-based Access Control). | ANO
Řešení musí umožňovat zasílat strukturovaná data provozních a bezpečnostních událostí přes Syslog a SNMP. | ANO
Řešení musí umožnit dvoufaktorové ověřování účtů pro správu díky jednorázovým heslům (Time-based One-Time Password). Pokud je potřeba externí nástroj, musí být součástí nabídky všechny potřebné licence až pro 25 uživatelů včetně potřebného hardware pro zajištění vysoké dostupnosti. Licence musí být perpetuální a instalace v místě zadavatele. | ANO
Podpora
Podpora na hadware a software musí být od jednoho výrobce | ANO
Součástí nabízeného řešení musí být služba ponechání si vadných disků. | ANO
V rámci povýšení verze softwaru dochází zároveň ke změně verze firmware na kompatibilní úroveň pro důležité komponenty – minimálně pro diskový řadič. | ANO
Požadovaná podpora na nabízené řešení je s reakcí 8x5 NBD po dobu 5 let. | ANO
Implementace zahrnuje:
1. Instalace zařízení do racku a zapojení do infrastruktury v rámci dvou lokalit.
2. Prvotní inicializace zařízení a upgrade firmware.
3. Konfigurace účtů (všech potřebných rolí) včetně dvoufaktorového ověření.
4. Nastavení monitoringu a bezpečnostního logování.
5. Konfigurace ochrany proti nevyžádanému smazání či editaci.
6. Publikace diskového prostoru pro daný zálohovací SW.
7. Nastavení replikace mezi lokalitami.
8. Konfigurace zálohovacího SW a nastavení jednotlivých zálohovacích úloh.
9. Nastavení call-home – zabezpečené vzdálené propojení s podporou výrobce.
10. Provedení hardeningu:
a. vypnutí nevyužitých služeb (např. SSH)
b. revize a omezení počtu přístupových účtů a oprávnění
c. omezení síťové komunikace
d. nastavení BIOS včetně hesla apod.
11. Dokumentace
12. Školení

## 02_Firewall
Jsou poptávány 2 ks NGFW. Musí být plně kompatibilní a integrovatelné s nabízeným systémem pro ukládání a korelaci logů v síti zadavatele a klientským řešení pro vzdálený bezpečný přístup.
Minimální požadavek | Splňuje ANO/NE
HW požadavky
HW appliance (VM appliance ani software řešení není akceptovatelné)
Podpora režimu vysoké dostupnosti minimálně jako active/active a active/passive, cluster o dvou fyzických zařízeních
Velikost 1RU
Podpora duálního napájení (redundantní zdroj)
Minimálně 8x10 GbE SFP+ sítová rozhraní
Minimálně 4x1 GbE SFP síťová rozhraní
Minimálně 10x 1 GbE RJ45 síťová rozhraní
Management rozhraní 2x 1 GbE RJ45 a sériový konzolový port
Výkonové požadavky
Minimální propustnost firewallu pro IPv4 i IPv6 provoz 39Gbps (měřeno na UDP komunikaci o paketech s velikostí 512 B).
Počet současně navázaných spojení firewallu min. 11 000 000, počet nových spojení za sekundu min. 400 000
Celková propustnost IPSEC VPN min. 36Gbps
Propustnost SSL VPN min. 3Gbps
Propustnost funkce SSL inspekce min 7Gbps
Propustnost funkce IPS min. 9 Gbps (reálná hodnota, měřeno na běžném provozu – real world traffic, včetně logování)
Propustnost funkcí next generation firewallingu (stavový firewall, IPS, analýza aplikací) min. 7Gbps (reálná hodnota, měřeno na běžném provozu – real world traffic)
Propustnost funkcí ochrany před hrozbami (stavový firewall, IPS, analýza aplikací, ochrana před škodlivým kódem) min.6 Gbps (reálná hodnota, měřeno na běžném provozu – real world traffic)
Udávaná latence firewallu (udp provoz) max. 4,4 μs
Min. počet současně připojených uživatelů SSL VPN 500
Min. počet site-to-site IPSEC tunelů 2000
Funkční požadavky
Grafické konfigurační rozhraní (např. webový prohlížeč) a příkazový řádek bez omezení na počet administrátorů
Bezpečnostní funkce obecně označovaných jako Next Generation firewall
Podpora virtualizace na daném HW, vytváření a provozování tzv. virtuálních kontextů – min. 10 virtuálních kontextů v ceně zařízení; každý virtuální kontext musí pracovat izolovaně, možnost propojovat jednotlivé virtuální kontext pomocí interní virtuálních propojů bez nutnosti použítí fyzických interface
Podpora stavového firewallingu pro IPv4 i IPv6, podpora nat 64/46
Možnost nasazení ve všech z následujících režimu (kombinace možné pomocí použití různých režimů pro různé virtuální kontexty): L2 bridge režim (inline), L3 router/NAT režim (inline), explicitní proxy (inline/out of path), transparentní proxy (inline)
Plnohodnotná správy z lokálního management rozhraní (a to i v případě využití nástroje centrální správy, neboť i v takovém případě musí být možné firewall, resp. firewall cluster, plnohodnotně konfigurovat ve chvíli, kdy z jakéhokoliv důvodu centrální správa nebude dostupná)
Ověřování identity uživatelů (možnost napojení na MS Active Directory, LDAP, Radius, Kerberos), práce s identitou uživatele v bezpečnostní politice firewallu v režimu tzv. Single Sign On
Podpora lokální databáze a vzdálené databáze (radius, ldap, tacacs+, saml, kerberos) pro ověřování uživatelů
Ověřování uživatelů pomocí SSO funkcionality pomocí Radius Single Sign On a AD pollingu
Funkce QoS, traffic shaping a SD-WAN miminálně v režimu vytvoření overlay a underlay virtuálních sítových rozhraní zahrnující fyzické propoje, IPSEC tunely či jiná rozhraní s možností definice pravidel pro řízení směrování, strategie využívání jednotlivých linek současně a monitorování stavu jednotlivých linek
Podpora funkcí VPN brány ‐ IPSec VPN (dle platných standardů pro možnost propojení se zařízeními třetích stran); - SSL VPN pro klientský přístup s tunelovacím režimem včetně klienta pro osobní počítače i mobilní platformy, portálový režim pro bezklientský přístup;
VPN klient pro neomezený počet přistupujících zařízení součástí nabídky
Podpora funkce SSL inspekce (MITM) včetně podpory TLS 1.3
Antivirový engine musí být vybaven lokální databází vzorků škodlivého kódu a AI/ML enginem pro identifikaci podezřelých či neznámých vzorků
Funkce ochrany před škodlivým kódem s databází vzorků škodlivého kódu pravidelně aktualizovanou výrobcem, podpora rozpoznávání škodlivého kódu určeného pro mobilní zařízení (tzv. mobile malware), detekce komunikace do sítí typu botnet (minimálně na základě IP adres a domén), podpora ochrany před rychle se šířícími kampaněmi škodlivého kódu (tzv. virus outbreak), podpora sanitarizace aktivního obsahu běžných kancelářských dokumentů (odstranění např. skriptů či maker z dokumentu, extrakce obsahu dokumentu do neškodné podoby); podpora napojení na sandboxovací funkce včetně funkce akceptace lokálních signaturových databází generovaných sandboxem, vše bez nutnosti instalace pluginů do prohlížeče.
Funkce rozpoznávání populárních sítových aplikací na základě jejich charakteristiky provozu na aplikační vrstvě, podpora min. 4000 aplikací, pravidelná aktualizace signatur aplikací výrobcem, aplikace rozděleny do přehledných kategorií, možnost vytvářet signatury pro vlastní aplikace
Možnost definice zakázaných slov pro vyhledávání na internetu
Podpora funkce safe search pro populární vyhledavače
Funkce kategorizace webových stránek (web filtering) s podporou minimálně 60 kategorií (pracovní zájmy, osobní zájmy, stránky se škodlivým kódem, nově registrované domény atp.), podpora definice časové kvóty, kterou nesmí daný uživatel na dané kategorii za den překročit, výrobcem aktualizovaná a udržovaná databáze, vynikající pokrytí českého internetu; požadované akce – povolení stránky, logování stránky, brouzdání s proklikem, nutnost autentizace uživatele pro určitou kategorii, možnost definice časových kvót pro uživatele a kategorie webu
Podopra kategorizace stremovaných videí a kanálů min. pro platformu Youtube a Vimeo
Funkce ochrany před sítovými útoky (IPS) s výrobcem aktualizovanou databází, přednastavenými profily, možností definovat různé profily na různý druh komunikace, možnost vytvářet vlastní signatury, integrovaný anomální filtr a mechanismus kontroly validity vybraných protokolů
Možnost blokovat sítový provoz na základě URL, kategorie webové stránky, IP adresy (rozsahu), GeoIP databáze, data a času
Funkce ochrany před unikem citlivých dat (data leak prevention), která umí zachytit pokus o odeslaní/upload označeného dokumentu přes internet na základě vodoznaků, popisu regulárním výrazem atp.
Podpora dvoufaktorové autentizace pomocí HW nebo mobilních OTP tokenů, součástí nabídky musí být 2 testovací HW/mobilní tokeny a plně funkční řešení dvoufaktorového OTP ověřování uživatelů pro administrátory a uživatele VPN
Obousměrná integrace (min. ve smyslu sdílení informací o odhalených hrozbách a provozně/telemetrický informací) nabízeného firewallu s dalšími instalovanými bezpečnostní prvky (mailová brána, sandbox, nástroj pro sběr a vyhodnocování logů, nástroj pro centrální správu)
Podpora řežimu nasazení v režimu WCCP (WCCP v2)
Podpora konfiguračních PAC souborů pro režim nasazení explicitní proxy
Podpora ICAP rozhraní pro obousměrnou integraci s externími servery
Podpora tunelování provozu pomocí technologie GRE
Podopra automaticky aktivovaného bypass režimu v případě přetížení systému a jeho inspekčních funkcí
Analýza a zabezpeční DNS dotazů (ochrana před DNS posoningem), filtrování DNS dotazů na základě kategorizace
Možnost filtrovat Java applety, ActiveX prvky, Cookie soubory ve webovém provozu
Integrovaná funkce load balancingu (reverzní proxy) s podporou základní algorimtů pro rozklad zátěžě (round robing, váhování, nejkratší odezva, nejmenší počet aktivních spojení) s detekcí stavu reálných serverů na pozadí, podpora funkce ssl offloading a ssl inspekce pro rozkládaný provoz
Záruka
Záruka na HW v délce 60 měsíců
Bezplatný nárok na nejnovější firmware po dobu záruky
Pravidelná aktualizace signatur, bezpečnostních certifikátů apod. popř. přístup na on-line služby výrobce po dobu záruky
Technický support výrobce v režimu 24x7
Implementace zahrnuje:
1. Instalace a zapojení boxů v rámci lokalit.
2. Zapojení a nastavení v režimu vysoké dostupnosti.
3. Integrace s agenty na koncových zařízení a nastavení segmentačních pravidel.
4. Nastavení bezpečnostních perimetrových pravidel včetně SSL inspekce a DNS ochrany.
5. Dokumentace
6. Školení

## 03_Analytický systém
Je poptáván systém pro ukládání a korelaci logů v síti zadavatele. Systém musí být plně kompatibilní s provozovanými zařízeními NGFW 2x FortiGate-100F UTP, musí podporovat analýzu logů nad provozem. Dále musí být schopné poskytovat reporty nad logy a informovat správce systému o hrozbách, které byly v síti odhaleny. Povoluje se i řešení, které sice není kompatibilní s firewally, které již porovozujeme, ale nabídka musí obsahovat také kompatibilní firewally ve stejné nebo lepší vysoké dostupnosti, bezpečnostních služeb a výkonosti.
Minimální požadavky | Splňuje ANO/NE/hodnota
Hlavní parametry appliance
Musí se jednat o virtuální appliance s podporou minimálně VMware, KVM a Hyper-V
Kapacita úložiště logů minimálně 3TB
Minimální limit pro množství přijatých logů za jeden den 6GB
Podpora minimálně 4 virtuálních interfaců
Možnost škálovatelného navýšení kapacity a výkonu logování na základě licence
Možnost provozovat appliance pouze jako dočasné úložiště logů z důvodu šetření datového pásma
Mít možnost specifikovat typ logů, které budou na hlavní analyzační nástroj odeslány okamžitě
Multitenantnost
Možnost rozdělení zařízení na oddělené administrativní sekce (každý virtuální kontext firewallu může být v jiném administrativním kontextu centrálního logovacího zařízení)
Každý administrativní celek musí mít možnost mít vlastního administrátora, který nebude mít přístup do jiných administrativních celků
Logovací funkce
Musí se jednat o centrální logovací prvek pro všechny provozované NGFW firewally
Obousměrná integrace s firewally, tedy data se přenáší jednak z firewallu na logovací a reportovací platformu, ale zároveň je možné přímo v GUI firewallu přistupovat k log údajům na logovací a reportovací platformě
Musí umět ukládat jakékoliv Syslog zprávy
Funkce zpětné kontroly logů o přístupu na web (až 7 dní) z důvodu „zero-day“ malicious websites
Kromě historických reportů musí umožňovat i přehled aktuální situace v monitorované síti (možnost okamžitě detekovat problémy a reagovat na ně)
Vizualizace provozu nad všemi provozovanými firewally
Možnost dostat se z vizuálního zobrazení proklikem na konkrétní logy
Realtime a historický náhled do logů
Korelace logů
Samostatná sekce týkající se hrozeb v síti
Podpora prohlížení statistických údajů nad logy
Funkce zpětné kontroly logů až 7 dnů zpět a zjištění, jestli systém nebyl napaden při přístupu na škodlivou webovou stránku
Reporting
Podpora reportů nad logy ve formátu HTML/CSV/XML/PDF
Generování reportů v pravidelných intervalech
Předefinované vzory pro reporty na nejčastější použití
Možnost vytváření vlastních reportů na základě konkrétních SELECT dotazů do databáze
Možnost úpravy reportů do vlastního designu – vlastní loga, texty, úprava hlavičky
Další funkce
Event Management - upozorňování na důležité informace z logů – emailem a snmp trapy, syslog zprávou
Předvytvořený dashboard pro využití dohledovým centrem
Možnost customizace rozhraní pro NOC/SOC dle konkrétních požadavků na dohlížené informace
Možnosti správy a komunikace
Podpora SNMPv2, SNMPv3
Podpora REST API
Správa přes webové rozhraní HTTPS
Administrátorské účty musí být možné konfigurovat lokálně nebo na vzdáleném serveru (LDAP, RADIUS, Tacacs+)
Podpora statického routování
Možnost zašifrování spojení mezi zařízením, které odesílá logy a analyzačním nástrojem, který je předmětem této zadávací dokumentace
Podpora
Požadovaná podpora na nabízené řešení je s reakcí 24x7 po dobu 5 let.
Implementace zahrnuje:
1. Instalace virtuální appliance.
2. Integrace s NGFW včetně automatizovaných pravidel.
3. Nastavení automatizovaných reportů.
4. Nastavení monitoringu a bezpečnostního logování.
5. Konfigurace retence a archivace logů.
6. Dokumentace
7. Školení

## 04_Zabezpečený přístup
Je poptáváno klientské řešení pro vzdálený bezpečný přístup, scan zranitelností a jejich opravy na koncovém zařízení. Řešení musí být plně kompatibilní s provozovanými zařízeními NGFW 2x FG-100F UTP. Povoluje se i řešení, které sice není kompatibilní s firewally, které již porovozujeme, ale nabídka musí obsahovat také kompatibilní firewally ve stejné nebo lepší vysoké dostupnosti, bezpečnostních služeb a výkonosti.
Minimální požadavky | Splňuje ANO/NE
Základní technické požadavky
Požadujeme platformu na endpoint protekci koncových stanic s centrálním managementem
Dodaný endpoint SW je centrálně řízený, dohledovaný a spravovaný z jednoho místa - Endpoint Management Serveru
Celkový počet požadovaných SW tokenů pro Android/iOS pro dvoufaktorové ověření je minimálně 200
Celkový počet požadovaných HW tokenů pro dvoufaktorové ověření je minimálně 10
Celkový počet požadovaných endpoint clientů je minimálně 150
Celá dodávka musí obsahovat všechny komponenty systému včetně SW pro centrální managment server a software na klienty a licence na dobu 5 roků na všechny komponenty
Možnost dynamického rozšíření počtu spravovaných klientů v budoucnosti alespoň po 25 endpointech
24x7 support na celé řešení od výrobce
Žádné z nabízených řešení nesmí být v době podání nabídky v režimu end of sales/end of support. Všechny požadované funkce musí být v době podání nabídky součástí stabilní verze operačního systému/firmware, funkce zařazené na tzv. roadmapu nebudou akceptovány.
Požadavky na endpoint management systém
Endpoint Management server je dostupný ve formě Softwaru na Microsoft Windows Server 2019 a novější nebo Linux.
Schopnost mít základní viditelnost na Windows, MAC, Linux, Android, IOS a ChromeBook endpointy
Možnost integrace s prostředím Active Directory a nasazení/instalace centrálního MSI balíčku na jednotlivé klienty pomocí GPO
Možnost sledovat a shlédnout aktuální status aktivit na daném endpointu včetně bezpečnostních událostí
Centralizované nasazení a správa endpointů, včetně software updatů endpoint řešení spravovaných klientů
Podpora nastavení poštovního serveru pro zasílání varování a chyb systému
Možnost tagování Windows, MAC a Linux klientů na základě certifikátu nebo OS verze nebo přítomnosti Antivirového softwaru nebo přítomnosti určeného souboru. Následná synchronizace dynamicky vytvořených group, firewall objektů dle zadaných tagů do Next Generation Firewallu a možnost použití daných dynamický group nebo adres ve firewall pravidlech
Obousměrná a výrobcem podporovaná integrace s dalšími nabízenými bezpečnostními prvky, především Next Generation Firewall, za účelem sdílení provozně telemetrických informací a informací o odhalených hrozbách
Centrální správa endpoint profilů – Windows, MAC a Linux musí umět získávat informace z AD serveru, Windows Workgroupy nebo manuálně z endpoint konektivity na základě telemetrie
Požadavky na endpoint sofware
Funkce automatického připojení do VPN před přihlášení uživatele do Windows
Možnost autentikace klientů pomocí RADIUSu, LDAPu, TACACS+, certifikátem nebo ověřením oproti lokální databázi na endpoint manageru
Podporované operační systémy: Windows 10, 11, Windows Server 2019 a výše, macOS 12 a výše, iOS 9.0 a výše, Android 5.0 a výše, Linux Ubuntu 18.04 a výše, Red Hat 7.4 a výše a CentOS Stream 8, 7.4 a výše
SSL VPN funckionalita dostupná minimálně pro Windows, MAC, Android, IOS a Linux klienty
IPsec VPN funkcionalita dostupná minimálně pro Windows, MAC a Android klienty
Možnost web filterinu pro Windows, MAC, Android, IOS a Linux
Scan zranitelností a jejich automatizovatelný patch management
Možnost správy konfiguračních profilů pomocí XML
Implementace zahrnuje:
1. Instalace managementu.
2. Integrace se stávajícími NGFW včetně automatizovaných pravidel.
3. Synchronizaci identit z AD.
4. Nastavení bezpečného vzdáleného přístupu včetně nastavení více-faktorového ověření uživatele a ověření a kontroly zdraví zařízení.
5. Nastavení scan zranitelností aplikací a jejich automatický patch management.
6. Nastavení kontroly navštěvovaných webů.
7. Nastavení monitoringu.
8. Dokumentace
9. Školení
Akceptace zahrnuje:
1. Ověření funkčnosti vzdáleného přístupu interních uživatelů.

## 05_Centrální autentizace
Je poptávána platforma pro centrální autentizační bránu
Minimální požadavky | Splňuje ANO/NE/Hodnota
centrální autentizační server s podporou 2FA
virtuální appliance pro platformu VMware ESXi/ESX, Microsoft Hyper-V, KVM, Microsoft Azure, Oracle OCI, AWS
Možnost alokovat až 20 virtuálních jader CPU
Počet virtuálních síťových karet – min. 4
Možnost alokovat virtuální vnitřní uložiště aspoň - 15 TB
Možnost alokovat virtuální paměť RAM až 512TB
Podpora režimu vysoké dostupnosti v režimu Active-Passive, Active-Active, management identit, plnohodnotná AAA funkcionalita, integrované funkce AAA pro připojení z VPN
Licence nabízených funkcí pro minimálně 200 uživatelů
Možnost automaticky synchronizovat uživatele z Active Directory
Možnost vytvářet lokální uživatele a skupiny
Minimální počet uživatelských skupin 8
Podpora 2FA pomocí tokenů (aplikace pro iOS a Android, HW token)
Podpora 2FA pomocí SMS a emailu
Podpora ověřováni ze sociálních sítí (facebook, linkedin)
Možnost definovat zařízení na základě MAC adresy
Funkce LDAP/LDAPS serveru
Možnost automatického importu identit ze vzdálených LDAP serverů
Funkce TACACS+ serveru
Funkce Radius serveru
Podpora standardu IEEE802.1X pro zabezpečení kabelových a bezdrátových sítí
Podpora radius accountning v proxy režimu
Funkce SAML IdP
Možnost napojení a ověřování z externího Radius, LDAP, SAML a OAuth server
Podpora SSO autentizace uživatelů v prostředí domény MS Windows
Podpora Kerberos
Podpora EAP metod EAP-MSCHAPv2, EAP-TLS, PEAP, EAP-GTC
Funkce certifikační autority
Podpora minimálně 5 certifikátů CA
Podpora minimálně 90 uživatelských certifikátů
Podpora SCEP a CRL
Podpora captive portálu
Podpora samoobslužných portálů (reset hesla, editace uživatelských údajů, přidělení tokenů)
Podpora 2FA pro Outlook Web Access pomocí nativního klienta
Podpora mechanismu 2FA pro koncové stanice a přihlášení do systému Windows
Podpora přihlášení do systému Windows při použití 2FA i v offline režimu (stanice nepřipojená k síti)
Podpora FIDO 2 funkcionality, pro ověřování bez hesla
Podpora push notifikací pro 2FA a mobilní aplikaci
Podpora REST API (pokud tato funkce vyžaduje licenci, tak musí být součástí dodávky)
Podpora použití vícefaktorového klientského ověření k přístupu k SSL a IPSec VPN pomocí bezpečnostní brány
Možnost definice Captive Portalu k bezdrátovému přístupu
Poskytnutí podpory minimálně na 5 let v ceně licence
Implementace:
1. Instalace virtuální appliance.
2. Integrace s NGFW a nastavení ověřování včetně 2FA.
3. Nastavení ověřování pro vybrané uživatele přes SAML.
4. Integrace s PIM/PAM řešením.
5. Nastavení jako Radius server.
6. Dokumentace
7. Školení

## 06_Servery
Poptáváme 6ks fyzických serverů pro serverovou a diskovou virtualizaci.
Parametr | Popis parametru | Účastník potvrdí požadovanou funkcionalitu a u číselně vyjádřených hodnot uvede nabízené parametry
Formát serveru | Jednosocketový server rackmount 19“, výška max. 2U, plnovýsuvné ližiny včetně ramena pro vedení kabeláže, pro přístup ke všem komponentám není nutné nářadí.
CPU | 1 ks CPU - architektura x86 s 16 plnohodnotnými jádry. Taktovací základní frekvence min. 4,1 GHz, min. 256 MB cache nebo v testu na cpubenchmark.net minimálně 54000 bodů celkem a 3200 bodů na vlákno. Max. počet CPU je omezen na 1 a počet jader je omezen na 16 core z důvodu licencování OS a aplikací.
RAM | RAM 768 GB, RDIMM, 4800MT/s, Dual Rank
Kryptografický modul | min. TPM 2.0
Diskové šachty | Server musí být osaditelný min. 24x disky NVMe SSD a 2 disky na instalaci OS. Veškeré potřebné komponenty (řadič, diskové pozice, kabeláž, napájecí zdroje apod.) musí být již nyní osazeny tak, aby server bylo možné funkčně osadit plným počtem SSD pouhým dodatečným vložením disků.
Disky/SSD | 2 ks disků 480GB SSD pro instalaci OS - konfigurace RAID-1 na samostatném HW řadiči, HOTSWAP
6ks NVMe SSD disků 7.68 TB RI
Síťové rozhraní | min. 2x 1Gbit RJ-45
3 ks Ethernet adapter Dual Port 10/25GbE SFP28 Adapter
Napájení | 2 ks hot-swap zdroje napájení dimenzované pro plné osazení serveru disky, CPU, RAM a PCIe zařízení, účinnost min. 94 %
Podpora OS | Kompatibilita serveru a všech komponent s OS Proxmox
Management a vzdálená správa | Nezávislý management serveru na operačním systému poskytující následující management funkce a vlastnosti:
Součástí musí být nástroj pro kontrolu a evidenci změn v nastavení BIOS, kontrolu kritických a bezpečnostních aktializací firmware od výrobce a jejich update.
Server vybavený alfanumerickým zobrazovačem stavu s možností nastavení management IP adresy.
Vyhrazený LAN port.
Integrace managementu do Active Directory a dvou-faktorová authentikace (TFA), encryption).
Web GUI a dedikovaná IP adresa.
Vzdálená konzole (KVM) přes IP.
Virtualizace vzdálených médií (USB, CD/DVD, file share, ISO).
Nastavení IP konfigurace a čtení chybových stavů z out-of-band managementu, bez potřeby připojení monitoru a klávesnice.
Instalace OS přes management serveru (včetně driverů).
Sledování hardwarových sensorů (teplota, napětí, stav, chybové sensory).
Error alerty (server reset, kritické senzorové hodnoty, atd.) za použití email traps, SNMP atd.
Podpora IPv6.
Server reset, reboot, power-on/off/cycle
Failover management LAN portu na jinou síťovou kartu na desce serveru (LOM).
Správa napájení serveru, včetně monitorování spotřeby
Management serveru nepožaduje instalaci agenta jak pro monitoring, tak pro update SW/FW/BIOS v jednotlivých HW komponentech serveru
Součástí managementu serveru musí být vestavěná funkcionalita call-home (server musí být schopen automatizovaného předávání závad a otevírání servisních požadavku na helpdesk výrobce).
REST API rozhraní součástí hardware serveru, včetně dokumentace – pro monitorování a správu serverů pomocí skriptů a pro integraci s dalšími systémy.
Záruka, servis a podpora výrobce | Záruka 60 měsíců, servisní zásah následující pracovní den od nahlášení závady, v místě instalace. Servis je poskytován výrobcem serveru.
Nabízené zboží musí být nové, nepoužité, musí být kryto oficiální podporou výrobce zařízení v ČR.
Možnost rozšíření záruky na 7 let.
Podpora prostřednictvím internetu musí umožňovat stahování ovladačů a manuálů adresně pro konkrétní server identifikovaný sériovým či produktovým číslem každého serveru bez nutnosti platné záruky či servisního kontraktu s výrobcem. Možnost provázání managementu serveru pro online spojení na technickou podporou, odeslání HW a OS logů pro následný troubleshooting proces.
Zadavatel musí mít možnost si sám legálně stahovat bezpečnostní záplaty i nové verze Software/Firmware pro nabízené řešení přímo ze stránek výrobce.
Implementace:
1) Instalace zařízení do racku zadavatele v rámci dvou lokalit.
2) Aktualizace firmware.
3) Instalace a konfigurace serverové a diskové virtualizace ve třech datových centrech v režimu stretched clusteru.
4) Konfigurace monitoringu prostředí a nastavení auditního logování.
5) Propojení serverů na portál výrobce.
6) Vytvoření šablony VM.
7) Instalace a konfigurace zálohovacího SW.
8) Reinstalace a rekonfigurace dvou stávajících serverů pro potřeby zabezpečeného managementu a svědka.
9) Dokumentace nastavení a zapojení serverů.
10) Školení
Akceptační kritéria:
1) Ověření funkčnosti VM v případě výpadku fyzického disku, konektivity, fyzického serveru či celého datového centra.
2) Zkušební opojení redundantních propojů a sledováním dostupnosti poskytovaných služeb.
3) Ověření obnovy ze zálohy.

## 07_Síťový přepínač 1
Jsou poptávány 4 kusy síťových přepínačů s těmito mimimálními vlastnostmi.
Minimální požadavek | Splňuje ANO/NE
Typ zařízení: L3 přepínač
Maximální velikost zařízení: 1U
Podpora stohování přepínačů
Minimální podporovaný počet přepínačů ve stohu: 2
Minimální kapacita stohovacího propojení: 200Gbps
Seskupení portů IEEE 802.3ad mezi různými prvky stohu (MC-LAG)
2x AC napájecí zdroj
redundantní ventilátory
Směr proudění vzduchu zařízením: zepředu-dozadu
Minimální počet 18x 10/25GE optických portů s volitelným fyzickým rozhraním
Minimální počet 4x 40/100GE optických portů s volitelným fyzickým rozhraním
Podpora originálních transceiverů výrobce: 10GBASE-T SFP+
Podpora rozdělení 100GE portů na 4x25GE
Minimální propustnost přepínače: 2,16 Tbps
Maximální hloubka přepínače 58 cm
Latence pod 300ns
Paketový buffer min. 32MB
Podpora jumbo rámců včetně velikosti 9198 Byte
Podpora linkové agregace IEEE 802.1AX
Minimální počet LACP skupin/linek ve skupině: 48/8
Podpora seskupení portů Muli-chassis LAG (IEEE 802.3ad) mezi různými prvky
Minimální počet aktivních VLAN podle IEEE 802.1Q: 4000
VLAN translace - swap 802.1Q tagů na trunk portu
Počet záznamů v tabulce MAC adres min. 98 000
Protokol pro definici šířených VLAN
Podpora IEEE 802.1s a IEEE 802.1w
Podpora STP instance per VLAN s 802.1Q tagováním BPDU (např. PVST+)
Detekce protilehlého zařízení pomocí LLDP
Detekce jednosměrnosti optické linky (např. UDLD nebo ekvivalentní)
DHCP server a relay pro IPv4 a IPv6
Podpora zapouzdření: GRE over IPv4
DNS klient pro IPv4 a IPv6
Podpora NTPv4 pro IPv4 a IPv6 včetně VRF a MD5 autentizace
Podpora Layer3 routed port
Statické směrování IPv4 a IPv6
Dynamické směrovací protokoly: OSPFv2, OSPFv3, BGP
Podpora VRRPv2 a VRRPv3
BFD podpora pro BGP, OSPFv2, Static Route a VRRP
Minimálně počet záznamů ve směrovací tabulce IPv4 unicast: 131 000
Minimální počet záznamů ve směrovací tabulce IPv6 unicast: 32 000
Podpora route map
ECMP včetně možnosti konfigurace rozkládání zátěže podle L3 a L4
Podpora virtuálních směrovacích instancí (VRF) včetně dynamic a static route leaking
Podpora IGMPv3 a IGMP snooping
Směrování multicast: PIM-SM včetně podpory graceful restart
Podpora MSDP
Hardware podpora IPv4 a IPv6 ACL
Minimální počet IEEE 802.1p front
ACL klasifikace na úrovni zdrojová/cílová MAC adresa, zdrojová/cílová IPv4/IPv6 adresa, číslo zdrojového/cílového portu, protokol, TTL hodnota, číslo VLAN
HW ochrana proti zahlcení portu (broadcast/multicast/unicast) nastavitelná na množství paketů za vteřinu
BPDU guard a Root guard
Konfigurovatelný Control plane policing (CoPP)
Podpora RoCEv2
CLI formou RJ45 serial konsole port
Konfigurace zařízení v člověku čitelné textové formě
OoB management formou portu RJ45 s podporou ethernetu
USB port pro přenos konfigurace a firmware
Podpora SSHv2, SFTP a HTTPS pro IPv4 a IPv6
Podpora RSA s délkou klíče minimálně 4096 bitů
Podpora SNMPv2c a SNMPv3
Možnost omezení přístupu k managementu (SSH, SNMP) pomocí ACL
TACACS+ nebo RADIUS klient pro AAA (autentizace, autorizace, accounting)
Podpora SPAN port mirroring, včetně možnosti LAG portu jako cíle
TCP a UDP SYSLOG pro IPv4 a IPv6 s možností logováni do více SYSLOG serverů
Podpora automatických i manuálních snapshotů systému
Podpora standardního Linux shellu (bash) pro debugging a skriptování
Podpora skriptování v jazyce Python – lokální interpret jazyka v přepínači
Integrovaný nástroj na odchyt paketů (např. Wireshark nebo ekvivalentní)
Monitoring a troubleshooting - interpretace uživatelských skriptů monitorujících definované parametry síťového provozu s možností automatické reakce na události, automatická tvorba baseline provozu
Interní rychlé SSD úložiště pro sběr provozních dat a pokročilou diagnostiku zařízení
Podpora OVSDB
Analýza síťového provozu Netflow nebo sFlow podle RFC 3176
Ochrana proti nahrání modifikovaného SW do zařízení prostřednictvím image signing a funkce secure boot, která ověřuje autentičnost a integritu OS zařízení prostřednictvím TPM čipu
Podpora REST API v režimech read-only a read-write pro automatizaci nastavení
Ostatní podmínky:
Hardware musí být dodán zcela nový, plně funkční a kompletní (včetně příslušenství)
Dodávka musí obsahovat veškeré potřebné licence pro splnění požadovaných vlastností a parametrů.
Je požadovaná záruka na hardware s výměnou v délce 60 měsíců. Tato záruka musí být garantovaná přímo výrobcem zařízení.
Jsou požadovány software aktualizace (nové verze programového vybavení) v minimální délce 60 měsíců.
Uchazeč je povinen s dodávkou doložit oficiální potvrzení lokálního zastoupení výrobce o všech dodávaných zařízeních (seznam sériových čísel dodávaných zařízení) pro český trh.
Hardware musí být dodán zcela nový, plně funkční a kompletní (včetně příslušenství)
Dodávka musí obsahovat veškeré potřebné licence pro splnění požadovaných vlastností a parametrů.
Je požadovaná záruka na hardware s výměnou v délce 60 měsíců. Tato záruka musí být garantovaná přímo výrobcem zařízení.
Jsou požadovány software aktualizace (nové verze programového vybavení) v minimální délce 60 měsíců.
Uchazeč je povinen s dodávkou doložit oficiální potvrzení lokálního zastoupení výrobce o všech dodávaných zařízeních (seznam sériových čísel dodávaných zařízení) pro český trh.
Implementace:
1) Instalace zařízení do racku zadavatele v rámci lokalit.
2) Aktualizace firmware.
3) Konfigurace do vysoké dostupnosti.
4) Nastavení sítí pro SAN.
5) Nastavení radius ověřování správců.
6) Nastavení pro monitorovací a auditní nástroj.
7) Dokumentace nastavení a zapojení switchů.
8) Školení.

## 08_Síťový přepínač 2
Jsou poptávány 2 kusy síťových přepínačů s těmito mimimálními vlastnostmi.
Minimální požadavek na funkcionalitu | Splňuje ano/ne
Základní vlastnosti
Typ zařízení: L3 přepínač
Maximální velikost zařízení: 1U
Minimálně 24x 1/10 GbE SFP+ portů s volitelným fyzickým rozhraním
Minimálně 4x 40/100GbE portů s volitelným fyzickým rozhraním
Podpora rozdělení 40GbE portů na 4x10GbE a 100GbE portů na 4x25GbE
Podpora originálních transceiverů výrobce: 10GBASE-T SFP+
2x interní hot-swap AC napájecí zdroj
Redundantní hot-swap ventilátory
Směr proudění vzduchu zařízením: předo-zadní
Minimální přepínací výkon: 1,28 Tbps
Minimální paketový výkon: 952 Mpps
Minimální paketový buffer: 32 MB
Maximální hloubka přepínače: 41 cm
Vlastnosti stohování
Podporovaný počet přepínačů ve stohu: 2
Kapacita stohovacího propojení: 400 Gbps
Stoh podporuje distribuované přepínání paketů
Libovolný prvek stohu může být řídícím prvkem (1:1 redundance)
Seskupení portů IEEE 802.3ad mezi různými prvky stohu (MC-LAG)
Podpora upgrade OS ve stohu bez narušení provozu (ISSU/Live upgrade)
Podpora automatizace upgrade OS ve stohu bez narušení provozu přes REST API
Funkce a protokoly
Podpora jumbo rámců včetně velikosti 9198 Byte
Podpora linkové agregace IEEE 802.1AX
Konfigurovatelné rozkládání LACP zátěže podle L2, L3 a L4
Minimální počet LACP skupin/linek ve skupině: 52/8
Podpora LACP Fallback (např. pro PXE boot)
Minimální počet záznamů v tabulce MAC adres: 147 000
Minimální počet záznamů v tabulce ARP: 65 000
Protokol pro definici šířených VLAN: MVRP
Minimálně 1000 aktivních VLAN podle IEEE 802.1Q
Tunelování 802.1Q v 802.1Q
VLAN translace - swap 802.1Q tagů na trunk portu
Podpora zařazování do VLAN podle standardu 802.1v
Private VLAN včetně primary, secondary, isolated a community VLAN
IEEE 802.1s - Multiple Spanning Tree a IEEE 802.1w
STP instance per VLAN s 802.1Q tagováním BPDU (např. PVST+)
Podpora ERPS (ITU G.8032) pro rychlou konvergenci do 100ms v kruhových sítích
Detekce protilehlého zařízení pomocí LLDP, včetně LLDP over OoB management port
Detekce jednosměrnosti optické linky (např. UDLD nebo ekvivalentní)
DHCP server a relay pro IPv4 a IPv6 včetně podpory VRF
Podpora zapouzdření: GRE over IPv4
Podpora NTPv4 pro IPv4 a IPv6 včetně VRF a MD5 autentizace
Podpora NTP server
Funkce mDNS brány pro distribuci a filtraci multicast služeb napříč IP subnety
Podpora L3 routed port včetně L3 sub-interface - nadřazené L3 rozhraní lze rozdělit
Statické směrování IPv4 a IPv6
Dynamické směrování: RIP, RIPng, OSPFv2 včetně HMAC-SHA-384, OSPFv3, BGP, MP-BGP
Funkce BGP konfederace a route reflector pro IPv4 a IPv6
Podpora BGP MD5 autentizace a BGP TTL security
Podpora police based routing
Podpora VRRPv2 a VRRPv3
Podpora route map
ECMP včetně možnosti konfigurace rozkládání zátěže podle L3 a L4
Podpora minimálně 62 virtuálních směrovacích instancí (VRF)
IGMP v2 a v3, IGMP snooping
MLD v1 a v2, MLD snooping
Směrování multicast: PIM-DM, PIM-SM, IPv6 PIM-SM, PIM-SSM, IPv6 PIM-SSM, MSDP
Hardware podpora IPv4 a IPv6 ACL
DHCP snooping pro IPv4 a IPv6
ACL klasifikace na úrovni zdrojová/cílová MAC adresa, zdrojová/cílová IPv4/IPv6 adresa, číslo zdrojového/cílového portu, protokol, TTL hodnota , číslo VLAN,
HW ochrana proti zahlcení portu (broadcast/multicast/unicast) nastavitelná na kbps a pps
IEEE 802.1p – Minimálně 8 front
802.1X ověřování včetně více současných uživatelů na port, minimálně 64 uživatelů/port
Konfigurovatelná kombinace pořadí postupného ověřování zařízení na portu (IEEE 802.1x, MAC adresou)
Dynamické zařazování do VLAN
802.1X s podporou odlišných Preauth VLAN, Fail VLAN, Critical VLAN a Critical voice VLAN
802.1X a MAC ověřování pomocí odlišných RADIUS serverů aplikované na různé skupiny portů přepínače
Uživatelské role definované lokálně v přepínači, jejich aplikace dle výsledku autorizace
Uživatelské role dynamicky stahovatelné z RADIUS, jejich aplikace dle výsledku autorizace
Ochrana ARP protokolu (Dynamic ARP protection nebo funkčně ekvivalentní)
IP source guard / dynamic IP lockdown
Port security - omezení počtu MAC adres na port, statické MAC, sticky MAC
Podpora IPv6 RA Guard, DHCPv6 Guard a IPv6 Destination Guard
BPDU guard a Root guard
Podpora service insertion včetně technologie VXLAN
Podpora static a dynamic VXLAN s využítím BGP-EVPN
Podpora VXLAN PBR
Podpora Group based policy pro VXLAN (VXLAN GBP)
Konfigurovatelná ochrana control plane (CoPP) před DoS útoky na CPU
Vynucení zadat heslo administrátora a nastavitelná politika komplexity hesla přímo na přepínači
Možnost instalace vlastního certifikátu včetně podpory Enrollment over Secure Transport (EST)
TACACS+ a RADIUS klient pro AAA (autentizace, autorizace, accounting)
Aktivní monitoring dostupnosti RADIUS a TACACS+ přednastaveným jménem a heslem
Podpora Radius over TLS (RadSec)
Podpora RADIUS CoA (RFC3576)
802.1x autentizace přepínače vůči nadřazenému přepínači s podporou EAP-TLS a EAP-MD5
QoS ochrana před zahlcením WRED
Podpora Data Center Bridging (PFC 802.1Qbb, ETS 802.1Qaz)
IP Explicit Congestion Notification (ECN)
Podpora RoCEv2
Management
CLI formou console port
Bezdrátová sériová konzole pomocí Bluetooth
Konfigurace zařízení v člověku čitelné textové formě
OoB management formou portu RJ45 s podporou ethernetu
USB port pro přenos konfigurace a firmware
Podpora IPv4 a IPv6 management: SSHv2 server, HTTPS server, SFTP a SCP klient
Dvou-faktorová autentizace pro SSH a WebGUI přihlášení
Kryptografické SSH algoritmy: AES256, HMAC-SHA2-256, DH s klíčem 3072bit a vyšší
Podpora SNMPv2c a SNMPv3
Možnost omezení přístupu k managementu (SSH, SNMP) pomocí ACL
Lokálně vynucené RBAC na úrovni přepínače
Dualní flash image - podpora dvou nezávislých verzí operačního systému
Konfigurační změny pomocí naplánovaných pracovních úloh (Job scheduler)
TCP a UDP SYSLOG pro IPv4 a IPv6 s možností logováni do více SYSLOG serverů
Podpora SYSLOG over TLS
Podpora automatických i manuálních snapshotů systému a možnost automatického obnovení předchozí konfigurace v případě konfigurační chyby
Podpora standardního Linux Shellu (BASH) pro debugging a skriptování
Podpora skripování v jazyce Python – lokální interpret jazyka v přepínači
Možnost vytváření vlastních diagnostických a korelačních skriptů a jejich grafických interpretací v jazyce Python (korelace libovolných událostí a hodnot v podobě grafů)
Grafické rozhraní pro vynášení výsledků monitorování a analytických skriptů - možnost vynášení stavu monitorovaných metrik do grafů atp.
Root cause analysis v grafickém rozhraní – možnost vrácení se ke konkrétní funkční konfiguraci a stavu protokolů v čase
Integrovaný nástroj na odchyt paketů (např. WireShark nebo ekvivalentní)
Interpretace uživatelských skriptů monitorujících definované parametry síťového provozu s možností automatické reakce na události
Interní uložistě dat pro sběr provozních dat a pokročilou dignostiku zařízení: min. 30 GB
Analýza síťového provozu sFlow podle RFC 3176 pro oba směry ingress a egress
Analýza síťového provozu IPFIX
Ochrana proti nahrání modifikovaného SW prostřednictvím image signing a secure boot, ověřující autentičnost a integritu OS prostřednictvím TPM chipu
SPAN a ERSPAN port mirroring, alespoň 4 různé obousměrné session
IP SLA pro měření dostupnosti a zpoždění provozu VoIP - režim responder i probe
Podpora integrace s automatizačními nástroji (Ansible, NAPALM)
Automatizace – podpora read-only a read-write REST API včetně volání CLI příkazů
Podpora Cloud management software výrobce zařízení
Podpora Zero Touch Provisioning (ZTP)
Ostatní podmínky:
Hardware musí být dodán zcela nový, plně funkční a kompletní (včetně příslušenství)
Dodávka musí obsahovat veškeré potřebné licence pro splnění požadovaných vlastností a parametrů.
Je požadovaná záruka na hardware s výměnou v délce 60 měsíců. Tato záruka musí být garantovaná přímo výrobcem zařízení.
Jsou požadovány software aktualizace (nové verze programového vybavení) v minimální délce 60 měsíců.
Uchazeč je povinen s dodávkou doložit oficiální potvrzení lokálního zastoupení výrobce o všech dodávaných zařízeních (seznam sériových čísel dodávaných zařízení) pro český trh.
Implementace:
1) Instalace zařízení do racku zadavatele v rámci lokality.
2) Aktualizace firmware.
3) Konfigurace do vysoké dostupnosti.
4) Zapojení redundantně do vyšší vrstvy switchů.
5) Zapojení všech access switchů.
6) Nastavení radius ověřování správců.
7) Nastavení pro monitorovací a auditní nástroj.
8) Dokumentace nastavení a zapojení switchů.
9) Školení.

## 09_Síťový přepínač 3
Jsou poptávány 2 kusy síťových přepínačů s těmito mimimálními vlastnostmi.
Minimální požadavek na funkcionalitu | Splňuje ano/ne
Základní vlastnosti
Typ zařízení: L3 přepínač
Maximální velikost zařízení: 1U
Minimálně 48x 1/10 GbE SFP+ portů s volitelným fyzickým rozhraním
Minimálně 4x 40/100GbE portů s volitelným fyzickým rozhraním
Podpora originálních transceiverů výrobce: 10GBASE-T SFP+
2x interní hot-swap AC napájecí zdroj
Redundantní hot-swap ventilátory
Směr proudění vzduchu zařízením: předo-zadní
Minimální přepínací výkon: 1,76 Tbps
Minimální paketový výkon: 1309 Mpps
Minimální paketový buffer: 32 MB
Maximální hloubka přepínače: 41 cm
Vlastnosti stohování
Podporovaný počet přepínačů ve stohu: 2
Kapacita stohovacího propojení: 400 Gbps
Stoh podporuje distribuované přepínání paketů
Libovolný prvek stohu může být řídícím prvkem (1:1 redundance)
Seskupení portů IEEE 802.3ad mezi různými prvky stohu (MC-LAG)
Podpora upgrade OS ve stohu bez narušení provozu (ISSU/Live upgrade)
Podpora automatizace upgrade OS ve stohu bez narušení provozu přes REST API
Funkce a protokoly
Podpora jumbo rámců včetně velikosti 9198 Byte
Podpora linkové agregace IEEE 802.1AX
Konfigurovatelné rozkládání LACP zátěže podle L2, L3 a L4
Minimální počet LACP skupin/linek ve skupině: 52/8
Podpora LACP Fallback (např. pro PXE boot)
Minimální počet záznamů v tabulce MAC adres: 147 000
Minimální počet záznamů v tabulce ARP: 65 000
Protokol pro definici šířených VLAN: MVRP
Minimálně 1000 aktivních VLAN podle IEEE 802.1Q
Tunelování 802.1Q v 802.1Q
VLAN translace - swap 802.1Q tagů na trunk portu
Podpora zařazování do VLAN podle standardu 802.1v
Private VLAN včetně primary, secondary, isolated a community VLAN
IEEE 802.1s - Multiple Spanning Tree a IEEE 802.1w
STP instance per VLAN s 802.1Q tagováním BPDU (např. PVST+)
Podpora ERPS (ITU G.8032) pro rychlou konvergenci do 100ms v kruhových sítích
Detekce protilehlého zařízení pomocí LLDP, včetně LLDP over OoB management port
Detekce jednosměrnosti optické linky (např. UDLD nebo ekvivalentní)
DHCP server a relay pro IPv4 a IPv6 včetně podpory VRF
Podpora zapouzdření: GRE over IPv4
Podpora NTPv4 pro IPv4 a IPv6 včetně VRF a MD5 autentizace
Podpora NTP server
Funkce mDNS brány pro distribuci a filtraci multicast služeb napříč IP subnety
Podpora L3 routed port včetně L3 sub-interface - nadřazené L3 rozhraní lze rozdělit
Statické směrování IPv4 a IPv6
Dynamické směrování: RIP, RIPng, OSPFv2 včetně HMAC-SHA-384, OSPFv3, BGP, MP-BGP
Funkce BGP konfederace a route reflector pro IPv4 a IPv6
Podpora BGP MD5 autentizace a BGP TTL security
Podpora police based routing
Podpora VRRPv2 a VRRPv3
Podpora route map
ECMP včetně možnosti konfigurace rozkládání zátěže podle L3 a L4
Podpora minimálně 62 virtuálních směrovacích instancí (VRF)
IGMP v2 a v3, IGMP snooping
MLD v1 a v2, MLD snooping
Směrování multicast: PIM-DM, PIM-SM, IPv6 PIM-SM, PIM-SSM, IPv6 PIM-SSM, MSDP
Hardware podpora IPv4 a IPv6 ACL
DHCP snooping pro IPv4 a IPv6
ACL klasifikace na úrovni zdrojová/cílová MAC adresa, zdrojová/cílová IPv4/IPv6 adresa, číslo zdrojového/cílového portu, protokol, TTL hodnota , číslo VLAN,
HW ochrana proti zahlcení portu (broadcast/multicast/unicast) nastavitelná na kbps a pps
IEEE 802.1p – Minimálně 8 front
802.1X ověřování včetně více současných uživatelů na port, minimálně 64 uživatelů/port
Konfigurovatelná kombinace pořadí postupného ověřování zařízení na portu (IEEE 802.1x, MAC adresou)
Dynamické zařazování do VLAN
802.1X s podporou odlišných Preauth VLAN, Fail VLAN, Critical VLAN a Critical voice VLAN
802.1X a MAC ověřování pomocí odlišných RADIUS serverů aplikované na různé skupiny portů přepínače
Uživatelské role definované lokálně v přepínači, jejich aplikace dle výsledku autorizace
Uživatelské role dynamicky stahovatelné z RADIUS, jejich aplikace dle výsledku autorizace
Ochrana ARP protokolu (Dynamic ARP protection nebo funkčně ekvivalentní)
IP source guard / dynamic IP lockdown
Port security - omezení počtu MAC adres na port, statické MAC, sticky MAC
Podpora IPv6 RA Guard, DHCPv6 Guard a IPv6 Destination Guard
BPDU guard a Root guard
Podpora service insertion včetně technologie VXLAN
Podpora static a dynamic VXLAN s využítím BGP-EVPN
Podpora VXLAN PBR
Podpora Group based policy pro VXLAN (VXLAN GBP)
Konfigurovatelná ochrana control plane (CoPP) před DoS útoky na CPU
Vynucení zadat heslo administrátora a nastavitelná politika komplexity hesla přímo na přepínači
Možnost instalace vlastního certifikátu včetně podpory Enrollment over Secure Transport (EST)
TACACS+ a RADIUS klient pro AAA (autentizace, autorizace, accounting)
Aktivní monitoring dostupnosti RADIUS a TACACS+ přednastaveným jménem a heslem
Podpora Radius over TLS (RadSec)
Podpora RADIUS CoA (RFC3576)
802.1x autentizace přepínače vůči nadřazenému přepínači s podporou EAP-TLS a EAP-MD5
QoS ochrana před zahlcením WRED
Podpora Data Center Bridging (PFC 802.1Qbb, ETS 802.1Qaz)
IP Explicit Congestion Notification (ECN)
Podpora RoCEv2
Management
CLI formou console port
Bezdrátová sériová konzole pomocí Bluetooth
Konfigurace zařízení v člověku čitelné textové formě
OoB management formou portu RJ45 s podporou ethernetu
USB port pro přenos konfigurace a firmware
Podpora IPv4 a IPv6 management: SSHv2 server, HTTPS server, SFTP a SCP klient
Dvou-faktorová autentizace pro SSH a WebGUI přihlášení
Kryptografické SSH algoritmy: AES256, HMAC-SHA2-256, DH s klíčem 3072bit a vyšší
Podpora SNMPv2c a SNMPv3
Možnost omezení přístupu k managementu (SSH, SNMP) pomocí ACL
Lokálně vynucené RBAC na úrovni přepínače
Dualní flash image - podpora dvou nezávislých verzí operačního systému
Konfigurační změny pomocí naplánovaných pracovních úloh (Job scheduler)
TCP a UDP SYSLOG pro IPv4 a IPv6 s možností logováni do více SYSLOG serverů
Podpora SYSLOG over TLS
Podpora automatických i manuálních snapshotů systému a možnost automatického obnovení předchozí konfigurace v případě konfigurační chyby
Podpora standardního Linux Shellu (BASH) pro debugging a skriptování
Podpora skripování v jazyce Python – lokální interpret jazyka v přepínači
Možnost vytváření vlastních diagnostických a korelačních skriptů a jejich grafických interpretací v jazyce Python (korelace libovolných událostí a hodnot v podobě grafů)
Grafické rozhraní pro vynášení výsledků monitorování a analytických skriptů - možnost vynášení stavu monitorovaných metrik do grafů atp.
Root cause analysis v grafickém rozhraní – možnost vrácení se ke konkrétní funkční konfiguraci a stavu protokolů v čase
Integrovaný nástroj na odchyt paketů (např. WireShark nebo ekvivalentní)
Interpretace uživatelských skriptů monitorujících definované parametry síťového provozu s možností automatické reakce na události
Interní uložistě dat pro sběr provozních dat a pokročilou dignostiku zařízení: min. 30 GB
Analýza síťového provozu sFlow podle RFC 3176 pro oba směry ingress a egress
Analýza síťového provozu IPFIX
Ochrana proti nahrání modifikovaného SW prostřednictvím image signing a secure boot, ověřující autentičnost a integritu OS prostřednictvím TPM chipu
SPAN a ERSPAN port mirroring, alespoň 4 různé obousměrné session
IP SLA pro měření dostupnosti a zpoždění provozu VoIP - režim responder i probe
Podpora integrace s automatizačními nástroji (Ansible, NAPALM)
Automatizace – podpora read-only a read-write REST API včetně volání CLI příkazů
Podpora Cloud management software výrobce zařízení
Podpora Zero Touch Provisioning (ZTP)
Ostatní podmínky:
Hardware musí být dodán zcela nový, plně funkční a kompletní (včetně příslušenství)
Dodávka musí obsahovat veškeré potřebné licence pro splnění požadovaných vlastností a parametrů.
Je požadovaná záruka na hardware s výměnou v délce 60 měsíců. Tato záruka musí být garantovaná přímo výrobcem zařízení.
Jsou požadovány software aktualizace (nové verze programového vybavení) v minimální délce 60 měsíců.
Uchazeč je povinen s dodávkou doložit oficiální potvrzení lokálního zastoupení výrobce o všech dodávaných zařízeních (seznam sériových čísel dodávaných zařízení) pro český trh.
Hardware musí být dodán zcela nový, plně funkční a kompletní (včetně příslušenství)
Dodávka musí obsahovat veškeré potřebné licence pro splnění požadovaných vlastností a parametrů.
Je požadovaná záruka na hardware s výměnou v délce 60 měsíců. Tato záruka musí být garantovaná přímo výrobcem zařízení.
Jsou požadovány software aktualizace (nové verze programového vybavení) v minimální délce 60 měsíců.
Uchazeč je povinen s dodávkou doložit oficiální potvrzení lokálního zastoupení výrobce o všech dodávaných zařízeních (seznam sériových čísel dodávaných zařízení) pro český trh.
Implementace:
1) Instalace zařízení do racku zadavatele v rámci lokalit.
2) Aktualizace firmware.
3) Konfigurace do vysoké dostupnosti.
4) Zapojení redundantně do vyšší vrstvy switchů.
5) Nastavení radius ověřování správců.
6) Nastavení pro monitorovací a auditní nástroj.
7) Dokumentace nastavení a zapojení switchů.
8) Školení.

## 10_Síťový přepínač 4
Jsou poptávány 4 kusy síťových přepínačů s těmito mimimálními vlastnostmi.
Minimální požadavek na funkcionalitu | Splňuje ano/ne
Základní vlastnosti
Typ zařízení: L3 přepínač
Velikost zařízení 1U
Minimálně 28x 1/10/25Gbps portů s volitelným fyzickým rozhraním
Minimálně 4x 10/25Gbps portů s volitelným fyzickým rozhraním s podporou MACSec
Minimálně 4x 40/100Gbps portů s volitelným fyzickým rozhraním
Podpora rozdělení 40GE portů na 4x10GE a 100GE portů na 4x25GE
Podpora originálních transceiverů výrobce: 10GBASE-T SFP+
2x interní hot-swap AC napájecí zdroj
Redundantní hot-swap ventilátory
Směr proudění vzduchu zařízením: předo-zadní
Minimální přepínací výkon: 2,4 Tbps
Minimální paketový buffer: 32 MB
Maximální hloubka přepínače: 41 cm
Vlastnosti stohování
Podporovaný počet přepínačů ve stohu: 2
Kapacita stohovacího propojení: 400 Gbps
Stoh podporuje distribuované přepínání paketů
Libovolný prvek stohu může být řídícím prvkem (1:1 redundance)
Seskupení portů IEEE 802.3ad mezi různými prvky stohu (MC-LAG)
Podpora upgrade OS ve stohu bez narušení provozu (ISSU/Live upgrade)
Podpora automatizace upgrade OS ve stohu bez narušení provozu přes REST API
Funkce a protokoly
Podpora jumbo rámců včetně velikosti 9198 Byte
Podpora linkové agregace IEEE 802.1AX
Konfigurovatelné rozkládání LACP zátěže podle L2, L3 a L4
Minimální počet LACP skupin/linek ve skupině: 52/16
Minimální počet záznamů v tabulce MAC adres: 210 000
Minimální počet záznamů v tabulce ARP: 140 000
Protokol pro definici šířených VLAN: MVRP
Minimálně 4000 aktivních VLAN podle IEEE 802.1Q
VLAN translace - swap 802.1Q tagů na trunk portu
Podpora zařazování do VLAN podle standardu 802.1v
Private VLAN včetně primary, secondary a community VLAN
IEEE 802.1s - Multiple Spanning Tree a IEEE 802.1w
STP instance per VLAN s 802.1Q tagováním BPDU (např. PVST+)
Podpora ERPS (ITU G.8032) pro rychlou konvergenci do 100ms v kruhových sítích
Detekce protilehlého zařízení pomocí LLDP, včetně LLDP over OoB management port
Detekce jednosměrnosti optické linky (např. UDLD nebo ekvivalentní)
DHCP server a relay pro IPv4 a IPv6 včetně podpory VRF
Podpora zapouzdření: GRE over IPv4
Podpora NTPv4 pro IPv4 a IPv6 včetně VRF a MD5 autentizace
Podpora NTP server
Podpora IEEE 1588v2 Boundary a Transparent Clock
Funkce mDNS brány pro distribuci a filtraci multicast služeb napříč IP subnety
Podpora L3 routed port včetně L3 sub-interface - nadřazené L3 rozhraní lze rozdělit
Statické směrování IPv4 a IPv6
Minimální počet IPv4 záznamů ve směrovací tabulce: 600 000
Minimální počet IPv6 záznamů ve směrovací tabulce: 600 000
Dynamické směrování: RIP, RIPng, OSPFv2 včetně HMAC-SHA-384, OSPFv3, BGP, MP-BGP
Funkce BGP konfederace a route reflector pro IPv4 a IPv6
Podpora BGP MD5 autentizace a BGP TTL security
Podpora police based routing
Podpora VRRPv2 a VRRPv3
Podpora route map
ECMP včetně možnosti konfigurace rozkládání zátěže podle L3 a L4
Podpora minimálně 256 virtuálních směrovacích instancí (VRF)
IGMP v2 a v3, IGMP snooping
MLD v1 a v2, MLD snooping
Směrování multicast: PIM-DM, PIM-SM, IPv6 PIM-SM, PIM-SSM, IPv6 PIM-SSM, MSDP
Hardware podpora IPv4 a IPv6 ACL
ACL klasifikace na úrovni zdrojová/cílová MAC adresa, zdrojová/cílová IPv4/IPv6 adresa, číslo zdrojového/cílového portu, protokol, TTL hodnota , číslo VLAN,
HW ochrana proti zahlcení portu (broadcast/multicast/unicast) nastavitelná na kbps a pps
IEEE 802.1p – Minimálně 8 front
802.1X ověřování včetně více současných uživatelů na port, minimálně 32 uživatelů/port
Konfigurovatelná kombinace pořadí postupného ověřování zařízení na portu (IEEE 802.1x, MAC adresou)
Dynamické zařazování do VLAN a přidělení QoS podle RFC 4675
802.1X s podporou odlišných Preauth VLAN, Fail VLAN, Critical VLAN a Critical voice VLAN
Uživatelské role definované lokálně v přepínači, jejich aplikace dle výsledku autorizace
Uživatelské role dynamicky stahovatelné z RADIUS, jejich aplikace dle výsledku autorizace
Port security - omezení počtu MAC adres na port, statické MAC, sticky MAC
BPDU guard a Root guard
Podpora service insertion včetně technologie VXLAN
Podpora static a dynamic VXLAN s využítím BGP-EVPN
Podpora PBR VXLAN
Podpora Group based policy pro VXLAN (VXLAN GBP)
Konfigurovatelná ochrana control plane (CoPP) před DoS útoky na CPU
Vynucení zadat heslo administrátora a nastavitelná politika komplexity hesla přímo na přepínači
Možnost instalace vlastního certifikátu včetně podpory Enrollment over Secure Transport (EST)
TACACS+ a RADIUS klient pro AAA (autentizace, autorizace, accounting)
Aktivní monitoring dostupnosti RADIUS a TACACS+ přednastaveným jménem a heslem
Podpora Radius over TLS (RadSec)
802.1x autentizace přepínače vůči nadřazenému přepínači s podporou EAP-TLS a EAP-MD5
Podpora Data Center Bridging (PFC 802.1Qbb, ETS 802.1Qaz)
IP Explicit Congestion Notification (ECN)
Podpora RoCEv2
Podpora MPLS L3 VPN
Management
CLI formou console port
Bezdrátová sériová konzole pomocí Bluetooth
Konfigurace zařízení v člověku čitelné textové formě
OoB management formou portu RJ45 s podporou ethernetu
USB port pro přenos konfigurace a firmware
Podpora IPv4 a IPv6 management: SSHv2 server, HTTPS server, SFTP a SCP klient
Podpora RSA s délkou klíče minimálně 4096 bitů
Podpora SNMPv2c a SNMPv3
Možnost omezení přístupu k managementu (SSH, SNMP) pomocí ACL
Lokálně vynucené RBAC na úrovni přepínače
Dualní flash image - podpora dvou nezávislých verzí operačního systému
Konfigurační změny pomocí naplánovaných pracovních úloh (Job scheduler)
TCP a UDP SYSLOG pro IPv4 a IPv6 s možností logováni do více SYSLOG serverů
Podpora automatických i manuálních snapshotů systému a možnost automatického obnovení předchozí konfigurace v případě konfigurační chyby
Podpora standardního Linux Shellu (BASH) pro debugging a skriptování
Podpora skripování v jazyce Python – lokální interpret jazyka v přepínači
Možnost vytváření vlastních diagnostických a korelačních skriptů a jejich grafických interpretací v jazyce Python (korelace libovolných událostí a hodnot v podobě grafů)
Grafické rozhraní pro vynášení výsledků monitorování a analytických skriptů - možnost vynášení stavu monitorovaných metrik do grafů atp.
Root cause analysis v grafickém rozhraní – možnost vrácení se ke konkrétní funkční konfiguraci a stavu protokolů v čase
Integrovaný nástroj na odchyt paketů (např. WireShark nebo ekvivalentní)
Interpretace uživatelských skriptů monitorujících definované parametry síťového provozu s možností automatické reakce na události
Interní uložistě dat pro sběr provozních dat a pokročilou dignostiku zařízení: min. 30 GB
Analýza síťového provozu sFlow podle RFC 3176 pro oba směry ingress a egress
Ochrana proti nahrání modifikovaného SW prostřednictvím image signing a secure boot, ověřující autentičnost a integritu OS prostřednictvím TPM chipu
SPAN a ERSPAN port mirroring, alespoň 4 různé obousměrné session
IP SLA pro měření dostupnosti a zpoždění provozu VoIP - režim responder i probe
Podpora integrace s automatizačními nástroji (Ansible, NAPALM)
Podpora REST API v režimech read-only a read-write pro automatizaci nastavení
Podpora Cloud based management
Podpora Zero Touch Provisioning (ZTP)
Ostatní podmínky:
Hardware musí být dodán zcela nový, plně funkční a kompletní (včetně příslušenství)
Dodávka musí obsahovat veškeré potřebné licence pro splnění požadovaných vlastností a parametrů.
Je požadovaná záruka na hardware s výměnou v délce 60 měsíců. Tato záruka musí být garantovaná přímo výrobcem zařízení.
Jsou požadovány software aktualizace (nové verze programového vybavení) v minimální délce 60 měsíců.
Uchazeč je povinen s dodávkou doložit oficiální potvrzení lokálního zastoupení výrobce o všech dodávaných zařízeních (seznam sériových čísel dodávaných zařízení) pro český trh.
Hardware musí být dodán zcela nový, plně funkční a kompletní (včetně příslušenství)
Dodávka musí obsahovat veškeré potřebné licence pro splnění požadovaných vlastností a parametrů.
Je požadovaná záruka na hardware s výměnou v délce 60 měsíců. Tato záruka musí být garantovaná přímo výrobcem zařízení.
Jsou požadovány software aktualizace (nové verze programového vybavení) v minimální délce 60 měsíců.
Uchazeč je povinen s dodávkou doložit oficiální potvrzení lokálního zastoupení výrobce o všech dodávaných zařízeních (seznam sériových čísel dodávaných zařízení) pro český trh.
Implementace:
1) Instalace zařízení do racku zadavatele v rámci lokalit.
2) Aktualizace firmware.
3) Konfigurace do vysoké dostupnosti.
4) Nastavení smerování pro vybrané sítě.
5) Nastavení radius ověřování správců.
6) Nastavení pro monitorovací a auditní nástroj.
7) Dokumentace nastavení a zapojení switchů.
8) Školení.

## 11_Licence
Software pro provoz neomezeného množství virtuálních strojů – 6 ks
Provoz virtuálních strojů bude zajištěn na 6 kusech fyzických serverů s 16 jádry na fyzický server. Jako náhrada stávajícího prostředí postaveného na produktech, které jsou licencovány v omezeném použití. Aplikace ve stávajícím virtualizovaném prostředí města a jeho příspěvkových organizací mají vysoké požadavky na provozovaná řešení, pokročilá úložiště, virtualizaci a nasazení aplikací. Tyto aplikace mají specifické požadavky na svoje databázové, aplikační prostředí a operační systémy definovány jejich výrobci dle aktualních technických požadavků informačních systémů (např. IS Vera, IS Vita, IS Gordic, IS Marbes, IS Domus).
Minimum pro jeden fyzický server je zalicencování 16-ti jader pro splnění podmínek výrobce.
Požadované softwarové licence:
1. Serverové licence pro operační systém:
Počet: 6 ks
Popis: Licence pro serverový operační systém určený pro instalaci neomezeného počtu virtuálních serverů, s možností provozovat pokročilé serverové služby a funkcionality. Licencování dle modelu "Core-based" – minimálně pro 16 fyzických jader na server, včetně práva provozovat nejnovější dostupnou verzi a downgrade na nižší verze dle potřeby zadavatele.
2. Uživatelské přístupové licence (User CAL):
Počet: 150 ks
Popis: Přístupové licence umožňující přístup jednotlivých uživatelů k serverovým službám výše uvedeného serverového systému. Licencování na uživatele, bez ohledu na počet zařízení, ze kterých uživatel přistupuje. Kompatibilní s výše požadovaným serverovým systémem, v aktuální verzi dostupné na trhu v době plnění.
3. Zařízení přístupové licence (Device CAL):
Počet: 25 ks
Popis: Přístupové licence umožňující přístup jednotlivých zařízení k serverovým službám výše uvedeného serverového systému. Licencování na zařízení, bez ohledu na počet uživatelů, kteří zařízení využívají. Kompatibilní s výše požadovaným serverovým systémem, v aktuální verzi dostupné na trhu v době plnění.
Podmínky pro převod licencí z volného trhu
Pravidla pro převod licencí jsou stanovena judikaturou, zejm. rozhodnutím SDEU C-128/11:
- První nabyvatel zakoupil licence se souhlasem nositele autorských práv.
- První nabyvatel zakoupil licence ve státu Evropské unie, resp. EHS.
- První nabyvatel zajistí, že jsou licence odinstalovány, nejsou používány a znemožní jejich použití v
budoucnu.
- Licence byly jak původním, tak novým nabyvatelem úplně zakoupeny, nikoliv pronajímány.
- Na licencích neváznou žádná práva třetích stran.
Předložení dokladů prokazujících legálnost nabytí rozmnoženiny je obecně stanoveno jako předpoklad
pro přeprodej softwarových licencí.
Předložení těchto dokumentů je splnění důkazní povinnosti při dovolávání se vyčerpání práva.
Pokud budou předmětem dodávky licence z volného trhu (druhotné, dříve použité), doloží dodavatel
důkazy o splnění pravidel pro převod licencí:
- Licence byly prvním nabyvatelem zakoupeny se souhlasem nositele autorských práv a byly plně zaplaceny
- Licence byly uvedeny na trh v EU, EHS nebo Švýcarsku
- Dosavadní držitel zajistil odinstalování licencí a zamezil jejich použití (i v budoucnu)
- Licence nejsou omezeny časem (jsou trvalé)
- Na licencích neváznou žádná práva třetích stran.
Pro prokázání splnění podmínek pro převod licencí z volného trhu (druhotných, dříve použitých) jsou
vyžadovány následné listinné důkazy (doklady):
1. Součástí nabídky učiní dodavatel následující doklady:
- Identifikaci kontraktu, prostřednictvím kterého byly licence poprvé uvedeny na trh, s
prokázáním jeho existence, doložení např. původní nabývací smlouvou, screenshotem z
nástroje pro evidenci SW licencí výrobce typu VLSC či jiné odpovídající platformy, fakturou,
jiným relevantním dokladem;
- Identifikaci licencí z kontraktu, a to jejich číslem a úplným názvem, doložení např. faktury, smlouvy,
jiného relevantního dokladu;
- Identifikaci prvního nabyvatele těchto licencí, u kterého bude zřejmé, že byly licence pořízeny na
území EU, EHS nebo Švýcarska, doložení např. faktury, smlouvy, jiného relevantního dokladu;
- čestné prohlášení dodavatele, že je schopen dodat veškerou zadavatelem požadovanou
dokumentaci k dodávce druhotných licencí SW dle těchto zadávacích podmínek.
2. Před podpisem smlouvy (nejpozději) doloží dodavatel následující doklady:
- Čestné prohlášení původního nabyvatele licence, že licence jsou odinstalovány, nejsou používány a je na straně tohoto nabyvatele zajištěno, že je zamezeno jejich použití v budoucnu a že na nich neváznou žádná práva třetích stran;
- Úplnou identifikaci všech dalších, mezitímních držitelů těchto licencí včetně souvisejících výkupních a převodových smluv;
- Prohlášení všech dalších mezitímních držitelů daných licencí podle předchozích bodů;
- Čestné prohlášení, že dodavatel na sebe přebírá veškerá rizika plynoucí z dodání vadného plnění dodávky - závazek dodavatele převzít škodu, která by z takového plnění mohla vzniknout.
Jelikož software se ani v případě vadného plnění obvykle „nevypne“, myslí se vzniklou škodou zejména možné postihy vyplývající z auditního šetření nositele autorských práv (§ 40 z. č. 121/2000, autorského zákona), pokud by se ukázalo, že dodané licence nebyly převedeny (např. neexistuje dokumentace prokazující převod a splnění zákonných požadavků pro převod) nebo vůbec neexistovaly (např. byly padělány).
- informování výrobce SW společnosti Microsoft vyplněním a odesláním Transfer Sheetu pro každý transfer v řetězci
- dodavatel doloží kopii Transfer Sheetu a jeho prokazatelné odeslání na adresu společnosti Microsoft např. poštovní stvrzenkou či jiným relevantním dokladem.
Poučení pro dodavatele
Nepředložení požadované dokumentace v zadavatelem stanovené lhůtě bude mít za následek vyloučení dodavatele z výběrového řízení.
Zadavatel vyloučí vybraného dodavatele, případně odstoupí od plnění smlouvy s vybraným dodavatelem, zjistí-li, že dodavatel uvedl údaje nepravdivě.
Pokud dojde k vyloučení vybraného dodavatele, může zadavatel vyzvat k uzavření smlouvy dalšího účastníka výběrového řízení, a to v pořadí, které vyplývá z výsledku původního hodnocení nabídek.

## 12_Propojovací materiál
Uchazeč je povinen dodat všechen nutný propojovací materiál (např. minigibic + optické kabely) pro provoz požadovaných a dodaných technologií dle implementačních požadavků zadavatele.