## Pokyny pro vyplnění
Pokyny pro vyplnění
Ve všech listech tohoto souboru můžete měnit pouze buňky s modrým pozadím. Jedná se o tyto údaje : - údaje o firmě - jednotkové ceny položek zadané na maximálně dvě desetinná místa

## Stavba
#RTSROZP# | Soupis stavebních prací, dodávek a služeb
| Stavba: |  | 24/021/001 | Žďár nad Sázavou - vodovody ulice Jihlavská
| Zadavatel |  | Svaz vodovodů a kanalizací Žďársko |  |  |  | IČO: | 43383513
|  |  | Vodárenská 244/2 |  |  |  | DIČ: | CZ43383513
|  |  | 59101 | Žďár nad Sázavou-Žďár nad Sázavou 4
| Projektant: |  | Stanislav Blaha |  |  |  | IČO: | 15261182
|  |  | Studentská 1133/3 |  |  |  | DIČ: | CZ6810070344
|  |  | 59101 | Žďár nad Sázavou-Žďár nad Sázavou 4
| Zhotovitel: | [5 empty] | IČO:
DIČ:
Vypracoval:
| Rozpis ceny | [6 empty] | Celkem
HSV | HSV | [6 empty] | 0
PSV | PSV | [6 empty] | 0
MON | MON | [6 empty] | 0
VN | Vedlejší náklady | [6 empty] | 0
ON | Ostatní náklady | [6 empty] | 0
| Celkem | [6 empty] | 0
Rekapitulace daní
0 | Základ pro sníženou DPH |  |  | 12 | % | 0 |  |  | CZK
0 | Snížená DPH |  |  | 12 | % | 0 |  |  | CZK
0 | Základ pro základní DPH |  |  | 21 | % | 0 |  |  | CZK
0 | Základní DPH |  |  | 21 | % | 0 |  |  | CZK
0 | Zaokrouhlení |  |  |  |  | 0 |  |  | CZK
| Cena celkem bez DPH |  |  |  |  | 0 |  |  | CZK
0 | Cena celkem s DPH |  |  |  |  | 0 |  |  | CZK
|  | v |  |  | dne
|  |  | Za zhotovitele |  |  |  | Za objednatele
Rekapitulace dílčích částí
#CASTI>> | Číslo | Název |  |  | Základ pro sníženou DPH | Základ pro základní DPH | DPH celkem | Cena celkem | %
1 | Stavba |  |  |  | 0 | 0 | 0 | 0
2 |  | Ostatní a vedlejší náklady |  |  | 0 | 0 | 0 | 0
3 | 001 | Vedlejší a ostatní náklady |  |  | 0 | 0 | 0 | 0
3 | 001 | Vedlejší a ostatní náklady |  |  | 0 | 0 | 0 | 0
2 |  | Stavební objekt |  |  |  |  | 0
2 | SO01 | Rekonstrukce vodovodu DN 250 |  |  | 0 | 0 | 0 | 0
3 | 001 | Rekonstrukce vodovodu DN 250 |  |  | 0 | 0 | 0 | 0
2 | SO02 | Rekonstrukce rozvodných řadů |  |  | 0 | 0 | 0 | 0
3 | 001 | Rekonstrukce rozvodných řadů |  |  | 0 | 0 | 0 | 0
| Celkem za stavbu |  |  |  | 0 | 0 | 0 | 0 | 0
#POPS | Popis stavby: 24/021/001 - Žďár nad Sázavou - vodovody ulice Jihlavská
| Bližší specifikace vybraných použitých materiálů je uvedena v části D.1.2 projektové dokumentace. | [8 empty] | Bližší specifikace vybraných použitých materiálů je uvedena v části D.1.2 projektové dokumentace.
#POPO | Popis objektu: 01 - Vedlejší a ostatní náklady k SO01
#POPR | Popis rozpočtu: 001 - Vedlejší a ostatní náklady
#POPO | Popis objektu: 02 - Vedlejší a ostatní náklady k SO02
#POPR | Popis rozpočtu: 001 - Vedlejší a ostatní náklady
#POPO | Popis objektu: SO01 - Rekonstrukce vodovodu DN 250
#POPR | Popis rozpočtu: 001 - Rekonstrukce vodovodu DN 250
#POPO | Popis objektu: SO02 - Rekonstrukce rozvodných řadů
#POPR | Popis rozpočtu: 001 - Rekonstrukce rozvodných řadů
Rekapitulace dílů
| Číslo | Název |  |  | Typ dílu |  |  | Celkem | %
| 1 | Zemní práce |  |  | HSV |  |  | 0
| 4 | Vodorovné konstrukce |  |  | HSV |  |  | 0
| 5 | Komunikace |  |  | HSV |  |  | 0
| 8 | Trubní vedení |  |  | HSV |  |  | 0
| 91 | Doplňující práce na komunikaci |  |  | HSV |  |  | 0
| 96 | Bourání konstrukcí |  |  | HSV |  |  | 0
| 99 | Staveništní přesun hmot |  |  | HSV |  |  | 0
| 722 | Vnitřní vodovod |  |  | PSV |  |  | 0
| M23 | Montáže potrubí |  |  | MON |  |  | 0
| M46 | Zemní práce při montážích |  |  | MON |  |  | 0
| D96 | Přesuny suti a vybouraných hmot |  |  | PSU |  |  | 0
| VN | Vedlejší náklady |  |  | VN |  |  | 0
| ON | Ostatní náklady |  |  | ON |  |  | 0
| Cena celkem | [6 empty] | 0 | 0
Note on D11: Název
Note on I11: IČO
Note on D12: Ulice
Note on I12: DIČ
Note on D13: PSČ
Note on E13: Místo

## VzorPolozky (hidden)
Položkový rozpočet
S:
O:
R:

## 01 001 Naklady
Soupis vedlejších a ostatních nákladů | [27 empty] | #TypZaznamu#
S: | 24/021/001 | Žďár nad Sázavou - vodovody ulice Jihlavská | [25 empty] | STA
O: | 01 | Vedlejší a ostatní náklady k SO01 | [22 empty] | NAK |  |  | OBJ
R: | 001 | Vedlejší a ostatní náklady | [25 empty] | ROZ
P.č. | Číslo položky | Název položky | MJ | Množství | Cena / MJ | Celkem | Dodávka | Dodávka celk. | Montáž | Montáž celk. | DPH | Cena s DPH | Hmotnost / MJ | Hmotnost celk.(t) | Dem. hmotnost / MJ | Dem. hmotnost celk.(t) | Ceník | Cen. soustava / platnost | Cenová úroveň | Nhod / MJ | Nhod celk. | Dodavatel | Typ položky | Stav položky
Díl: | VN | Vedlejší náklady |  |  |  | 0 |  | 0 |  | 0 |  | 0 |  | 0 |  | 0 |  |  |  |  | 0 | [6 empty] | DIL
1 | 005121 R | Zařízení staveniště | Soubor | 1 |  | 0 |  | 0 |  | 0 | 21 | 0 | 0 | 0 | 0 | 0 |  | Vlastní | Indiv | 0 | 0 |  | Práce | Běžná |  |  |  | POL1_
|  | Veškeré náklady spojené s vybudováním, provozem a odstraněním zařízení staveniště. | [25 empty] | POP
2 | 005111021T | Vytyčení inženýrských sítí | Soubor | 1 |  | 0 |  | 0 |  | 0 | 21 | 0 | 0 | 0 | 0 | 0 |  | Vlastní | Indiv | 0 | 0 |  | VRN | Běžná |  |  |  | POL99_8
3 | 005111020T1 | Geodetické vytyčení stavby - vodovod | Soubor | 1 |  | 0 |  | 0 |  | 0 | 21 | 0 | 0 | 0 | 0 | 0 |  | Vlastní | Indiv | 0 | 0 |  | VRN | Běžná |  |  |  | POL99_8
Díl: | ON | Ostatní náklady |  |  |  | 0 |  | 0 |  | 0 |  | 0 |  | 0 |  | 0 |  |  |  |  | 0 | [6 empty] | DIL
4 | 005301010RT | Pitná voda z veřejné sítě | m3 | 137.3 |  | 0 |  | 0 |  | 0 | 21 | 0 | 0 | 0 | 0 | 0 |  | Vlastní | Indiv | 0 | 0 |  | VRN | Běžná |  |  |  | POL99_8
5 | 005301012T | Krácený rozbor pitné vody | Soubor | 2 |  | 0 |  | 0 |  | 0 | 21 | 0 | 0 | 0 | 0 | 0 |  | Vlastní | Indiv | 0 | 0 |  | VRN | Běžná |  |  |  | POL99_8
6 | 005301020RT | Práce spojené s napojením na stávající vodovod | soubor | 5 |  | 0 |  | 0 |  | 0 | 21 | 0 | 0 | 0 | 0 | 0 |  | Vlastní | Indiv | 0 | 0 |  | VRN | Běžná |  |  |  | POL99_8
7 | 005301030RT | Vypuštění, odvzdušnění, odkalení | Soubor | 3 |  | 0 |  | 0 |  | 0 | 21 | 0 | 0 | 0 | 0 | 0 |  | Vlastní | Indiv | 0 | 0 |  | VRN | Běžná |  |  |  | POL99_8
8 | 005331010T | Ověření funkce signalizačního vodiče, včetně protokolu | Soubor | 1 |  | 0 |  | 0 |  | 0 | 21 | 0 | 0 | 0 | 0 | 0 |  | Vlastní | Indiv | 0 | 0 |  | VRN | Běžná |  |  |  | POL99_8
9 | 005211010R1 | Pasportizace stávajícího stavu před zahájením stavby | Soubor | 1 |  | 0 |  | 0 |  | 0 | 21 | 0 | 0 | 0 | 0 | 0 |  | Vlastní | Indiv | 0 | 0 |  | VRN | Běžná |  |  |  | POL99_8
|  | Náklady spojené s účastí zhotovitele na předání a převzetí staveniště. | [25 empty] | POP
10 | 005211030R1 | Dočasná dopravní opatření, uzavírka, objízdné trasy, včetně projektu dopravního značení a schválení | Soubor | 1 |  | 0 |  | 0 |  | 0 | 21 | 0 | 0 | 0 | 0 | 0 |  | Vlastní | Indiv | 0 | 0 |  | VRN | Běžná |  |  |  | POL99_8
|  | Náklady na vyhotovení návrhu dočasného dopravního značení, jeho projednání s dotčenými orgány a organizacemi, dodání dopravních značek a světelné signalizace, jejich rozmístění a přemísťování a jejich údržba v průběhu výstavby včetně následného odstranění po ukončení stavebních prací. | [25 empty] | POP |  | Náklady na vyhotovení návrhu dočasného dopravního značení, jeho projednání s dotčenými orgány a organizacemi, dodání dopravních značek a světelné signalizace, jejich rozmístění a přemísťování a jejich údržba v průběhu výstavby včetně následného odstranění po ukončení stavebních prací.
11 | 005231020R1 | Zkoušky zhutnění | Soubor | 7 |  | 0 |  | 0 |  | 0 | 21 | 0 | 0 | 0 | 0 | 0 |  | Vlastní | Indiv | 0 | 0 |  | VRN | Běžná |  |  |  | POL99_8
|  | Náklady na individuální zkoušky dodaných a smontovaných technologických zařízení včetně komplexního vyzkoušení. | [25 empty] | POP |  | Náklady na individuální zkoušky dodaných a smontovaných technologických zařízení včetně komplexního vyzkoušení.
12 | 005241010R1 | Dokumentace skutečného provedení - vodovod | Soubor | 1 |  | 0 |  | 0 |  | 0 | 21 | 0 | 0 | 0 | 0 | 0 |  | Vlastní | Indiv | 0 | 0 |  | VRN | Běžná |  |  |  | POL99_8
|  | Náklady na vyhotovení dokumentace skutečného provedení stavby a její předání objednateli v požadované formě a požadovaném počtu. | [25 empty] | POP |  | Náklady na vyhotovení dokumentace skutečného provedení stavby a její předání objednateli v požadované formě a požadovaném počtu.
13 | 005241020R1 | Geodetické zaměření skutečného provedení - vodovod | Soubor | 1 |  | 0 |  | 0 |  | 0 | 21 | 0 | 0 | 0 | 0 | 0 |  | Vlastní | Indiv | 0 | 0 |  | VRN | Běžná |  |  |  | POL99_8
|  | Náklady na provedení skutečného zaměření stavby v rozsahu nezbytném pro zápis změny do katastru nemovitostí. | [25 empty] | POP |  | Náklady na provedení skutečného zaměření stavby v rozsahu nezbytném pro zápis změny do katastru nemovitostí.
|  | včetně aktualizace technické mapy v DTM : | [25 empty] | VV | 0
|  | a předání zaměření ve formátu pro vklad do DTM : 1 |  | 1 | [23 empty] | VV | 0
14 | 005241030T1 | Vyhotovení geometrického plánu - vodovod | Soubor | 1 |  | 0 |  | 0 |  | 0 | 21 | 0 | 0 | 0 | 0 | 0 |  | Vlastní | Indiv | 0 | 0 |  | VRN | Běžná |  |  |  | POL99_8
|  | Náklady na vyhotovení geometrického plánu. | [25 empty] | POP
15 | 005281011 | Fotodokumentace z průběhu stavby | Soubor | 1 |  | 0 |  | 0 |  | 0 | 21 | 0 | 0 | 0 | 0 | 0 |  | Vlastní | Indiv | 0 | 0 |  | VRN | Běžná |  |  |  | POL99_8
16 | 005301040T1 | Náhradní zásobování pitnou vodou, dočasné propoje | Soubor | 3 |  | 0 |  | 0 |  | 0 | 21 | 0 | 0 | 0 | 0 | 0 |  | Vlastní | Indiv | 0 | 0 |  | VRN | Běžná |  |  |  | POL99_8
17 | 005311011T1 | Seznam přípojek s uvedením čísel popisných a parcelních - vodovod | Soubor | 2 |  | 0 |  | 0 |  | 0 | 21 | 0 | 0 | 0 | 0 | 0 |  | Vlastní | Indiv | 0 | 0 |  | VRN | Běžná |  |  |  | POL99_8
[26 empty] | 12 | 21 | DPH
| Celkem |  |  |  |  | 0 | [19 empty] | 0 | 0 | SUM
END
Note on S6: Jedná se o informaci, zda se jedná o položku, která je do rozpočtu zadána z cenové soustavy RTS, nebo vlastní.
Note on T6: Jedná se o název CÚ, která je zadána u položky rozpočtu

## 02 001 Naklady
Soupis vedlejších a ostatních nákladů | [27 empty] | #TypZaznamu#
S: | 24/021/001 | Žďár nad Sázavou - vodovody ulice Jihlavská | [25 empty] | STA
O: | 02 | Vedlejší a ostatní náklady k SO02 | [22 empty] | NAK |  |  | OBJ
R: | 001 | Vedlejší a ostatní náklady | [25 empty] | ROZ
P.č. | Číslo položky | Název položky | MJ | Množství | Cena / MJ | Celkem | Dodávka | Dodávka celk. | Montáž | Montáž celk. | DPH | Cena s DPH | Hmotnost / MJ | Hmotnost celk.(t) | Dem. hmotnost / MJ | Dem. hmotnost celk.(t) | Ceník | Cen. soustava / platnost | Cenová úroveň | Nhod / MJ | Nhod celk. | Dodavatel | Typ položky | Stav položky
Díl: | VN | Vedlejší náklady |  |  |  | 0 |  | 0 |  | 0 |  | 0 |  | 0 |  | 0 |  |  |  |  | 0 | [6 empty] | DIL
1 | 005121 R | Zařízení staveniště | Soubor | 1 |  | 0 |  | 0 |  | 0 | 21 | 0 | 0 | 0 | 0 | 0 |  | Vlastní | Indiv | 0 | 0 |  | Práce | Běžná |  |  |  | POL1_
|  | Veškeré náklady spojené s vybudováním, provozem a odstraněním zařízení staveniště. | [25 empty] | POP
2 | 005111021T | Vytyčení inženýrských sítí | Soubor | 1 |  | 0 |  | 0 |  | 0 | 21 | 0 | 0 | 0 | 0 | 0 |  | Vlastní | Indiv | 0 | 0 |  | VRN | Běžná |  |  |  | POL99_8
3 | 005111020T1 | Geodetické vytyčení stavby - vodovod | Soubor | 1 |  | 0 |  | 0 |  | 0 | 21 | 0 | 0 | 0 | 0 | 0 |  | Vlastní | Indiv | 0 | 0 |  | VRN | Běžná |  |  |  | POL99_8
Díl: | ON | Ostatní náklady |  |  |  | 0 |  | 0 |  | 0 |  | 0 |  | 0 |  | 0 |  |  |  |  | 0 | [6 empty] | DIL
4 | 005301010RT | Pitná voda z veřejné sítě | m3 | 24.2 |  | 0 |  | 0 |  | 0 | 21 | 0 | 0 | 0 | 0 | 0 |  | Vlastní | Indiv | 0 | 0 |  | VRN | Běžná |  |  |  | POL99_8
5 | 005301012T | Krácený rozbor pitné vody | Soubor | 2 |  | 0 |  | 0 |  | 0 | 21 | 0 | 0 | 0 | 0 | 0 |  | Vlastní | Indiv | 0 | 0 |  | VRN | Běžná |  |  |  | POL99_8
6 | 005301020RT | Práce spojené s napojením na stávající vodovod | soubor | 4 |  | 0 |  | 0 |  | 0 | 21 | 0 | 0 | 0 | 0 | 0 |  | Vlastní | Indiv | 0 | 0 |  | VRN | Běžná |  |  |  | POL99_8
7 | 005301030RT | Vypuštění, odvzdušnění, odkalení | Soubor | 1 |  | 0 |  | 0 |  | 0 | 21 | 0 | 0 | 0 | 0 | 0 |  | Vlastní | Indiv | 0 | 0 |  | VRN | Běžná |  |  |  | POL99_8
8 | 005331010T | Ověření funkce signalizačního vodiče, včetně protokolu | Soubor | 1 |  | 0 |  | 0 |  | 0 | 21 | 0 | 0 | 0 | 0 | 0 |  | Vlastní | Indiv | 0 | 0 |  | VRN | Běžná |  |  |  | POL99_8
9 | 005211010R1 | Pasportizace stávajícího stavu před zahájením stavby | Soubor | 1 |  | 0 |  | 0 |  | 0 | 21 | 0 | 0 | 0 | 0 | 0 |  | Vlastní | Indiv | 0 | 0 |  | VRN | Běžná |  |  |  | POL99_8
|  | Náklady spojené s účastí zhotovitele na předání a převzetí staveniště. | [25 empty] | POP
10 | 005211030R1 | Dočasná dopravní opatření, uzavírka, objízdné trasy, včetně projektu dopravního značení a schválení | Soubor | 1 |  | 0 |  | 0 |  | 0 | 21 | 0 | 0 | 0 | 0 | 0 |  | Vlastní | Indiv | 0 | 0 |  | VRN | Běžná |  |  |  | POL99_8
|  | Náklady na vyhotovení návrhu dočasného dopravního značení, jeho projednání s dotčenými orgány a organizacemi, dodání dopravních značek a světelné signalizace, jejich rozmístění a přemísťování a jejich údržba v průběhu výstavby včetně následného odstranění po ukončení stavebních prací. | [25 empty] | POP |  | Náklady na vyhotovení návrhu dočasného dopravního značení, jeho projednání s dotčenými orgány a organizacemi, dodání dopravních značek a světelné signalizace, jejich rozmístění a přemísťování a jejich údržba v průběhu výstavby včetně následného odstranění po ukončení stavebních prací.
11 | 005231020R1 | Zkoušky zhutnění | Soubor | 3 |  | 0 |  | 0 |  | 0 | 21 | 0 | 0 | 0 | 0 | 0 |  | Vlastní | Indiv | 0 | 0 |  | VRN | Běžná |  |  |  | POL99_8
|  | Náklady na individuální zkoušky dodaných a smontovaných technologických zařízení včetně komplexního vyzkoušení. | [25 empty] | POP |  | Náklady na individuální zkoušky dodaných a smontovaných technologických zařízení včetně komplexního vyzkoušení.
12 | 005241010R1 | Dokumentace skutečného provedení - vodovod | Soubor | 1 |  | 0 |  | 0 |  | 0 | 21 | 0 | 0 | 0 | 0 | 0 |  | Vlastní | Indiv | 0 | 0 |  | VRN | Běžná |  |  |  | POL99_8
|  | Náklady na vyhotovení dokumentace skutečného provedení stavby a její předání objednateli v požadované formě a požadovaném počtu. | [25 empty] | POP |  | Náklady na vyhotovení dokumentace skutečného provedení stavby a její předání objednateli v požadované formě a požadovaném počtu.
13 | 005241020R1 | Geodetické zaměření skutečného provedení - vodovod | Soubor | 1 |  | 0 |  | 0 |  | 0 | 21 | 0 | 0 | 0 | 0 | 0 |  | Vlastní | Indiv | 0 | 0 |  | VRN | Běžná |  |  |  | POL99_8
|  | Náklady na provedení skutečného zaměření stavby v rozsahu nezbytném pro zápis změny do katastru nemovitostí. | [25 empty] | POP |  | Náklady na provedení skutečného zaměření stavby v rozsahu nezbytném pro zápis změny do katastru nemovitostí.
|  | včetně aktualizace technické mapy v DTM : | [25 empty] | VV | 0
|  | a předání zaměření ve formátu pro vklad do DTM : 1 |  | 1 | [23 empty] | VV | 0
14 | 005241030T1 | Vyhotovení geometrického plánu - vodovod | Soubor | 1 |  | 0 |  | 0 |  | 0 | 21 | 0 | 0 | 0 | 0 | 0 |  | Vlastní | Indiv | 0 | 0 |  | VRN | Běžná |  |  |  | POL99_8
|  | Náklady na vyhotovení geometrického plánu. | [25 empty] | POP
15 | 005281011 | Fotodokumentace z průběhu stavby | Soubor | 1 |  | 0 |  | 0 |  | 0 | 21 | 0 | 0 | 0 | 0 | 0 |  | Vlastní | Indiv | 0 | 0 |  | VRN | Běžná |  |  |  | POL99_8
16 | 005301040T1 | Náhradní zásobování pitnou vodou, dočasné propoje | Soubor | 1 |  | 0 |  | 0 |  | 0 | 21 | 0 | 0 | 0 | 0 | 0 |  | Vlastní | Indiv | 0 | 0 |  | VRN | Běžná |  |  |  | POL99_8
17 | 005311011T1 | Seznam přípojek s uvedením čísel popisných a parcelních - vodovod | Soubor | 3 |  | 0 |  | 0 |  | 0 | 21 | 0 | 0 | 0 | 0 | 0 |  | Vlastní | Indiv | 0 | 0 |  | VRN | Běžná |  |  |  | POL99_8
[26 empty] | 12 | 21 | DPH
| Celkem |  |  |  |  | 0 | [19 empty] | 0 | 0 | SUM
END
Note on S6: Jedná se o informaci, zda se jedná o položku, která je do rozpočtu zadána z cenové soustavy RTS, nebo vlastní.
Note on T6: Jedná se o název CÚ, která je zadána u položky rozpočtu

## SO01 001 Pol
Položkový soupis prací a dodávek | [27 empty] | #TypZaznamu#
S: | 24/021/001 | Žďár nad Sázavou - vodovody ulice Jihlavská | [25 empty] | STA
O: | SO01 | Rekonstrukce vodovodu DN 250 | [22 empty] | STA |  |  | OBJ
R: | 001 | Rekonstrukce vodovodu DN 250 | [25 empty] | ROZ
P.č. | Číslo položky | Název položky | MJ | Množství | Cena / MJ | Celkem | Dodávka | Dodávka celk. | Montáž | Montáž celk. | DPH | Cena s DPH | Hmotnost / MJ | Hmotnost celk.(t) | Dem. hmotnost / MJ | Dem. hmotnost celk.(t) | Ceník | Cen. soustava / platnost | Cenová úroveň | Nhod / MJ | Nhod celk. | Dodavatel | Typ položky | Stav položky
Díl: | 1 | Zemní práce |  |  |  | 0 |  | 0 |  | 0 |  | 0 |  | 418.33 |  | 263.38 |  |  |  |  | 4560.78 | [6 empty] | DIL
1 | 113106231R00 | Rozebrání vozovek a ploch s jakoukoliv výplní spár v jakékoliv ploše, ze zámkové dlažky, kladených do lože z kameniva | m2 | 145 |  | 0 |  | 0 |  | 0 | 21 | 0 | 0 | 0 | 0.225 | 32.63 | 822-1 | RTS 25/ II | RTS 25/ II | 0.14 | 20.3 |  | Práce | Běžná |  |  |  | POL1_
|  | s přemístěním hmot na skládku na vzdálenost do 3 m nebo s naložením na dopravní prostředek | [25 empty] | SPI
|  | rušený chodník zámková dlažba : 145,0 |  | 145 | [23 empty] | VV | 0
2 | 113107615R00 | Odstranění podkladů nebo krytů z kameniva hrubého drceného, v ploše jednotlivě nad 50 m2, tloušťka vrstvy 150 mm | m2 | 266.2 |  | 0 |  | 0 |  | 0 | 21 | 0 | 0 | 0 | 0.33 | 87.85 | 822-1 | RTS 25/ II | RTS 25/ II | 0.06 | 15.97 |  | Práce | Běžná |  |  |  | POL1_
|  | silnice : 28,2 |  | 28.2 | [23 empty] | VV | 0
|  | rušený chodník asfalt : 168,0 |  | 168 | [23 empty] | VV | 0
|  | oprava chodníku asfalt : 70,0 |  | 70 | [23 empty] | VV | 0
3 | 113107617R00 | Odstranění podkladů nebo krytů z kameniva hrubého drceného, v ploše jednotlivě nad 50 m2, tloušťka vrstvy 170 mm | m2 | 145 |  | 0 |  | 0 |  | 0 | 21 | 0 | 0 | 0 | 0.374 | 54.23 | 822-1 | RTS 25/ II | RTS 25/ II | 0.07 | 10.15 |  | Práce | Běžná |  |  |  | POL1_
|  | rušený chodník zámková dlažba : 145,0 |  | 145 | [23 empty] | VV | 0
4 | 113107620R00 | Odstranění podkladů nebo krytů z kameniva hrubého drceného, v ploše jednotlivě nad 50 m2, tloušťka vrstvy 200 mm | m2 | 28.2 |  | 0 |  | 0 |  | 0 | 21 | 0 | 0 | 0 | 0.44 | 12.41 | 822-1 | RTS 25/ II | RTS 25/ II | 0.073 | 2.06 |  | Práce | Běžná |  |  |  | POL1_
|  | silnice : 28,2 |  | 28.2 | [23 empty] | VV | 0
5 | 113108410R00 | Odstranění podkladů nebo krytů živičných, v ploše jednotlivě nad 50 m2, tloušťka vrstvy 100 mm | m2 | 238 |  | 0 |  | 0 |  | 0 | 21 | 0 | 0 | 0 | 0.22 | 52.36 | 822-1 | RTS 25/ II | RTS 25/ II | 0.07 | 16.66 |  | Práce | Běžná |  |  |  | POL1_
|  | rušený chodník asfalt : 168,0 |  | 168 | [23 empty] | VV | 0
|  | oprava chodníku asfalt : 70,0 |  | 70 | [23 empty] | VV | 0
6 | 113108422R00 | Odstranění podkladů nebo krytů živičných, v ploše jednotlivě nad 50 m2, tloušťka vrstvy 220 mm | m2 | 28.2 |  | 0 |  | 0 |  | 0 | 21 | 0 | 0 | 0 | 0.484 | 13.65 | 822-1 | RTS 25/ II | RTS 25/ II | 0.1746 | 4.92 |  | Práce | Běžná |  |  |  | POL1_
|  | silnice : 28,2 |  | 28.2 | [23 empty] | VV | 0
7 | 113151114R00 | Odstranění podkladu, krytu frézováním povrch živičný, plochy do 500 m2 na jednom objektu nebo při provádění pruhu šířky do 750 mm, tloušťky 50 mm | m2 | 17.2 |  | 0 |  | 0 |  | 0 | 21 | 0 | 0 | 0 | 0.11 | 1.89 | 822-1 | RTS 25/ II | RTS 25/ II | 0.08 | 1.38 |  | Práce | Běžná |  |  |  | POL1_
|  | s naložením na dopravní prostředek, očištění povrchu od frézované plochy, opotřebování frézovacích nástrojů (nožů, upínacích kroužků, držáků) nutné ruční odstranění (vybourání) živičného krytu kolem překážek, | [25 empty] | SPI |  | s naložením na dopravní prostředek, očištění povrchu od frézované plochy, opotřebování frézovacích nástrojů (nožů, upínacích kroužků, držáků) nutné ruční odstranění (vybourání) živičného krytu kolem překážek,
|  | silnice : 17,2 |  | 17.2 | [23 empty] | VV | 0
8 | 113201111R00 | Vytrhání obrub chodníkových ležatých | m | 38 |  | 0 |  | 0 |  | 0 | 21 | 0 | 0 | 0 | 0.22 | 8.36 | 822-1 | RTS 25/ II | RTS 25/ II | 0.143 | 5.43 |  | Práce | Běžná |  |  |  | POL1_
|  | s vybouráním lože, s přemístěním hmot na skládku na vzdálenost do 3 m nebo naložením na dopravní prostředek | [25 empty] | SPI |  | s vybouráním lože, s přemístěním hmot na skládku na vzdálenost do 3 m nebo naložením na dopravní prostředek
9 | 119001411R00 | Dočasné zajištění podzemního potrubí nebo vedení betonového potrubí do DN 200 | m | 1.3 |  | 0 |  | 0 |  | 0 | 21 | 0 | 0.01069 | 0.01 | 0 | 0 | 800-1 | RTS 25/ II | RTS 25/ II | 0.908 | 1.18 |  | Práce | Běžná |  |  |  | POL1_
|  | ve výkopišti ve stavu a poloze, ve kterých byla na začátku zemních prací, a to podepřením, vzepřením nebo vyvěšením, případně s ochranným bedněním, se zřízením a odstraněním zajišťovací konstrukce a včetně opotřebení použitých materiálů, | [25 empty] | SPI |  | ve výkopišti ve stavu a poloze, ve kterých byla na začátku zemních prací, a to podepřením, vzepřením nebo vyvěšením, případně s ochranným bedněním, se zřízením a odstraněním zajišťovací konstrukce a včetně opotřebení použitých materiálů,
|  | 1,3*1 |  | 1.3 | [23 empty] | VV | 0
10 | 119001421R00 | Dočasné zajištění podzemního potrubí nebo vedení kabelů do 3 kabelů | m | 15.6 |  | 0 |  | 0 |  | 0 | 21 | 0 | 0.02478 | 0.39 | 0 | 0 | 800-1 | RTS 25/ II | RTS 25/ II | 0.547 | 8.53 |  | Práce | Běžná |  |  |  | POL1_
|  | ve výkopišti ve stavu a poloze, ve kterých byla na začátku zemních prací, a to podepřením, vzepřením nebo vyvěšením, případně s ochranným bedněním, se zřízením a odstraněním zajišťovací konstrukce a včetně opotřebení použitých materiálů, | [25 empty] | SPI |  | ve výkopišti ve stavu a poloze, ve kterých byla na začátku zemních prací, a to podepřením, vzepřením nebo vyvěšením, případně s ochranným bedněním, se zřízením a odstraněním zajišťovací konstrukce a včetně opotřebení použitých materiálů,
|  | 12*1,3 |  | 15.6 | [23 empty] | VV | 0
11 | 120001101R00 | Ztížené vykopávky v horninách jakékoliv třídy | m3 | 29.64 |  | 0 |  | 0 |  | 0 | 21 | 0 | 0 | 0 | 0 | 0 | 800-1 | RTS 25/ II | RTS 25/ II | 1.548 | 45.88 |  | Práce | Běžná |  |  |  | POL1_1
|  | příplatek k cenám vykopávek za ztížení vykopávky v blízkosti podzemního vedení nebo výbušnin v horninách jakékoliv třídy, | [25 empty] | SPI |  | příplatek k cenám vykopávek za ztížení vykopávky v blízkosti podzemního vedení nebo výbušnin v horninách jakékoliv třídy,
|  | 1,3*1,0*1,9*12 |  | 29.64 | [23 empty] | VV | 0
12 | 121101102R00 | Sejmutí ornice s přemístěním na vzdálenost přes 50 do 100 m | m3 | 12.2 |  | 0 |  | 0 |  | 0 | 21 | 0 | 0 | 0 | 0 | 0 | 800-1 | RTS 25/ II | RTS 25/ II | 0.032 | 0.39 |  | Práce | Běžná |  |  |  | POL1_1
|  | nebo lesní půdy, s vodorovným přemístěním na hromady v místě upotřebení nebo na dočasné či trvalé skládky se složením | [25 empty] | SPI |  | nebo lesní půdy, s vodorovným přemístěním na hromady v místě upotřebení nebo na dočasné či trvalé skládky se složením
|  | 61,0*2,0*0,1 |  | 12.2 | [23 empty] | VV | 0
13 | 130901123R00 | Bourání konstrukcí v hloubených vykopávkách z betonu, železového nebo z předpjatého, pneumatickým kladivem | m3 | 2.0152 |  | 0 |  | 0 |  | 0 | 21 | 0 | 0 | 0 | 0 | 0 | 800-1 | RTS 25/ II | RTS 25/ II | 30.439 | 61.34 |  | Práce | Běžná |  |  |  | POL1_1
|  | s přemístěním suti na hromady na vzdálenost do 20 m nebo s uložením na dopravní prostředek, | [25 empty] | SPI
|  | armaturní šachta : 3,77*0,15*3,5 |  | 1.9792 | [23 empty] | VV | 0
|  | 0,3*0,3*0,2*2 |  | 0.036 | [23 empty] | VV | 0
14 | 132201212R00 | Hloubení rýh šířky přes 60 do 200 cm do 1000 m3, v hornině 3, hloubení strojně | m3 | 104.1697 |  | 0 |  | 0 |  | 0 | 21 | 0 | 0 | 0 | 0 | 0 | 800-1 | RTS 25/ II | RTS 25/ II | 0.156 | 16.25 |  | Práce | Běžná |  |  |  | POL1_1
|  | zapažených i nezapažených, s urovnáním dna do předepsaného profilu a spádu, s případně nutným přehozením výkopku na vzdálenost do 3 m ve výkopišti, s přehozením výkopku na přilehlém terénu na vzdálenost do 5 m od podélné osy rýhy nebo s naložením výkopku na dopravní prostředek. | [25 empty] | SPI |  | zapažených i nezapažených, s urovnáním dna do předepsaného profilu a spádu, s případně nutným přehozením výkopku na vzdálenost do 3 m ve výkopišti, s přehozením výkopku na přilehlém terénu na vzdálenost do 5 m od podélné osy rýhy nebo s naložením výkopku na dopravní prostředek.
|  | 30% : 762,74575*0,3 |  | 228.8237 | [23 empty] | VV | 0
|  | ornice : -1,3*61,0*0,1 |  | -7.93 | [23 empty] | VV | 0
|  | silnice : -0,57*28,2 |  | -16.074 | [23 empty] | VV | 0
|  | chodníky : -0,25*313,0 |  | -78.25 | [23 empty] | VV | 0
|  | -0,32*70,0 |  | -22.4 | [23 empty] | VV | 0
15 | 132301212R00 | Hloubení rýh šířky přes 60 do 200 cm do 1000 m3, v hornině 4, hloubení strojně | m3 | 305.0983 |  | 0 |  | 0 |  | 0 | 21 | 0 | 0 | 0 | 0 | 0 | 800-1 | RTS 25/ II | RTS 25/ II | 0.291 | 88.78 |  | Práce | Běžná |  |  |  | POL1_1
|  | zapažených i nezapažených, s urovnáním dna do předepsaného profilu a spádu, s případně nutným přehozením výkopku na vzdálenost do 3 m ve výkopišti, s přehozením výkopku na přilehlém terénu na vzdálenost do 5 m od podélné osy rýhy nebo s naložením výkopku na dopravní prostředek. | [25 empty] | SPI |  | zapažených i nezapažených, s urovnáním dna do předepsaného profilu a spádu, s případně nutným přehozením výkopku na vzdálenost do 3 m ve výkopišti, s přehozením výkopku na přilehlém terénu na vzdálenost do 5 m od podélné osy rýhy nebo s naložením výkopku na dopravní prostředek.
|  | 1,3*(2,82+1,85)/2*4,4+1,3*(1,85+1,85)/2*16,4+1,3*(1,85+1,97)/2*11,8 |  | 82.0976 | [23 empty] | VV | 0
|  | 1,3*(1,97+1,96)/2*3,7+1,3*(1,96+1,91)/2*5,5+1,3*(1,91+1,84)/2*12,5 |  | 53.7557 | [23 empty] | VV | 0
|  | 1,3*(1,84+1,97)/2*4,4+1,3*(1,97+1,99)/2*16,1+1,3*(1,99+1,94)/2*10,5 |  | 79.1603 | [23 empty] | VV | 0
|  | 1,3*(1,94+1,80)/2*2,9+1,3*(1,80+1,87)/2*6,6+1,3*(1,87+1,89)/2*6,2 |  | 37.947 | [23 empty] | VV | 0
|  | 1,3*(1,89+1,86)/2*3,8+1,3*(1,86+1,85)/2*8,2+1,3*(1,85+1,75)/2*1,5 |  | 32.5468 | [23 empty] | VV | 0
|  | 1,3*(1,75+1,75)/2*3,9+1,3*(1,75+1,86)/2*9,7+1,3*(1,86+1,84)/2*11,4 |  | 59.0506 | [23 empty] | VV | 0
|  | 1,3*(1,84+1,83)/2*13,5+1,3*(1,83+1,84)/2*23,6+1,3*(1,84+1,85)/2*2,4 |  | 94.2584 | [23 empty] | VV | 0
|  | 1,3*(1,85+1,77)/2*5,7+1,3*(1,77+1,72)/2*3,0+1,3*(1,72+1,76)/2*9,8 |  | 42.3852 | [23 empty] | VV | 0
|  | 1,3*(1,76+1,85)/2*6,4+1,3*(1,85+1,85)/2*40,8+1,3*(1,85+1,79)/2*13,5 |  | 145.0826 | [23 empty] | VV | 0
|  | 1,3*(1,79+1,80)/2*6,7+1,3*(1,80+1,86)/2*7,3+1,3*(1,86+1,67)/2*12,5 |  | 61.6824 | [23 empty] | VV | 0
|  | 1,3*(1,67+1,86)/2*10,0+1,3*(1,86+2,09)/2*9,7+1,3*(2,09+2,01)/2*2,1 |  | 53.4462 | [23 empty] | VV | 0
|  | 1,3*(1,85+1,72)/2*6,0 |  | 13.923 | [23 empty] | VV | 0
|  | přípojky : 1,3*1,9*3,0 |  | 7.41 | [23 empty] | VV | 0
|  | hornina 3 : -228,82372 |  | -228.8237 | [23 empty] | VV | 0
|  | hornina 5 : -190,68644 |  | -190.6864 | [23 empty] | VV | 0
|  | hornina 6 : -38,13729 |  | -38.1373 | [23 empty] | VV | 0
16 | 132401211R00 | Hloubení rýh šířky přes 60 do 200 cm jakékoliv množství, v hornině 5, hloubení strojně | m3 | 171.6178 |  | 0 |  | 0 |  | 0 | 21 | 0 | 0 | 0 | 0 | 0 | 800-1 | RTS 25/ II | RTS 25/ II | 0.53 | 90.96 |  | Práce | Běžná |  |  |  | POL1_1
|  | zapažených i nezapažených, s urovnáním dna do předepsaného profilu a spádu, s případně nutným přehozením výkopku na vzdálenost do 3 m ve výkopišti, s přehozením výkopku na přilehlém terénu na vzdálenost do 5 m od podélné osy rýhy nebo s naložením výkopku na dopravní prostředek. | [25 empty] | SPI |  | zapažených i nezapažených, s urovnáním dna do předepsaného profilu a spádu, s případně nutným přehozením výkopku na vzdálenost do 3 m ve výkopišti, s přehozením výkopku na přilehlém terénu na vzdálenost do 5 m od podélné osy rýhy nebo s naložením výkopku na dopravní prostředek.
|  | 25% : 762,74575*0,25 |  | 190.6864 | [23 empty] | VV | 0
|  | dolamování : -19,06864 |  | -19.0686 | [23 empty] | VV | 0
17 | 132501211R00 | Hloubení rýh šířky přes 60 do 200 cm jakékoliv množství, v hornině 6, skalní frézou | m3 | 34.3236 |  | 0 |  | 0 |  | 0 | 21 | 0 | 0 | 0 | 0 | 0 | 800-1 | RTS 25/ II | RTS 25/ II | 0.25 | 8.58 |  | Práce | Běžná |  |  |  | POL1_
|  | zapažených i nezapažených, s urovnáním dna do předepsaného profilu a spádu, s případně nutným přehozením výkopku na vzdálenost do 3 m ve výkopišti, s přehozením výkopku na přilehlém terénu na vzdálenost do 5 m od podélné osy rýhy nebo s naložením výkopku na dopravní prostředek. | [25 empty] | SPI |  | zapažených i nezapažených, s urovnáním dna do předepsaného profilu a spádu, s případně nutným přehozením výkopku na vzdálenost do 3 m ve výkopišti, s přehozením výkopku na přilehlém terénu na vzdálenost do 5 m od podélné osy rýhy nebo s naložením výkopku na dopravní prostředek.
|  | 5% : 762,74575*0,05 |  | 38.1373 | [23 empty] | VV | 0
|  | dolamování : -3,81373 |  | -3.8137 | [23 empty] | VV | 0
18 | 138401201R00 | Dolamování hloubených vykopávek rýh ve vrstvě tloušťky do 500 mm v hornině 5 | m3 | 19.0686 |  | 0 |  | 0 |  | 0 | 21 | 0 | 0 | 0 | 0 | 0 | 800-1 | RTS 25/ II | RTS 25/ II | 7.522 | 143.43 |  | Práce | Běžná |  |  |  | POL1_1
|  | zapažených i nezapažených v hornině tř. 5 - 7 s případným nutným přemístěním výkopku ve výkopišti, bez naložení, s přehozením výkopku na přilehlém terénu na vzdálenost do 3 m od okraje jámy nebo zářezu, nebo do 5 m od osy rýhy, nebo do 5 m od hrany šachty. | [25 empty] | SPI |  | zapažených i nezapažených v hornině tř. 5 - 7 s případným nutným přemístěním výkopku ve výkopišti, bez naložení, s přehozením výkopku na přilehlém terénu na vzdálenost do 3 m od okraje jámy nebo zářezu, nebo do 5 m od osy rýhy, nebo do 5 m od hrany šachty.
|  | 190,68644*0,1 |  | 19.0686 | [23 empty] | VV | 0
19 | 138501201R00 | Dolamování hloubených vykopávek rýh ve vrstvě tloušťky do 500 mm v hornině 6 | m3 | 3.8137 |  | 0 |  | 0 |  | 0 | 21 | 0 | 0 | 0 | 0 | 0 | 800-1 | RTS 25/ II | RTS 25/ II | 10.583 | 40.36 |  | Práce | Běžná |  |  |  | POL1_
|  | zapažených i nezapažených v hornině tř. 5 - 7 s případným nutným přemístěním výkopku ve výkopišti, bez naložení, s přehozením výkopku na přilehlém terénu na vzdálenost do 3 m od okraje jámy nebo zářezu, nebo do 5 m od osy rýhy, nebo do 5 m od hrany šachty. | [25 empty] | SPI |  | zapažených i nezapažených v hornině tř. 5 - 7 s případným nutným přemístěním výkopku ve výkopišti, bez naložení, s přehozením výkopku na přilehlém terénu na vzdálenost do 3 m od okraje jámy nebo zářezu, nebo do 5 m od osy rýhy, nebo do 5 m od hrany šachty.
|  | 38,13729*0,1 |  | 3.8137 | [23 empty] | VV | 0
20 | 151101101R00 | Zřízení pažení a rozepření stěn rýh příložné pro jakoukoliv mezerovitost, hloubky do 2 m | m2 | 1144.297 |  | 0 |  | 0 |  | 0 | 21 | 0 | 0.00099 | 1.13 | 0 | 0 | 800-1 | RTS 25/ II | RTS 25/ II | 0.236 | 270.05 |  | Práce | Běžná |  |  |  | POL1_
|  | pro podzemní vedení pro všechny šířky rýhy, | [25 empty] | SPI
|  | (1,85+1,85)/2*16,4+(1,85+1,97)/2*11,8 |  | 52.878 | [23 empty] | VV | 0
|  | (1,97+1,96)/2*3,7+(1,96+1,91)/2*5,5+(1,91+1,84)/2*12,5 |  | 41.3505 | [23 empty] | VV | 0
|  | (1,84+1,97)/2*4,4+(1,97+1,99)/2*16,1+(1,99+1,94)/2*10,5 |  | 60.8925 | [23 empty] | VV | 0
|  | (1,94+1,80)/2*2,9+(1,80+1,87)/2*6,6+(1,87+1,89)/2*6,2 |  | 29.19 | [23 empty] | VV | 0
|  | (1,89+1,86)/2*3,8+(1,86+1,85)/2*8,2+(1,85+1,75)/2*1,5 |  | 25.036 | [23 empty] | VV | 0
|  | (1,75+1,75)/2*3,9+(1,75+1,86)/2*9,7+(1,86+1,84)/2*11,4 |  | 45.4235 | [23 empty] | VV | 0
|  | (1,84+1,83)/2*13,5+(1,83+1,84)/2*23,6+(1,84+1,85)/2*2,4 |  | 72.5065 | [23 empty] | VV | 0
|  | (1,85+1,77)/2*5,7+(1,77+1,72)/2*3,0+(1,72+1,76)/2*9,8 |  | 32.604 | [23 empty] | VV | 0
|  | (1,76+1,85)/2*6,4+(1,85+1,85)/2*40,8+(1,85+1,79)/2*13,5 |  | 111.602 | [23 empty] | VV | 0
|  | (1,79+1,80)/2*6,7+(1,80+1,86)/2*7,3+(1,86+1,67)/2*12,5 |  | 47.448 | [23 empty] | VV | 0
|  | (1,67+1,86)/2*10,0+(1,86+2,09)/2*9,7 |  | 36.8075 | [23 empty] | VV | 0
|  | (1,85+1,72)/2*6,0 |  | 10.71 | [23 empty] | VV | 0
|  | přípojky : 1,9*3,0 |  | 5.7 | [23 empty] | VV | 0
|  | 572,14850 |  | 572.1485 | [23 empty] | VV | 0
21 | 151101102R00 | Zřízení pažení a rozepření stěn rýh příložné pro jakoukoliv mezerovitost, hloubky do 4 m | m2 | 29.158 |  | 0 |  | 0 |  | 0 | 21 | 0 | 0.00086 | 0.03 | 0 | 0 | 800-1 | RTS 25/ II | RTS 25/ II | 0.48 | 14 |  | Práce | Běžná |  |  |  | POL1_
|  | pro podzemní vedení pro všechny šířky rýhy, | [25 empty] | SPI
|  | (2,82+1,85)/2*4,4 |  | 10.274 | [23 empty] | VV | 0
|  | (2,09+2,01)/2*2,1 |  | 4.305 | [23 empty] | VV | 0
|  | 14,5790 |  | 14.579 | [23 empty] | VV | 0
22 | 151101111R00 | Odstranění pažení a rozepření rýh příložné , hloubky do 2 m | m2 | 1144.297 |  | 0 |  | 0 |  | 0 | 21 | 0 | 0 | 0 | 0 | 0 | 800-1 | RTS 25/ II | RTS 25/ II | 0.07 | 80.1 |  | Práce | Běžná |  |  |  | POL1_
|  | pro podzemní vedení s uložením materiálu na vzdálenost do 3 m od kraje výkopu, | [25 empty] | SPI
23 | 151101112R00 | Odstranění pažení a rozepření rýh příložné , hloubky do 4 m | m2 | 29.158 |  | 0 |  | 0 |  | 0 | 21 | 0 | 0 | 0 | 0 | 0 | 800-1 | RTS 25/ II | RTS 25/ II | 0.33 | 9.62 |  | Práce | Běžná |  |  |  | POL1_
|  | pro podzemní vedení s uložením materiálu na vzdálenost do 3 m od kraje výkopu, | [25 empty] | SPI
24 | 161101101R00 | Svislé přemístění výkopku z horniny 1 až 4, při hloubce výkopu přes 1 do 2,5 m | m3 | 204.634 |  | 0 |  | 0 |  | 0 | 21 | 0 | 0 | 0 | 0 | 0 | 800-1 | RTS 25/ II | RTS 25/ II | 2.76 | 564.79 |  | Práce | Běžná |  |  |  | POL1_1
|  | bez naložení do dopravní nádoby, ale s vyprázdněním dopravní nádoby na hromadu nebo na dopravní prostředek, | [25 empty] | SPI |  | bez naložení do dopravní nádoby, ale s vyprázdněním dopravní nádoby na hromadu nebo na dopravní prostředek,
|  | (104,16972+305,09830)*0,5 |  | 204.634 | [23 empty] | VV | 0
25 | 161101151R00 | Svislé přemístění výkopku z horniny 5 až 7, při hloubce výkopu přes 1 do 2,5 m | m3 | 116.4271 |  | 0 |  | 0 |  | 0 | 21 | 0 | 0 | 0 | 0 | 0 | 800-1 | RTS 25/ II | RTS 25/ II | 0.484 | 56.35 |  | Práce | Běžná |  |  |  | POL1_
|  | bez naložení do dopravní nádoby, ale s vyprázdněním dopravní nádoby na hromadu nebo na dopravní prostředek, | [25 empty] | SPI |  | bez naložení do dopravní nádoby, ale s vyprázdněním dopravní nádoby na hromadu nebo na dopravní prostředek,
|  | (171,61780+34,32356+19,06864+3,81373)*0,5 |  | 114.4119 | [23 empty] | VV | 0
|  | 2,01525 |  | 2.0152 | [23 empty] | VV | 0
26 | 162601102R00 | Vodorovné přemístění výkopku z horniny 1 až 4, na vzdálenost přes 4 000 do 5 000 m | m3 | 515.3577 |  | 0 |  | 0 |  | 0 | 21 | 0 | 0 | 0 | 0 | 0 | 800-1 | RTS 25/ II | RTS 25/ II | 0.011 | 5.67 |  | Práce | Běžná |  |  |  | POL1_
|  | po suchu, bez naložení výkopku, avšak se složením bez rozhrnutí, zpáteční cesta vozidla. | [25 empty] | SPI
|  | meziskládka : 257,67885*2 |  | 515.3577 | [23 empty] | VV | 0
27 | 162701105R00 | Vodorovné přemístění výkopku z horniny 1 až 4, na vzdálenost přes 9 000 do 10 000 m | m3 | 151.5892 |  | 0 |  | 0 |  | 0 | 21 | 0 | 0 | 0 | 0 | 0 | 800-1 | RTS 25/ II | RTS 25/ II | 0.011 | 1.67 |  | Práce | Běžná |  |  |  | POL1_1
|  | po suchu, bez naložení výkopku, avšak se složením bez rozhrnutí, zpáteční cesta vozidla. | [25 empty] | SPI
|  | potrubí : 1,3*0,51*2,0 |  | 1.326 | [23 empty] | VV | 0
|  | 1,3*0,56*1,0 |  | 0.728 | [23 empty] | VV | 0
|  | 1,3*0,65*6,0 |  | 5.07 | [23 empty] | VV | 0
|  | 1,3*0,674*306,5 |  | 268.5553 | [23 empty] | VV | 0
|  | zásyp je do úrovně HTÚ : 0,25*313,0 |  | 78.25 | [23 empty] | VV | 0
|  | štěrkové zásypy : 1,3*(1,85-0,25-0,674)*22,0 |  | 26.4836 | [23 empty] | VV | 0
|  | hornina 5 a 6 : -228,82373 |  | -228.8237 | [23 empty] | VV | 0
28 | 162701155R00 | Vodorovné přemístění výkopku z horniny 5 až 7, na vzdálenost přes 9 000 do 10 000 m | m3 | 230.839 |  | 0 |  | 0 |  | 0 | 21 | 0 | 0 | 0 | 0 | 0 | 800-1 | RTS 25/ II | RTS 25/ II | 0.01 | 2.31 |  | Práce | Běžná |  |  |  | POL1_
|  | po suchu, bez naložení výkopku, avšak se složením bez rozhrnutí, zpáteční cesta vozidla. | [25 empty] | SPI
|  | 171,61780+34,32356+19,06864+3,81373 |  | 228.8237 | [23 empty] | VV | 0
|  | 2,01525 |  | 2.0152 | [23 empty] | VV | 0
29 | 162701109R00 | Vodorovné přemístění výkopku příplatek k ceně za každých dalších i započatých 1 000 m přes 10 000 m z horniny 1 až 4 | m3 | 757.9458 |  | 0 |  | 0 |  | 0 | 21 | 0 | 0 | 0 | 0 | 0 | 800-1 | RTS 25/ II | RTS 25/ II | 0 | 0 |  | Práce | Běžná |  |  |  | POL1_
|  | po suchu, bez naložení výkopku, avšak se složením bez rozhrnutí, zpáteční cesta vozidla. | [25 empty] | SPI
|  | 151,58917*5 |  | 757.9458 | [23 empty] | VV | 0
30 | 162701159R00 | Vodorovné přemístění výkopku příplatek k ceně za každých dalších i započatých 1 000 m přes 10 000 m z horniny 5 až 7 | m3 | 1154.1949 |  | 0 |  | 0 |  | 0 | 21 | 0 | 0 | 0 | 0 | 0 | 800-1 | RTS 25/ II | RTS 25/ II | 0 | 0 |  | Práce | Běžná |  |  |  | POL1_
|  | po suchu, bez naložení výkopku, avšak se složením bez rozhrnutí, zpáteční cesta vozidla. | [25 empty] | SPI
|  | 228,82373*5 |  | 1144.1186 | [23 empty] | VV | 0
|  | 2,01525*5 |  | 10.0762 | [23 empty] | VV | 0
31 | 167101102R00 | Nakládání, skládání, překládání neulehlého výkopku nakládání výkopku přes 100 m3, z horniny 1 až 4 | m3 | 257.6789 |  | 0 |  | 0 |  | 0 | 21 | 0 | 0 | 0 | 0 | 0 | 800-1 | RTS 25/ II | RTS 25/ II | 0.053 | 13.66 |  | Práce | Běžná |  |  |  | POL1_
|  | meziskládka : 257,67885 |  | 257.6789 | [23 empty] | VV | 0
32 | 171201101R00 | Uložení sypaniny do násypů nezhutněných | m3 | 640.107 |  | 0 |  | 0 |  | 0 | 21 | 0 | 0 | 0 | 0 | 0 | 800-1 | RTS 25/ II | RTS 25/ II | 0.031 | 19.84 |  | Práce | Běžná |  |  |  | POL1_1
|  | Uložení sypaniny do násypů nebo na skládku s rozprostřením sypaniny ve vrstvách a s hrubým urovnáním. | [25 empty] | POP |  | Uložení sypaniny do násypů nebo na skládku s rozprostřením sypaniny ve vrstvách a s hrubým urovnáním.
|  | 151,58917+228,82373 |  | 380.4129 | [23 empty] | VV | 0
|  | meziskládka : 257,67885 |  | 257.6789 | [23 empty] | VV | 0
|  | 2,01525 |  | 2.0152 | [23 empty] | VV | 0
33 | 174101101R00 | Zásyp sypaninou se zhutněním jam, šachet, rýh nebo kolem objektů v těchto vykopávkách | m3 | 284.1624 |  | 0 |  | 0 |  | 0 | 21 | 0 | 0 | 0 | 0 | 0 | 800-1 | RTS 25/ II | RTS 25/ II | 0.598 | 169.93 |  | Práce | Běžná |  |  |  | POL1_1
|  | z jakékoliv horniny s uložením výkopku po vrstvách, | [25 empty] | SPI
|  | včetně strojního přemístění materiálu pro zásyp ze vzdálenosti do 10 m od okraje zásypu | [25 empty] | POP
|  | 104,16972+305,09830+171,61780+34,32356+19,06864+3,81373 |  | 638.0918 | [23 empty] | VV | 0
|  | -151,58917-228,82373 |  | -380.4129 | [23 empty] | VV | 0
|  | štěrkové zásypy : 1,3*(1,85-0,25-0,674)*22,0 |  | 26.4836 | [23 empty] | VV | 0
34 | 175101101R00 | Obsyp potrubí bez prohození sypaniny, bez dodávky obsypového materiálu | m3 | 216.2471 |  | 0 |  | 0 |  | 0 | 21 | 0 | 0 | 0 | 0 | 0 | 800-1 | RTS 25/ II | RTS 25/ II | 12.696 | 2745.47 |  | Práce | Běžná |  |  |  | POL1_1
|  | sypaninou z vhodných hornin tř. 1 - 4 nebo materiálem připraveným podél výkopu ve vzdálenosti do 3 m od jeho kraje, pro jakoukoliv hloubku výkopu a jakoukoliv míru zhutnění, | [25 empty] | SPI |  | sypaninou z vhodných hornin tř. 1 - 4 nebo materiálem připraveným podél výkopu ve vzdálenosti do 3 m od jeho kraje, pro jakoukoliv hloubku výkopu a jakoukoliv míru zhutnění,
|  | potrubí : ((1,3*0,41)-0,0095)*2,0 |  | 1.047 | [23 empty] | VV | 0
|  | ((1,3*0,46)-0,0201)*1,0 |  | 0.5779 | [23 empty] | VV | 0
|  | ((1,3*0,55)-0,0491)*6,0 |  | 3.9954 | [23 empty] | VV | 0
|  | ((1,3*0,574)-0,0590)*306,5 |  | 210.6268 | [23 empty] | VV | 0
35 | 180402111R00 | Založení trávníku parkový trávník, výsevem, v rovině nebo na svahu do 1:5 | m2 | 122 |  | 0 |  | 0 |  | 0 | 21 | 0 | 0 | 0 | 0 | 0 | 823-1 | RTS 25/ II | RTS 25/ II | 0.06 | 7.32 |  | Práce | Běžná |  |  |  | POL1_1
|  | na půdě předem připravené s pokosením, naložením, odvozem odpadu do 20 km a se složením, | [25 empty] | SPI
|  | 61,0*2,0 |  | 122 | [23 empty] | VV | 0
36 | 181201101R00 | Úprava pláně v násypech v hornině 1 až 4, bez zhutnění | m2 | 122 |  | 0 |  | 0 |  | 0 | 21 | 0 | 0 | 0 | 0 | 0 | 800-1 | RTS 25/ II | RTS 25/ II | 0.013 | 1.59 |  | Práce | Běžná |  |  |  | POL1_1
|  | vyrovnání výškových rozdílů, plochy vodorovné a plochy do sklonu 1 : 5, | [25 empty] | SPI
37 | 181301101R00 | Rozprostření a urovnání ornice v rovině v souvislé ploše do 500 m2, tloušťka vrstvy do 100 mm | m2 | 122 |  | 0 |  | 0 |  | 0 | 21 | 0 | 0 | 0 | 0 | 0 | 800-1 | RTS 25/ II | RTS 25/ II | 0.13 | 15.86 |  | Práce | Běžná |  |  |  | POL1_1
|  | s případným nutným přemístěním hromad nebo dočasných skládek na místo potřeby ze vzdálenosti do 30 m, v rovině nebo ve svahu do 1 : 5, | [25 empty] | SPI |  | s případným nutným přemístěním hromad nebo dočasných skládek na místo potřeby ze vzdálenosti do 30 m, v rovině nebo ve svahu do 1 : 5,
38 | 199000002R00 | Poplatky za skládku horniny 1- 4, skupina 17 05 04 z Katalogu odpadů | m3 | 151.5892 |  | 0 |  | 0 |  | 0 | 21 | 0 | 0 | 0 | 0 | 0 | 800-1 | RTS 25/ II | RTS 25/ II | 0 | 0 |  | Práce | Běžná |  |  |  | POL1_1
39 | 199000003R00 | Poplatky za skládku horniny 5 - 7, skupina 17 05 04 z Katalogu odpadů | m3 | 228.8237 |  | 0 |  | 0 |  | 0 | 21 | 0 | 0 | 0 | 0 | 0 | 800-1 | RTS 25/ II | RTS 25/ II | 0 | 0 |  | Práce | Běžná |  |  |  | POL1_1
40 | 00572400R | směs travní parková, pro běžnou zátěž | kg | 3.2025 |  | 0 |  | 0 |  | 0 | 21 | 0 | 0.001 | 0 | 0 | 0 | SPCM | RTS 25/ II | RTS 25/ II | 0 | 0 |  | Specifikace | Běžná |  |  |  | POL3_1
|  | 122,0*0,025*1,05 |  | 3.2025 | [23 empty] | VV | 0
41 | 583423661R | Kamenivo přírodní drcené; bez stanovené kvality; frakce 0,0 až 63,0 mm | t | 45.4723 |  | 0 |  | 0 |  | 0 | 21 | 0 | 1 | 45.47 | 0 | 0 | SPCM | RTS 25/ II | RTS 25/ II | 0 | 0 |  | Specifikace | Běžná |  |  |  | POL3_
|  | štěrkové zásypy : 1,3*(1,85-0,25-0,674)*22,0*1,01*1,7 |  | 45.4723 | [23 empty] | VV | 0
42 | 583425602R1 | Štěrkopísek pro lože a obsy potrubí s max.zrnem 16mm, max.10% frakce 8-16mm | t | 371.2963 |  | 0 |  | 0 |  | 0 | 21 | 0 | 1 | 371.3 | 0 | 0 |  | Vlastní | Indiv | 0 | 0 |  | Specifikace | Běžná |  |  |  | POL3_
|  | 216,24710*1,01*1,7 |  | 371.2963 | [23 empty] | VV | 0
Díl: | 4 | Vodorovné konstrukce |  |  |  | 0 |  | 0 |  | 0 |  | 0 |  | 77.66 |  | 0 |  |  |  |  | 54.52 | [6 empty] | DIL
43 | 451573111R00 | Lože pod potrubí, stoky a drobné objekty z písku a štěrkopísku do 65 mm, Kamenivo přírodní těžené; bez stanovené kvality; frakce 0,0 až 63,0 mm | m3 | 41.015 |  | 0 |  | 0 |  | 0 | 21 | 0 | 1.8908 | 77.55 | 0 | 0 | 827-1 | RTS 25/ II | RTS 25/ II | 1.317 | 54.02 |  | Práce | Běžná |  |  |  | POL1_1
|  | v otevřeném výkopu, | [25 empty] | SPI
|  | potrubí : 1,3*0,10*2,0 |  | 0.26 | [23 empty] | VV | 0
|  | 1,3*0,10*1,0 |  | 0.13 | [23 empty] | VV | 0
|  | 1,3*0,10*6,0 |  | 0.78 | [23 empty] | VV | 0
|  | 1,3*0,10*306,5 |  | 39.845 | [23 empty] | VV | 0
44 | 452313131R00 | Podkladní a zajišťovací konstrukce z betonu bloky pro potrubí , z betonu prostého třídy C 12/15 | m3 | 0.04332 |  | 0 |  | 0 |  | 0 | 21 | 0 | 2.5 | 0.11 | 0 | 0 | 827-1 | RTS 25/ II | RTS 25/ II | 1.192 | 0.05 |  | Práce | Běžná |  |  |  | POL1_1
|  | z cementu portlandského nebo struskoportlandského, v otevřeném výkopu, | [25 empty] | SPI
|  | 0,38*0,4*0,15*1 |  | 0.0228 | [23 empty] | VV | 0
|  | 0,38*0,20*0,27*1 |  | 0.02052 | [23 empty] | VV | 0
45 | 452353101R00 | Bednění podkladních a zajišťovacích konstrukcí bloků pro potrubí | m2 | 0.5472 |  | 0 |  | 0 |  | 0 | 21 | 0 | 0.0048 | 0 | 0 | 0 | 827-1 | RTS 25/ II | RTS 25/ II | 0.825 | 0.45 |  | Práce | Běžná |  |  |  | POL1_1
|  | v otevřeném výkopu, | [25 empty] | SPI
|  | 0,78*2*0,15*1 |  | 0.234 | [23 empty] | VV | 0
|  | 0,58*2*0,27*1 |  | 0.3132 | [23 empty] | VV | 0
Díl: | 5 | Komunikace |  |  |  | 0 |  | 0 |  | 0 |  | 0 |  | 85.18 |  | 0 |  |  |  |  | 20.97 | [6 empty] | DIL
46 | 564851111R00 | Podklad ze štěrkodrti s rozprostřením a zhutněním frakce 0-63 mm, tloušťka po zhutnění 150 mm, Kamenivo přírodní drcené; bez stanovené kvality; frakce 0,0 až 63,0 mm | m2 | 70 |  | 0 |  | 0 |  | 0 | 21 | 0 | 0.345 | 24.15 | 0 | 0 | 822-1 | RTS 25/ II | RTS 25/ II | 0.026 | 1.82 |  | Práce | Běžná |  |  |  | POL1_
|  | asfaltový chodník : 70,0 |  | 70 | [23 empty] | VV | 0
47 | 564861111RT4 | Podklad ze štěrkodrti s rozprostřením a zhutněním frakce 0-63 mm, tloušťka po zhutnění 200 mm, Kamenivo přírodní drcené; bez stanovené kvality; frakce 0,0 až 63,0 mm | m2 | 28.2 |  | 0 |  | 0 |  | 0 | 21 | 0 | 0.46 | 12.97 | 0 | 0 | 822-1 | RTS 25/ II | RTS 25/ II | 0.029 | 0.82 |  | Práce | Běžná |  |  |  | POL1_
|  | silnice : 28,2 |  | 28.2 | [23 empty] | VV | 0
48 | 565171211R00 | Podklad z kameniva obaleného asfaltem ACP 22+, v pruhu šířky přes 3 m, třídy 1, tloušťka po zhutnění 100 mm | m2 | 28.2 |  | 0 |  | 0 |  | 0 | 21 | 0 | 0.26376 | 7.44 | 0 | 0 | 822-1 | RTS 25/ II | RTS 25/ II | 0.04 | 1.13 |  | Práce | Běžná |  |  |  | POL1_
|  | s rozprostřením a zhutněním | [25 empty] | SPI
|  | silnice : 28,2 |  | 28.2 | [23 empty] | VV | 0
49 | 565310011R00 | Podklad z asfaltového recykllátu tloušťka po zhutnění 50 mm | m2 | 70 |  | 0 |  | 0 |  | 0 | 21 | 0 | 0.1375 | 9.63 | 0 | 0 | 822-1 | RTS 25/ II | RTS 25/ II | 0.049 | 3.43 |  | Práce | Běžná |  |  |  | POL1_
|  | s rozprostřením a zhutněním | [25 empty] | SPI
|  | asfaltový chodník : 70,0 |  | 70 | [23 empty] | VV | 0
50 | 567122114R00 | Podklad z kameniva zpevněného cementem SC C8/10, tloušťka po zhutnění 150 mm | m2 | 28.2 |  | 0 |  | 0 |  | 0 | 21 | 0 | 0.38314 | 10.8 | 0 | 0 | 822-1 | RTS 25/ II | RTS 25/ II | 0.026 | 0.73 |  | Práce | Běžná |  |  |  | POL1_
|  | bez dilatačních spár, s rozprostřením a zhutněním, ošetřením povrchu podkladu vodou | [25 empty] | SPI
|  | silnice : 28,2 |  | 28.2 | [23 empty] | VV | 0
51 | 568212111R00 | Vyztužení podkladní vrstvy z geomříže, asfaltového povrchu, | m2 | 43.3 |  | 0 |  | 0 |  | 0 | 21 | 0 | 0 | 0 | 0 | 0 | 822-1 | RTS 25/ II | RTS 25/ II | 0.11 | 4.76 |  | Práce | Běžná |  |  |  | POL1_
|  | Upevnění počátku geomříže hřebíky s podložkou a pokládka geomříže. Bez dodávky materiálu. | [25 empty] | POP
52 | 573111124R00 | Postřik infiltrační asfaltovým pojivem množství zbytkového asfaltu 1,00 kg/m2 | m2 | 98.2 |  | 0 |  | 0 |  | 0 | 21 | 0 | 0.00101 | 0.1 | 0 | 0 | 822-1 | RTS 25/ II | RTS 25/ II | 0.004 | 0.39 |  | Práce | Běžná |  |  |  | POL1_
|  | silnice : 28,2 |  | 28.2 | [23 empty] | VV | 0
|  | asfaltový chodník : 70,0 |  | 70 | [23 empty] | VV | 0
53 | 573231146R00 | Postřik spojovací kationaktivní emulzí KAE modifikovanou, množství zbytkového asfaltu 0,60 kg/m2 | m2 | 143.6 |  | 0 |  | 0 |  | 0 | 21 | 0 | 0.0006 | 0.09 | 0 | 0 | 822-1 | RTS 25/ II | RTS 25/ II | 0.002 | 0.29 |  | Práce | Běžná |  |  |  | POL1_
|  | bez posypu kamenivem | [25 empty] | SPI
|  | silnice : 28,2*2 |  | 56.4 | [23 empty] | VV | 0
|  | frézování : 17,2 |  | 17.2 | [23 empty] | VV | 0
|  | asfaltový chodník : 70,0 |  | 70 | [23 empty] | VV | 0
54 | 577142112R00 | Beton asfaltový s rozprostřením a zhutněním v pruhu šířky přes 3 m, ACO 11+ nebo ACO 16+, tloušťky 50 mm, plochy přes 1000 m2 | m2 | 45.4 |  | 0 |  | 0 |  | 0 | 21 | 0 | 0.12966 | 5.89 | 0 | 0 | 822-1 | RTS 25/ II | RTS 25/ II | 0.02 | 0.91 |  | Práce | Běžná |  |  |  | POL1_
|  | silnice : 28,2 |  | 28.2 | [23 empty] | VV | 0
|  | frézování : 17,2 |  | 17.2 | [23 empty] | VV | 0
55 | 577142212R00 | Beton asfaltový s rozprostřením a zhutněním v pruhu šířky přes 3 m, ACO 8 nebo ACO 11 nebo ACO 16, tloušťky 50 mm, plochy přes 1000 m2 | m2 | 70 |  | 0 |  | 0 |  | 0 | 21 | 0 | 0.12715 | 8.9 | 0 | 0 | 822-1 | RTS 25/ II | RTS 25/ II | 0.021 | 1.47 |  | Práce | Běžná |  |  |  | POL1_
|  | asfaltový chodník : 70,0 |  | 70 | [23 empty] | VV | 0
56 | 577162124R00 | Beton asfaltový s rozprostřením a zhutněním v pruhu šířky přes 3 m, ACL 16+, tloušťky 70 mm, plochy přes 1000 m2 | m2 | 28.2 |  | 0 |  | 0 |  | 0 | 21 | 0 | 0.18152 | 5.12 | 0 | 0 | 822-1 | RTS 25/ II | RTS 25/ II | 0.027 | 0.76 |  | Práce | Běžná |  |  |  | POL1_
|  | silnice : 28,2 |  | 28.2 | [23 empty] | VV | 0
57 | 599142111R00 | Úprava zálivky dilatačních nebo pracovních spár šířky přes 20 do 40 mm | m | 34.6 |  | 0 |  | 0 |  | 0 | 21 | 0 | 0.00224 | 0.08 | 0 | 0 | 822-1 | RTS 25/ II | RTS 25/ II | 0.129 | 4.46 |  | Práce | Běžná |  |  |  | POL1_
|  | v cementobetonovém krytu hloubky do 40 mm | [25 empty] | SPI
|  | Včetně odstranění zvětralé asfaltové zálivky, vyčištění spár, zalití spár asfaltovou zálivkou, nátěru asfaltovým lakem a posyp drtí. | [25 empty] | POP |  | Včetně odstranění zvětralé asfaltové zálivky, vyčištění spár, zalití spár asfaltovou zálivkou, nátěru asfaltovým lakem a posyp drtí.
58 | 69310260R | Geosyntetika typ: geomříž; skladba: skelné vlákno; povrchová úprava: bitumen; plošná hmotnost = 300 g/m2 | m2 | 43.3 |  | 0 |  | 0 |  | 0 | 21 | 0 | 0.0003 | 0.01 | 0 | 0 | SPCM | RTS 25/ II | RTS 25/ II | 0 | 0 |  | Specifikace | Běžná |  |  |  | POL3_
Díl: | 8 | Trubní vedení |  |  |  | 0 |  | 0 |  | 0 |  | 0 |  | 39.26 |  | 0 |  |  |  |  | 967.04 | [6 empty] | DIL
59 | 850265121R00 | Výřez nebo výsek na potrubí litinovém tlakovém DN 100 | kus | 1 |  | 0 |  | 0 |  | 0 | 21 | 0 | 0 | 0 | 0 | 0 | 827-1 | RTS 25/ II | RTS 25/ II | 9.283 | 9.28 |  | Práce | Běžná |  |  |  | POL1_
|  | ohlášení uzavírání vody, uzavření a otevření šoupat, vypuštění a napuštění vody, odvzdušnění potrubí, strojní nebo ruční výřez potrubí, nutné úpravy výkopu v prostoru provádění, | [25 empty] | SPI |  | ohlášení uzavírání vody, uzavření a otevření šoupat, vypuštění a napuštění vody, odvzdušnění potrubí, strojní nebo ruční výřez potrubí, nutné úpravy výkopu v prostoru provádění,
60 | 850315121R00 | Výřez nebo výsek na potrubí litinovém tlakovém DN 150 | kus | 1 |  | 0 |  | 0 |  | 0 | 21 | 0 | 0 | 0 | 0 | 0 | 827-1 | RTS 25/ II | RTS 25/ II | 9.973 | 9.97 |  | Práce | Běžná |  |  |  | POL1_
|  | ohlášení uzavírání vody, uzavření a otevření šoupat, vypuštění a napuštění vody, odvzdušnění potrubí, strojní nebo ruční výřez potrubí, nutné úpravy výkopu v prostoru provádění, | [25 empty] | SPI |  | ohlášení uzavírání vody, uzavření a otevření šoupat, vypuštění a napuštění vody, odvzdušnění potrubí, strojní nebo ruční výřez potrubí, nutné úpravy výkopu v prostoru provádění,
61 | 850365121R00 | Výřez nebo výsek na potrubí litinovém tlakovém DN 250 | kus | 2 |  | 0 |  | 0 |  | 0 | 21 | 0 | 0 | 0 | 0 | 0 | 827-1 | RTS 25/ II | RTS 25/ II | 14.638 | 29.28 |  | Práce | Běžná |  |  |  | POL1_
|  | ohlášení uzavírání vody, uzavření a otevření šoupat, vypuštění a napuštění vody, odvzdušnění potrubí, strojní nebo ruční výřez potrubí, nutné úpravy výkopu v prostoru provádění, | [25 empty] | SPI |  | ohlášení uzavírání vody, uzavření a otevření šoupat, vypuštění a napuštění vody, odvzdušnění potrubí, strojní nebo ruční výřez potrubí, nutné úpravy výkopu v prostoru provádění,
62 | 851601106RT1 | Montáž potrubí z tvárné litiny s pružným spojem s pružným spojem DN 250 | m | 128 |  | 0 |  | 0 |  | 0 | 21 | 0 | 0 | 0 | 0 | 0 | 827-1 | RTS 25/ II | RTS 25/ II | 0.646 | 82.69 |  | Práce | Běžná |  |  |  | POL1_
|  | z trub tlakových hrdlových, v otevřeném výkopu, | [25 empty] | SPI
|  | 306,5-178,5 |  | 128 | [23 empty] | VV | 0
63 | 851631106R00 | Montáž potrubí z tvárné litiny s pružným spojem s jištěným spojem pomocí těsnění s ocelovými segmenty (BRS) DN 250 | m | 178.5 |  | 0 |  | 0 |  | 0 | 21 | 0 | 0 | 0 | 0 | 0 | 827-1 | RTS 25/ II | RTS 25/ II | 0.687 | 122.63 |  | Práce | Běžná |  |  |  | POL1_
|  | z trub tlakových hrdlových, v otevřeném výkopu, | [25 empty] | SPI
|  | 178,5 |  | 178.5 | [23 empty] | VV | 0
64 | 852242121R00 | Montáž potrubí z trub litinových tlak. přírubových abnormálních délek jednotlivě do 1 m v otevřeném výkopu, v otevřeném kanálu nebo v šachtě, DN 80 | kus | 1 |  | 0 |  | 0 |  | 0 | 21 | 0 | 0.00022 | 0 | 0 | 0 | 827-1 | RTS 25/ II | RTS 25/ II | 1.221 | 1.22 |  | Práce | Běžná |  |  |  | POL1_
65 | 857242121R00 | Montáž litinových tvarovek na potrubí litinovém tlakovém jednoosých, na potrubí z trub přírubových v otevřeném výkopu, v otevřeném kanálu nebo v šachtě, DN 80 | kus | 1 |  | 0 |  | 0 |  | 0 | 21 | 0 | 0.00022 | 0 | 0 | 0 | 827-1 | RTS 25/ II | RTS 25/ II | 0.759 | 0.76 |  | Práce | Běžná |  |  |  | POL1_1
66 | 857262121R00 | Montáž litinových tvarovek na potrubí litinovém tlakovém jednoosých, na potrubí z trub přírubových v otevřeném výkopu, v otevřeném kanálu nebo v šachtě, DN 100 | kus | 1 |  | 0 |  | 0 |  | 0 | 21 | 0 | 0.00041 | 0 | 0 | 0 | 827-1 | RTS 25/ II | RTS 25/ II | 0.856 | 0.86 |  | Práce | Běžná |  |  |  | POL1_
67 | 857312121R00 | Montáž litinových tvarovek na potrubí litinovém tlakovém jednoosých, na potrubí z trub přírubových v otevřeném výkopu, v otevřeném kanálu nebo v šachtě, DN 150 | kus | 1 |  | 0 |  | 0 |  | 0 | 21 | 0 | 0.00278 | 0 | 0 | 0 | 827-1 | RTS 25/ II | RTS 25/ II | 1.007 | 1.01 |  | Práce | Běžná |  |  |  | POL1_
68 | 857362121R00 | Montáž litinových tvarovek na potrubí litinovém tlakovém jednoosých, na potrubí z trub přírubových v otevřeném výkopu, v otevřeném kanálu nebo v šachtě, DN 250 | kus | 1 |  | 0 |  | 0 |  | 0 | 21 | 0 | 0.00505 | 0.01 | 0 | 0 | 827-1 | RTS 25/ II | RTS 25/ II | 1.433 | 1.43 |  | Práce | Běžná |  |  |  | POL1_
69 | 857364121R00 | Montáž litinových tvarovek na potrubí litinovém tlakovém odbočných, na potrubí z trub přírubových v otevřeném výkopu, v otevřeném kanálu nebo v šachtě, DN 250 | kus | 3 |  | 0 |  | 0 |  | 0 | 21 | 0 | 0.00646 | 0.02 | 0 | 0 | 827-1 | RTS 25/ II | RTS 25/ II | 1.844 | 5.53 |  | Práce | Běžná |  |  |  | POL1_
70 | 871251121R00 | Montáž potrubí z plastických hmot z tlakových trubek polyetylenových, vnějšího průměru 110 mm | m | 2 |  | 0 |  | 0 |  | 0 | 21 | 0 | 0 | 0 | 0 | 0 | 827-1 | RTS 25/ II | RTS 25/ II | 0.172 | 0.34 |  | Práce | Běžná |  |  |  | POL1_
|  | v otevřeném výkopu, | [25 empty] | SPI
71 | 871311121R00 | Montáž potrubí z plastických hmot z tlakových trubek polyetylenových, vnějšího průměru 160 mm | m | 1 |  | 0 |  | 0 |  | 0 | 21 | 0 | 0 | 0 | 0 | 0 | 827-1 | RTS 25/ II | RTS 25/ II | 0.216 | 0.22 |  | Práce | Běžná |  |  |  | POL1_
|  | v otevřeném výkopu, | [25 empty] | SPI
72 | 871371121R00 | Montáž potrubí z plastických hmot z tlakových trubek polyetylenových, vnějšího průměru 315 mm | m | 6 |  | 0 |  | 0 |  | 0 | 21 | 0 | 0 | 0 | 0 | 0 | 827-1 | RTS 25/ II | RTS 25/ II | 0.472 | 2.83 |  | Práce | Běžná |  |  |  | POL1_
|  | v otevřeném výkopu, | [25 empty] | SPI
73 | 877252121R00 | Montáž elektrotvarovek přirážka za 1 spoj elektrotvarovky, vnějšího průměru 110 mm | kus | 3 |  | 0 |  | 0 |  | 0 | 21 | 0 | 0 | 0 | 0 | 0 | 827-1 | RTS 25/ II | RTS 25/ II | 0.32328 | 0.97 |  | Práce | Běžná |  |  |  | POL1_
|  | v otevřeném výkopu, | [25 empty] | SPI
74 | 877312121R00 | Montáž elektrotvarovek přirážka za 1 spoj elektrotvarovky, vnějšího průměru 160 mm | kus | 3 |  | 0 |  | 0 |  | 0 | 21 | 0 | 0 | 0 | 0 | 0 | 827-1 | RTS 25/ II | RTS 25/ II | 0.44688 | 1.34 |  | Práce | Běžná |  |  |  | POL1_1
|  | v otevřeném výkopu, | [25 empty] | SPI
75 | 877372121R00 | Montáž elektrotvarovek přirážka za 1 spoj elektrotvarovky, vnějšího průměru 315 mm | kus | 13 |  | 0 |  | 0 |  | 0 | 21 | 0 | 0 | 0 | 0 | 0 | 827-1 | RTS 25/ II | RTS 25/ II | 0.67272 | 8.75 |  | Práce | Běžná |  |  |  | POL1_1
|  | v otevřeném výkopu, | [25 empty] | SPI
76 | 891241111R00 | Montáž vodovodních armatur na potrubí šoupátek v otevřeném výkopu nebo v šachtách s osazením zemní soupravy (bez poklopů), DN 80 | kus | 1 |  | 0 |  | 0 |  | 0 | 21 | 0 | 0.00022 | 0 | 0 | 0 | 827-1 | RTS 25/ II | RTS 25/ II | 1.554 | 1.55 |  | Práce | Běžná |  |  |  | POL1_
77 | 891247111R00 | Montáž vodovodních armatur na potrubí hydrantů podzemních (bez osazení poklopů), DN 80 | kus | 1 |  | 0 |  | 0 |  | 0 | 21 | 0 | 0.00011 | 0 | 0 | 0 | 827-1 | RTS 25/ II | RTS 25/ II | 0.708 | 0.71 |  | Práce | Běžná |  |  |  | POL1_1
78 | 891261111R00 | Montáž vodovodních armatur na potrubí šoupátek v otevřeném výkopu nebo v šachtách s osazením zemní soupravy (bez poklopů), DN 100 | kus | 1 |  | 0 |  | 0 |  | 0 | 21 | 0 | 0.00041 | 0 | 0 | 0 | 827-1 | RTS 25/ II | RTS 25/ II | 1.866 | 1.87 |  | Práce | Běžná |  |  |  | POL1_
79 | 891311111R00 | Montáž vodovodních armatur na potrubí šoupátek v otevřeném výkopu nebo v šachtách s osazením zemní soupravy (bez poklopů), DN 150 | kus | 1 |  | 0 |  | 0 |  | 0 | 21 | 0 | 0.00278 | 0 | 0 | 0 | 827-1 | RTS 25/ II | RTS 25/ II | 2.128 | 2.13 |  | Práce | Běžná |  |  |  | POL1_
80 | 891361111R00 | Montáž vodovodních armatur na potrubí šoupátek v otevřeném výkopu nebo v šachtách s osazením zemní soupravy (bez poklopů), DN 250 | kus | 3 |  | 0 |  | 0 |  | 0 | 21 | 0 | 0.00505 | 0.02 | 0 | 0 | 827-1 | RTS 25/ II | RTS 25/ II | 3.262 | 9.79 |  | Práce | Běžná |  |  |  | POL1_
81 | 892381111R00 | Tlakové zkoušky vodovodního potrubí DN 250 nebo DN 300 nebo DN 350 | m | 530.8 |  | 0 |  | 0 |  | 0 | 21 | 0 | 0 | 0 | 0 | 0 | 827-1 | RTS 25/ II | RTS 25/ II | 0.066 | 35.03 |  | Práce | Běžná |  |  |  | POL1_
|  | přísun, montáže, demontáže a odsunu zkoušecího čerpadla, napuštění tlakovou vodou a dodání vody pro tlakovou zkoušku, | [25 empty] | SPI |  | přísun, montáže, demontáže a odsunu zkoušecího čerpadla, napuštění tlakovou vodou a dodání vody pro tlakovou zkoušku,
|  | 6,0+306,5 |  | 312.5 | [23 empty] | VV | 0
|  | 218,3 |  | 218.3 | [23 empty] | VV | 0
82 | 892372111R00 | Zabezpečení konců vodovodního potrubí při tlakových zkouškách do DN 300 | úsek | 3 |  | 0 |  | 0 |  | 0 | 21 | 0 | 0.03437 | 0.1 | 0 | 0 | 827-1 | RTS 25/ II | RTS 25/ II | 10.13 | 30.39 |  | Práce | Běžná |  |  |  | POL1_1
|  | montáž a demontáž výrobků nebo dílců pro zabezpečení dvou konců zkoušeného úseku potrubí pro jakýkoliv způsob zabezpečení, montáž a demontáž koncových tvarovek, montáž zaslepovací příruby, zaslepení odboček pro hydranty, vzdušníky a jiné armatury a odbočky pro odbočující řady, | [25 empty] | SPI |  | montáž a demontáž výrobků nebo dílců pro zabezpečení dvou konců zkoušeného úseku potrubí pro jakýkoliv způsob zabezpečení, montáž a demontáž koncových tvarovek, montáž zaslepovací příruby, zaslepení odboček pro hydranty, vzdušníky a jiné armatury a odbočky pro odbočující řady,
83 | 892383111R00 | Proplach a desinfekce vodovodního potrubí DN 250 nebo DN 300 nebo DN 350 | m | 530.8 |  | 0 |  | 0 |  | 0 | 21 | 0 | 0 | 0 | 0 | 0 | 827-1 | RTS 25/ II | RTS 25/ II | 0.58 | 307.86 |  | Práce | Běžná |  |  |  | POL1_
|  | napuštění a vypuštění vody, dodání vody a desinfekčního prostředku, náklady na bakteriologický rozbor vody, | [25 empty] | SPI |  | napuštění a vypuštění vody, dodání vody a desinfekčního prostředku, náklady na bakteriologický rozbor vody,
|  | 6,0+306,5 |  | 312.5 | [23 empty] | VV | 0
|  | 218,3 |  | 218.3 | [23 empty] | VV | 0
84 | 899401112R00 | Osazení poklopů litinových šoupátkových | kus | 6 |  | 0 |  | 0 |  | 0 | 21 | 0 | 0.12303 | 0.74 | 0 | 0 | 827-1 | RTS 25/ II | RTS 25/ II | 0.863 | 5.18 |  | Práce | Běžná |  |  |  | POL1_1
|  | včetně podezdění | [25 empty] | SPI
85 | 899401113R00 | Osazení poklopů litinových hydrantových | kus | 1 |  | 0 |  | 0 |  | 0 | 21 | 0 | 0.32906 | 0.33 | 0 | 0 | 827-1 | RTS 25/ II | RTS 25/ II | 1.182 | 1.18 |  | Práce | Běžná |  |  |  | POL1_1
|  | včetně podezdění | [25 empty] | SPI
86 | 899713111R00 | Orientační tabulky na vodovodních a kanalizačních řadech na sloupku ocelovém nebo betonovém | kus | 7 |  | 0 |  | 0 |  | 0 | 21 | 0 | 0.00024 | 0 | 0 | 0 | 827-1 | RTS 25/ II | RTS 25/ II | 0.403 | 2.82 |  | Práce | Běžná |  |  |  | POL1_1
|  | Včetně dodání a připevnění tabulky a osazení sloupků. | [25 empty] | POP
87 | 899731113R00 | Signalizační vodič CYY, 4 mm2 | m | 9 |  | 0 |  | 0 |  | 0 | 21 | 0 | 5e-05 | 0 | 0 | 0 | 827-1 | RTS 25/ II | RTS 25/ II | 0.034 | 0.31 |  | Práce | Běžná |  |  |  | POL1_
88 | 899731114R00 | Signalizační vodič CYY, 6 mm2 | m | 327.5 |  | 0 |  | 0 |  | 0 | 21 | 0 | 8e-05 | 0.03 | 0 | 0 | 827-1 | RTS 25/ II | RTS 25/ II | 0.034 | 11.14 |  | Práce | Běžná |  |  |  | POL1_9
89 | 857261131U01 | Montáž spojek DN100 | kus | 1 |  | 0 |  | 0 |  | 0 | 21 | 0 | 0 | 0 | 0 | 0 |  | Vlastní | Indiv | 0 | 0 |  | Práce | Běžná |  |  |  | POL1_
90 | 857313131T01 | Montáž spojek DN150 | ks | 1 |  | 0 |  | 0 |  | 0 | 21 | 0 | 0 | 0 | 0 | 0 |  | Vlastní | Indiv | 0 | 0 |  | Práce | Běžná |  |  |  | POL1_
91 | 857361131U01 | Montáž spojek DN250 | kus | 3 |  | 0 |  | 0 |  | 0 | 21 | 0 | 0 | 0 | 0 | 0 |  | Vlastní | Indiv | 0 | 0 |  | Práce | Běžná |  |  |  | POL1_
92 | 857372192R01 | Zaslepení stávajícího potrubí DN 250 - dovávka a montáž | kompl | 1 |  | 0 |  | 0 |  | 0 | 21 | 0 | 0.00117 | 0 | 0 | 0 |  | Vlastní | Indiv | 0.27 | 0.27 |  | Práce | Běžná |  |  |  | POL1_1
93 | 857601106R01 | Montáž tvarovek jednoosých, tvárná litina DN 250, jištěný spoj | kus | 14 |  | 0 |  | 0 |  | 0 | 21 | 0 | 0 | 0 | 0 | 0 |  | Vlastní | Indiv | 2.45 | 34.3 |  | Práce | Běžná |  |  |  | POL1_
94 | 857701106RT11 | Montáž tvarovek odbočných, tvárná litina DN 250, jištěný spoj | kus | 4 |  | 0 |  | 0 |  | 0 | 21 | 0 | 0.00253 | 0.01 | 0 | 0 |  | Vlastní | Indiv | 3.05 | 12.2 |  | Práce | Běžná |  |  |  | POL1_
95 | 892271111R02 | Zkouška průchodnosti potrubí DN250, včetně protokolu | m | 312.5 |  | 0 |  | 0 |  | 0 | 21 | 0 | 0 | 0 | 0 | 0 |  | Vlastní | Indiv | 0.044 | 13.75 |  | Práce | Běžná |  |  |  | POL1_
96 | 831230020RA01 | Suchovod z trub polyetylénových D 110 mm | m | 30 |  | 0 |  | 0 |  | 0 | 21 | 0 | 0.72128 | 21.64 | 0 | 0 |  | Vlastní | RTS 24/ I | 7.2484 | 217.45 |  | Agregovaná položka | Běžná |  |  |  | POL2_
|  | Včetně: | [25 empty] | POP
|  | - přísunu, montáže, demontáže a odsunu zkoušecího čerpadla, napuštění tlakovou vodou a dodání vody pro tlakovou zkoušku, | [25 empty] | POP |  | - přísunu, montáže, demontáže a odsunu zkoušecího čerpadla, napuštění tlakovou vodou a dodání vody pro tlakovou zkoušku,
|  | - napuštění a vypuštění vody, dodání vody a desinfekčního prostředku a na bakteriologický rozbor vody. | [25 empty] | POP |  | - napuštění a vypuštění vody, dodání vody a desinfekčního prostředku a na bakteriologický rozbor vody.
97 | 28613107.MR | Spojka plastová typ: přesuvná, jednoznačná; materiál: PE 100; DN = 100; ds = 110,0 mm; PN 16; SDR 11,0 | kus | 1.015 |  | 0 |  | 0 |  | 0 | 21 | 0 | 0.00069 | 0 | 0 | 0 | SPCM | RTS 25/ II | RTS 25/ II | 0 | 0 |  | Specifikace | Běžná |  |  |  | POL3_
|  | 1*1,015 |  | 1.015 | [23 empty] | VV | 0
98 | 28613108.MR | Spojka plastová typ: přesuvná, jednoznačná; materiál: PE 100; DN = 150; ds = 160,0 mm; PN 16; SDR 11,0 | kus | 1.015 |  | 0 |  | 0 |  | 0 | 21 | 0 | 0.00136 | 0 | 0 | 0 | SPCM | RTS 25/ II | RTS 25/ II | 0 | 0 |  | Specifikace | Běžná |  |  |  | POL3_1
|  | 1*1,015 |  | 1.015 | [23 empty] | VV | 0
99 | 286136704R | Trubka plastová skladba: dvouvrstvá PE 100 RC; de = 110,0 mm; tl. stěny = 10,0 mm; SDR 11,0 | m | 2.03 |  | 0 |  | 0 |  | 0 | 21 | 0 | 0.00318 | 0.01 | 0 | 0 | SPCM | RTS 25/ II | RTS 25/ II | 0 | 0 |  | Specifikace | Běžná |  |  |  | POL3_
|  | 2*1,015 |  | 2.03 | [23 empty] | VV | 0
100 | 286136710R | Trubka plastová skladba: dvouvrstvá PE 100 RC; de = 160,0 mm; tl. stěny = 14,6 mm; SDR 11,0 | m | 1.015 |  | 0 |  | 0 |  | 0 | 21 | 0 | 0.00674 | 0.01 | 0 | 0 | SPCM | RTS 25/ II | RTS 25/ II | 0 | 0 |  | Specifikace | Běžná |  |  |  | POL3_
|  | 1*1,015 |  | 1.015 | [23 empty] | VV | 0
101 | 286136734R | Trubka plastová skladba: dvouvrstvá PE 100 RC; de = 250,0 mm; tl. stěny = 14,8 mm; SDR 17,0 | m | 6.09 |  | 0 |  | 0 |  | 0 | 21 | 0 | 0.01106 | 0.07 | 0 | 0 | SPCM | RTS 25/ II | RTS 25/ II | 0 | 0 |  | Specifikace | Běžná |  |  |  | POL3_
|  | 6,0*1,015 |  | 6.09 | [23 empty] | VV | 0
102 | 28653330.AR1 | Koleno 90° elektrosvařovací PE 100 d 250 mm | kus | 1.015 |  | 0 |  | 0 |  | 0 | 21 | 0 | 0.00434 | 0 | 0 | 0 |  | Vlastní | Indiv | 0 | 0 |  | Specifikace | Běžná |  |  |  | POL3_
|  | 1*1,015 |  | 1.015 | [23 empty] | VV | 0
103 | 28653339.AR1 | Koleno 45° elektrosvařovací PE 100 d 250 mm | kus | 1.015 |  | 0 |  | 0 |  | 0 | 21 | 0 | 0.00338 | 0 | 0 | 0 |  | Vlastní | Indiv | 0 | 0 |  | Specifikace | Běžná |  |  |  | POL3_
|  | 1*1,015 |  | 1.015 | [23 empty] | VV | 0
104 | 28653598.1T2 | Nákružek lemový d160 PE100 SDR11+příruba PN16 d160/DN150 | ks | 1.015 |  | 0 |  | 0 |  | 0 | 21 | 0 | 0 | 0 | 0 | 0 |  | Vlastní | Indiv | 0 | 0 |  | Specifikace | Běžná |  |  |  | POL3_
|  | 1*1,015 |  | 1.015 | [23 empty] | VV | 0
105 | 28653598.1T3 | Nákružek lemový d250 PE100 SDR11+příruba PN16 d250/DN250 | ks | 1.015 |  | 0 |  | 0 |  | 0 | 21 | 0 | 0 | 0 | 0 | 0 |  | Vlastní | Indiv | 0 | 0 |  | Specifikace | Běžná |  |  |  | POL3_
|  | 1*1,015 |  | 1.015 | [23 empty] | VV | 0
106 | 28653599T1 | Nákružek lemový d110 PE100 SDR11+příruba PN16 d110/DN100 | ks | 1.015 |  | 0 |  | 0 |  | 0 | 21 | 0 | 0 | 0 | 0 | 0 |  | Vlastní | Indiv | 0 | 0 |  | Specifikace | Běžná |  |  |  | POL3_
|  | 1*1,015 |  | 1.015 | [23 empty] | VV | 0
107 | 286536168R1 | Oblouk 22° PE100 RC SDR17 typ L 250 x 14,8 mm | kus | 1.015 |  | 0 |  | 0 |  | 0 | 21 | 0 | 0.00754 | 0.01 | 0 | 0 |  | Vlastní | Indiv | 0 | 0 |  | Specifikace | Běžná |  |  |  | POL3_
|  | 1*1,015 |  | 1.015 | [23 empty] | VV | 0
108 | 286538015R | Spojka plastová typ: přesuvná, jednoznačná; materiál: PE 100; ds = 250,0 mm; PN 16; SDR 11,0 | kus | 3.045 |  | 0 |  | 0 |  | 0 | 21 | 0 | 0.0058 | 0.02 | 0 | 0 | SPCM | RTS 25/ II | RTS 25/ II | 0 | 0 |  | Specifikace | Běžná |  |  |  | POL3_1
|  | 3*1,015 |  | 3.045 | [23 empty] | VV | 0
109 | 42227204R | šoupátko přírubové použití uzavírací přírubová armatura; médium pitná a užitková voda, odpadní voda; DN 80; l = 180 mm; PN 10 nebo 16; D 200 mm; max.provozní tlak 16 bar; max teplota 70 °C; těleso tvárná litina; povrch.ochrana vně i uvnitř epoxidovým práškem | kus | 1.01 |  | 0 |  | 0 |  | 0 | 21 | 0 | 0.015 | 0.02 | 0 | 0 | SPCM | RTS 25/ II | RTS 25/ II | 0 | 0 |  | Specifikace | Běžná |  |  |  | POL3_
|  | 1*1,01 |  | 1.01 | [23 empty] | VV | 0
110 | 42227205R | šoupátko přírubové použití uzavírací přírubová armatura; médium pitná a užitková voda, odpadní voda; DN 100; l = 190 mm; PN 10 nebo 16; D 220 mm; max.provozní tlak 16 bar; max teplota 70 °C; těleso tvárná litina; povrch.ochrana vně i uvnitř epoxidovým práškem | kus | 1.01 |  | 0 |  | 0 |  | 0 | 21 | 0 | 0.017 | 0.02 | 0 | 0 | SPCM | RTS 25/ II | RTS 25/ II | 0 | 0 |  | Specifikace | Běžná |  |  |  | POL3_
|  | 1*1,01 |  | 1.01 | [23 empty] | VV | 0
111 | 42227207R | šoupátko přírubové použití uzavírací přírubová armatura; médium pitná a užitková voda, odpadní voda; DN 150; l = 210 mm; PN 10 nebo 16; D 285 mm; max.provozní tlak 16 bar; max teplota 70 °C; těleso tvárná litina; povrch.ochrana vně i uvnitř epoxidovým práškem | kus | 1.01 |  | 0 |  | 0 |  | 0 | 21 | 0 | 0.031 | 0.03 | 0 | 0 | SPCM | RTS 25/ II | RTS 25/ II | 0 | 0 |  | Specifikace | Běžná |  |  |  | POL3_
|  | 1*1,01 |  | 1.01 | [23 empty] | VV | 0
112 | 42227209R | šoupátko přírubové použití uzavírací přírubová armatura; médium pitná a užitková voda, odpadní voda; DN 250; l = 250 mm; PN 10 nebo 16; D 405 mm; max.provozní tlak 16 bar; max teplota 70 °C; těleso tvárná litina; povrch.ochrana vně i uvnitř epoxidovým práškem | kus | 3.03 |  | 0 |  | 0 |  | 0 | 21 | 0 | 0.102 | 0.31 | 0 | 0 | SPCM | RTS 25/ II | RTS 25/ II | 0 | 0 |  | Specifikace | Běžná |  |  |  | POL3_
|  | 3*1,01 |  | 3.03 | [23 empty] | VV | 0
113 | 422736068R | hydrant podzemní PN 16; provedení dvojitý uzávěr; DN 80; min.průtok 110 m3/hod; krycí hloubka 1,5; stavební výška 1 225 mm; těleso tvárná litina; prac. teplota do 20 °C; pro: uzávěr vody pro požární účely nebo odkalení sítě | kus | 1.01 |  | 0 |  | 0 |  | 0 | 21 | 0 | 0.048 | 0.05 | 0 | 0 | SPCM | RTS 25/ II | RTS 25/ II | 0 | 0 |  | Specifikace | Běžná |  |  |  | POL3_
|  | 1*1,01 |  | 1.01 | [23 empty] | VV | 0
114 | 4227363701T1 | Hydrantová drenáž | ks | 1.01 |  | 0 |  | 0 |  | 0 | 21 | 0 | 0 | 0 | 0 | 0 |  | Vlastní | Indiv | 0 | 0 |  | Specifikace | Běžná |  |  |  | POL3_1
|  | 1*1,01 |  | 1.01 | [23 empty] | VV | 0
115 | 422913304R2 | Souprava zemní teleskopická DN 65 - 80, max. 1,35 m | kus | 1.01 |  | 0 |  | 0 |  | 0 | 21 | 0 | 0.006 | 0.01 | 0 | 0 |  | Vlastní | Indiv | 0 | 0 |  | Specifikace | Běžná |  |  |  | POL3_
|  | 1*1,01 |  | 1.01 | [23 empty] | VV | 0
116 | 422913307R1 | Souprava zemní teleskopická DN 100 - 150, max. 1,35 m | kus | 2.02 |  | 0 |  | 0 |  | 0 | 21 | 0 | 0.006 | 0.01 | 0 | 0 |  | Vlastní | Indiv | 0 | 0 |  | Specifikace | Běžná |  |  |  | POL3_
|  | 2*1,01 |  | 2.02 | [23 empty] | VV | 0
117 | 422913313R1 | Souprava zemní teleskopická DN 250 - 300, max. 1,35 m | kus | 3.03 |  | 0 |  | 0 |  | 0 | 21 | 0 | 0.007 | 0.02 | 0 | 0 |  | Vlastní | Indiv | 0 | 0 |  | Specifikace | Běžná |  |  |  | POL3_
|  | 3*1,01 |  | 3.03 | [23 empty] | VV | 0
118 | 4229136003T1 | Uliční poklop šoupátkový litinový | ks | 6 |  | 0 |  | 0 |  | 0 | 21 | 0 | 0 | 0 | 0 | 0 |  | Vlastní | Indiv | 0 | 0 |  | Specifikace | Běžná |  |  |  | POL3_1
119 | 4229146001T1 | Poklop hydrantový Klasik | ks | 1 |  | 0 |  | 0 |  | 0 | 21 | 0 | 0 | 0 | 0 | 0 |  | Vlastní | Indiv | 0 | 0 |  | Specifikace | Běžná |  |  |  | POL3_1
120 | 42291510R | deska podkladová pro ventilkové a šoupátkové poklopy; plastové | kus | 6 |  | 0 |  | 0 |  | 0 | 21 | 0 | 0.0009 | 0.01 | 0 | 0 | SPCM | RTS 25/ II | RTS 25/ II | 0 | 0 |  | Specifikace | Běžná |  |  |  | POL3_1
121 | 42291515R | deska podkladová pro hydrantové poklopy; plastové | kus | 1 |  | 0 |  | 0 |  | 0 | 21 | 0 | 0.0019 | 0 | 0 | 0 | SPCM | RTS 25/ II | RTS 25/ II | 0 | 0 |  | Specifikace | Běžná |  |  |  | POL3_1
122 | 4239278001T1 | Sady nerezových šroubů, matic a podložek k přír.spojům | soubor | 18 |  | 0 |  | 0 |  | 0 | 21 | 0 | 0 | 0 | 0 | 0 |  | Vlastní | Indiv | 0 | 0 |  | Specifikace | Běžná |  |  |  | POL3_1
123 | 54823040T1 | Orientační tabulka na sloupku | ks | 10 |  | 0 |  | 0 |  | 0 | 21 | 0 | 0 | 0 | 0 | 0 |  | Vlastní | Indiv | 0 | 0 |  | Specifikace | Běžná |  |  |  | POL3_
124 | 54823050T1 | Orientační poplastovaný sloupek s betonovou patkou | ks | 7 |  | 0 |  | 0 |  | 0 | 21 | 0 | 0 | 0 | 0 | 0 |  | Vlastní | Indiv | 0 | 0 |  | Specifikace | Běžná |  |  |  | POL3_1
125 | 55251135R | Trubka litinová DN = 250; de = 274,0 mm; tl. stěny = 8,2 mm; povrchová úprava: uvnitř cementová malta, vně zinkový povlak s epoxidovou vrstvou; těsnění: kroužek | m | 309.565 |  | 0 |  | 0 |  | 0 | 21 | 0 | 0.048 | 14.86 | 0 | 0 | SPCM | RTS 25/ II | RTS 25/ II | 0 | 0 |  | Specifikace | Běžná |  |  |  | POL3_
|  | 306,5*1,01 |  | 309.565 | [23 empty] | VV | 0
126 | 55251212R | Trubka litinová DN = 80; tl. stěny = 7,0 mm; stav. délka = 200 mm; povrchová úprava: vně i uvnitř epoxidová pryskyřice; PN 16 | kus | 1.01 |  | 0 |  | 0 |  | 0 | 21 | 0 | 0.0087 | 0.01 | 0 | 0 | SPCM | RTS 25/ II | RTS 25/ II | 0 | 0 |  | Specifikace | Běžná |  |  |  | POL3_
|  | 1*1,01 |  | 1.01 | [23 empty] | VV | 0
127 | 55258551R | T-kus litinový typ: redukovaný, přechodový; DN = 250; DN3 = 80; povrchová úprava: práškový epoxid; těsnění: kroužek; PN 40 | kus | 2.02 |  | 0 |  | 0 |  | 0 | 21 | 0 | 0.038 | 0.08 | 0 | 0 | SPCM | RTS 25/ II | RTS 25/ II | 0 | 0 |  | Specifikace | Běžná |  |  |  | POL3_
|  | 2*1,01 |  | 2.02 | [23 empty] | VV | 0
128 | 55258552R | T-kus litinový typ: redukovaný, přechodový; DN = 250; DN3 = 100; povrchová úprava: práškový epoxid; těsnění: kroužek; PN 16 | kus | 2.02 |  | 0 |  | 0 |  | 0 | 21 | 0 | 0.0395 | 0.08 | 0 | 0 | SPCM | RTS 25/ II | RTS 25/ II | 0 | 0 |  | Specifikace | Běžná |  |  |  | POL3_
|  | 2*1,01 |  | 2.02 | [23 empty] | VV | 0
129 | 55259416R | Koleno litinové typ: jednoznačné; úhel = 11,3 °; DN = 250; povrchová úprava: práškový epoxid; těsnění: kroužek | kus | 2.02 |  | 0 |  | 0 |  | 0 | 21 | 0 | 0.0275 | 0.06 | 0 | 0 | SPCM | RTS 25/ II | RTS 25/ II | 0 | 0 |  | Specifikace | Běžná |  |  |  | POL3_
|  | 2*1,01 |  | 2.02 | [23 empty] | VV | 0
130 | 55259436R | Koleno litinové typ: jednoznačné; úhel = 22,5 °; DN = 250; povrchová úprava: práškový epoxid; těsnění: kroužek | kus | 5.05 |  | 0 |  | 0 |  | 0 | 21 | 0 | 0.03 | 0.15 | 0 | 0 | SPCM | RTS 25/ II | RTS 25/ II | 0 | 0 |  | Specifikace | Běžná |  |  |  | POL3_
|  | 5*1,01 |  | 5.05 | [23 empty] | VV | 0
131 | 55259456R | Koleno litinové typ: jednoznačné; úhel = 30,0 °; DN = 250; povrchová úprava: práškový epoxid; těsnění: kroužek | kus | 1.01 |  | 0 |  | 0 |  | 0 | 21 | 0 | 0.0316 | 0.03 | 0 | 0 | SPCM | RTS 25/ II | RTS 25/ II | 0 | 0 |  | Specifikace | Běžná |  |  |  | POL3_
|  | 1*1,01 |  | 1.01 | [23 empty] | VV | 0
132 | 55259735R | Spojka litinová typ: jednoznačná, přechodová; DN = 250; povrchová úprava: práškový epoxid; těsnění: kroužek; PN 10 | kus | 6.06 |  | 0 |  | 0 |  | 0 | 21 | 0 | 0.0325 | 0.2 | 0 | 0 | SPCM | RTS 25/ II | RTS 25/ II | 0 | 0 |  | Specifikace | Běžná |  |  |  | POL3_1
|  | 6*1,01 |  | 6.06 | [23 empty] | VV | 0
133 | 552599962R | T-kus litinový typ: redukovaný; DN = 250; DN3 = 80; povrchová úprava: práškový epoxid; PN 10 | kus | 1.01 |  | 0 |  | 0 |  | 0 | 21 | 0 | 0.0675 | 0.07 | 0 | 0 | SPCM | RTS 25/ II | RTS 25/ II | 0 | 0 |  | Specifikace | Běžná |  |  |  | POL3_
|  | 1*1,01 |  | 1.01 | [23 empty] | VV | 0
134 | 552599965R | T-kus litinový typ: redukovaný; DN = 250; DN3 = 150; povrchová úprava: práškový epoxid; PN 10 | kus | 1.01 |  | 0 |  | 0 |  | 0 | 21 | 0 | 0.072 | 0.07 | 0 | 0 | SPCM | RTS 25/ II | RTS 25/ II | 0 | 0 |  | Specifikace | Běžná |  |  |  | POL3_
|  | 1*1,01 |  | 1.01 | [23 empty] | VV | 0
135 | 552599967R | T-kus litinový typ: jednoznačný; DN = 250; DN3 = 250; povrchová úprava: práškový epoxid; PN 10 | kus | 1.015 |  | 0 |  | 0 |  | 0 | 21 | 0 | 0.0884 | 0.09 | 0 | 0 | SPCM | RTS 25/ II | RTS 25/ II | 0 | 0 |  | Specifikace | Běžná |  |  |  | POL3_
|  | 1*1,015 |  | 1.015 | [23 empty] | VV | 0
136 | 5526009702R | Koleno litinové typ: jednoznačné, patkové; úhel = 90,0 °; DN = 80; povrchová úprava: práškový epoxid; PN 40 | kus | 1.01 |  | 0 |  | 0 |  | 0 | 21 | 0 | 0.0122 | 0.01 | 0 | 0 | SPCM | RTS 25/ II | RTS 25/ II | 0 | 0 |  | Specifikace | Běžná |  |  |  | POL3_1
|  | 1*1,01 |  | 1.01 | [23 empty] | VV | 0
137 | 5526009775R | kroužek těsnicí EPDM; s ocelovými hroty; DN = 250,0 mm | kus | 57.57 |  | 0 |  | 0 |  | 0 | 21 | 0 | 0.0009 | 0.05 | 0 | 0 | SPCM | RTS 25/ II | RTS 25/ II | 0 | 0 |  | Specifikace | Běžná |  |  |  | POL3_
|  | 57*1,01 |  | 57.57 | [23 empty] | VV | 0
138 | 55291240T3 | Výztužná nerezová vložka pro plastové potrubí d110 | ks | 1 |  | 0 |  | 0 |  | 0 | 21 | 0 | 0 | 0 | 0 | 0 |  | Vlastní | Indiv | 0 | 0 |  | Specifikace | Běžná |  |  |  | POL3_
139 | 55291240T4 | Výztužná nerezová vložka pro plastové potrubí d160 | ks | 1 |  | 0 |  | 0 |  | 0 | 21 | 0 | 0 | 0 | 0 | 0 |  | Vlastní | Indiv | 0 | 0 |  | Specifikace | Běžná |  |  |  | POL3_
140 | 55291240T5 | Výztužná nerezová vložka pro plastové potrubí d225 | ks | 2 |  | 0 |  | 0 |  | 0 | 21 | 0 | 0 | 0 | 0 | 0 |  | Vlastní | Indiv | 0 | 0 |  | Specifikace | Běžná |  |  |  | POL3_
141 | 55291240T6 | Výztužná nerezová vložka pro plastové potrubí d250 | ks | 1 |  | 0 |  | 0 |  | 0 | 21 | 0 | 0 | 0 | 0 | 0 |  | Vlastní | Indiv | 0 | 0 |  | Specifikace | Běžná |  |  |  | POL3_
142 | 55292007R31 | Spojka přímá jištěná v tahu DN 100 d104-133mm | kus | 1 |  | 0 |  | 0 |  | 0 | 21 | 0 | 0.0012 | 0 | 0 | 0 |  | Vlastní | Indiv | 0 | 0 |  | Specifikace | Běžná |  |  |  | POL3_
143 | 55292007R4 | Spojka přímá jištěná v tahu DN 150 d159-188mm | kus | 1 |  | 0 |  | 0 |  | 0 | 21 | 0 | 0.0012 | 0 | 0 | 0 |  | Vlastní | Indiv | 0 | 0 |  | Specifikace | Běžná |  |  |  | POL3_
144 | 55292007R5 | Spojka redukovaná jištěná v tahu DN 200/250 d193-227mm/d266-301mm | kus | 2 |  | 0 |  | 0 |  | 0 | 21 | 0 | 0.0012 | 0 | 0 | 0 |  | Vlastní | Indiv | 0 | 0 |  | Specifikace | Běžná |  |  |  | POL3_
145 | 55292007R6 | Spojka redukovaná jištěná v tahu DN 225/250 d224-257mm/d266-301mm | kus | 1 |  | 0 |  | 0 |  | 0 | 21 | 0 | 0.0012 | 0 | 0 | 0 |  | Vlastní | Indiv | 0 | 0 |  | Specifikace | Běžná |  |  |  | POL3_
Díl: | 91 | Doplňující práce na komunikaci |  |  |  | 0 |  | 0 |  | 0 |  | 0 |  | 7.61 |  | 0 |  |  |  |  | 14.53 | [6 empty] | DIL
146 | 916261111RT1 | Osazení silniční obruby z dlažebních kostek včetně dodávky dlažebních kostek z kostek drobných 120 mm, s boční opěrou z betonu prostého, do lože z betonu prostého C 12/15 | m | 2.8 |  | 0 |  | 0 |  | 0 | 21 | 0 | 0.12471 | 0.35 | 0 | 0 | 822-1 | RTS 25/ II | RTS 25/ II | 0.119 | 0.33 |  | Práce | Běžná |  |  |  | POL1_
|  | v jedné řadě, se zřízením lože tl. 5 až 10 cm, s vyplněním a zatřením spár cementovou maltou | [25 empty] | SPI
|  | šoupátka : (1,1+1,7)*1 |  | 2.8 | [23 empty] | VV | 0
147 | 917862111R00 | Osazení silničního nebo chodníkového obrubníku stojatého, s boční opěrou z betonu prostého, do lože z betonu prostého C 12/15 | m | 38 |  | 0 |  | 0 |  | 0 | 21 | 0 | 0.188 | 7.14 | 0 | 0 | 822-1 | RTS 25/ II | RTS 25/ II | 0.216 | 8.21 |  | Práce | Běžná |  |  |  | POL1_1
|  | S dodáním hmot pro lože tl. 80-100 mm. | [25 empty] | SPI
148 | 918101111R00 | Lože pod obrubníky, krajníky nebo obruby z betonu prostého C 12/15 | m3 | 0.047 |  | 0 |  | 0 |  | 0 | 21 | 0 | 2.525 | 0.12 | 0 | 0 | 822-1 | RTS 25/ II | RTS 25/ II | 1.442 | 0.07 |  | Práce | Běžná |  |  |  | POL1_
|  | z dlažebních kostek z betonu prostého | [25 empty] | SPI
|  | šoupátka : 0,47*0,1*1 |  | 0.047 | [23 empty] | VV | 0
149 | 919735111R00 | Řezání stávajících krytů nebo podkladů živičných, hloubky do 50 mm | m | 34.6 |  | 0 |  | 0 |  | 0 | 21 | 0 | 0 | 0 | 0 | 0 | 822-1 | RTS 25/ II | RTS 25/ II | 0.032 | 1.11 |  | Práce | Běžná |  |  |  | POL1_
|  | včetně spotřeby vody | [25 empty] | SPI
150 | 919735115R00 | Řezání stávajících krytů nebo podkladů živičných, hloubky přes 200 do 250 mm | m | 43.3 |  | 0 |  | 0 |  | 0 | 21 | 0 | 0 | 0 | 0 | 0 | 822-1 | RTS 25/ II | RTS 25/ II | 0.111 | 4.81 |  | Práce | Běžná |  |  |  | POL1_1
|  | včetně spotřeby vody | [25 empty] | SPI
Díl: | 96 | Bourání konstrukcí |  |  |  | 0 |  | 0 |  | 0 |  | 0 |  | 0 |  | 0.22 |  |  |  |  | 21.62 | [6 empty] | DIL
151 | 976085211R00 | Vybourání madel, objímek, rámů, mříží apod. kanalizačních rámů litinových, z rýhovaného plechu nebo betonových včetně poklopů nebo mříží plochy do 0,3 m2 | kus | 7 |  | 0 |  | 0 |  | 0 | 21 | 0 | 0 | 0 | 0.024 | 0.17 | 801-3 | RTS 25/ II | RTS 25/ II | 0.18 | 1.26 |  | Práce | Běžná |  |  |  | POL1_
152 | 976085311R00 | Vybourání madel, objímek, rámů, mříží apod. kanalizačních rámů litinových, z rýhovaného plechu nebo betonových včetně poklopů nebo mříží plochy do 0,6 m2 | kus | 1 |  | 0 |  | 0 |  | 0 | 21 | 0 | 0 | 0 | 0.045 | 0.05 | 801-3 | RTS 25/ II | RTS 25/ II | 0.26 | 0.26 |  | Práce | Běžná |  |  |  | POL1_
153 | 979024441R00 | Očištění vybouraných obrubníků, dlaždic obrubníků, krajníků vybouraných z jakéhokoliv lože a s jakoukoliv výplní spár | m | 38 |  | 0 |  | 0 |  | 0 | 21 | 0 | 0 | 0 | 0 | 0 | 822-1 | RTS 25/ II | RTS 25/ II | 0.09 | 3.42 |  | Práce | Běžná |  |  |  | POL1_1
|  | krajníků, desek nebo panelů od spojovacího materiálu s odklizením a uložením očištěných hmot a spojovacího materiálu na skládku na vzdálenost do 10 m | [25 empty] | SPI |  | krajníků, desek nebo panelů od spojovacího materiálu s odklizením a uložením očištěných hmot a spojovacího materiálu na skládku na vzdálenost do 10 m
154 | 979054441R00 | Očištění vybouraných obrubníků, dlaždic dlaždic, desek nebo tvarovek s původním vyplněním spár kamenivem těženým | m2 | 145 |  | 0 |  | 0 |  | 0 | 21 | 0 | 0 | 0 | 0 | 0 | 822-1 | RTS 25/ II | RTS 25/ II | 0.115 | 16.68 |  | Práce | Běžná |  |  |  | POL1_
|  | krajníků, desek nebo panelů od spojovacího materiálu s odklizením a uložením očištěných hmot a spojovacího materiálu na skládku na vzdálenost do 10 m | [25 empty] | SPI |  | krajníků, desek nebo panelů od spojovacího materiálu s odklizením a uložením očištěných hmot a spojovacího materiálu na skládku na vzdálenost do 10 m
Díl: | 99 | Staveništní přesun hmot |  |  |  | 0 |  | 0 |  | 0 |  | 0 |  | 0 |  | 0 |  |  |  |  | 63.37 | [6 empty] | DIL
155 | 998273101R00 | Přesun hmot pro trubní vedení z trub litinových v otevřeném výkopu | t | 606.3758 |  | 0 |  | 0 |  | 0 | 21 | 0 | 0 | 0 | 0 | 0 | 827-1 | RTS 25/ II | RTS 25/ II | 0.1045 | 63.37 |  | Přesun hmot | Běžná |  |  |  | POL7_1
|  | vodovodu nebo kanalizace hloubené nebo ražené (827 1.3, 827 2.3) z trub litinových včetně drobných objektů, | [25 empty] | SPI |  | vodovodu nebo kanalizace hloubené nebo ražené (827 1.3, 827 2.3) z trub litinových včetně drobných objektů,
|  | na vzdálenost 15 m od hrany výkopu nebo od okraje šachty | [25 empty] | POP
Díl: | 722 | Vnitřní vodovod |  |  |  | 0 |  | 0 |  | 0 |  | 0 |  | 0 |  | 7.25 |  |  |  |  | 68.14 | [6 empty] | DIL
156 | 722120815R00 | Demontáž potrubí z litinových trub hrdlových TH přes 80 do DN 125 | kus | 5 |  | 0 |  | 0 |  | 0 | 21 | 0 | 0 | 0 | 0.10316 | 0.52 | 800-721 | RTS 25/ II | RTS 25/ II | 0.68 | 3.4 |  | Práce | Běžná |  |  |  | POL1_
|  | 11,0-6,0 |  | 5 | [23 empty] | VV | 0
157 | 722120818R00 | Demontáž potrubí z litinových trub hrdlových TH přes 125 do DN 200 | kus | 1 |  | 0 |  | 0 |  | 0 | 21 | 0 | 0 | 0 | 0.19949 | 0.2 | 800-721 | RTS 25/ II | RTS 25/ II | 1.012 | 1.01 |  | Práce | Běžná |  |  |  | POL1_
158 | 722290821R00 | Vnitrostaveništní přemístění vybouraných hmot svislé, v objektech výšky do 6m | t | 7.2582 |  | 0 |  | 0 |  | 0 | 21 | 0 | 0 | 0 | 0 | 0 | 800-721 | RTS 25/ II | RTS 25/ II | 3.38 | 24.53 |  | Práce | Běžná |  |  |  | POL1_
|  | vodorovně do 100 m, | [25 empty] | SPI
159 | 722110818R01 | Demontáž potrubí z litinových trub přírubových, DN 250 mm | m | 2 |  | 0 |  | 0 |  | 0 | 21 | 0 | 0 | 0 | 0.07648 | 0.15 |  | Vlastní | Indiv | 1.4 | 2.8 |  | Práce | Běžná |  |  |  | POL1_
160 | 722120818R01 | Demontáž potrubí litinového hrdlového, DN 250 mm | kus | 30 |  | 0 |  | 0 |  | 0 | 21 | 0 | 0 | 0 | 0.19949 | 5.98 |  | Vlastní | Indiv | 1.01 | 30.3 |  | Práce | Běžná |  |  |  | POL1_
161 | 722170807R01 | Demontáž rozvodů vody z plastů do D 225 mm | m | 4 |  | 0 |  | 0 |  | 0 | 21 | 0 | 0 | 0 | 0.00032 | 0 |  | Vlastní | Indiv | 0.135 | 0.54 |  | Práce | Běžná |  |  |  | POL1_
162 | 722171920R01 | Odříznutí plastové trubky D 225 mm | kus | 2 |  | 0 |  | 0 |  | 0 | 21 | 0 | 0 | 0 | 0 | 0 |  | Vlastní | Indiv | 0.05 | 0.1 |  | Práce | Běžná |  |  |  | POL1_
163 | 722173990R01 | Provedení spoje plastového vodovodního potrubí, elektrotvarovkami, D 225 mm | kus | 2 |  | 0 |  | 0 |  | 0 | 21 | 0 | 0 | 0 | 0 | 0 |  | Vlastní | Indiv | 0.29 | 0.58 |  | Práce | Běžná |  |  |  | POL1_1
164 | 722211814R01 | Demontáž šoupátek a hydrantů, včetně zemních souprav | kus | 7 |  | 0 |  | 0 |  | 0 | 21 | 0 | 0 | 0 | 0.03308 | 0.23 |  | Vlastní | Indiv | 0.579 | 4.05 |  | Práce | Běžná |  |  |  | POL1_
|  | 11+2-5-1 |  | 7 | [23 empty] | VV | 0
165 | 722211818R01 | Demontáž armatur vodovodních se dvěma přírubami DN 250 mm | kus | 1 |  | 0 |  | 0 |  | 0 | 21 | 0 | 0 | 0 | 0.1724 | 0.17 |  | Vlastní | Indiv | 0.83 | 0.83 |  | Práce | Běžná |  |  |  | POL1_
166 | 998722201R00 | Přesun hmot pro vnitřní vodovod v objektech výšky do 6 m | % |  |  | 0 |  | 0 |  | 0 | 21 | 0 | 0 | 0 | 0 | 0 | 800-721 | RTS 25/ II | RTS 25/ II | 0 | 0 |  | Přesun hmot | Běžná |  |  |  | POL7_
|  | vodorovně do 50 m | [25 empty] | SPI
Díl: | M46 | Zemní práce při montážích |  |  |  | 0 |  | 0 |  | 0 |  | 0 |  | 1.09 |  | 0 |  |  |  |  | 9.08 | [6 empty] | DIL
167 | 460420022R00 | Zřízení kabelového lože v rýze š. do 65 cm z písku, Kamenivo přírodní těžené; štěrkopísek; frakce 0,0 až 4,0 mm | m | 5.2 |  | 0 |  | 0 |  | 0 | 21 | 0 | 0.20475 | 1.06 | 0 | 0 |  | RTS 25/ II | RTS 25/ II | 0.073 | 0.38 |  | Práce | Běžná |  |  |  | POL1_9
168 | 460490012RT1 | Fólie výstražná z PVC, šířka 33 cm, fólie PVC šířka 33 cm | m | 315.5 |  | 0 |  | 0 |  | 0 | 21 | 0 | 6e-05 | 0.02 | 0 | 0 |  | RTS 25/ II | RTS 25/ II | 0.026 | 8.2 |  | Práce | Běžná |  |  |  | POL1_9
169 | 460510271RU1 | Žlab kabelový z PVC, vč. víka, přímá část, včetně dodávky žlabu 100x100x2000 mm | m | 5.2 |  | 0 |  | 0 |  | 0 | 21 | 0 | 0.00234 | 0.01 | 0 | 0 |  | RTS 25/ II | RTS 25/ II | 0.097 | 0.5 |  | Práce | Běžná |  |  |  | POL1_9
Díl: | D96 | Přesuny suti a vybouraných hmot |  |  |  | 0 |  | 0 |  | 0 |  | 0 |  | 0 |  | 0 |  |  |  |  | 4.34 | [6 empty] | DIL
170 | 979990113T00 | Poplatek za skládku - živice | t | 67.9008 |  | 0 |  | 0 |  | 0 | 21 | 0 | 0 | 0 | 0 | 0 |  | Vlastní | Indiv | 0 | 0 |  | Práce | Běžná |  |  |  | POL1_
171 | 979990114T00 | Poplatek za skládku - štěrky | t | 154.484 |  | 0 |  | 0 |  | 0 | 21 | 0 | 0 | 0 | 0 | 0 |  | Vlastní | Indiv | 0 | 0 |  | Práce | Běžná |  |  |  | POL1_
172 | 979990103R00 | Poplatek za uložení, betonu, , skupina 17 01 01 z Katalogu odpadů | t | 32.625 |  | 0 |  | 0 |  | 0 | 21 | 0 | 0 | 0 | 0 | 0 | 801-3 | RTS 23/ II | Indiv | 0 | 0 |  | Práce | Běžná |  |  |  | POL1_
173 | 979990108R00 | Poplatek za uložení, železobeton, , skupina 17 01 01 z Katalogu odpadů | t | 3.4259 |  | 0 |  | 0 |  | 0 | 21 | 0 | 0 | 0 | 0 | 0 | 801-3 | RTS 23/ II | Indiv | 0 | 0 |  | Práce | Běžná |  |  |  | POL1_
|  | 2,01525*1,7 |  | 3.4259 | [23 empty] | VV | 0
174 | 979082213R00 | Vodorovná doprava suti po suchu bez naložení, ale se složením a hrubým urovnáním na vzdálenost do 1 km | t | 270.841 |  | 0 |  | 0 |  | 0 | 21 | 0 | 0 | 0 | 0 | 0 | 822-1 | RTS 25/ II | RTS 25/ II | 0.01 | 2.71 |  | Přesun suti | Běžná |  |  |  | POL8_
175 | 979082219R00 | Vodorovná doprava suti po suchu příplatek k ceně za každý další i započatý 1 km přes 1 km | t | 3791.7739 |  | 0 |  | 0 |  | 0 | 21 | 0 | 0 | 0 | 0 | 0 | 822-1 | RTS 25/ II | RTS 25/ II | 0 | 0 |  | Přesun suti | Běžná |  |  |  | POL8_
176 | 979093111R00 | Uložení suti na skládku bez zhutnění | t | 270.841 |  | 0 |  | 0 |  | 0 | 21 | 0 | 0 | 0 | 0 | 0 | 800-6 | RTS 25/ II | RTS 25/ II | 0.006 | 1.63 |  | Přesun suti | Běžná |  |  |  | POL8_
|  | s hrubým urovnáním, | [25 empty] | SPI
[26 empty] | 12 | 21 | DPH
| Celkem |  |  |  |  | 0 | [19 empty] | 0 | 0 | SUM
JKSO:
| 827.13 | sítě vodovodní rozvodné | [25 empty] | JKSO
| 315,5 m | potrubí z trub litinových | [25 empty] | JKSOChar
|  | rekonstrukce a modernizace objektu prostá | [25 empty] | JKSOAkce
END
Note on S6: Jedná se o informaci, zda se jedná o položku, která je do rozpočtu zadána z cenové soustavy RTS, nebo vlastní.
Note on T6: Jedná se o název CÚ, která je zadána u položky rozpočtu

## SO02 001 Pol
Položkový soupis prací a dodávek | [27 empty] | #TypZaznamu#
S: | 24/021/001 | Žďár nad Sázavou - vodovody ulice Jihlavská | [25 empty] | STA
O: | SO02 | Rekonstrukce rozvodných řadů | [22 empty] | STA |  |  | OBJ
R: | 001 | Rekonstrukce rozvodných řadů | [25 empty] | ROZ
P.č. | Číslo položky | Název položky | MJ | Množství | Cena / MJ | Celkem | Dodávka | Dodávka celk. | Montáž | Montáž celk. | DPH | Cena s DPH | Hmotnost / MJ | Hmotnost celk.(t) | Dem. hmotnost / MJ | Dem. hmotnost celk.(t) | Ceník | Cen. soustava / platnost | Cenová úroveň | Nhod / MJ | Nhod celk. | Dodavatel | Typ položky | Stav položky
Díl: | 1 | Zemní práce |  |  |  | 0 |  | 0 |  | 0 |  | 0 |  | 100.85 |  | 88.13 |  |  |  |  | 1407.23 | [6 empty] | DIL
1 | 113106211R00 | Rozebrání vozovek a ploch s jakoukoliv výplní spár v ploše jednotlivě do 200 m2, z velkých kostek, kladených do lože z kameniva těženého, škváry nebo strusky | m2 | 2.7 |  | 0 |  | 0 |  | 0 | 21 | 0 | 0 | 0 | 0.417 | 1.13 | 822-1 | RTS 25/ II | RTS 25/ II | 0.13 | 0.35 |  | Práce | Běžná |  |  |  | POL1_
|  | s přemístěním hmot na skládku na vzdálenost do 3 m nebo s naložením na dopravní prostředek | [25 empty] | SPI
|  | 9,0*0,3 |  | 2.7 | [23 empty] | VV | 0
2 | 113106231R00 | Rozebrání vozovek a ploch s jakoukoliv výplní spár v jakékoliv ploše, ze zámkové dlažky, kladených do lože z kameniva | m2 | 16 |  | 0 |  | 0 |  | 0 | 21 | 0 | 0 | 0 | 0.225 | 3.6 | 822-1 | RTS 25/ II | RTS 25/ II | 0.14 | 2.24 |  | Práce | Běžná |  |  |  | POL1_
|  | s přemístěním hmot na skládku na vzdálenost do 3 m nebo s naložením na dopravní prostředek | [25 empty] | SPI
|  | chodník : 16,0 |  | 16 | [23 empty] | VV | 0
3 | 113107615R00 | Odstranění podkladů nebo krytů z kameniva hrubého drceného, v ploše jednotlivě nad 50 m2, tloušťka vrstvy 150 mm | m2 | 32.8 |  | 0 |  | 0 |  | 0 | 21 | 0 | 0 | 0 | 0.33 | 10.82 | 822-1 | RTS 25/ II | RTS 25/ II | 0.06 | 1.97 |  | Práce | Běžná |  |  |  | POL1_
|  | silnice : 61,0-28,2 |  | 32.8 | [23 empty] | VV | 0
4 | 113107620R00 | Odstranění podkladů nebo krytů z kameniva hrubého drceného, v ploše jednotlivě nad 50 m2, tloušťka vrstvy 200 mm | m2 | 32.8 |  | 0 |  | 0 |  | 0 | 21 | 0 | 0 | 0 | 0.44 | 14.43 | 822-1 | RTS 25/ II | RTS 25/ II | 0.073 | 2.39 |  | Práce | Běžná |  |  |  | POL1_
|  | silnice : 61,0-28,2 |  | 32.8 | [23 empty] | VV | 0
5 | 113107625R00 | Odstranění podkladů nebo krytů z kameniva hrubého drceného, v ploše jednotlivě nad 50 m2, tloušťka vrstvy 250 mm | m2 | 16 |  | 0 |  | 0 |  | 0 | 21 | 0 | 0 | 0 | 0.55 | 8.8 | 822-1 | RTS 25/ II | RTS 25/ II | 0.0945 | 1.51 |  | Práce | Běžná |  |  |  | POL1_
|  | chodník : 16,0 |  | 16 | [23 empty] | VV | 0
6 | 113108422R00 | Odstranění podkladů nebo krytů živičných, v ploše jednotlivě nad 50 m2, tloušťka vrstvy 220 mm | m2 | 32.8 |  | 0 |  | 0 |  | 0 | 21 | 0 | 0 | 0 | 0.484 | 15.88 | 822-1 | RTS 25/ II | RTS 25/ II | 0.17 | 5.58 |  | Práce | Běžná |  |  |  | POL1_
|  | silnice : 61,0-28,2 |  | 32.8 | [23 empty] | VV | 0
7 | 113151114R00 | Odstranění podkladu, krytu frézováním povrch živičný, plochy do 500 m2 na jednom objektu nebo při provádění pruhu šířky do 750 mm, tloušťky 50 mm | m2 | 242.8 |  | 0 |  | 0 |  | 0 | 21 | 0 | 0 | 0 | 0.11 | 26.71 | 822-1 | RTS 25/ II | RTS 25/ II | 0.08 | 19.42 |  | Práce | Běžná |  |  |  | POL1_
|  | s naložením na dopravní prostředek, očištění povrchu od frézované plochy, opotřebování frézovacích nástrojů (nožů, upínacích kroužků, držáků) nutné ruční odstranění (vybourání) živičného krytu kolem překážek, | [25 empty] | SPI |  | s naložením na dopravní prostředek, očištění povrchu od frézované plochy, opotřebování frézovacích nástrojů (nožů, upínacích kroužků, držáků) nutné ruční odstranění (vybourání) živičného krytu kolem překážek,
|  | 260,0-17,2 |  | 242.8 | [23 empty] | VV | 0
8 | 113201111R00 | Vytrhání obrub chodníkových ležatých | m | 16 |  | 0 |  | 0 |  | 0 | 21 | 0 | 0 | 0 | 0.22 | 3.52 | 822-1 | RTS 25/ II | RTS 25/ II | 0.143 | 2.29 |  | Práce | Běžná |  |  |  | POL1_
|  | s vybouráním lože, s přemístěním hmot na skládku na vzdálenost do 3 m nebo naložením na dopravní prostředek | [25 empty] | SPI |  | s vybouráním lože, s přemístěním hmot na skládku na vzdálenost do 3 m nebo naložením na dopravní prostředek
|  | 54,0-38,0 |  | 16 | [23 empty] | VV | 0
9 | 113202111R00 | Vytrhání obrub z krajníků nebo obrubníků stojatých | m | 12 |  | 0 |  | 0 |  | 0 | 21 | 0 | 0 | 0 | 0.27 | 3.24 | 822-1 | RTS 25/ II | RTS 25/ II | 0.123 | 1.48 |  | Práce | Běžná |  |  |  | POL1_
|  | s vybouráním lože, s přemístěním hmot na skládku na vzdálenost do 3 m nebo naložením na dopravní prostředek | [25 empty] | SPI |  | s vybouráním lože, s přemístěním hmot na skládku na vzdálenost do 3 m nebo naložením na dopravní prostředek
10 | 119001421R00 | Dočasné zajištění podzemního potrubí nebo vedení kabelů do 3 kabelů | m | 1.1 |  | 0 |  | 0 |  | 0 | 21 | 0 | 0.02478 | 0.03 | 0 | 0 | 800-1 | RTS 25/ II | RTS 25/ II | 0.55 | 0.61 |  | Práce | Běžná |  |  |  | POL1_
|  | ve výkopišti ve stavu a poloze, ve kterých byla na začátku zemních prací, a to podepřením, vzepřením nebo vyvěšením, případně s ochranným bedněním, se zřízením a odstraněním zajišťovací konstrukce a včetně opotřebení použitých materiálů, | [25 empty] | SPI |  | ve výkopišti ve stavu a poloze, ve kterých byla na začátku zemních prací, a to podepřením, vzepřením nebo vyvěšením, případně s ochranným bedněním, se zřízením a odstraněním zajišťovací konstrukce a včetně opotřebení použitých materiálů,
|  | 1,1*1 |  | 1.1 | [23 empty] | VV | 0
11 | 120001101R00 | Ztížené vykopávky v horninách jakékoliv třídy | m3 | 1.815 |  | 0 |  | 0 |  | 0 | 21 | 0 | 0 | 0 | 0 | 0 | 800-1 | RTS 25/ II | RTS 25/ II | 1.548 | 2.81 |  | Práce | Běžná |  |  |  | POL1_1
|  | příplatek k cenám vykopávek za ztížení vykopávky v blízkosti podzemního vedení nebo výbušnin v horninách jakékoliv třídy, | [25 empty] | SPI |  | příplatek k cenám vykopávek za ztížení vykopávky v blízkosti podzemního vedení nebo výbušnin v horninách jakékoliv třídy,
|  | 1,1*1,0*1,65*1 |  | 1.815 | [23 empty] | VV | 0
12 | 121101102R00 | Sejmutí ornice s přemístěním na vzdálenost přes 50 do 100 m | m3 | 8.4 |  | 0 |  | 0 |  | 0 | 21 | 0 | 0 | 0 | 0 | 0 | 800-1 | RTS 25/ II | RTS 25/ II | 0.03 | 0.25 |  | Práce | Běžná |  |  |  | POL1_1
|  | nebo lesní půdy, s vodorovným přemístěním na hromady v místě upotřebení nebo na dočasné či trvalé skládky se složením | [25 empty] | SPI |  | nebo lesní půdy, s vodorovným přemístěním na hromady v místě upotřebení nebo na dočasné či trvalé skládky se složením
|  | 42,0*2,0*0,1 |  | 8.4 | [23 empty] | VV | 0
13 | 132201212R00 | Hloubení rýh šířky přes 60 do 200 cm do 1000 m3, v hornině 3, hloubení strojně | m3 | 14.2204 |  | 0 |  | 0 |  | 0 | 21 | 0 | 0 | 0 | 0 | 0 | 800-1 | RTS 25/ II | RTS 25/ II | 0.16 | 2.28 |  | Práce | Běžná |  |  |  | POL1_1
|  | zapažených i nezapažených, s urovnáním dna do předepsaného profilu a spádu, s případně nutným přehozením výkopku na vzdálenost do 3 m ve výkopišti, s přehozením výkopku na přilehlém terénu na vzdálenost do 5 m od podélné osy rýhy nebo s naložením výkopku na dopravní prostředek. | [25 empty] | SPI |  | zapažených i nezapažených, s urovnáním dna do předepsaného profilu a spádu, s případně nutným přehozením výkopku na vzdálenost do 3 m ve výkopišti, s přehozením výkopku na přilehlém terénu na vzdálenost do 5 m od podélné osy rýhy nebo s naložením výkopku na dopravní prostředek.
|  | 30% : 144,85460*0,3 |  | 43.4564 | [23 empty] | VV | 0
|  | ornice : -1,1*42,0*0,1 |  | -4.62 | [23 empty] | VV | 0
|  | silnice : -0,57*32,8 |  | -18.696 | [23 empty] | VV | 0
|  | chodník : -0,37*16,0 |  | -5.92 | [23 empty] | VV | 0
14 | 132301212R00 | Hloubení rýh šířky přes 60 do 200 cm do 1000 m3, v hornině 4, hloubení strojně | m3 | 57.9418 |  | 0 |  | 0 |  | 0 | 21 | 0 | 0 | 0 | 0 | 0 | 800-1 | RTS 25/ II | RTS 25/ II | 0.29 | 16.8 |  | Práce | Běžná |  |  |  | POL1_1
|  | zapažených i nezapažených, s urovnáním dna do předepsaného profilu a spádu, s případně nutným přehozením výkopku na vzdálenost do 3 m ve výkopišti, s přehozením výkopku na přilehlém terénu na vzdálenost do 5 m od podélné osy rýhy nebo s naložením výkopku na dopravní prostředek. | [25 empty] | SPI |  | zapažených i nezapažených, s urovnáním dna do předepsaného profilu a spádu, s případně nutným přehozením výkopku na vzdálenost do 3 m ve výkopišti, s přehozením výkopku na přilehlém terénu na vzdálenost do 5 m od podélné osy rýhy nebo s naložením výkopku na dopravní prostředek.
|  | 1,1*(1,72+1,71)/2*1,9+1,1*(1,71+1,77)/2*10,2+1,1*(1,77+1,81)/2*1,4 |  | 25.8637 | [23 empty] | VV | 0
|  | 1,1*(1,75+1,56)/2*2,3+1,1*(1,56+1,63)/2*9,6+1,1*(1,63+1,67)/2*2,7 |  | 25.9308 | [23 empty] | VV | 0
|  | 1,1*(1,77+1,70)/2*2,0+1,1*(1,70+1,46)/2*8,9+1,1*(1,46+1,68)/2*2,3 |  | 23.2573 | [23 empty] | VV | 0
|  | 1,1*(1,68+1,67)/2*2,0+1,1*(1,67+1,54)/2*9,0+1,1*(1,54+1,53)/2*8,9 |  | 34.6022 | [23 empty] | VV | 0
|  | 1,1*(1,53+1,58)/2*5,1+1,1*(1,58+1,60)/2*9,0+1,1*(1,60+1,70)/2*1,9 |  | 27.913 | [23 empty] | VV | 0
|  | 1,1*(1,70+1,80)/2*1,9 |  | 3.6575 | [23 empty] | VV | 0
|  | přípojky : 1,1*1,65*2,0 |  | 3.63 | [23 empty] | VV | 0
|  | hornina 3 : -43,45638 |  | -43.4564 | [23 empty] | VV | 0
|  | hornina 5 : -36,21365 |  | -36.2137 | [23 empty] | VV | 0
|  | hornina 6 : -7,24273 |  | -7.2427 | [23 empty] | VV | 0
15 | 132401211R00 | Hloubení rýh šířky přes 60 do 200 cm jakékoliv množství, v hornině 5, hloubení strojně | m3 | 32.5923 |  | 0 |  | 0 |  | 0 | 21 | 0 | 0 | 0 | 0 | 0 | 800-1 | RTS 25/ II | RTS 25/ II | 0.53 | 17.27 |  | Práce | Běžná |  |  |  | POL1_1
|  | zapažených i nezapažených, s urovnáním dna do předepsaného profilu a spádu, s případně nutným přehozením výkopku na vzdálenost do 3 m ve výkopišti, s přehozením výkopku na přilehlém terénu na vzdálenost do 5 m od podélné osy rýhy nebo s naložením výkopku na dopravní prostředek. | [25 empty] | SPI |  | zapažených i nezapažených, s urovnáním dna do předepsaného profilu a spádu, s případně nutným přehozením výkopku na vzdálenost do 3 m ve výkopišti, s přehozením výkopku na přilehlém terénu na vzdálenost do 5 m od podélné osy rýhy nebo s naložením výkopku na dopravní prostředek.
|  | 25% : 144,85460*0,25 |  | 36.2137 | [23 empty] | VV | 0
|  | dolamování : -3,62137 |  | -3.6214 | [23 empty] | VV | 0
16 | 132501211R00 | Hloubení rýh šířky přes 60 do 200 cm jakékoliv množství, v hornině 6, skalní frézou | m3 | 6.5185 |  | 0 |  | 0 |  | 0 | 21 | 0 | 0 | 0 | 0 | 0 | 800-1 | RTS 25/ II | RTS 25/ II | 0.25 | 1.63 |  | Práce | Běžná |  |  |  | POL1_
|  | zapažených i nezapažených, s urovnáním dna do předepsaného profilu a spádu, s případně nutným přehozením výkopku na vzdálenost do 3 m ve výkopišti, s přehozením výkopku na přilehlém terénu na vzdálenost do 5 m od podélné osy rýhy nebo s naložením výkopku na dopravní prostředek. | [25 empty] | SPI |  | zapažených i nezapažených, s urovnáním dna do předepsaného profilu a spádu, s případně nutným přehozením výkopku na vzdálenost do 3 m ve výkopišti, s přehozením výkopku na přilehlém terénu na vzdálenost do 5 m od podélné osy rýhy nebo s naložením výkopku na dopravní prostředek.
|  | 5% : 144,85460*0,05 |  | 7.2427 | [23 empty] | VV | 0
|  | dolamování : -0,72427 |  | -0.72427 | [23 empty] | VV | 0
17 | 138401201R00 | Dolamování hloubených vykopávek rýh ve vrstvě tloušťky do 500 mm v hornině 5 | m3 | 3.6214 |  | 0 |  | 0 |  | 0 | 21 | 0 | 0 | 0 | 0 | 0 | 800-1 | RTS 25/ II | RTS 25/ II | 7.522 | 27.24 |  | Práce | Běžná |  |  |  | POL1_1
|  | zapažených i nezapažených v hornině tř. 5 - 7 s případným nutným přemístěním výkopku ve výkopišti, bez naložení, s přehozením výkopku na přilehlém terénu na vzdálenost do 3 m od okraje jámy nebo zářezu, nebo do 5 m od osy rýhy, nebo do 5 m od hrany šachty. | [25 empty] | SPI |  | zapažených i nezapažených v hornině tř. 5 - 7 s případným nutným přemístěním výkopku ve výkopišti, bez naložení, s přehozením výkopku na přilehlém terénu na vzdálenost do 3 m od okraje jámy nebo zářezu, nebo do 5 m od osy rýhy, nebo do 5 m od hrany šachty.
|  | 36,21365*0,1 |  | 3.6214 | [23 empty] | VV | 0
18 | 138501201R00 | Dolamování hloubených vykopávek rýh ve vrstvě tloušťky do 500 mm v hornině 6 | m3 | 0.72427 |  | 0 |  | 0 |  | 0 | 21 | 0 | 0 | 0 | 0 | 0 | 800-1 | RTS 25/ II | RTS 25/ II | 10.58 | 7.66 |  | Práce | Běžná |  |  |  | POL1_
|  | zapažených i nezapažených v hornině tř. 5 - 7 s případným nutným přemístěním výkopku ve výkopišti, bez naložení, s přehozením výkopku na přilehlém terénu na vzdálenost do 3 m od okraje jámy nebo zářezu, nebo do 5 m od osy rýhy, nebo do 5 m od hrany šachty. | [25 empty] | SPI |  | zapažených i nezapažených v hornině tř. 5 - 7 s případným nutným přemístěním výkopku ve výkopišti, bez naložení, s přehozením výkopku na přilehlém terénu na vzdálenost do 3 m od okraje jámy nebo zářezu, nebo do 5 m od osy rýhy, nebo do 5 m od hrany šachty.
|  | 7,24273*0,1 |  | 0.72427 | [23 empty] | VV | 0
19 | 151101101R00 | Zřízení pažení a rozepření stěn rýh příložné pro jakoukoliv mezerovitost, hloubky do 2 m | m2 | 263.372 |  | 0 |  | 0 |  | 0 | 21 | 0 | 0.00099 | 0.26 | 0 | 0 | 800-1 | RTS 25/ II | RTS 25/ II | 0.236 | 62.16 |  | Práce | Běžná |  |  |  | POL1_
|  | pro podzemní vedení pro všechny šířky rýhy, | [25 empty] | SPI
|  | (1,72+1,71)/2*1,9+(1,71+1,77)/2*10,2+(1,77+1,81)/2*1,4 |  | 23.5125 | [23 empty] | VV | 0
|  | (1,75+1,56)/2*2,3+(1,56+1,63)/2*9,6+(1,63+1,67)/2*2,7 |  | 23.5735 | [23 empty] | VV | 0
|  | (1,77+1,70)/2*2,0+(1,70+1,46)/2*8,9+(1,46+1,68)/2*2,3 |  | 21.143 | [23 empty] | VV | 0
|  | (1,68+1,67)/2*2,0+(1,67+1,54)/2*9,0+(1,54+1,53)/2*8,9 |  | 31.4565 | [23 empty] | VV | 0
|  | (1,53+1,58)/2*5,1+(1,58+1,60)/2*9,0+(1,60+1,70)/2*1,9 |  | 25.3755 | [23 empty] | VV | 0
|  | (1,70+1,80)/2*1,9 |  | 3.325 | [23 empty] | VV | 0
|  | přípojky : 1,65*2,0 |  | 3.3 | [23 empty] | VV | 0
|  | 131,6860 |  | 131.686 | [23 empty] | VV | 0
20 | 151101111R00 | Odstranění pažení a rozepření rýh příložné , hloubky do 2 m | m2 | 263.372 |  | 0 |  | 0 |  | 0 | 21 | 0 | 0 | 0 | 0 | 0 | 800-1 | RTS 25/ II | RTS 25/ II | 0.07 | 18.44 |  | Práce | Běžná |  |  |  | POL1_
|  | pro podzemní vedení s uložením materiálu na vzdálenost do 3 m od kraje výkopu, | [25 empty] | SPI
21 | 161101101R00 | Svislé přemístění výkopku z horniny 1 až 4, při hloubce výkopu přes 1 do 2,5 m | m3 | 36.0811 |  | 0 |  | 0 |  | 0 | 21 | 0 | 0 | 0 | 0 | 0 | 800-1 | RTS 25/ II | RTS 25/ II | 5.52 | 199.17 |  | Práce | Běžná |  |  |  | POL1_1
|  | bez naložení do dopravní nádoby, ale s vyprázdněním dopravní nádoby na hromadu nebo na dopravní prostředek, | [25 empty] | SPI |  | bez naložení do dopravní nádoby, ale s vyprázdněním dopravní nádoby na hromadu nebo na dopravní prostředek,
|  | (14,22038+57,94184)*0,5 |  | 36.0811 | [23 empty] | VV | 0
22 | 161101151R00 | Svislé přemístění výkopku z horniny 5 až 7, při hloubce výkopu přes 1 do 2,5 m | m3 | 21.7282 |  | 0 |  | 0 |  | 0 | 21 | 0 | 0 | 0 | 0 | 0 | 800-1 | RTS 25/ II | RTS 25/ II | 0.484 | 10.52 |  | Práce | Běžná |  |  |  | POL1_
|  | bez naložení do dopravní nádoby, ale s vyprázdněním dopravní nádoby na hromadu nebo na dopravní prostředek, | [25 empty] | SPI |  | bez naložení do dopravní nádoby, ale s vyprázdněním dopravní nádoby na hromadu nebo na dopravní prostředek,
|  | (32,59228+6,51846+3,62137+0,72427)*0,5 |  | 21.7282 | [23 empty] | VV | 0
23 | 162601102R00 | Vodorovné přemístění výkopku z horniny 1 až 4, na vzdálenost přes 4 000 do 5 000 m | m3 | 94.9272 |  | 0 |  | 0 |  | 0 | 21 | 0 | 0 | 0 | 0 | 0 | 800-1 | RTS 25/ II | RTS 25/ II | 0.01 | 0.95 |  | Práce | Běžná |  |  |  | POL1_
|  | po suchu, bez naložení výkopku, avšak se složením bez rozhrnutí, zpáteční cesta vozidla. | [25 empty] | SPI
|  | meziskládka : 47,46360*2 |  | 94.9272 | [23 empty] | VV | 0
24 | 162701105R00 | Vodorovné přemístění výkopku z horniny 1 až 4, na vzdálenost přes 9 000 do 10 000 m | m3 | 24.6986 |  | 0 |  | 0 |  | 0 | 21 | 0 | 0 | 0 | 0 | 0 | 800-1 | RTS 25/ II | RTS 25/ II | 0.01 | 0.25 |  | Práce | Běžná |  |  |  | POL1_1
|  | po suchu, bez naložení výkopku, avšak se složením bez rozhrnutí, zpáteční cesta vozidla. | [25 empty] | SPI
|  | 1,1*0,490*30,0 |  | 16.17 | [23 empty] | VV | 0
|  | 1,1*0,510*51,0 |  | 28.611 | [23 empty] | VV | 0
|  | štěrkové zásypy : 1,3*(1,65-0,57-0,50)*31,0 |  | 23.374 | [23 empty] | VV | 0
|  | hornina 5 a 6 : -43,45638 |  | -43.4564 | [23 empty] | VV | 0
25 | 162701155R00 | Vodorovné přemístění výkopku z horniny 5 až 7, na vzdálenost přes 9 000 do 10 000 m | m3 | 43.4564 |  | 0 |  | 0 |  | 0 | 21 | 0 | 0 | 0 | 0 | 0 | 800-1 | RTS 25/ II | RTS 25/ II | 0.01 | 0.43 |  | Práce | Běžná |  |  |  | POL1_
|  | po suchu, bez naložení výkopku, avšak se složením bez rozhrnutí, zpáteční cesta vozidla. | [25 empty] | SPI
|  | 32,59228+6,51846+3,62137+0,72427 |  | 43.4564 | [23 empty] | VV | 0
26 | 162701109R00 | Vodorovné přemístění výkopku příplatek k ceně za každých dalších i započatých 1 000 m přes 10 000 m z horniny 1 až 4 | m3 | 123.4931 |  | 0 |  | 0 |  | 0 | 21 | 0 | 0 | 0 | 0 | 0 | 800-1 | RTS 25/ II | RTS 25/ II | 0 | 0 |  | Práce | Běžná |  |  |  | POL1_
|  | po suchu, bez naložení výkopku, avšak se složením bez rozhrnutí, zpáteční cesta vozidla. | [25 empty] | SPI
|  | 24,69862*5 |  | 123.4931 | [23 empty] | VV | 0
27 | 162701159R00 | Vodorovné přemístění výkopku příplatek k ceně za každých dalších i započatých 1 000 m přes 10 000 m z horniny 5 až 7 | m3 | 217.2819 |  | 0 |  | 0 |  | 0 | 21 | 0 | 0 | 0 | 0 | 0 | 800-1 | RTS 25/ II | RTS 25/ II | 0 | 0 |  | Práce | Běžná |  |  |  | POL1_
|  | po suchu, bez naložení výkopku, avšak se složením bez rozhrnutí, zpáteční cesta vozidla. | [25 empty] | SPI
|  | 43,45638*5 |  | 217.2819 | [23 empty] | VV | 0
28 | 167101102R00 | Nakládání, skládání, překládání neulehlého výkopku nakládání výkopku přes 100 m3, z horniny 1 až 4 | m3 | 47.4636 |  | 0 |  | 0 |  | 0 | 21 | 0 | 0 | 0 | 0 | 0 | 800-1 | RTS 25/ II | RTS 25/ II | 0.053 | 2.52 |  | Práce | Běžná |  |  |  | POL1_
|  | meziskládka : 47,46360 |  | 47.4636 | [23 empty] | VV | 0
29 | 171201101R00 | Uložení sypaniny do násypů nezhutněných | m3 | 115.6186 |  | 0 |  | 0 |  | 0 | 21 | 0 | 0 | 0 | 0 | 0 | 800-1 | RTS 25/ II | RTS 25/ II | 0.031 | 3.58 |  | Práce | Běžná |  |  |  | POL1_1
|  | Uložení sypaniny do násypů nebo na skládku s rozprostřením sypaniny ve vrstvách a s hrubým urovnáním. | [25 empty] | POP |  | Uložení sypaniny do násypů nebo na skládku s rozprostřením sypaniny ve vrstvách a s hrubým urovnáním.
|  | 24,69862+43,45638 |  | 68.155 | [23 empty] | VV | 0
|  | meziskládka : 47,46360 |  | 47.4636 | [23 empty] | VV | 0
30 | 174101101R00 | Zásyp sypaninou se zhutněním jam, šachet, rýh nebo kolem objektů v těchto vykopávkách | m3 | 70.8376 |  | 0 |  | 0 |  | 0 | 21 | 0 | 0 | 0 | 0 | 0 | 800-1 | RTS 25/ II | RTS 25/ II | 1.196 | 84.72 |  | Práce | Běžná |  |  |  | POL1_1
|  | z jakékoliv horniny s uložením výkopku po vrstvách, | [25 empty] | SPI
|  | včetně strojního přemístění materiálu pro zásyp ze vzdálenosti do 10 m od okraje zásypu | [25 empty] | POP
|  | 14,22038+57,94184+32,59228+6,51846+3,62137+0,72427 |  | 115.6186 | [23 empty] | VV | 0
|  | -24,69862-43,45638 |  | -68.155 | [23 empty] | VV | 0
|  | štěrkové zásypy : 1,3*(1,65-0,57-0,50)*31,0 |  | 23.374 | [23 empty] | VV | 0
31 | 175101101R00 | Obsyp potrubí bez prohození sypaniny, bez dodávky obsypového materiálu | m3 | 35.1945 |  | 0 |  | 0 |  | 0 | 21 | 0 | 0 | 0 | 0 | 0 | 800-1 | RTS 25/ II | RTS 25/ II | 25.392 | 893.66 |  | Práce | Běžná |  |  |  | POL1_1
|  | sypaninou z vhodných hornin tř. 1 - 4 nebo materiálem připraveným podél výkopu ve vzdálenosti do 3 m od jeho kraje, pro jakoukoliv hloubku výkopu a jakoukoliv míru zhutnění, | [25 empty] | SPI |  | sypaninou z vhodných hornin tř. 1 - 4 nebo materiálem připraveným podél výkopu ve vzdálenosti do 3 m od jeho kraje, pro jakoukoliv hloubku výkopu a jakoukoliv míru zhutnění,
|  | ((1,1*0,390)-0,0064)*30,0 |  | 12.678 | [23 empty] | VV | 0
|  | ((1,1*0,410)-0,0095)*51,0 |  | 22.5165 | [23 empty] | VV | 0
32 | 180402111R00 | Založení trávníku parkový trávník, výsevem, v rovině nebo na svahu do 1:5 | m2 | 84 |  | 0 |  | 0 |  | 0 | 21 | 0 | 0 | 0 | 0 | 0 | 823-1 | RTS 25/ II | RTS 25/ II | 0.06 | 5.04 |  | Práce | Běžná |  |  |  | POL1_1
|  | na půdě předem připravené s pokosením, naložením, odvozem odpadu do 20 km a se složením, | [25 empty] | SPI
|  | 42,0*2,0 |  | 84 | [23 empty] | VV | 0
33 | 181201101R00 | Úprava pláně v násypech v hornině 1 až 4, bez zhutnění | m2 | 84 |  | 0 |  | 0 |  | 0 | 21 | 0 | 0 | 0 | 0 | 0 | 800-1 | RTS 25/ II | RTS 25/ II | 0.013 | 1.09 |  | Práce | Běžná |  |  |  | POL1_1
|  | vyrovnání výškových rozdílů, plochy vodorovné a plochy do sklonu 1 : 5, | [25 empty] | SPI
34 | 181301101R00 | Rozprostření a urovnání ornice v rovině v souvislé ploše do 500 m2, tloušťka vrstvy do 100 mm | m2 | 84 |  | 0 |  | 0 |  | 0 | 21 | 0 | 0 | 0 | 0 | 0 | 800-1 | RTS 25/ II | RTS 25/ II | 0.13 | 10.92 |  | Práce | Běžná |  |  |  | POL1_1
|  | s případným nutným přemístěním hromad nebo dočasných skládek na místo potřeby ze vzdálenosti do 30 m, v rovině nebo ve svahu do 1 : 5, | [25 empty] | SPI |  | s případným nutným přemístěním hromad nebo dočasných skládek na místo potřeby ze vzdálenosti do 30 m, v rovině nebo ve svahu do 1 : 5,
35 | 199000002R00 | Poplatky za skládku horniny 1- 4, skupina 17 05 04 z Katalogu odpadů | m3 | 24.6986 |  | 0 |  | 0 |  | 0 | 21 | 0 | 0 | 0 | 0 | 0 | 800-1 | RTS 25/ II | RTS 25/ II | 0 | 0 |  | Práce | Běžná |  |  |  | POL1_1
36 | 199000003R00 | Poplatky za skládku horniny 5 - 7, skupina 17 05 04 z Katalogu odpadů | m3 | 43.4564 |  | 0 |  | 0 |  | 0 | 21 | 0 | 0 | 0 | 0 | 0 | 800-1 | RTS 25/ II | RTS 25/ II | 0 | 0 |  | Práce | Běžná |  |  |  | POL1_1
37 | 00572400R | směs travní parková, pro běžnou zátěž | kg | 2.205 |  | 0 |  | 0 |  | 0 | 21 | 0 | 0.001 | 0 | 0 | 0 | SPCM | RTS 25/ II | RTS 25/ II | 0 | 0 |  | Specifikace | Běžná |  |  |  | POL3_1
|  | 84,0*0,025*1,05 |  | 2.205 | [23 empty] | VV | 0
38 | 583423661R | Kamenivo přírodní drcené; bez stanovené kvality; frakce 0,0 až 63,0 mm | t | 40.1332 |  | 0 |  | 0 |  | 0 | 21 | 0 | 1 | 40.13 | 0 | 0 | SPCM | RTS 25/ II | RTS 25/ II | 0 | 0 |  | Specifikace | Běžná |  |  |  | POL3_
|  | štěrkové zásypy : 1,3*(1,65-0,57-0,50)*31,0*1,01*1,7 |  | 40.1332 | [23 empty] | VV | 0
39 | 583425602R1 | Štěrkopísek pro lože a obsy potrubí s max.zrnem 16mm, max.10% frakce 8-16mm | t | 60.429 |  | 0 |  | 0 |  | 0 | 21 | 0 | 1 | 60.43 | 0 | 0 |  | Vlastní | Indiv | 0 | 0 |  | Specifikace | Běžná |  |  |  | POL3_
|  | 35,19450*1,01*1,7 |  | 60.429 | [23 empty] | VV | 0
Díl: | 4 | Vodorovné konstrukce |  |  |  | 0 |  | 0 |  | 0 |  | 0 |  | 17.08 |  | 0 |  |  |  |  | 12.73 | [6 empty] | DIL
40 | 451573111R00 | Lože pod potrubí, stoky a drobné objekty z písku a štěrkopísku do 65 mm, Kamenivo přírodní těžené; bez stanovené kvality; frakce 0,0 až 63,0 mm | m3 | 8.91 |  | 0 |  | 0 |  | 0 | 21 | 0 | 1.8908 | 16.85 | 0 | 0 | 827-1 | RTS 25/ II | RTS 25/ II | 1.317 | 11.73 |  | Práce | Běžná |  |  |  | POL1_1
|  | v otevřeném výkopu, | [25 empty] | SPI
|  | 1,1*0,1*30,0 |  | 3.3 | [23 empty] | VV | 0
|  | 1,1*0,1*51,0 |  | 5.61 | [23 empty] | VV | 0
41 | 452313131R00 | Podkladní a zajišťovací konstrukce z betonu bloky pro potrubí , z betonu prostého třídy C 12/15 | m3 | 0.08664 |  | 0 |  | 0 |  | 0 | 21 | 0 | 2.5 | 0.22 | 0 | 0 | 827-1 | RTS 25/ II | RTS 25/ II | 1.192 | 0.1 |  | Práce | Běžná |  |  |  | POL1_1
|  | z cementu portlandského nebo struskoportlandského, v otevřeném výkopu, | [25 empty] | SPI
|  | 0,38*0,4*0,15*2 |  | 0.0456 | [23 empty] | VV | 0
|  | 0,38*0,20*0,27*2 |  | 0.04104 | [23 empty] | VV | 0
42 | 452353101R00 | Bednění podkladních a zajišťovacích konstrukcí bloků pro potrubí | m2 | 1.0944 |  | 0 |  | 0 |  | 0 | 21 | 0 | 0.0048 | 0.01 | 0 | 0 | 827-1 | RTS 25/ II | RTS 25/ II | 0.825 | 0.9 |  | Práce | Běžná |  |  |  | POL1_1
|  | v otevřeném výkopu, | [25 empty] | SPI
|  | 0,78*2*0,15*2 |  | 0.468 | [23 empty] | VV | 0
|  | 0,58*2*0,27*2 |  | 0.6264 | [23 empty] | VV | 0
Díl: | 5 | Komunikace |  |  |  | 0 |  | 0 |  | 0 |  | 0 |  | 89.62 |  | 0 |  |  |  |  | 36.68 | [6 empty] | DIL
43 | 564861111RT4 | Podklad ze štěrkodrti s rozprostřením a zhutněním frakce 0-63 mm, tloušťka po zhutnění 200 mm, Kamenivo přírodní drcené; bez stanovené kvality; frakce 0,0 až 63,0 mm | m2 | 32.8 |  | 0 |  | 0 |  | 0 | 21 | 0 | 0.46 | 15.09 | 0 | 0 | 822-1 | RTS 25/ II | RTS 25/ II | 0.03 | 0.98 |  | Práce | Běžná |  |  |  | POL1_
|  | silnice : 61,0-28,2 |  | 32.8 | [23 empty] | VV | 0
44 | 564871111R00 | Podklad ze štěrkodrti s rozprostřením a zhutněním frakce 0-63 mm, tloušťka po zhutnění 250 mm, Kamenivo přírodní drcené; bez stanovené kvality; frakce 0,0 až 63,0 mm | m2 | 16 |  | 0 |  | 0 |  | 0 | 21 | 0 | 0.575 | 9.2 | 0 | 0 | 822-1 | RTS 25/ II | RTS 25/ II | 0.027 | 0.43 |  | Práce | Běžná |  |  |  | POL1_
|  | chodník : 16,0 |  | 16 | [23 empty] | VV | 0
45 | 565171211R00 | Podklad z kameniva obaleného asfaltem ACP 22+, v pruhu šířky přes 3 m, třídy 1, tloušťka po zhutnění 100 mm | m2 | 32.8 |  | 0 |  | 0 |  | 0 | 21 | 0 | 0.26376 | 8.65 | 0 | 0 | 822-1 | RTS 25/ II | RTS 25/ II | 0.04 | 1.31 |  | Práce | Běžná |  |  |  | POL1_
|  | s rozprostřením a zhutněním | [25 empty] | SPI
46 | 567122114R00 | Podklad z kameniva zpevněného cementem SC C8/10, tloušťka po zhutnění 150 mm | m2 | 32.8 |  | 0 |  | 0 |  | 0 | 21 | 0 | 0.38314 | 12.57 | 0 | 0 | 822-1 | RTS 25/ II | RTS 25/ II | 0.03 | 0.98 |  | Práce | Běžná |  |  |  | POL1_
|  | bez dilatačních spár, s rozprostřením a zhutněním, ošetřením povrchu podkladu vodou | [25 empty] | SPI
47 | 568212111R00 | Vyztužení podkladní vrstvy z geomříže, asfaltového povrchu, | m2 | 57.7 |  | 0 |  | 0 |  | 0 | 21 | 0 | 0 | 0 | 0 | 0 | 822-1 | RTS 25/ II | RTS 25/ II | 0.11 | 6.35 |  | Práce | Běžná |  |  |  | POL1_
|  | Upevnění počátku geomříže hřebíky s podložkou a pokládka geomříže. Bez dodávky materiálu. | [25 empty] | POP
|  | 101,0-43,3 |  | 57.7 | [23 empty] | VV | 0
48 | 573111124R00 | Postřik infiltrační asfaltovým pojivem množství zbytkového asfaltu 1,00 kg/m2 | m2 | 32.8 |  | 0 |  | 0 |  | 0 | 21 | 0 | 0.00101 | 0.03 | 0 | 0 | 822-1 | RTS 25/ II | RTS 25/ II | 0.004 | 0.13 |  | Práce | Běžná |  |  |  | POL1_
49 | 573231146R00 | Postřik spojovací kationaktivní emulzí KAE modifikovanou, množství zbytkového asfaltu 0,60 kg/m2 | m2 | 308.4 |  | 0 |  | 0 |  | 0 | 21 | 0 | 0.0006 | 0.19 | 0 | 0 | 822-1 | RTS 25/ II | RTS 25/ II | 0.002 | 0.62 |  | Práce | Běžná |  |  |  | POL1_
|  | bez posypu kamenivem | [25 empty] | SPI
|  | silnice : (61,0-28,2)*2 |  | 65.6 | [23 empty] | VV | 0
|  | frézování : 260,0-17,2 |  | 242.8 | [23 empty] | VV | 0
50 | 577142112R00 | Beton asfaltový s rozprostřením a zhutněním v pruhu šířky přes 3 m, ACO 11+ nebo ACO 16+, tloušťky 50 mm, plochy přes 1000 m2 | m2 | 275.6 |  | 0 |  | 0 |  | 0 | 21 | 0 | 0.12966 | 35.73 | 0 | 0 | 822-1 | RTS 25/ II | RTS 25/ II | 0.02 | 5.51 |  | Práce | Běžná |  |  |  | POL1_
|  | silnice : 61,0-28,2 |  | 32.8 | [23 empty] | VV | 0
|  | frézování : 260,0-17,2 |  | 242.8 | [23 empty] | VV | 0
51 | 577162124R00 | Beton asfaltový s rozprostřením a zhutněním v pruhu šířky přes 3 m, ACL 16+, tloušťky 70 mm, plochy přes 1000 m2 | m2 | 32.8 |  | 0 |  | 0 |  | 0 | 21 | 0 | 0.18152 | 5.95 | 0 | 0 | 822-1 | RTS 25/ II | RTS 25/ II | 0.027 | 0.89 |  | Práce | Běžná |  |  |  | POL1_
52 | 591211211R00 | Kladení dlažby z kostek drobných z kamene, do lože z kamenné drti tloušťky 50 mm, Kamenivo přírodní | m2 | 2.7 |  | 0 |  | 0 |  | 0 | 21 | 0 | 0.11 | 0.3 | 0 | 0 | 822-1 | RTS 25/ II | RTS 25/ II | 1.193 | 3.22 |  | Práce | Běžná |  |  |  | POL1_
|  | s provedením lože do 50 mm, s vyplněním spár, s dvojím beraněním a se smetením přebytečného materiálu na krajnici | [25 empty] | SPI |  | s provedením lože do 50 mm, s vyplněním spár, s dvojím beraněním a se smetením přebytečného materiálu na krajnici
53 | 596215040R00 | Kladení zámkové dlažby do drtě tloušťka dlažby 80 mm, tloušťka lože 40 mm, Kamenivo přírodní drcené; frakce 4,0 až 8,0 mm | m2 | 16 |  | 0 |  | 0 |  | 0 | 21 | 0 | 0.0739 | 1.18 | 0 | 0 | 822-1 | RTS 25/ II | RTS 25/ II | 0.478 | 7.65 |  | Práce | Běžná |  |  |  | POL1_
|  | s provedením lože z kameniva drceného, s vyplněním spár, s dvojitým hutněním a se smetením přebytečného materiálu na krajnici. S dodáním hmot pro lože a výplň spár. | [25 empty] | SPI |  | s provedením lože z kameniva drceného, s vyplněním spár, s dvojitým hutněním a se smetením přebytečného materiálu na krajnici. S dodáním hmot pro lože a výplň spár.
54 | 596291113R00 | Řezání zámkové dlažby tloušťky 80 mm | m | 3.4 |  | 0 |  | 0 |  | 0 | 21 | 0 | 0.00036 | 0 | 0 | 0 | 822-1 | RTS 25/ II | RTS 25/ II | 0.43 | 1.46 |  | Práce | Běžná |  |  |  | POL1_
55 | 599142111R00 | Úprava zálivky dilatačních nebo pracovních spár šířky přes 20 do 40 mm | m | 55.4 |  | 0 |  | 0 |  | 0 | 21 | 0 | 0.00224 | 0.12 | 0 | 0 | 822-1 | RTS 25/ II | RTS 25/ II | 0.129 | 7.15 |  | Práce | Běžná |  |  |  | POL1_
|  | v cementobetonovém krytu hloubky do 40 mm | [25 empty] | SPI
|  | Včetně odstranění zvětralé asfaltové zálivky, vyčištění spár, zalití spár asfaltovou zálivkou, nátěru asfaltovým lakem a posyp drtí. | [25 empty] | POP |  | Včetně odstranění zvětralé asfaltové zálivky, vyčištění spár, zalití spár asfaltovou zálivkou, nátěru asfaltovým lakem a posyp drtí.
|  | 90,0-34,6 |  | 55.4 | [23 empty] | VV | 0
56 | 592452655R | Dlažba betonová typ: obdélníkový; dl = 200 mm; š = 100 mm; tl = 80,0 mm; povrchová úprava: impregnace; provedení: přírodní | m2 | 3.36 |  | 0 |  | 0 |  | 0 | 21 | 0 | 0.176 | 0.59 | 0 | 0 | SPCM | RTS 25/ II | RTS 25/ II | 0 | 0 |  | Specifikace | Běžná |  |  |  | POL3_
|  | 16,0*0,2*1,05 |  | 3.36 | [23 empty] | VV | 0
57 | 69310260R | Geosyntetika typ: geomříž; skladba: skelné vlákno; povrchová úprava: bitumen; plošná hmotnost = 300 g/m2 | m2 | 57.7 |  | 0 |  | 0 |  | 0 | 21 | 0 | 0.0003 | 0.02 | 0 | 0 | SPCM | RTS 25/ II | RTS 25/ II | 0 | 0 |  | Specifikace | Běžná |  |  |  | POL3_
|  | 101,0-43,3 |  | 57.7 | [23 empty] | VV | 0
Díl: | 8 | Trubní vedení |  |  |  | 0 |  | 0 |  | 0 |  | 0 |  | 2.2 |  | 0 |  |  |  |  | 179.92 | [6 empty] | DIL
58 | 852242121R00 | Montáž potrubí z trub litinových tlak. přírubových abnormálních délek jednotlivě do 1 m v otevřeném výkopu, v otevřeném kanálu nebo v šachtě, DN 80 | kus | 3 |  | 0 |  | 0 |  | 0 | 21 | 0 | 0.00022 | 0 | 0 | 0 | 827-1 | RTS 25/ II | RTS 25/ II | 1.221 | 3.66 |  | Práce | Běžná |  |  |  | POL1_
59 | 857242121R00 | Montáž litinových tvarovek na potrubí litinovém tlakovém jednoosých, na potrubí z trub přírubových v otevřeném výkopu, v otevřeném kanálu nebo v šachtě, DN 80 | kus | 9 |  | 0 |  | 0 |  | 0 | 21 | 0 | 0.00022 | 0 | 0 | 0 | 827-1 | RTS 25/ II | RTS 25/ II | 0.759 | 6.83 |  | Práce | Běžná |  |  |  | POL1_1
60 | 857244121R00 | Montáž litinových tvarovek na potrubí litinovém tlakovém odbočných, na potrubí z trub přírubových v otevřeném výkopu, v otevřeném kanálu nebo v šachtě, DN 80 | kus | 1 |  | 0 |  | 0 |  | 0 | 21 | 0 | 0.00032 | 0 | 0 | 0 | 827-1 | RTS 25/ II | RTS 25/ II | 1.094 | 1.09 |  | Práce | Běžná |  |  |  | POL1_
61 | 857262121R00 | Montáž litinových tvarovek na potrubí litinovém tlakovém jednoosých, na potrubí z trub přírubových v otevřeném výkopu, v otevřeném kanálu nebo v šachtě, DN 100 | kus | 1 |  | 0 |  | 0 |  | 0 | 21 | 0 | 0.00041 | 0 | 0 | 0 | 827-1 | RTS 25/ II | RTS 25/ II | 0.86 | 0.86 |  | Práce | Běžná |  |  |  | POL1_
62 | 871241121R00 | Montáž potrubí z plastických hmot z tlakových trubek polyetylenových, vnějšího průměru 90 mm | m | 30 |  | 0 |  | 0 |  | 0 | 21 | 0 | 0 | 0 | 0 | 0 | 827-1 | RTS 25/ II | RTS 25/ II | 0.126 | 3.78 |  | Práce | Běžná |  |  |  | POL1_
|  | v otevřeném výkopu, | [25 empty] | SPI
|  | 13,5+16,5 |  | 30 | [23 empty] | VV | 0
63 | 871251121R00 | Montáž potrubí z plastických hmot z tlakových trubek polyetylenových, vnějšího průměru 110 mm | m | 51 |  | 0 |  | 0 |  | 0 | 21 | 0 | 0 | 0 | 0 | 0 | 827-1 | RTS 25/ II | RTS 25/ II | 0.17 | 8.67 |  | Práce | Běžná |  |  |  | POL1_
|  | v otevřeném výkopu, | [25 empty] | SPI
64 | 877242121R00 | Montáž elektrotvarovek přirážka za 1 spoj elektrotvarovky, vnějšího průměru 90 mm | kus | 23 |  | 0 |  | 0 |  | 0 | 21 | 0 | 0 | 0 | 0 | 0 | 827-1 | RTS 25/ II | RTS 25/ II | 0.2832 | 6.51 |  | Práce | Běžná |  |  |  | POL1_1
|  | v otevřeném výkopu, | [25 empty] | SPI
65 | 877252121R00 | Montáž elektrotvarovek přirážka za 1 spoj elektrotvarovky, vnějšího průměru 110 mm | kus | 29 |  | 0 |  | 0 |  | 0 | 21 | 0 | 0 | 0 | 0 | 0 | 827-1 | RTS 25/ II | RTS 25/ II | 0.32 | 9.28 |  | Práce | Běžná |  |  |  | POL1_
|  | v otevřeném výkopu, | [25 empty] | SPI
66 | 891241111R00 | Montáž vodovodních armatur na potrubí šoupátek v otevřeném výkopu nebo v šachtách s osazením zemní soupravy (bez poklopů), DN 80 | kus | 6 |  | 0 |  | 0 |  | 0 | 21 | 0 | 0.00022 | 0 | 0 | 0 | 827-1 | RTS 25/ II | RTS 25/ II | 1.554 | 9.32 |  | Práce | Běžná |  |  |  | POL1_
67 | 891247111R00 | Montáž vodovodních armatur na potrubí hydrantů podzemních (bez osazení poklopů), DN 80 | kus | 2 |  | 0 |  | 0 |  | 0 | 21 | 0 | 0.00011 | 0 | 0 | 0 | 827-1 | RTS 25/ II | RTS 25/ II | 0.708 | 1.42 |  | Práce | Běžná |  |  |  | POL1_1
68 | 891261111R00 | Montáž vodovodních armatur na potrubí šoupátek v otevřeném výkopu nebo v šachtách s osazením zemní soupravy (bez poklopů), DN 100 | kus | 1 |  | 0 |  | 0 |  | 0 | 21 | 0 | 0.00041 | 0 | 0 | 0 | 827-1 | RTS 25/ II | RTS 25/ II | 1.87 | 1.87 |  | Práce | Běžná |  |  |  | POL1_
69 | 892241111R00 | Tlakové zkoušky vodovodního potrubí do DN 80 | m | 28 |  | 0 |  | 0 |  | 0 | 21 | 0 | 0 | 0 | 0 | 0 | 827-1 | RTS 25/ II | RTS 25/ II | 0.044 | 1.23 |  | Práce | Běžná |  |  |  | POL1_
|  | přísun, montáže, demontáže a odsunu zkoušecího čerpadla, napuštění tlakovou vodou a dodání vody pro tlakovou zkoušku, | [25 empty] | SPI |  | přísun, montáže, demontáže a odsunu zkoušecího čerpadla, napuštění tlakovou vodou a dodání vody pro tlakovou zkoušku,
70 | 892271111R00 | Tlakové zkoušky vodovodního potrubí DN 100 nebo DN 125 | m | 51 |  | 0 |  | 0 |  | 0 | 21 | 0 | 0 | 0 | 0 | 0 | 827-1 | RTS 25/ II | RTS 25/ II | 0.704 | 35.9 |  | Práce | Běžná |  |  |  | POL1_
|  | přísun, montáže, demontáže a odsunu zkoušecího čerpadla, napuštění tlakovou vodou a dodání vody pro tlakovou zkoušku, | [25 empty] | SPI |  | přísun, montáže, demontáže a odsunu zkoušecího čerpadla, napuštění tlakovou vodou a dodání vody pro tlakovou zkoušku,
71 | 892372111R00 | Zabezpečení konců vodovodního potrubí při tlakových zkouškách do DN 300 | úsek | 3 |  | 0 |  | 0 |  | 0 | 21 | 0 | 0.03437 | 0.1 | 0 | 0 | 827-1 | RTS 25/ II | RTS 25/ II | 10.13 | 30.39 |  | Práce | Běžná |  |  |  | POL1_1
|  | montáž a demontáž výrobků nebo dílců pro zabezpečení dvou konců zkoušeného úseku potrubí pro jakýkoliv způsob zabezpečení, montáž a demontáž koncových tvarovek, montáž zaslepovací příruby, zaslepení odboček pro hydranty, vzdušníky a jiné armatury a odbočky pro odbočující řady, | [25 empty] | SPI |  | montáž a demontáž výrobků nebo dílců pro zabezpečení dvou konců zkoušeného úseku potrubí pro jakýkoliv způsob zabezpečení, montáž a demontáž koncových tvarovek, montáž zaslepovací příruby, zaslepení odboček pro hydranty, vzdušníky a jiné armatury a odbočky pro odbočující řady,
72 | 892273111R00 | Proplach a desinfekce vodovodního potrubí od DN 80 do DN 125 | m | 79 |  | 0 |  | 0 |  | 0 | 21 | 0 | 0 | 0 | 0 | 0 | 827-1 | RTS 25/ II | RTS 25/ II | 0.58 | 45.82 |  | Práce | Běžná |  |  |  | POL1_
|  | napuštění a vypuštění vody, dodání vody a desinfekčního prostředku, náklady na bakteriologický rozbor vody, | [25 empty] | SPI |  | napuštění a vypuštění vody, dodání vody a desinfekčního prostředku, náklady na bakteriologický rozbor vody,
73 | 899401112R00 | Osazení poklopů litinových šoupátkových | kus | 7 |  | 0 |  | 0 |  | 0 | 21 | 0 | 0.12303 | 0.86 | 0 | 0 | 827-1 | RTS 25/ II | RTS 25/ II | 0.863 | 6.04 |  | Práce | Běžná |  |  |  | POL1_1
|  | včetně podezdění | [25 empty] | SPI
74 | 899401113R00 | Osazení poklopů litinových hydrantových | kus | 2 |  | 0 |  | 0 |  | 0 | 21 | 0 | 0.32906 | 0.66 | 0 | 0 | 827-1 | RTS 25/ II | RTS 25/ II | 1.182 | 2.36 |  | Práce | Běžná |  |  |  | POL1_1
|  | včetně podezdění | [25 empty] | SPI
75 | 899713111R00 | Orientační tabulky na vodovodních a kanalizačních řadech na sloupku ocelovém nebo betonovém | kus | 3 |  | 0 |  | 0 |  | 0 | 21 | 0 | 0.00024 | 0 | 0 | 0 | 827-1 | RTS 25/ II | RTS 25/ II | 0.403 | 1.21 |  | Práce | Běžná |  |  |  | POL1_1
|  | Včetně dodání a připevnění tabulky a osazení sloupků. | [25 empty] | POP
76 | 899731113R00 | Signalizační vodič CYY, 4 mm2 | m | 25.5 |  | 0 |  | 0 |  | 0 | 21 | 0 | 5e-05 | 0 | 0 | 0 | 827-1 | RTS 25/ II | RTS 25/ II | 0.034 | 0.87 |  | Práce | Běžná |  |  |  | POL1_
77 | 899731114R00 | Signalizační vodič CYY, 6 mm2 | m | 82.5 |  | 0 |  | 0 |  | 0 | 21 | 0 | 8e-05 | 0.01 | 0 | 0 | 827-1 | RTS 25/ II | RTS 25/ II | 0.034 | 2.81 |  | Práce | Běžná |  |  |  | POL1_9
78 | 857243131T01 | Montáž spojek DN 80 | kus | 3 |  | 0 |  | 0 |  | 0 | 21 | 0 | 0 | 0 | 0 | 0 |  | Vlastní | Indiv | 0 | 0 |  | Práce | Běžná |  |  |  | POL1_
79 | 857261131U01 | Montáž spojek DN100 | kus | 1 |  | 0 |  | 0 |  | 0 | 21 | 0 | 0 | 0 | 0 | 0 |  | Vlastní | Indiv | 0 | 0 |  | Práce | Běžná |  |  |  | POL1_
80 | 28613106.MR | Spojka plastová typ: přesuvná, jednoznačná; materiál: PE 100; DN = 80; ds = 90,0 mm; PN 16; SDR 11,0 | kus | 7.105 |  | 0 |  | 0 |  | 0 | 21 | 0 | 0.00041 | 0 | 0 | 0 | SPCM | RTS 25/ II | RTS 25/ II | 0 | 0 |  | Specifikace | Běžná |  |  |  | POL3_1
|  | 7*1,015 |  | 7.105 | [23 empty] | VV | 0
81 | 28613107.MR | Spojka plastová typ: přesuvná, jednoznačná; materiál: PE 100; DN = 100; ds = 110,0 mm; PN 16; SDR 11,0 | kus | 9.135 |  | 0 |  | 0 |  | 0 | 21 | 0 | 0.00069 | 0.01 | 0 | 0 | SPCM | RTS 25/ II | RTS 25/ II | 0 | 0 |  | Specifikace | Běžná |  |  |  | POL3_
|  | 9*1,015 |  | 9.135 | [23 empty] | VV | 0
82 | 28613126.MR1 | Elektro T-kus redukovaný KIT d 110/90 mm PE 100 SDR 11 | kus | 2.03 |  | 0 |  | 0 |  | 0 | 21 | 0 | 0.00134 | 0 | 0 | 0 |  | Vlastní | Indiv | 0 | 0 |  | Specifikace | Běžná |  |  |  | POL3_
|  | 2*1,015 |  | 2.03 | [23 empty] | VV | 0
83 | 286136702R | Trubka plastová skladba: dvouvrstvá PE 100 RC; de = 90,0 mm; tl. stěny = 8,2 mm; SDR 11,0 | m | 30.45 |  | 0 |  | 0 |  | 0 | 21 | 0 | 0.00214 | 0.07 | 0 | 0 | SPCM | RTS 25/ II | RTS 25/ II | 0 | 0 |  | Specifikace | Běžná |  |  |  | POL3_
|  | 30,0*1,015 |  | 30.45 | [23 empty] | VV | 0
84 | 286136704R | Trubka plastová skladba: dvouvrstvá PE 100 RC; de = 110,0 mm; tl. stěny = 10,0 mm; SDR 11,0 | m | 51.765 |  | 0 |  | 0 |  | 0 | 21 | 0 | 0.00318 | 0.16 | 0 | 0 | SPCM | RTS 25/ II | RTS 25/ II | 0 | 0 |  | Specifikace | Běžná |  |  |  | POL3_
|  | 51,0*1,015 |  | 51.765 | [23 empty] | VV | 0
85 | 28653327.AR | Koleno plastové typ: jednoznačné; materiál: PE 100; úhel = 90,0 °; DN = 100; ds = 110,0 mm; PN 16; SDR 11,0 | kus | 1.015 |  | 0 |  | 0 |  | 0 | 21 | 0 | 0.00132 | 0 | 0 | 0 | SPCM | RTS 25/ II | RTS 25/ II | 0 | 0 |  | Specifikace | Běžná |  |  |  | POL3_
|  | 1*1,015 |  | 1.015 | [23 empty] | VV | 0
86 | 28653598.1T1 | Nákružek lemový d90 PE100 SDR11+příruba PN16 d90/DN80 | ks | 7.105 |  | 0 |  | 0 |  | 0 | 21 | 0 | 0 | 0 | 0 | 0 |  | Vlastní | Indiv | 0 | 0 |  | Specifikace | Běžná |  |  |  | POL3_
|  | 7*1,015 |  | 7.105 | [23 empty] | VV | 0
87 | 28653599T1 | Nákružek lemový d110 PE100 SDR11+příruba PN16 d110/DN100 | ks | 1.015 |  | 0 |  | 0 |  | 0 | 21 | 0 | 0 | 0 | 0 | 0 |  | Vlastní | Indiv | 0 | 0 |  | Specifikace | Běžná |  |  |  | POL3_
|  | 1*1,015 |  | 1.015 | [23 empty] | VV | 0
88 | 286538121R | Koleno plastové typ: jednoznačné; materiál: PE 100; úhel = 30,0 °; ds = 110,0 mm; PN 16; SDR 11,0 | kus | 2.03 |  | 0 |  | 0 |  | 0 | 21 | 0 | 0.00126 | 0 | 0 | 0 | SPCM | RTS 25/ II | RTS 25/ II | 0 | 0 |  | Specifikace | Běžná |  |  |  | POL3_
|  | 2*1,015 |  | 2.03 | [23 empty] | VV | 0
89 | 42227204R | šoupátko přírubové použití uzavírací přírubová armatura; médium pitná a užitková voda, odpadní voda; DN 80; l = 180 mm; PN 10 nebo 16; D 200 mm; max.provozní tlak 16 bar; max teplota 70 °C; těleso tvárná litina; povrch.ochrana vně i uvnitř epoxidovým práškem | kus | 6.06 |  | 0 |  | 0 |  | 0 | 21 | 0 | 0.015 | 0.09 | 0 | 0 | SPCM | RTS 25/ II | RTS 25/ II | 0 | 0 |  | Specifikace | Běžná |  |  |  | POL3_
|  | 6*1,01 |  | 6.06 | [23 empty] | VV | 0
90 | 42227205R | šoupátko přírubové použití uzavírací přírubová armatura; médium pitná a užitková voda, odpadní voda; DN 100; l = 190 mm; PN 10 nebo 16; D 220 mm; max.provozní tlak 16 bar; max teplota 70 °C; těleso tvárná litina; povrch.ochrana vně i uvnitř epoxidovým práškem | kus | 1.01 |  | 0 |  | 0 |  | 0 | 21 | 0 | 0.017 | 0.02 | 0 | 0 | SPCM | RTS 25/ II | RTS 25/ II | 0 | 0 |  | Specifikace | Běžná |  |  |  | POL3_
|  | 1*1,01 |  | 1.01 | [23 empty] | VV | 0
91 | 422736067R | hydrant podzemní PN 16; provedení dvojitý uzávěr; DN 80; min.průtok 110 m3/hod; krycí hloubka 1,25; stavební výška 975 mm; těleso tvárná litina; prac. teplota do 20 °C; pro: uzávěr vody pro požární účely nebo odkalení sítě | kus | 1.01 |  | 0 |  | 0 |  | 0 | 21 | 0 | 0.043 | 0.04 | 0 | 0 | SPCM | RTS 25/ II | RTS 25/ II | 0 | 0 |  | Specifikace | Běžná |  |  |  | POL3_
|  | 1*1,01 |  | 1.01 | [23 empty] | VV | 0
92 | 422736068R | hydrant podzemní PN 16; provedení dvojitý uzávěr; DN 80; min.průtok 110 m3/hod; krycí hloubka 1,5; stavební výška 1 225 mm; těleso tvárná litina; prac. teplota do 20 °C; pro: uzávěr vody pro požární účely nebo odkalení sítě | kus | 1.01 |  | 0 |  | 0 |  | 0 | 21 | 0 | 0.048 | 0.05 | 0 | 0 | SPCM | RTS 25/ II | RTS 25/ II | 0 | 0 |  | Specifikace | Běžná |  |  |  | POL3_
|  | 1*1,01 |  | 1.01 | [23 empty] | VV | 0
93 | 4227363701T1 | Hydrantová drenáž | ks | 2.02 |  | 0 |  | 0 |  | 0 | 21 | 0 | 0 | 0 | 0 | 0 |  | Vlastní | Indiv | 0 | 0 |  | Specifikace | Běžná |  |  |  | POL3_1
|  | 2*1,01 |  | 2.02 | [23 empty] | VV | 0
94 | 422913304R2 | Souprava zemní teleskopická DN 65 - 80, max. 1,35 m | kus | 6.06 |  | 0 |  | 0 |  | 0 | 21 | 0 | 0.006 | 0.04 | 0 | 0 |  | Vlastní | Indiv | 0 | 0 |  | Specifikace | Běžná |  |  |  | POL3_
|  | 6*1,01 |  | 6.06 | [23 empty] | VV | 0
95 | 422913307R1 | Souprava zemní teleskopická DN 100 - 150, max. 1,35 m | kus | 1.01 |  | 0 |  | 0 |  | 0 | 21 | 0 | 0.006 | 0.01 | 0 | 0 |  | Vlastní | Indiv | 0 | 0 |  | Specifikace | Běžná |  |  |  | POL3_
|  | 1*1,01 |  | 1.01 | [23 empty] | VV | 0
96 | 4229136003T1 | Uliční poklop šoupátkový litinový | ks | 7 |  | 0 |  | 0 |  | 0 | 21 | 0 | 0 | 0 | 0 | 0 |  | Vlastní | Indiv | 0 | 0 |  | Specifikace | Běžná |  |  |  | POL3_1
97 | 4229146001T1 | Poklop hydrantový Klasik | ks | 2 |  | 0 |  | 0 |  | 0 | 21 | 0 | 0 | 0 | 0 | 0 |  | Vlastní | Indiv | 0 | 0 |  | Specifikace | Běžná |  |  |  | POL3_1
98 | 42291510R | deska podkladová pro ventilkové a šoupátkové poklopy; plastové | kus | 7 |  | 0 |  | 0 |  | 0 | 21 | 0 | 0.0009 | 0.01 | 0 | 0 | SPCM | RTS 25/ II | RTS 25/ II | 0 | 0 |  | Specifikace | Běžná |  |  |  | POL3_1
99 | 42291515R | deska podkladová pro hydrantové poklopy; plastové | kus | 2 |  | 0 |  | 0 |  | 0 | 21 | 0 | 0.0019 | 0 | 0 | 0 | SPCM | RTS 25/ II | RTS 25/ II | 0 | 0 |  | Specifikace | Běžná |  |  |  | POL3_1
100 | 4239278001T1 | Sady nerezových šroubů, matic a podložek k přír.spojům | soubor | 20 |  | 0 |  | 0 |  | 0 | 21 | 0 | 0 | 0 | 0 | 0 |  | Vlastní | Indiv | 0 | 0 |  | Specifikace | Běžná |  |  |  | POL3_1
101 | 54823040T1 | Orientační tabulka na sloupku | ks | 5 |  | 0 |  | 0 |  | 0 | 21 | 0 | 0 | 0 | 0 | 0 |  | Vlastní | Indiv | 0 | 0 |  | Specifikace | Běžná |  |  |  | POL3_
102 | 54823050T1 | Orientační poplastovaný sloupek s betonovou patkou | ks | 3 |  | 0 |  | 0 |  | 0 | 21 | 0 | 0 | 0 | 0 | 0 |  | Vlastní | Indiv | 0 | 0 |  | Specifikace | Běžná |  |  |  | POL3_1
103 | 55251210R | Trubka litinová DN = 80; tl. stěny = 7,0 mm; stav. délka = 100 mm; povrchová úprava: vně i uvnitř epoxidová pryskyřice; PN 16 | kus | 1.01 |  | 0 |  | 0 |  | 0 | 21 | 0 | 0.0078 | 0.01 | 0 | 0 | SPCM | RTS 25/ II | RTS 25/ II | 0 | 0 |  | Specifikace | Běžná |  |  |  | POL3_
|  | 1*1,01 |  | 1.01 | [23 empty] | VV | 0
104 | 55251212R | Trubka litinová DN = 80; tl. stěny = 7,0 mm; stav. délka = 200 mm; povrchová úprava: vně i uvnitř epoxidová pryskyřice; PN 16 | kus | 2.02 |  | 0 |  | 0 |  | 0 | 21 | 0 | 0.0087 | 0.02 | 0 | 0 | SPCM | RTS 25/ II | RTS 25/ II | 0 | 0 |  | Specifikace | Běžná |  |  |  | POL3_
|  | 2*1,01 |  | 2.02 | [23 empty] | VV | 0
105 | 552599939R | T-kus litinový typ: jednoznačný; DN = 80; DN3 = 80; povrchová úprava: práškový epoxid; PN 40 | kus | 1.01 |  | 0 |  | 0 |  | 0 | 21 | 0 | 0.0149 | 0.02 | 0 | 0 | SPCM | RTS 25/ II | RTS 25/ II | 0 | 0 |  | Specifikace | Běžná |  |  |  | POL3_
|  | 1*1,01 |  | 1.01 | [23 empty] | VV | 0
106 | 5526009702R | Koleno litinové typ: jednoznačné, patkové; úhel = 90,0 °; DN = 80; povrchová úprava: práškový epoxid; PN 40 | kus | 2.02 |  | 0 |  | 0 |  | 0 | 21 | 0 | 0.0122 | 0.02 | 0 | 0 | SPCM | RTS 25/ II | RTS 25/ II | 0 | 0 |  | Specifikace | Běžná |  |  |  | POL3_1
|  | 2*1,01 |  | 2.02 | [23 empty] | VV | 0
107 | 55291240T1 | Výztužná nerezová vložka pro plastové potrubí d63 | ks | 1 |  | 0 |  | 0 |  | 0 | 21 | 0 | 0 | 0 | 0 | 0 |  | Vlastní | Indiv | 0 | 0 |  | Specifikace | Běžná |  |  |  | POL3_
108 | 55291240T2 | Výztužná nerezová vložka pro plastové potrubí d90 | ks | 6 |  | 0 |  | 0 |  | 0 | 21 | 0 | 0 | 0 | 0 | 0 |  | Vlastní | Indiv | 0 | 0 |  | Specifikace | Běžná |  |  |  | POL3_
109 | 55291240T3 | Výztužná nerezová vložka pro plastové potrubí d110 | ks | 1 |  | 0 |  | 0 |  | 0 | 21 | 0 | 0 | 0 | 0 | 0 |  | Vlastní | Indiv | 0 | 0 |  | Specifikace | Běžná |  |  |  | POL3_
110 | 55292007R2 | Spojka přímá jištěná v tahu DN 80 d82-106mm | kus | 2 |  | 0 |  | 0 |  | 0 | 21 | 0 | 0.0012 | 0 | 0 | 0 |  | Vlastní | Indiv | 0 | 0 |  | Specifikace | Běžná |  |  |  | POL3_
111 | 55292007R31 | Spojka redukovaná jištěná v tahu DN 50/80 d48-71mm/d82-106mm | kus | 1 |  | 0 |  | 0 |  | 0 | 21 | 0 | 0.0012 | 0 | 0 | 0 |  | Vlastní | Indiv | 0 | 0 |  | Specifikace | Běžná |  |  |  | POL3_
112 | 55292007R32 | Spojka redukovaná jištěná v tahu DN 80/100 d82-106mm/d104-133mm | kus | 1 |  | 0 |  | 0 |  | 0 | 21 | 0 | 0.0012 | 0 | 0 | 0 |  | Vlastní | Indiv | 0 | 0 |  | Specifikace | Běžná |  |  |  | POL3_
Díl: | 91 | Doplňující práce na komunikaci |  |  |  | 0 |  | 0 |  | 0 |  | 0 |  | 7.31 |  | 0 |  |  |  |  | 15.9 | [6 empty] | DIL
113 | 916261111RT1 | Osazení silniční obruby z dlažebních kostek včetně dodávky dlažebních kostek z kostek drobných 120 mm, s boční opěrou z betonu prostého, do lože z betonu prostého C 12/15 | m | 11.8 |  | 0 |  | 0 |  | 0 | 21 | 0 | 0.12471 | 1.47 | 0 | 0 | 822-1 | RTS 25/ II | RTS 25/ II | 0.119 | 1.4 |  | Práce | Běžná |  |  |  | POL1_
|  | v jedné řadě, se zřízením lože tl. 5 až 10 cm, s vyplněním a zatřením spár cementovou maltou | [25 empty] | SPI
|  | šoupátka : (1,1+1,7)*3 |  | 8.4 | [23 empty] | VV | 0
|  | hydrant : (1,4+2,0)*1 |  | 3.4 | [23 empty] | VV | 0
114 | 917862111R00 | Osazení silničního nebo chodníkového obrubníku stojatého, s boční opěrou z betonu prostého, do lože z betonu prostého C 12/15 | m | 28 |  | 0 |  | 0 |  | 0 | 21 | 0 | 0.188 | 5.26 | 0 | 0 | 822-1 | RTS 25/ II | RTS 25/ II | 0.216 | 6.05 |  | Práce | Běžná |  |  |  | POL1_1
|  | S dodáním hmot pro lože tl. 80-100 mm. | [25 empty] | SPI
|  | 54,0-38,0 |  | 16 | [23 empty] | VV | 0
|  | 12,0 |  | 12 | [23 empty] | VV | 0
115 | 918101111R00 | Lože pod obrubníky, krajníky nebo obruby z betonu prostého C 12/15 | m3 | 0.228 |  | 0 |  | 0 |  | 0 | 21 | 0 | 2.525 | 0.58 | 0 | 0 | 822-1 | RTS 25/ II | RTS 25/ II | 1.442 | 0.33 |  | Práce | Běžná |  |  |  | POL1_
|  | z dlažebních kostek z betonu prostého | [25 empty] | SPI
|  | šoupátka : 0,47*0,1*3 |  | 0.141 | [23 empty] | VV | 0
|  | hydranty : 0,87*0,1*1 |  | 0.087 | [23 empty] | VV | 0
116 | 919735111R00 | Řezání stávajících krytů nebo podkladů živičných, hloubky do 50 mm | m | 55.4 |  | 0 |  | 0 |  | 0 | 21 | 0 | 0 | 0 | 0 | 0 | 822-1 | RTS 25/ II | RTS 25/ II | 0.032 | 1.77 |  | Práce | Běžná |  |  |  | POL1_
|  | včetně spotřeby vody | [25 empty] | SPI
|  | 90,0-34,6 |  | 55.4 | [23 empty] | VV | 0
117 | 919735115R00 | Řezání stávajících krytů nebo podkladů živičných, hloubky přes 200 do 250 mm | m | 57.7 |  | 0 |  | 0 |  | 0 | 21 | 0 | 0 | 0 | 0 | 0 | 822-1 | RTS 25/ II | RTS 25/ II | 0.11 | 6.35 |  | Práce | Běžná |  |  |  | POL1_1
|  | včetně spotřeby vody | [25 empty] | SPI
|  | 101,0-43,3 |  | 57.7 | [23 empty] | VV | 0
Díl: | 96 | Bourání konstrukcí |  |  |  | 0 |  | 0 |  | 0 |  | 0 |  | 0 |  | 0.14 |  |  |  |  | 5.71 | [6 empty] | DIL
118 | 976085211R00 | Vybourání madel, objímek, rámů, mříží apod. kanalizačních rámů litinových, z rýhovaného plechu nebo betonových včetně poklopů nebo mříží plochy do 0,3 m2 | kus | 6 |  | 0 |  | 0 |  | 0 | 21 | 0 | 0 | 0 | 0.024 | 0.14 | 801-3 | RTS 25/ II | RTS 25/ II | 0.18 | 1.08 |  | Práce | Běžná |  |  |  | POL1_
119 | 979024441R00 | Očištění vybouraných obrubníků, dlaždic obrubníků, krajníků vybouraných z jakéhokoliv lože a s jakoukoliv výplní spár | m | 28 |  | 0 |  | 0 |  | 0 | 21 | 0 | 0 | 0 | 0 | 0 | 822-1 | RTS 25/ II | RTS 25/ II | 0.09 | 2.52 |  | Práce | Běžná |  |  |  | POL1_1
|  | krajníků, desek nebo panelů od spojovacího materiálu s odklizením a uložením očištěných hmot a spojovacího materiálu na skládku na vzdálenost do 10 m | [25 empty] | SPI |  | krajníků, desek nebo panelů od spojovacího materiálu s odklizením a uložením očištěných hmot a spojovacího materiálu na skládku na vzdálenost do 10 m
|  | 54,0-38,0 |  | 16 | [23 empty] | VV | 0
|  | 12,0 |  | 12 | [23 empty] | VV | 0
120 | 979054441R00 | Očištění vybouraných obrubníků, dlaždic dlaždic, desek nebo tvarovek s původním vyplněním spár kamenivem těženým | m2 | 16 |  | 0 |  | 0 |  | 0 | 21 | 0 | 0 | 0 | 0 | 0 | 822-1 | RTS 25/ II | RTS 25/ II | 0.115 | 1.84 |  | Práce | Běžná |  |  |  | POL1_
|  | krajníků, desek nebo panelů od spojovacího materiálu s odklizením a uložením očištěných hmot a spojovacího materiálu na skládku na vzdálenost do 10 m | [25 empty] | SPI |  | krajníků, desek nebo panelů od spojovacího materiálu s odklizením a uložením očištěných hmot a spojovacího materiálu na skládku na vzdálenost do 10 m
121 | 979071121R00 | Očištění vybouraných dlažebních kostek drobných, s původním vyplněním spár kamenivem těženým | m2 | 2.7 |  | 0 |  | 0 |  | 0 | 21 | 0 | 0 | 0 | 0 | 0 | 822-1 | RTS 25/ II | RTS 25/ II | 0.1 | 0.27 |  | Práce | Běžná |  |  |  | POL1_
|  | od spojovacího materiálu, s uložením očištěných kostek na skládku, s odklizením odpadových hmot na hromady a s odklizením vybouraných kostek na vzdálenost do 3 m | [25 empty] | SPI |  | od spojovacího materiálu, s uložením očištěných kostek na skládku, s odklizením odpadových hmot na hromady a s odklizením vybouraných kostek na vzdálenost do 3 m
Díl: | 99 | Staveništní přesun hmot |  |  |  | 0 |  | 0 |  | 0 |  | 0 |  | 0 |  | 0 |  |  |  |  | 45.91 | [6 empty] | DIL
122 | 998276101R00 | Přesun hmot pro trubní vedení z trub plastových nebo sklolaminátových v otevřeném výkopu | t | 217.0626 |  | 0 |  | 0 |  | 0 | 21 | 0 | 0 | 0 | 0 | 0 | 827-1 | RTS 25/ II | RTS 25/ II | 0.2115 | 45.91 |  | Přesun hmot | Běžná |  |  |  | POL7_1
|  | vodovodu nebo kanalizace ražené nebo hloubené (827 1.1, 827 1.9, 827 2.1, 827 2.9), drobných objektů | [25 empty] | SPI
|  | na vzdálenost 15 m od hrany výkopu nebo od okraje šachty | [25 empty] | POP
Díl: | 722 | Vnitřní vodovod |  |  |  | 0 |  | 0 |  | 0 |  | 0 |  | 0 |  | 0.82 |  |  |  |  | 11.79 | [6 empty] | DIL
123 | 722120815R00 | Demontáž potrubí z litinových trub hrdlových TH přes 80 do DN 125 | kus | 6 |  | 0 |  | 0 |  | 0 | 21 | 0 | 0 | 0 | 0.10316 | 0.62 | 800-721 | RTS 25/ II | RTS 25/ II | 0.682 | 4.09 |  | Práce | Běžná |  |  |  | POL1_
124 | 722170804R00 | Demontáž potrubí z trubek z PH tlakových přes D 32 mm do D 63 mm | m | 1 |  | 0 |  | 0 |  | 0 | 21 | 0 | 0 | 0 | 0.00029 | 0 | 800-721 | RTS 25/ II | RTS 25/ II | 0.083 | 0.08 |  | Práce | Běžná |  |  |  | POL1_
125 | 722170807R00 | Demontáž potrubí z trubek z PH tlakových přes D 63 mm do D 110 mm | m | 2 |  | 0 |  | 0 |  | 0 | 21 | 0 | 0 | 0 | 0.00032 | 0 | 800-721 | RTS 25/ II | RTS 25/ II | 0.135 | 0.27 |  | Práce | Běžná |  |  |  | POL1_
126 | 722171917R00 | Opravy vodovodního potrubí z plastových trubek ostatní práce mimo spojové svary s přidáním materiálu odříznutí plastové trubky, přes D 50 do D 63 mm | kus | 1 |  | 0 |  | 0 |  | 0 | 21 | 0 | 0 | 0 | 0 | 0 | 800-721 | RTS 25/ II | RTS 25/ II | 0.03165 | 0.03 |  | Práce | Běžná |  |  |  | POL1_
127 | 722171919R00 | Opravy vodovodního potrubí z plastových trubek ostatní práce mimo spojové svary s přidáním materiálu odříznutí plastové trubky, přes D 75 do D 90 mm | kus | 3 |  | 0 |  | 0 |  | 0 | 21 | 0 | 0 | 0 | 0 | 0 | 800-721 | RTS 25/ II | RTS 25/ II | 0.0403 | 0.12 |  | Práce | Běžná |  |  |  | POL1_
128 | 722173987R00 | Opravy vodovodního potrubí z plastových trubek ostatní práce mimo spojové svary s přidáním materiálu spoje elektrotvarovkami, přes D 50 do D 63 mm | kus | 1 |  | 0 |  | 0 |  | 0 | 21 | 0 | 0 | 0 | 0 | 0 | 800-721 | RTS 25/ II | RTS 25/ II | 0.1891 | 0.19 |  | Práce | Běžná |  |  |  | POL1_
129 | 722173989R00 | Opravy vodovodního potrubí z plastových trubek ostatní práce mimo spojové svary s přidáním materiálu spoje elektrotvarovkami, přes D 75 do D 90 mm | kus | 3 |  | 0 |  | 0 |  | 0 | 21 | 0 | 0 | 0 | 0 | 0 | 800-721 | RTS 25/ II | RTS 25/ II | 0.25696 | 0.77 |  | Práce | Běžná |  |  |  | POL1_1
130 | 722290821R00 | Vnitrostaveništní přemístění vybouraných hmot svislé, v objektech výšky do 6m | t | 0.81837 |  | 0 |  | 0 |  | 0 | 21 | 0 | 0 | 0 | 0 | 0 | 800-721 | RTS 25/ II | RTS 25/ II | 3.38 | 2.77 |  | Práce | Běžná |  |  |  | POL1_
|  | vodorovně do 100 m, | [25 empty] | SPI
131 | 722211814R01 | Demontáž šoupátek a hydrantů, včetně zemních souprav | kus | 6 |  | 0 |  | 0 |  | 0 | 21 | 0 | 0 | 0 | 0.03308 | 0.2 |  | Vlastní | Indiv | 0.579 | 3.47 |  | Práce | Běžná |  |  |  | POL1_
132 | 998722201R00 | Přesun hmot pro vnitřní vodovod v objektech výšky do 6 m | % |  |  | 0 |  | 0 |  | 0 | 21 | 0 | 0 | 0 | 0 | 0 | 800-721 | RTS 25/ II | RTS 25/ II | 0 | 0 |  | Přesun hmot | Běžná |  |  |  | POL7_
|  | vodorovně do 50 m | [25 empty] | SPI
Díl: | M23 | Montáže potrubí |  |  |  | 0 |  | 0 |  | 0 |  | 0 |  | 1.92 |  | 0 |  |  |  |  | 48.17 | [6 empty] | DIL
133 | 230011088R00 | Montáž trubky ocelové 159 x 4,5 | m | 25 |  | 0 |  | 0 |  | 0 | 21 | 0 | 0.00011 | 0 | 0 | 0 |  | RTS 25/ II | RTS 25/ II | 0.5112 | 12.78 |  | Práce | Běžná |  |  |  | POL1_
|  | 12,0+13,0 |  | 25 | [23 empty] | VV | 0
134 | 230011101R00 | Montáž trubky ocelové 219 x 6,3 | m | 12.5 |  | 0 |  | 0 |  | 0 | 21 | 0 | 0.00021 | 0 | 0 | 0 |  | RTS 25/ II | RTS 25/ II | 0.6098 | 7.62 |  | Práce | Běžná |  |  |  | POL1_
135 | 230194005R00 | Utěsnění chráničky manžetou DN 150 | kus | 4 |  | 0 |  | 0 |  | 0 | 21 | 0 | 0 | 0 | 0 | 0 |  | RTS 25/ II | RTS 25/ II | 0.16 | 0.64 |  | Práce | Běžná |  |  |  | POL1_
136 | 230194007R00 | Utěsnění chráničky manžetou DN 200 | kus | 2 |  | 0 |  | 0 |  | 0 | 21 | 0 | 0 | 0 | 0 | 0 |  | RTS 25/ II | RTS 25/ II | 0.2 | 0.4 |  | Práce | Běžná |  |  |  | POL1_
137 | 230195006R00 | Montáž distanční objímky celistvé d 86-106 mm | kus | 31 |  | 0 |  | 0 |  | 0 | 21 | 0 | 0 | 0 | 0 | 0 |  | RTS 25/ II | RTS 25/ II | 0.13 | 4.03 |  | Práce | Běžná |  |  |  | POL1_
138 | 230195007R00 | Montáž distanční objímky celistvých d 106-123 mm | kus | 36 |  | 0 |  | 0 |  | 0 | 21 | 0 | 0 | 0 | 0 | 0 |  | RTS 25/ II | RTS 25/ II | 0.14 | 5.04 |  | Práce | Běžná |  |  |  | POL1_
139 | 230200117R01 | Nasunutí potrubní sekce do ocel.chráničky, DN 80 | m | 25 |  | 0 |  | 0 |  | 0 | 21 | 0 | 0.02753 | 0.69 | 0 | 0 |  | Vlastní | Indiv | 0.461 | 11.53 |  | Práce | Běžná |  |  |  | POL1_
140 | 230200118R01 | Nasunutí potrubní sekce do ocel.chráničky, DN 100 | m | 12.5 |  | 0 |  | 0 |  | 0 | 21 | 0 | 0.02751 | 0.34 | 0 | 0 |  | Vlastní | Indiv | 0.49 | 6.13 |  | Práce | Běžná |  |  |  | POL1_
141 | 14215910R | Trubka ocelová bezešvá; hladká; materiál: uhlíková ocel; značka: 11 353 (SPT360); de = 159,0 mm; tl. stěny = 4,5 mm; povrchová úprava: vnější a vnitřní povrch okujený | m | 25 |  | 0 |  | 0 |  | 0 | 21 | 0 | 0.0172 | 0.43 | 0 | 0 | SPCM | RTS 25/ II | RTS 25/ II | 0 | 0 |  | Specifikace | Běžná |  |  |  | POL3_
142 | 14221291R | Trubka ocelová bezešvá; hladká; materiál: uhlíková ocel; značka: 11 353 (SPT360); de = 219,0 mm; tl. stěny = 6,3 mm; povrchová úprava: vnější a vnitřní povrch okujený | m | 12.5 |  | 0 |  | 0 |  | 0 | 21 | 0 | 0.0331 | 0.41 | 0 | 0 | SPCM | RTS 25/ II | RTS 25/ II | 0 | 0 |  | Specifikace | Běžná |  |  |  | POL3_
143 | 273443884R | manžeta těsnicí na chráničky; EPDM; D trubky = 90 mm; D chráničky = 160 mm; DN 80; DN chráničky 150 | kus | 4 |  | 0 |  | 0 |  | 0 | 21 | 0 | 0.001 | 0 | 0 | 0 | SPCM | RTS 25/ II | RTS 25/ II | 0 | 0 |  | Specifikace | Běžná |  |  |  | POL3_
144 | 273443888R | manžeta těsnicí na chráničky; EPDM; D trubky = 110 mm; D chráničky = 220 mm; DN 100; DN chráničky 200 | kus | 2 |  | 0 |  | 0 |  | 0 | 21 | 0 | 0.001 | 0 | 0 | 0 | SPCM | RTS 25/ II | RTS 25/ II | 0 | 0 |  | Specifikace | Běžná |  |  |  | POL3_
145 | 28653515R1 | Objímka typ D 15mm | kus | 31 |  | 0 |  | 0 |  | 0 | 21 | 0 | 0.0007 | 0.02 | 0 | 0 |  | Vlastní | Indiv | 0 | 0 |  | Specifikace | Běžná |  |  |  | POL3_
146 | 28653515R2 | Objímka typ A 36mm | kus | 36 |  | 0 |  | 0 |  | 0 | 21 | 0 | 0.0007 | 0.03 | 0 | 0 |  | Vlastní | Indiv | 0 | 0 |  | Specifikace | Běžná |  |  |  | POL3_
147 | 28653517R1 | Zajišťovací páska k objímkám - 15 m | kus | 2 |  | 0 |  | 0 |  | 0 | 21 | 0 | 0.0009 | 0 | 0 | 0 |  | Vlastní | Indiv | 0 | 0 |  | Specifikace | Běžná |  |  |  | POL3_
Díl: | M46 | Zemní práce při montážích |  |  |  | 0 |  | 0 |  | 0 |  | 0 |  | 0 |  | 0 |  |  |  |  | 2.11 | [6 empty] | DIL
148 | 460490012RT1 | Fólie výstražná z PVC, šířka 33 cm, fólie PVC šířka 33 cm | m | 81 |  | 0 |  | 0 |  | 0 | 21 | 0 | 6e-05 | 0 | 0 | 0 |  | RTS 25/ II | RTS 25/ II | 0.026 | 2.11 |  | Práce | Běžná |  |  |  | POL1_9
Díl: | D96 | Přesuny suti a vybouraných hmot |  |  |  | 0 |  | 0 |  | 0 |  | 0 |  | 0 |  | 0 |  |  |  |  | 1.42 | [6 empty] | DIL
149 | 979990113T00 | Poplatek za skládku - živice | t | 42.5832 |  | 0 |  | 0 |  | 0 | 21 | 0 | 0 | 0 | 0 | 0 |  | Vlastní | Indiv | 0 | 0 |  | Práce | Běžná |  |  |  | POL1_
150 | 979990114T00 | Poplatek za skládku - štěrky | t | 34.056 |  | 0 |  | 0 |  | 0 | 21 | 0 | 0 | 0 | 0 | 0 |  | Vlastní | Indiv | 0 | 0 |  | Práce | Běžná |  |  |  | POL1_
151 | 979082213R00 | Vodorovná doprava suti po suchu bez naložení, ale se složením a hrubým urovnáním na vzdálenost do 1 km | t | 89.0875 |  | 0 |  | 0 |  | 0 | 21 | 0 | 0 | 0 | 0 | 0 | 822-1 | RTS 25/ II | RTS 25/ II | 0.01 | 0.89 |  | Přesun suti | Běžná |  |  |  | POL8_
152 | 979082219R00 | Vodorovná doprava suti po suchu příplatek k ceně za každý další i započatý 1 km přes 1 km | t | 1247.2246 |  | 0 |  | 0 |  | 0 | 21 | 0 | 0 | 0 | 0 | 0 | 822-1 | RTS 25/ II | RTS 25/ II | 0 | 0 |  | Přesun suti | Běžná |  |  |  | POL8_
153 | 979093111R00 | Uložení suti na skládku bez zhutnění | t | 89.0875 |  | 0 |  | 0 |  | 0 | 21 | 0 | 0 | 0 | 0 | 0 | 800-6 | RTS 25/ II | RTS 25/ II | 0.006 | 0.53 |  | Přesun suti | Běžná |  |  |  | POL8_
|  | s hrubým urovnáním, | [25 empty] | SPI
[26 empty] | 12 | 21 | DPH
| Celkem |  |  |  |  | 0 | [19 empty] | 0 | 0 | SUM
JKSO:
| 827.13 | sítě vodovodní rozvodné | [25 empty] | JKSO
| 81 m | potrubí z trub z plastických hmot a sklolaminátu | [25 empty] | JKSOChar
|  | rekonstrukce a modernizace objektu prostá | [25 empty] | JKSOAkce
END
Note on S6: Jedná se o informaci, zda se jedná o položku, která je do rozpočtu zadána z cenové soustavy RTS, nebo vlastní.
Note on T6: Jedná se o název CÚ, která je zadána u položky rozpočtu