## Rekapitulace
EstiCon | Firma:
Rekapitulace ceny
Stavba: 106 - Cyklostezka Jihlavská, Žďár nad Sázavou_rev_2025-12-15
| Celková cena bez DPH: | 0
| Celková cena s DPH: | 0
Objekt | Popis | Cena bez DPH | DPH | Cena s DPH
01.1 | Vedlejší a ostatní náklady - přímé výdaje na hlavní část projektu | 0 | 0 | 0
01.2 | Vedlejší a ostatní náklady - nepřímé náklady projektu | 0 | 0 | 0
02.1 | HTÚ - přímé výdaje na hlavní část projektu | 0 | 0 | 0
02.2 | HTÚ - přímé výdaje na doprovodnou část projektu | 0 | 0 | 0
101.1 | Stezka pro chodce a cyklisty - přímé výdaje na hlavní část projektu | 0 | 0 | 0
101.2 | Stezka pro chodce a cyklisty - přímé výdaje na doprovodnou část projektu | 0 | 0 | 0
201.1 | Oprava lávky přes železniční vlečku | 0 | 0 | 0
201.2 | Oprava lávky přes železniční vlečku-bourání | 0 | 0 | 0
201.3 | Oprava lávky přes železniční vlečku-vedlejší a ostatní náklady | 0 | 0 | 0
401.1 | VEŘEJNÉ OSVĚTLENÍ - přímé výdaje na hlavní část projektu | 0 | 0 | 0
401.2 | VEŘEJNÉ OSVĚTLENÍ - nepřímé náklady projektu | 0 | 0 | 0
401.3 | VEŘEJNÉ OSVĚTLENÍ - Vedlejší rozpočtové náklady | 0 | 0 | 0
801 | Vegetační úpravy | 0 | 0 | 0

## 01.1
EstiCon |  |  |  | Firma: | [6 empty] | 3
Soupis prací objektu
S | Stavba: | 106 |  | Cyklostezka Jihlavská, Žďár nad Sázavou_rev_2025-12-15 |  |  | 01.1 | 0 |  | 0 | 2
O | Rozpočet: | 01.1 |  | Vedlejší a ostatní náklady - přímé výdaje na hlavní část projektu | [5 empty] | 0.15 | 2
Typ | Poř. číslo | Kód položky | Varianta | Název Položky | MJ | Množství | Cena |  | Cenová soustava | 0.21
[7 empty] | Jednotková | Celkem
0 | 1 | 2 | 3 | 4 | 5 | 6 | 7 | 8 | 9
SD |  | 0 |  | Všeobecné konstrukce a práce |  |  |  | 0
P | 1 | 02510 |  | ZKOUŠENÍ MATERIÁLŮ ZKUŠEBNOU ZHOTOVITELE | KPL | 1 | 0 | 0 |  | 0 | 3
PP |  |  |  | Zkušebnictví dle aktuálních TKP. Přesný rozsah bude stanoven v KzP. (Např. kontrolní zkoušky zhutnění podloží zemní pláně, konstrukčních vrstev vozovky).
VV |  |  |  | 1 = 1,000 [A]
TS |  |  |  | Položka zahrnuje: - veškeré náklady spojené s objednatelem požadovanými zkouškami Položka nezahrnuje: - x
P | 2 | 02710 |  | POMOC PRÁCE ZŘÍZ NEBO ZAJIŠŤ OBJÍŽĎKY A PŘÍSTUP CESTY | KPL | 1 | 0 | 0 |  | 0 | 3
PP |  |  |  | Zabezpečení provizorních vstupů, vjezdů, vč. materiálu na zřízení provizorních přístupových cest.
VV |  |  |  | 1 = 1,000 [A]
TS |  |  |  | Položka zahrnuje: - veškeré náklady spojené se zřízením nebo zajištěním objížďky a přístupové cesty Položka nezahrnuje: - x
P | 3 | 02720 |  | POMOC PRÁCE ZŘÍZ NEBO ZAJIŠŤ REGULACI A OCHRANU DOPRAVY | KPL | 1 | 0 | 0 |  | 0 | 3
PP |  |  |  | Projekt DIO a zajištění rozhodnutí a stanovení místní úpravy, včetně IČ při realizaci stavby. Přechodné svislé i vodorovné dopravní značení, světelné signály, dopravní zařízení v místě stavebního pozemku a jeho okolí. Jejich pořízení, kontrolu, údržbu, přemisťování, přeznačování a manipulaci s nimi po celou dobu stavby, vč. odstranění po ukončení stavby.
VV |  |  |  | 1 = 1,000 [A]
TS |  |  |  | Položka zahrnuje: - veškeré náklady spojené s objednatelem požadovanými zařízeními Položka nezahrnuje: - x
P | 4 | 02730 |  | POMOC PRÁCE ZŘÍZ NEBO ZAJIŠŤ OCHRANU INŽENÝRSKÝCH SÍTÍ | KPL | 1 | 0 | 0 |  | 0 | 3
PP |  |  |  | Veškerá opatření zajišťující ochranu stávajícíh sítí při výstavbě (viz. vyjádření DO). Položka bude čerpána se souhlasem investora a TDI.
VV |  |  |  | 1 = 1,000 [A]
TS |  |  |  | Položka zahrnuje: - veškeré náklady spojené s ochranou inženýrských sítí Položka nezahrnuje: - x
P | 5 | 03100 |  | ZAŘÍZENÍ STAVENIŠTĚ - ZŘÍZENÍ, PROVOZ, DEMONTÁŽ | KPL | 1 | 0 | 0 |  | 0 | 3
PP |  |  |  | Kompletní zařízení staveniště pro celou stavbu včetně zajištění potřebných povolení a rozhodnutí. Položka zahrnuje náklady spojené se staveništními komunikacemi, oplocením staveniště, vstupem a vjezdem na staveniště, zabezpečení provizorních vstupů, vjezdů. Staveništní přípojky vody, kanalizace, elektrické energie, zajištění dodávky elektrické energie, rozvody médií po stavbě. Zabezpečení staveniště. Poplatky a náklady spojené se záborem veřejného prostranství a s tím související dopravní značení a zabezpečení pracoviště. Poplatky a náklady za spotřebované energie, plyn a vodu atd. v době výstavby až do předání díla. Zajištění údržby veřejných komunikací a komunikací pro pěší v průběhu celé stavby.
VV |  |  |  | 1 = 1,000 [A]
TS |  |  |  | Položka zahrnuje: objednatelem povolené náklady na pořízení (event. pronájem), provozování, udržování a likvidaci zhotovitelova zařízení Položka nezahrnuje: - x

## 01.2
EstiCon |  |  |  | Firma: | [6 empty] | 3
Soupis prací objektu
S | Stavba: | 106 |  | Cyklostezka Jihlavská, Žďár nad Sázavou_rev_2025-12-15 |  |  | 01.2 | 0 |  | 0 | 2
O | Rozpočet: | 01.2 |  | Vedlejší a ostatní náklady - nepřímé náklady projektu | [5 empty] | 0.15 | 2
Typ | Poř. číslo | Kód položky | Varianta | Název Položky | MJ | Množství | Cena |  | Cenová soustava | 0.21
[7 empty] | Jednotková | Celkem
0 | 1 | 2 | 3 | 4 | 5 | 6 | 7 | 8 | 9
SD |  | 0 |  | Všeobecné konstrukce a práce |  |  |  | 0
P | 1 | 02821 |  | PRŮZKUMNÉ PRÁCE ARCHEOLOGICKÉ NA POVRCHU | KPL | 1 | 0 | 0 |  | 0 | 3
PP |  |  |  | Archeologický průzkum.
VV |  |  |  | 1 = 1,000 [A]
TS |  |  |  | Položka zahrnuje: - veškeré náklady spojené s objednatelem požadovanými pracemi Položka nezahrnuje: - x
P | 2 | 02910 |  | OSTATNÍ POŽADAVKY - ZEMĚMĚŘIČSKÁ MĚŘENÍ | KPL | 1 | 0 | 0 |  | 0 | 3
PP |  |  |  | Geodetické vytyčení stavby, hranic pozemků. Zahrnuje veškeré náklady nutných k realizaci díla před započetím výstavby a během výstavby, vč vytyčení stáv. sítí.
VV |  |  |  | 1 = 1,000 [A]
TS |  |  |  | Položka zahrnuje: - veškeré náklady spojené s objednatelem požadovanými pracemi Položka nezahrnuje: - x Způsob stanovení: - pro stanovení orientační investorské ceny určete jednotkovou cenu jako 1% odhadované ceny stavby
P | 3 | 029113 |  | OSTATNÍ POŽADAVKY - GEODETICKÉ ZAMĚŘENÍ - CELKY | KUS | 1 | 0 | 0 |  | 0 | 3
PP |  |  |  | Zaměření skutečného provedení stavby na podkladu katastrální mapy (včetně nových inženýrských sítí). Aktualizace technické mapy GAD DTM.
VV |  |  |  | 1 = 1,000 [A]
TS |  |  |  | Položka zahrnuje: - veškeré náklady spojené s objednatelem požadovanými pracemi Položka nezahrnuje: - x
P | 4 | 02920 |  | OSTATNÍ POŽADAVKY - OCHRANA ŽIVOTNÍHO PROSTŘEDÍ | KPL | 1 | 0 | 0 |  | 0 | 3
PP |  |  |  | Čištění komunikací po dobu realizace stavby. Ochrana životního prostředí při výstavbě - specifikace dle PD (B. SOUHRNNÁ TECHNICKÁ ZPRÁVA) a souhrnné vyjádření odboru ŽP.
VV |  |  |  | 1 = 1,000 [A]
TS |  |  |  | Položka zahrnuje: - veškeré náklady spojené s objednatelem požadovanými pracemi Položka nezahrnuje: - x
P | 5 | 02943 |  | OSTATNÍ POŽADAVKY - VYPRACOVÁNÍ RDS | KPL | 1 | 0 | 0 |  | 0 | 3
PP |  |  |  | Realizační dokumentace stavby – podklad pro realizaci stavby. RDS bude zpracována v takových podrobnostech, aby podle ní mohl zhotovitel dílo realizovat.
VV |  |  |  | 1 = 1,000 [A]
TS |  |  |  | Položka zahrnuje: - veškeré náklady spojené s objednatelem požadovanými pracemi Položka nezahrnuje: - x
P | 6 | 02944 |  | OSTAT POŽADAVKY - DOKUMENTACE SKUTEČ PROVEDENÍ V DIGIT FORMĚ | KPL | 1 | 0 | 0 |  | 0 | 3
PP |  |  |  | Dokumentace skutečného provedení stavby.
VV |  |  |  | 1 = 1,000 [A]
TS |  |  |  | Položka zahrnuje: - veškeré náklady spojené s objednatelem požadovanými pracemi Položka nezahrnuje: - x
P | 7 | 02945 |  | OSTAT POŽADAVKY - GEOMETRICKÝ PLÁN | HM | 1 | 0 | 0 |  | 0 | 3
PP |  |  |  | GP pro zápis stavby do KN a GP pro zápis VB do KN.
VV |  |  |  | 1 = 1,000 [A]
TS |  |  |  | Položka zahrnuje: - přípravu podkladů, vyhotovení žádosti pro vklad na katastrální úřad - polní práce spojené s vyhotovením geometrického plánu - výpočetní a grafické kancelářské práce - úřední ověření výsledného elaborátu - schválení návrhu vkladu do katastru nemovitostí příslušným katastrálním úřadem Položka nezahrnuje: - x
P | 8 | 02950 |  | OSTATNÍ POŽADAVKY - POSUDKY, KONTROLY, REVIZNÍ ZPRÁVY | KPL | 1 | 0 | 0 |  | 0 | 3
PP |  |  |  | Koordinační činnost (kompletační a koordinační činnost). Pasportizace okolních pozemků a staveb před zahájením prací a po dokončení prací. Vypracování a aktualizace HMG a ZOV stavby. Vypracování TePř. Plán BOZP na staveništi.
VV |  |  |  | 1 = 1,000 [A]
TS |  |  |  | Položka zahrnuje: - veškeré náklady spojené s objednatelem požadovanými pracemi Položka nezahrnuje: - x
P | 9 | 02960 |  | OSTATNÍ POŽADAVKY - ODBORNÝ DOZOR | KPL | 1 | 0 | 0 |  | 0 | 3
PP |  |  |  | Technický dozor, inženýrská činnost, dozor jiné osoby arborista s certifikací ISA, European Treewalker či Český certifikovaný arborista.
VV |  |  |  | 1 = 1,000 [A]
TS |  |  |  | Položka zahrnuje: - veškeré náklady spojené s objednatelem požadovanými pracemi Položka nezahrnuje: - x

## 02.1
EstiCon |  |  |  | Firma: | [6 empty] | 3
Soupis prací objektu
S | Stavba: | 106 |  | Cyklostezka Jihlavská, Žďár nad Sázavou_rev_2025-12-15 |  |  | 02.1 | 0 |  | 0 | 2
O | Rozpočet: | 02.1 |  | HTÚ - přímé výdaje na hlavní část projektu | [5 empty] | 0.15 | 2
Typ | Poř. číslo | Kód položky | Varianta | Název Položky | MJ | Množství | Cena |  | Cenová soustava | 0.21
[7 empty] | Jednotková | Celkem
0 | 1 | 2 | 3 | 4 | 5 | 6 | 7 | 8 | 9
SD |  | 0 |  | Všeobecné konstrukce a práce |  |  |  | 0
P | 1 | 014101 | A | POPLATKY ZA SKLÁDKU | M3 | 179.745 | 0 | 0 |  | 0 | 3
PP |  |  |  | Zemina.
VV |  |  |  | Dle pol.: 123938.A 178,305 = 178,305 [A] Dle pol.: 123938.C 1,44 = 1,440 [B] Mezisoučet = 179,745 [C]
TS |  |  |  | Položka zahrnuje: - veškeré poplatky provozovateli skládky související s uložením odpadu na skládce. Položka nezahrnuje: - x
P | 2 | 014101 | B | POPLATKY ZA SKLÁDKU | M3 | 554.14 | 0 | 0 |  | 0 | 3
PP |  |  |  | Zemina. Položka bude čerpána se souhlasem TDI a investora.
VV |  |  |  | Dle pol.: 123938.B 554,14 = 554,140 [A]
TS |  |  |  | Položka zahrnuje: - veškeré poplatky provozovateli skládky související s uložením odpadu na skládce. Položka nezahrnuje: - x
P | 3 | 014102 | A | POPLATKY ZA SKLÁDKU | T | 565.076 | 0 | 0 |  | 0 | 3
PP |  |  |  | Podkladní vrstvy zpevněných ploch z nestmeleného kameniva.
VV |  |  |  | Dle pol.: 113328 269.084*2.1 = 565,076 [A]
TS |  |  |  | Položka zahrnuje: - veškeré poplatky provozovateli skládky související s uložením odpadu na skládce. Položka nezahrnuje: - x
P | 4 | 014102 | B | POPLATKY ZA SKLÁDKU | T | 126.819 | 0 | 0 |  | 0 | 3
PP |  |  |  | Beton.
VV |  |  |  | Dle pol.: 113188 16.715*2.2 = 36,773 [A] Dle pol.: 11352B 258*0.035*2.2+1276*0.025*2.2 = 90,046 [B] Mezisoučet = 126,819 [C]
TS |  |  |  | Položka zahrnuje: - veškeré poplatky provozovateli skládky související s uložením odpadu na skládce. Položka nezahrnuje: - x
P | 5 | 014102 | C | POPLATKY ZA SKLÁDKU | T | 232.525 | 0 | 0 |  | 0 | 3
PP |  |  |  | AC vrstvy.
VV |  |  |  | Dle pol.: 113138 105.693*2.2 = 232,525 [A]
TS |  |  |  | Položka zahrnuje: - veškeré poplatky provozovateli skládky související s uložením odpadu na skládce. Položka nezahrnuje: - x
SD |  | 1 |  | Zemní práce |  |  |  | 0
P | 6 | 113138 |  | ODSTRANĚNÍ KRYTU ZPEVNĚNÝCH PLOCH S ASFALT POJIVEM, ODVOZ DO 20KM | M3 | 105.693 | 0 | 0 | OTSKP ~ 2025 | 0 | 3
PP |  |  |  | Ve výkazu výměr je odečteno množství, které je součástí soupisu prací stavby "Žďár nad Sázavou - vodovody ulice Jihlavská" (investor SVK Žďársko).
VV |  |  |  | LV krytu stáv. chodníku 1752.9507*0.05 = 87,648 [A] LV krytu stáv. vozovky 258*0.75*0.07 = 13,545 [B] PV krytu stáv. vozovky 258*0.5*0.1 = 12,900 [C] Odpočet z akce SVK Žďársko -168*0.05 = -8,400 [D] Mezisoučet = 105,693 [E]
TS |  |  |  | Položka zahrnuje: - veškerou manipulaci s vybouranou sutí a s vybouranými hmotami vč. uložení na skládku. Položka nezahrnuje: - poplatek za skládku, který se vykazuje v položce 0141** (s výjimkou malého množství bouraného materiálu, kde je možné poplatek zahrnout do jednotkové ceny bourání – tento fakt musí být uveden v doplňujícím textu k položce).
P | 7 | 113178 |  | ODSTRAN KRYTU ZPEVNĚNÝCH PLOCH Z DLAŽEB KOSTEK, ODVOZ DO 20KM | M3 | 0.4 | 0 | 0 | OTSKP ~ 2025 | 0 | 3
PP
VV |  |  |  | Vstup KSÚS 3.9954*0.1 = 0,400 [A]
TS |  |  |  | Položka zahrnuje: - veškerou manipulaci s vybouranou sutí a s vybouranými hmotami vč. uložení na skládku. Položka nezahrnuje: - poplatek za skládku, který se vykazuje v položce 0141** (s výjimkou malého množství bouraného materiálu, kde je možné poplatek zahrnout do jednotkové ceny bourání – tento fakt musí být uveden v doplňujícím textu k položce). jednotkové ceny bourání – tento fakt musí být uveden v doplňujícím textu k položce).
P | 8 | 113188 |  | ODSTRANĚNÍ KRYTU ZPEVNĚNÝCH PLOCH Z DLAŽDIC, ODVOZ DO 20KM | M3 | 16.715 | 0 | 0 | OTSKP ~ 2025 | 0 | 3
PP |  |  |  | Ve výkazu výměr je odečteno množství, které je součástí soupisu prací stavby "Žďár nad Sázavou - vodovody ulice Jihlavská" (investor SVK Žďársko).
VV |  |  |  | Bet. dlažba 353.9426*0.08 = 28,315 [A] Odpočet z akce SVK Žďársko -145*0.08 = -11,600 [B] Mezisoučet = 16,715 [C]
TS |  |  |  | Položka zahrnuje: - veškerou manipulaci s vybouranou sutí a s vybouranými hmotami vč. uložení na skládku. Položka nezahrnuje: - poplatek za skládku, který se vykazuje v položce 0141** (s výjimkou malého množství bouraného materiálu, kde je možné poplatek zahrnout do jednotkové ceny bourání – tento fakt musí být uveden v doplňujícím textu k položce). jednotkové ceny bourání – tento fakt musí být uveden v doplňujícím textu k položce).
P | 9 | 113328 |  | ODSTRANĚNÍ PODKLADŮ ZPEVNĚNÝCH PLOCH Z KAMENIVA NESTMEL, ODVOZ DO 20KM | M3 | 269.084 | 0 | 0 | OTSKP ~ 2025 | 0 | 3
PP |  |  |  | Ve výkazu výměr je odečteno množství, které je součástí soupisu prací stavby "Žďár nad Sázavou - vodovody ulice Jihlavská" (investor SVK Žďársko).
VV |  |  |  | Stáv. chodník - kryt AC 1752.9507*0.15 = 262,943 [A] Stáv. chodník - kryt bet. dlažba 353.9426*0.15 = 53,091 [B] Odpočet z akce SVK Žďársko -313*0.15 = -46,950 [C] Mezisoučet = 269,084 [D]
TS |  |  |  | Položka zahrnuje: - veškerou manipulaci s vybouranou sutí a s vybouranými hmotami vč. uložení na skládku. Položka nezahrnuje: - poplatek za skládku, který se vykazuje v položce 0141** (s výjimkou malého množství bouraného materiálu, kde je možné poplatek zahrnout do jednotkové ceny bourání – tento fakt musí být uveden v doplňujícím textu k položce).
P | 10 | 11352A |  | ODSTRANĚNÍ CHODNÍKOVÝCH A SILNIČNÍCH OBRUBNÍKŮ BETONOVÝCH - BEZ DOPRAVY | M | 1534 | 0 | 0 | OTSKP ~ 2025 | 0 | 3
PP
VV |  |  |  | Silniční obruby 258 = 258,000 [A] Chodníkové obruby 1276 = 1276,000 [B] Mezisoučet = 1534,000 [C]
TS |  |  |  | Položka zahrnuje: - veškerou manipulaci s vybouranou sutí a s vybouranými hmotami, kromě vodorovné dopravy, vč. uložení na skládku. Položka nezahrnuje: - vodorovnou dopravu - poplatek za skládku, který se vykazuje v položce 0141** (s výjimkou malého množství bouraného materiálu, kde je možné poplatek zahrnout do jednotkové ceny bourání – tento fakt musí být uveden v doplňujícím textu k položce).
P | 11 | 11352B |  | ODSTRANĚNÍ CHODNÍKOVÝCH A SILNIČNÍCH OBRUBNÍKŮ BETONOVÝCH - DOPRAVA | tkm | 1800.92 | 0 | 0 | OTSKP ~ 2025 | 0 | 3
PP |  |  |  | Doprava do 20 km.
VV |  |  |  | Silniční obruby 20*258*0.035*2.2 = 397,320 [A] Chodníkové obruby 20*1276*0.025*2.2 = 1403,600 [B] Mezisoučet = 1800,920 [C]
TS |  |  |  | Položka zahrnuje: - samostatnou dopravu suti a vybouraných hmot. Položka nezahrnuje: - x Způsob měření: - množství se určí jako součin hmotnosti [t] a požadované vzdálenosti [km].
P | 12 | 113728 |  | FRÉZOVÁNÍ ZPEVNĚNÝCH PLOCH ASFALTOVÝCH, ODVOZ DO 20KM | M3 | 90.11 | 0 | 0 | OTSKP ~ 2025 | 0 | 3
PP |  |  |  | Materiál bude uložen na sběrném dvoře města ZRnS. Ve výkazu výměr je odečteno množství, které je součástí soupisu prací stavby "Žďár nad Sázavou - vodovody ulice Jihlavská" (investor SVK Žďársko).
VV |  |  |  | OV krytu stáv. chodníku 1752.9507*0.05 = 87,648 [A] OV krytu stáv. vozovky 217.2491*0.05 = 10,862 [B] Odpočet z akce SVK Žďársko -168*0.05 = -8,400 [C] Mezisoučet = 90,110 [D]
TS |  |  |  | Položka zahrnuje: - veškerou manipulaci s vybouranou sutí a s vybouranými hmotami vč. uložení na skládku. Položka nezahrnuje: - poplatek za skládku, který se vykazuje v položce 0141** (s výjimkou malého množství bouraného materiálu, kde je možné poplatek zahrnout do jednotkové ceny bourání – tento fakt musí být uveden v doplňujícím textu k položce).
P | 13 | 12110 |  | SEJMUTÍ ORNICE NEBO LESNÍ PŮDY | M3 | 104.033 | 0 | 0 | OTSKP ~ 2025 | 0 | 3
PP
VV |  |  |  | 693.5551*0.15 = 104,033 [A]
TS |  |  |  | Položka zahrnuje: - sejmutí ornice bez ohledu na tloušťku vrstvy - její vodorovnou dopravu Položka nezahrnuje: - uložení na trvalou skládku
P | 14 | 123938 | A | ODKOP PRO SPOD STAVBU SILNIC A ŽELEZNIC, ODVOZ DO 20KM | M3 | 178.305 | 0 | 0 | OTSKP ~ 2024 | 0 | 3
PP
VV |  |  |  | ZÚ - km 0,075 30.9598*0.25 = 7,740 [A] km 0,085 - 0,0214 71.2974*0.25 = 17,824 [B] km 0,351 - 0,372 14.6915*0.25 = 3,673 [C] km 0,382 - km 0,425 13.5681*0.25 = 3,392 [D] km 0,476 - km 0,507 21.7893*0,25 = 5,447 [E] km 0,630 - km 0,856 309.6148*0.25 = 77,404 [F] km 0,867 - km 0,927 150.4225*0.25+12.4599*0,47 = 43,462 [G] km 0,93 - KÚ 77.4513*0.25 = 19,363 [H] Mezisoučet = 178,305 [I]
TS |  |  |  | Položka zahrnuje: - vodorovnou a svislou dopravu, přemístění, přeložení, manipulace s výkopkem - kompletní provedení vykopávky nezapažené i zapažené - ošetření výkopiště po celou dobu práce v něm vč. klimatických opatření - ztížení vykopávek v blízkosti podzemního vedení, konstrukcí a objektů vč. jejich dočasného zajištění - ztížení pod vodou, v okolí výbušnin, ve stísněných prostorech a pod. - příplatek za lepivost - těžení po vrstvách, pásech a po jiných nutných částech (figurách) - čerpání vody vč. čerpacích jímek, potrubí a pohotovostní čerpací soupravy (viz ustanovení k pol. 1151,2) - potřebné snížení hladiny podzemní vody - těžení a rozpojování jednotlivých balvanů - vytahování a nošení výkopku - svahování a přesvah. svahů do konečného tvaru, výměna hornin v podloží a v pláni znehodnocené klimatickými vlivy - ruční vykopávky, odstranění kořenů a napadávek - pažení, vzepření a rozepření vč. přepažování (vyjma pažení záporového a štětových stěn) - úpravu, ochranu a očištění dna, základové spáry, stěn a svahů - zhutnění podloží, případně i svahů vč. svahování - zřízení stupňů v podloží a lavic na svazích, není-li pro tyto práce zřízena samostatná položka - udržování výkopiště a jeho ochrana proti vodě - odvedení nebo obvedení vody v okolí výkopiště a ve výkopišti - třídění výkopku - veškeré pomocné konstrukce umožňující provedení vykopávky (příjezdy, sjezdy, nájezdy, lešení, podpěr. konstr., přemostění, zpevněné plochy, zakrytí a pod.) Položka nezahrnuje: - uložení zeminy (na skládku, do násypu) ani poplatky za skládku, vykazují se v položce č.0141**
P | 15 | 123938 | B | ODKOP PRO SPOD STAVBU SILNIC A ŽELEZNIC, ODVOZ DO 20KM | M3 | 554.14 | 0 | 0 | OTSKP ~ 2024 | 0 | 3
PP |  |  |  | Sanace aktivní zóny. Položka bude čerpána se souhlasem TDI a investora.
VV |  |  |  | ZÚ - km 0,075 224.7965*0.3 = 67,439 [A] km 0,085 - 0,0214 493.6192*0.3 = 148,086 [B] km 0,351 - 0,372 353.2857*0.3 = 105,986 [C] km 0,382 - km 0,425 129.0055*0.3 = 38,702 [D] km 0,476 - km 0,507 92.3234*0,3 = 27,697 [E] km 0,630 - km 0,856 309.6148*0.3 = 92,884 [F] km 0,867 - km 0,927 150.4225*0.3+12.4599*0,40 = 50,111 [G] km 0,93 - KÚ 77.4513*0.3 = 23,235 [H] Mezisoučet = 554,140 [I]
TS |  |  |  | Položka zahrnuje: - vodorovnou a svislou dopravu, přemístění, přeložení, manipulace s výkopkem - kompletní provedení vykopávky nezapažené i zapažené - ošetření výkopiště po celou dobu práce v něm vč. klimatických opatření - ztížení vykopávek v blízkosti podzemního vedení, konstrukcí a objektů vč. jejich dočasného zajištění - ztížení pod vodou, v okolí výbušnin, ve stísněných prostorech a pod. - příplatek za lepivost - těžení po vrstvách, pásech a po jiných nutných částech (figurách) - čerpání vody vč. čerpacích jímek, potrubí a pohotovostní čerpací soupravy (viz ustanovení k pol. 1151,2) - potřebné snížení hladiny podzemní vody - těžení a rozpojování jednotlivých balvanů - vytahování a nošení výkopku - svahování a přesvah. svahů do konečného tvaru, výměna hornin v podloží a v pláni znehodnocené klimatickými vlivy - ruční vykopávky, odstranění kořenů a napadávek - pažení, vzepření a rozepření vč. přepažování (vyjma pažení záporového a štětových stěn) - úpravu, ochranu a očištění dna, základové spáry, stěn a svahů - zhutnění podloží, případně i svahů vč. svahování - zřízení stupňů v podloží a lavic na svazích, není-li pro tyto práce zřízena samostatná položka - udržování výkopiště a jeho ochrana proti vodě - odvedení nebo obvedení vody v okolí výkopiště a ve výkopišti - třídění výkopku - veškeré pomocné konstrukce umožňující provedení vykopávky (příjezdy, sjezdy, nájezdy, lešení, podpěr. konstr., přemostění, zpevněné plochy, zakrytí a pod.) Položka nezahrnuje: - uložení zeminy (na skládku, do násypu) ani poplatky za skládku, vykazují se v položce č.0141**
P | 16 | 123938 | C | ODKOP PRO SPOD STAVBU SILNIC A ŽELEZNIC, ODVOZ DO 20KM | M3 | 1.44 | 0 | 0 | OTSKP ~ 2024 | 0 | 3
PP |  |  |  | Výkop pro strukturální substrát (strom u zastávky).
VV |  |  |  | Strom u zastávky 1.2*1.2*1 = 1,440 [A]
TS |  |  |  | Položka zahrnuje: - vodorovnou a svislou dopravu, přemístění, přeložení, manipulace s výkopkem - kompletní provedení vykopávky nezapažené i zapažené - ošetření výkopiště po celou dobu práce v něm vč. klimatických opatření - ztížení vykopávek v blízkosti podzemního vedení, konstrukcí a objektů vč. jejich dočasného zajištění - ztížení pod vodou, v okolí výbušnin, ve stísněných prostorech a pod. - příplatek za lepivost - těžení po vrstvách, pásech a po jiných nutných částech (figurách) - čerpání vody vč. čerpacích jímek, potrubí a pohotovostní čerpací soupravy (viz ustanovení k pol. 1151,2) - potřebné snížení hladiny podzemní vody - těžení a rozpojování jednotlivých balvanů - vytahování a nošení výkopku - svahování a přesvah. svahů do konečného tvaru, výměna hornin v podloží a v pláni znehodnocené klimatickými vlivy - ruční vykopávky, odstranění kořenů a napadávek - pažení, vzepření a rozepření vč. přepažování (vyjma pažení záporového a štětových stěn) - úpravu, ochranu a očištění dna, základové spáry, stěn a svahů - zhutnění podloží, případně i svahů vč. svahování - zřízení stupňů v podloží a lavic na svazích, není-li pro tyto práce zřízena samostatná položka - udržování výkopiště a jeho ochrana proti vodě - odvedení nebo obvedení vody v okolí výkopiště a ve výkopišti - třídění výkopku - veškeré pomocné konstrukce umožňující provedení vykopávky (příjezdy, sjezdy, nájezdy, lešení, podpěr. konstr., přemostění, zpevněné plochy, zakrytí a pod.) Položka nezahrnuje: - uložení zeminy (na skládku, do násypu) ani poplatky za skládku, vykazují se v položce č.0141**
P | 17 | 183 | VL1 | Ochrana zkultivované plochy | m2 | 698.537 | 0 | 0 |  | 0 | 3
PP |  |  |  | Ochrana zkultivované plochy po prokypření a homogenizace půdy do hloubky 0,7 m pro výsadby stromů.
VV |  |  |  | 698.5372 = 698,537 [A]
TS
P | 18 | 18331 |  | SADOVNICKÉ OBDĚLÁNÍ PŮDY | M2 | 698.537 | 0 | 0 | OTSKP ~ 2025 | 0 | 3
PP |  |  |  | Prokypření a homogenizace půdy do hloubky 0,7 m pro výsadby stromů.
VV |  |  |  | 698.5372 = 698,537 [A]
TS |  |  |  | Položka zahrnuje: - strojové obdělání nejsvrchnější vrstvy půdy původního horizontu nebo nově rozprostřené vrchní vrstvy půdy - urovnání pozemku, zejména základní výškové úpravy terénu tak, aby povrch podkladu byl bez prohlubní a výstupků Položka nezahrnuje: - x
SD |  | 9 |  | Ostatní konstrukce a práce |  |  |  | 0
P | 19 | 919112 |  | ŘEZÁNÍ ASFALTOVÉHO KRYTU VOZOVEK TL DO 100MM | M | 807 | 0 | 0 | OTSKP ~ 2025 | 0 | 3
PP
VV |  |  |  | řezaná spára hl. 50 mm 269 = 269,000 [A] řezaná spára hl. 70 mm 269 = 269,000 [B] řezaná spára hl. 100 mm 269 = 269,000 [C] Mezisoučet = 807,000 [D]
TS |  |  |  | Položka zahrnuje: - řezání vozovkové vrstvy v předepsané tloušťce - spotřeba vody Položka nezahrnuje: - x
P | 20 | 988 | VL1 | Demontáž stávajícího zastávkového přístřešku | KPL | 1 | 0 | 0 |  | 0 | 3
PP |  |  |  | Demontáž stávajícího zastávkového přístřešku, vč. odvozu na skládku a poplatku za skládku.
VV |  |  |  | 1 = 1,000 [A]
TS

## 02.2
EstiCon |  |  |  | Firma: | [6 empty] | 3
Soupis prací objektu
S | Stavba: | 106 |  | Cyklostezka Jihlavská, Žďár nad Sázavou_rev_2025-12-15 |  |  | 02.2 | 0 |  | 0 | 2
O | Rozpočet: | 02.2 |  | HTÚ - přímé výdaje na doprovodnou část projektu | [5 empty] | 0.15 | 2
Typ | Poř. číslo | Kód položky | Varianta | Název Položky | MJ | Množství | Cena |  | Cenová soustava | 0.21
[7 empty] | Jednotková | Celkem
0 | 1 | 2 | 3 | 4 | 5 | 6 | 7 | 8 | 9
SD |  | 0 |  | Všeobecné konstrukce a práce |  |  |  | 0
P | 1 | 014102 | A | POPLATKY ZA SKLÁDKU | T | 42.342 | 0 | 0 |  | 0 | 3
PP |  |  |  | Podkladní vrstvy zpevněných ploch z nestmeleného kameniva.
VV |  |  |  | Dle pol.: 113328 20.163*2.1 = 42,342 [A]
TS |  |  |  | Položka zahrnuje: - veškeré poplatky provozovateli skládky související s uložením odpadu na skládce. Položka nezahrnuje: - x
P | 2 | 014102 | B | POPLATKY ZA SKLÁDKU | T | 2.846 | 0 | 0 |  | 0 | 3
PP |  |  |  | Beton.
VV |  |  |  | Dle pol.: 113188 0.827*2.2 = 1,819 [A] Dle pol.: 11352B 20.548/20 = 1,027 [B] Mezisoučet = 2,846 [C]
TS |  |  |  | Položka zahrnuje: - veškeré poplatky provozovateli skládky související s uložením odpadu na skládce. Položka nezahrnuje: - x
P | 3 | 014102 | C | POPLATKY ZA SKLÁDKU | T | 12.692 | 0 | 0 |  | 0 | 3
PP |  |  |  | AC vrstvy.
VV |  |  |  | Dle pol.: 113138 5.769*2.2 = 12,692 [A]
TS |  |  |  | Položka zahrnuje: - veškeré poplatky provozovateli skládky související s uložením odpadu na skládce. Položka nezahrnuje: - x
SD |  | 1 |  | Zemní práce |  |  |  | 0
P | 4 | 113138 |  | ODSTRANĚNÍ KRYTU ZPEVNĚNÝCH PLOCH S ASFALT POJIVEM, ODVOZ DO 20KM | M3 | 5.769 | 0 | 0 | OTSKP ~ 2025 | 0 | 3
PP
VV |  |  |  | LV krytu stáv. chodníku - sjezd KSÚS 15.6713*0.05 = 0,784 [A] LV krytu stáv. chodníku - zastávka Hettich 99.6989*0.05 = 4,985 [B] Mezisoučet = 5,769 [C]
TS |  |  |  | Položka zahrnuje: - veškerou manipulaci s vybouranou sutí a s vybouranými hmotami vč. uložení na skládku. Položka nezahrnuje: - poplatek za skládku, který se vykazuje v položce 0141** (s výjimkou malého množství bouraného materiálu, kde je možné poplatek zahrnout do jednotkové ceny bourání – tento fakt musí být uveden v doplňujícím textu k položce).
P | 5 | 113178 |  | ODSTRAN KRYTU ZPEVNĚNÝCH PLOCH Z DLAŽEB KOSTEK, ODVOZ DO 20KM | M3 | 0.87 | 0 | 0 | OTSKP ~ 2025 | 0 | 3
PP
VV |  |  |  | Vstup KSÚS 8.7019*0.1 = 0,870 [A]
TS |  |  |  | Položka zahrnuje: - veškerou manipulaci s vybouranou sutí a s vybouranými hmotami vč. uložení na skládku. Položka nezahrnuje: - poplatek za skládku, který se vykazuje v položce 0141** (s výjimkou malého množství bouraného materiálu, kde je možné poplatek zahrnout do jednotkové ceny bourání – tento fakt musí být uveden v doplňujícím textu k položce). jednotkové ceny bourání – tento fakt musí být uveden v doplňujícím textu k položce).
P | 6 | 113188 |  | ODSTRANĚNÍ KRYTU ZPEVNĚNÝCH PLOCH Z DLAŽDIC, ODVOZ DO 20KM | M3 | 0.827 | 0 | 0 | OTSKP ~ 2025 | 0 | 3
PP
VV |  |  |  | Bet. dlažba - vstup, MPP Hettich 10.3416*0.08 = 0,827 [A]
TS |  |  |  | Položka zahrnuje: - veškerou manipulaci s vybouranou sutí a s vybouranými hmotami vč. uložení na skládku. Položka nezahrnuje: - poplatek za skládku, který se vykazuje v položce 0141** (s výjimkou malého množství bouraného materiálu, kde je možné poplatek zahrnout do jednotkové ceny bourání – tento fakt musí být uveden v doplňujícím textu k položce). jednotkové ceny bourání – tento fakt musí být uveden v doplňujícím textu k položce).
P | 7 | 113328 |  | ODSTRANĚNÍ PODKLADŮ ZPEVNĚNÝCH PLOCH Z KAMENIVA NESTMEL, ODVOZ DO 20KM | M3 | 20.163 | 0 | 0 | OTSKP ~ 2025 | 0 | 3
PP
VV |  |  |  | sjezd KSÚS 15.6713*0.15 = 2,351 [A] zastávka Hettich 99.6989*0.15 = 14,955 [B] Vstupy 19.0434*0.15 = 2,857 [C] Mezisoučet = 20,163 [D]
TS |  |  |  | Položka zahrnuje: - veškerou manipulaci s vybouranou sutí a s vybouranými hmotami vč. uložení na skládku. Položka nezahrnuje: - poplatek za skládku, který se vykazuje v položce 0141** (s výjimkou malého množství bouraného materiálu, kde je možné poplatek zahrnout do jednotkové ceny bourání – tento fakt musí být uveden v doplňujícím textu k položce).
P | 8 | 11352A |  | ODSTRANĚNÍ CHODNÍKOVÝCH A SILNIČNÍCH OBRUBNÍKŮ BETONOVÝCH - BEZ DOPRAVY | M | 18.68 | 0 | 0 | OTSKP ~ 2025 | 0 | 3
PP
VV |  |  |  | Chodníkové obruby 2.8749+2.8121+3.3229+3.2474+3.2324+3.1905 = 18,680 [A]
TS |  |  |  | Položka zahrnuje: - veškerou manipulaci s vybouranou sutí a s vybouranými hmotami, kromě vodorovné dopravy, vč. uložení na skládku. Položka nezahrnuje: - vodorovnou dopravu - poplatek za skládku, který se vykazuje v položce 0141** (s výjimkou malého množství bouraného materiálu, kde je možné poplatek zahrnout do jednotkové ceny bourání – tento fakt musí být uveden v doplňujícím textu k položce).
P | 9 | 11352B |  | ODSTRANĚNÍ CHODNÍKOVÝCH A SILNIČNÍCH OBRUBNÍKŮ BETONOVÝCH - DOPRAVA | tkm | 20.548 | 0 | 0 | OTSKP ~ 2025 | 0 | 3
PP |  |  |  | Doprava do 20 km.
VV |  |  |  | Chodníkové obruby 20*18.68*0.025*2.2 = 20,548 [A]
TS |  |  |  | Položka zahrnuje: - samostatnou dopravu suti a vybouraných hmot. Položka nezahrnuje: - x Způsob měření: - množství se určí jako součin hmotnosti [t] a požadované vzdálenosti [km].
P | 10 | 113728 |  | FRÉZOVÁNÍ ZPEVNĚNÝCH PLOCH ASFALTOVÝCH, ODVOZ DO 20KM | M3 | 5.769 | 0 | 0 | OTSKP ~ 2025 | 0 | 3
PP |  |  |  | Materiál bude uložen na sběrném dvoře města ZRnS.
VV |  |  |  | OV krytu stáv. chodníku - sjezd KSÚS 15.6713*0.05 = 0,784 [A] OV krytu stáv. chodníku - zastávka Hettich 99.6989*0.05 = 4,985 [B] Mezisoučet = 5,769 [C]
TS |  |  |  | Položka zahrnuje: - veškerou manipulaci s vybouranou sutí a s vybouranými hmotami vč. uložení na skládku. Položka nezahrnuje: - poplatek za skládku, který se vykazuje v položce 0141** (s výjimkou malého množství bouraného materiálu, kde je možné poplatek zahrnout do jednotkové ceny bourání – tento fakt musí být uveden v doplňujícím textu k položce).
SD |  | 9 |  | Ostatní konstrukce a práce |  |  |  | 0
P | 11 | 919112 |  | ŘEZÁNÍ ASFALTOVÉHO KRYTU VOZOVEK TL DO 100MM | M | 4.2 | 0 | 0 | OTSKP ~ 2025 | 0 | 3
PP
VV |  |  |  | řezaná spára hl. 100 mm 4.2 = 4,200 [A]
TS |  |  |  | Položka zahrnuje: - řezání vozovkové vrstvy v předepsané tloušťce - spotřeba vody Položka nezahrnuje: - x

## 101.1
EstiCon |  |  |  | Firma: | [6 empty] | 3
Soupis prací objektu
S | Stavba: | 106 |  | Cyklostezka Jihlavská, Žďár nad Sázavou_rev_2025-12-15 |  |  | 101.1 | 0 |  | 0 | 2
O | Rozpočet: | 101.1 |  | Stezka pro chodce a cyklisty - přímé výdaje na hlavní část projektu | [5 empty] | 0.15 | 2
Typ | Poř. číslo | Kód položky | Varianta | Název Položky | MJ | Množství | Cena |  | Cenová soustava | 0.21
[7 empty] | Jednotková | Celkem
0 | 1 | 2 | 3 | 4 | 5 | 6 | 7 | 8 | 9
SD |  | 1 |  | Zemní práce |  |  |  | 0
P | 1 | 17180 |  | ULOŽENÍ SYPANINY DO NÁSYPŮ Z NAKUPOVANÝCH MATERIÁLŮ | M3 | 358.8 | 0 | 0 | OTSKP ~ 2025 | 0 | 3
PP |  |  |  | Dosypávky terénu podél stezky z vhodné zeminy.
VV |  |  |  | 780*0.46 = 358,800 [A]
TS |  |  |  | Položka zahrnuje: - kompletní provedení zemní konstrukce (násypového tělesa včetně aktivní zóny) včetně nákupu a dopravy materiálu dle zadávací dokumentace - úprava ukládaného materiálu vlhčením, tříděním, promícháním nebo vysoušením, příp. jiné úpravy za účelem zlepšení jeho mech. vlastností - hutnění i různé míry hutnění - ošetření úložiště po celou dobu práce v něm vč. klimatických opatření - ztížení v okolí vedení, konstrukcí a objektů a jejich dočasné zajištění - ztížení provádění vč. hutnění ve ztížených podmínkách a stísněných prostorech - ztížené ukládání sypaniny pod vodu - ukládání po vrstvách a po jiných nutných částech (figurách) vč. dosypávek - spouštění a nošení materiálu - výměna částí zemní konstrukce znehodnocené klimatickými vlivy - ruční hutnění a výplň jam a prohlubní v podloží - úprava, očištění, ochrana a zhutnění podloží - svahování, hutnění a uzavírání povrchů svahů - zřízení lavic na svazích - udržování úložiště a jeho ochrana proti vodě - odvedení nebo obvedení vody v okolí úložiště a v úložišti - veškeré pomocné konstrukce umožňující provedení zemní konstrukce (příjezdy, sjezdy, nájezdy, lešení, podpěrné konstrukce, přemostění, zpevněné plochy, zakrytí a pod.) Položka nezahrnuje: - x
P | 2 | 18120 |  | ÚPRAVA PLÁNĚ SE ZHUTNĚNÍM V HORNINĚ TŘ. II | M2 | 2779.346 | 0 | 0 | OTSKP ~ 2025 | 0 | 3
PP
VV |  |  |  | Stezka 2519.352 = 2519,352 [A] Sjezd KSÚS 23.268 = 23,268 [B] Oprava krajnice vozovky 236.726 = 236,726 [C] Mezisoučet = 2779,346 [D]
TS |  |  |  | Položka zahrnuje: - úpravu pláně včetně vyrovnání výškových rozdílů. Míru zhutnění určuje projekt. Položka nezahrnuje: - x
SD |  | 5 |  | Komunikace |  |  |  | 0
P | 3 | 56313 |  | VOZOVKOVÉ VRSTVY Z MECHANICKY ZPEVNĚNÉHO KAMENIVA TL. DO 150MM | M2 | 16.41 | 0 | 0 | OTSKP ~ 2025 | 0 | 3
PP
VV |  |  |  | Sjezd ENPEKA 16.4102 = 16,410 [A]
TS |  |  |  | Položka zahrnuje: - dodání kameniva předepsané kvality a zrnitosti - rozprostření a zhutnění vrstvy v předepsané tloušťce - zřízení vrstvy bez rozlišení šířky, pokládání vrstvy po etapách Položka nezahrnuje: - postřiky, nátěry
P | 4 | 56333 |  | VOZOVKOVÉ VRSTVY ZE ŠTĚRKODRTI TL. DO 150MM | M2 | 2512.46 | 0 | 0 | OTSKP ~ 2025 | 0 | 3
PP |  |  |  | Stezka. ŠD B, tl. min. 15 cm.
VV |  |  |  | ZÚ - km 0,075 224.4097 = 224,410 [A] km 0,085 - km 0,214 392.8479 = 392,848 [B] km 0,223 - km 0,319 287.3219 = 287,322 [C] Lávka 96.1818 = 96,182 [D] km 0,351 - km 0,372 61.6181 = 61,618 [E] km 0,382 - km 0,425 129.0055 = 129,006 [F] km 0,476 - km 0,507 92.3234 = 92,323 [G] km 0,630 - km 0,856 691.9045 = 691,905 [H] km 0,867 - km 0,927 131.6792 = 131,679 [I] km 0,93 - KÚ 405.1668 = 405,167 [J] Mezisoučet = 2512,460 [K]
TS |  |  |  | Položka zahrnuje: - dodání kameniva předepsané kvality a zrnitosti - rozprostření a zhutnění vrstvy v předepsané tloušťce - zřízení vrstvy bez rozlišení šířky, pokládání vrstvy po etapách Položka nezahrnuje: - postřiky, nátěry
P | 5 | 56334 |  | VOZOVKOVÉ VRSTVY ZE ŠTĚRKODRTI TL. DO 200MM | M2 | 16.41 | 0 | 0 | OTSKP ~ 2025 | 0 | 3
PP |  |  |  | ŠDB tl. 200 mm.
VV |  |  |  | Sjezd ENPEKA 16.4102 = 16,410 [A]
TS |  |  |  | Položka zahrnuje: - dodání kameniva předepsané kvality a zrnitosti - rozprostření a zhutnění vrstvy v předepsané tloušťce - zřízení vrstvy bez rozlišení šířky, pokládání vrstvy po etapách Položka nezahrnuje: - postřiky, nátěry
P | 6 | 56335 |  | VOZOVKOVÉ VRSTVY ZE ŠTĚRKODRTI TL. DO 250MM | M2 | 23.268 | 0 | 0 | OTSKP ~ 2025 | 0 | 3
PP |  |  |  | Stezka ve sjezdu. ŠD A, tl. min. 250 cm.
VV |  |  |  | Sjezd KSÚS 23.2681 = 23,268 [A]
TS |  |  |  | Položka zahrnuje: - dodání kameniva předepsané kvality a zrnitosti - rozprostření a zhutnění vrstvy v předepsané tloušťce - zřízení vrstvy bez rozlišení šířky, pokládání vrstvy po etapách Položka nezahrnuje: - postřiky, nátěry
P | 7 | 56336 |  | VOZOVKOVÉ VRSTVY ZE ŠTĚRKODRTI TL. DO 300MM | M2 | 711.128 | 0 | 0 | OTSKP ~ 2025 | 0 | 3
PP |  |  |  | Sanace pláně cyklo- chodníku tl. 0,3 m. Položka bude čerpána se souhlasem TDI a investora. ŠD může být nahrazena vhodným materiálem dle TKP a ČSN 73 6133!
VV |  |  |  | Stezka 689.7947 = 689,795 [A] Sjezd ENPEKA - sanace tl. 0,4 m 16.4102*1,3 = 21,333 [B] Mezisoučet = 711,128 [C]
TS |  |  |  | Položka zahrnuje: - dodání kameniva předepsané kvality a zrnitosti - rozprostření a zhutnění vrstvy v předepsané tloušťce - zřízení vrstvy bez rozlišení šířky, pokládání vrstvy po etapách Položka nezahrnuje: - postřiky, nátěry
P | 8 | 567316 |  | VRSTVY PRO OBNOVU A OPRAVY Z RECYKL MATERIÁLU TL DO 50MM | M2 | 2456.273 | 0 | 0 | OTSKP ~ 2025 | 0 | 3
PP |  |  |  | Stezka. LV Ra tl. 5 cm.
VV |  |  |  | ZÚ - km 0,075 214.825 = 214,825 [A] km 0,085 - km 0,214 380.5192 = 380,519 [B] km 0,223 - km 0,319 284.2918 = 284,292 [C] Lávka 96.1818 = 96,182 [D] km 0,351 - km 0,372 58.4471 = 58,447 [E] km 0,382 - km 0,425 125.792 = 125,792 [F] km 0,476 - km 0,507 92.3234 = 92,323 [G] km 0,630 - km 0,856 685.0368 = 685,037 [H] km 0,867 - km 0,927 124.2074 = 124,207 [I] km 0,93 - KÚ 394.6492 = 394,649 [J] Mezisoučet = 2456,273 [K]
TS |  |  |  | Položka zahrnuje: - dodání recyklátu v požadované kvalitě - očištění podkladu - uložení recyklátu dle předepsaného technologického předpisu, zhutnění vrstvy v předepsané tloušťce - zřízení vrstvy bez rozlišení šířky, pokládání vrstvy po etapách, včetně pracovních spar a spojů - úpravu napojení, ukončení Položka nezahrnuje: - postřiky, nátěry
P | 9 | 572123 |  | INFILTRAČNÍ POSTŘIK Z EMULZE DO 1,0KG/M2 | M2 | 2729.41 | 0 | 0 | OTSKP ~ 2025 | 0 | 3
PP |  |  |  | Infiltrační postřik emulzí PI-E 1,0 kg/m2.
VV |  |  |  | Stezka 2456.273 = 2456,273 [A] Sjezs KSÚS 20.1489 = 20,149 [B] Oprava krajnice vozovky 236.726 = 236,726 [C] Sjezd ENPEKA 16.2616 = 16,262 [D] Mezisoučet = 2729,410 [E]
TS |  |  |  | Položka zahrnuje: - dodání všech předepsaných materiálů pro postřiky v předepsaném množství - provedení dle předepsaného technologického předpisu - zřízení vrstvy bez rozlišení šířky, pokládání vrstvy po etapách - úpravu napojení, ukončení Položka nezahrnuje: - x
P | 10 | 572223 |  | SPOJOVACÍ POSTŘIK Z EMULZE DO 1,0KG/M2 | M2 | 2966.136 | 0 | 0 | OTSKP ~ 2025 | 0 | 3
PP |  |  |  | Spojovací postřik PS-C (CP) 0,3 - 0,6 kg/m2.
VV |  |  |  | Stezka 2456.273 = 2456,273 [A] Sjezs KSÚS 20.1489 = 20,149 [B] Oprava krajnice vozovky 2*236.726 = 473,452 [C] Sjezd ENPEKA 16.2616 = 16,262 [D] Mezisoučet = 2966,136 [E]
TS |  |  |  | Položka zahrnuje: - dodání všech předepsaných materiálů pro postřiky v předepsaném množství - provedení dle předepsaného technologického předpisu - zřízení vrstvy bez rozlišení šířky, pokládání vrstvy po etapách - úpravu napojení, ukončení Položka nezahrnuje: - x
P | 11 | 574A43 |  | ASFALTOVÝ BETON PRO OBRUSNÉ VRSTVY ACO 11 TL. 50MM | M2 | 2476.422 | 0 | 0 | OTSKP ~ 2025 | 0 | 3
PP |  |  |  | Stezka. ACO11 tl. 5 cm.
VV |  |  |  | Stezka 2456.273 = 2456,273 [A] Sjezd KSÚS 20.1489 = 20,149 [B] Mezisoučet = 2476,422 [C]
TS |  |  |  | Položka zahrnuje: - dodání směsi v požadované kvalitě - očištění podkladu - uložení směsi dle předepsaného technologického předpisu, zhutnění vrstvy v předepsané tloušťce - zřízení vrstvy bez rozlišení šířky, pokládání vrstvy po etapách, včetně pracovních spar a spojů - úpravu napojení, ukončení podél obrubníků, dilatačních zařízení, odvodňovacích proužků, odvodňovačů, vpustí, šachet a pod. Položka nezahrnuje: - postřiky, nátěry - těsnění podél obrubníků, dilatačních zařízení, odvodňovacích proužků, odvodňovačů, vpustí, šachet a pod.
P | 12 | 574A44 |  | ASFALTOVÝ BETON PRO OBRUSNÉ VRSTVY ACO 11+ TL. 50MM | M2 | 252.988 | 0 | 0 | OTSKP ~ 2025 | 0 | 3
PP |  |  |  | ACO 11+ tl. 50 mm.
VV |  |  |  | Oprava krajnice vozovky 236.7257 = 236,726 [A] Sjezd ENPEKA 16.2616 = 16,262 [B] Mezisoučet = 252,988 [C]
TS |  |  |  | Položka zahrnuje: - dodání směsi v požadované kvalitě - očištění podkladu - uložení směsi dle předepsaného technologického předpisu, zhutnění vrstvy v předepsané tloušťce - zřízení vrstvy bez rozlišení šířky, pokládání vrstvy po etapách, včetně pracovních spar a spojů - úpravu napojení, ukončení podél obrubníků, dilatačních zařízení, odvodňovacích proužků, odvodňovačů, vpustí, šachet a pod. Položka nezahrnuje: - postřiky, nátěry - těsnění podél obrubníků, dilatačních zařízení, odvodňovacích proužků, odvodňovačů, vpustí, šachet a pod.
P | 13 | 574C66 |  | ASFALTOVÝ BETON PRO LOŽNÍ VRSTVY ACL 16+, 16S TL. 70MM | M2 | 252.988 | 0 | 0 | OTSKP ~ 2025 | 0 | 3
PP |  |  |  | ACL 16+ tl. 70 mm.
VV |  |  |  | 236.726 = 236,726 [A] Sjezd ENPEKA 16.2616 = 16,262 [B] Mezisoučet = 252,988 [C]
TS |  |  |  | Položka zahrnuje: - dodání směsi v požadované kvalitě - očištění podkladu - uložení směsi dle předepsaného technologického předpisu, zhutnění vrstvy v předepsané tloušťce - zřízení vrstvy bez rozlišení šířky, pokládání vrstvy po etapách, včetně pracovních spar a spojů - úpravu napojení, ukončení podél obrubníků, dilatačních zařízení, odvodňovacích proužků, odvodňovačů, vpustí, šachet a pod. Položka nezahrnuje: - postřiky, nátěry - těsnění podél obrubníků, dilatačních zařízení, odvodňovacích proužků, odvodňovačů, vpustí, šachet a pod.
P | 14 | 574E56 |  | ASFALTOVÝ BETON PRO PODKLADNÍ VRSTVY ACP 16+, 16S TL. 60MM | M2 | 20.149 | 0 | 0 | OTSKP ~ 2025 | 0 | 3
PP |  |  |  | ACP 16+ tl. 60 mm.
VV |  |  |  | Sjezd KSÚS 20.1489 = 20,149 [A]
TS |  |  |  | Položka zahrnuje: - dodání směsi v požadované kvalitě - očištění podkladu - uložení směsi dle předepsaného technologického předpisu, zhutnění vrstvy v předepsané tloušťce - zřízení vrstvy bez rozlišení šířky, pokládání vrstvy po etapách, včetně pracovních spar a spojů - úpravu napojení, ukončení podél obrubníků, dilatačních zařízení, odvodňovacích proužků, odvodňovačů, vpustí, šachet a pod. Položka nezahrnuje: - postřiky, nátěry - těsnění podél obrubníků, dilatačních zařízení, odvodňovacích proužků, odvodňovačů, vpustí, šachet a pod.
P | 15 | 574E98 |  | ASFALTOVÝ BETON PRO PODKLADNÍ VRSTVY ACP 22+, 22S TL. 100MM | M2 | 236.726 | 0 | 0 | OTSKP ~ 2025 | 0 | 3
PP |  |  |  | Oprava krajnice vozovky. ACP 22+ tl. 100 mm.
VV |  |  |  | 236.726 = 236,726 [A]
TS |  |  |  | Položka zahrnuje: - dodání směsi v požadované kvalitě - očištění podkladu - uložení směsi dle předepsaného technologického předpisu, zhutnění vrstvy v předepsané tloušťce - zřízení vrstvy bez rozlišení šířky, pokládání vrstvy po etapách, včetně pracovních spar a spojů - úpravu napojení, ukončení podél obrubníků, dilatačních zařízení, odvodňovacích proužků, odvodňovačů, vpustí, šachet a pod. Položka nezahrnuje: - postřiky, nátěry - těsnění podél obrubníků, dilatačních zařízení, odvodňovacích proužků, odvodňovačů, vpustí, šachet a pod.
P | 16 | 58272 | A | DLÁŽDĚNÉ KRYTY Z DESEK Z KONGLOMER KAMENE DO LOŽE Z MC | M2 | 47.227 | 0 | 0 | OTSKP ~ 2024 | 0 | 3
PP |  |  |  | Signální a varovné pásy - hmatová dlažba s reliéfními výstupky reflexní k okolnímu povrchu. Dlažba z umělého kamene, bílá barva, tl. min. 60 mm, dle TN TZÚS 12.03.04.
VV |  |  |  | 47.2266 = 47,227 [A]
TS |  |  |  | Položka zahrnuje: - dodání dlažebního materiálu v požadované kvalitě, dodání materiálu pro předepsané lože v tloušťce předepsané dokumentací a pro předepsanou výplň spar - očištění podkladu - uložení dlažby dle předepsaného technologického předpisu včetně předepsané podkladní vrstvy a předepsané výplně spar - zřízení vrstvy bez rozlišení šířky, pokládání vrstvy po etapách - úpravu napojení, ukončení podél obrubníků, dilatačních zařízení, odvodňovacích proužků, odvodňovačů, vpustí, šachet a pod., nestanoví-li zadávací dokumentace jinak Položka nezahrnuje: - postřiky, nátěry - těsnění podél obrubníků, dilatačních zařízení, odvodňovacích proužků, odvodňovačů, vpustí, šachet a pod.
P | 17 | 58272 | B | DLÁŽDĚNÉ KRYTY Z DESEK Z KONGLOMER KAMENE DO LOŽE Z MC | M2 | 7.199 | 0 | 0 | OTSKP ~ 2024 | 0 | 3
PP |  |  |  | Umělá vodící linie - hmatová dlažba s podélnými drážkami eflexní k okolnímu povrchu. Dlažba z umělého kamene, bílá barva, tl. min. 60 mm, dle TN TZÚS 12.03.04.
VV |  |  |  | 7.1994 = 7,199 [A]
TS |  |  |  | Položka zahrnuje: - dodání dlažebního materiálu v požadované kvalitě, dodání materiálu pro předepsané lože v tloušťce předepsané dokumentací a pro předepsanou výplň spar - očištění podkladu - uložení dlažby dle předepsaného technologického předpisu včetně předepsané podkladní vrstvy a předepsané výplně spar - zřízení vrstvy bez rozlišení šířky, pokládání vrstvy po etapách - úpravu napojení, ukončení podél obrubníků, dilatačních zařízení, odvodňovacích proužků, odvodňovačů, vpustí, šachet a pod., nestanoví-li zadávací dokumentace jinak Položka nezahrnuje: - postřiky, nátěry - těsnění podél obrubníků, dilatačních zařízení, odvodňovacích proužků, odvodňovačů, vpustí, šachet a pod.
SD |  | 9 |  | Ostatní konstrukce a práce |  |  |  | 0
P | 18 | 914121 |  | DOPRAVNÍ ZNAČKY ZÁKLADNÍ VELIKOSTI OCELOVÉ FÓLIE TŘ 1 - DODÁVKA A MONTÁŽ | KUS | 30 | 0 | 0 | OTSKP ~ 2025 | 0 | 3
PP |  |  |  | IP7 - montáž ke značce IP6 (akce ŘSD)
VV |  |  |  | C9a 14 = 14,000 [A] C9b 14 = 14,000 [B] IP7 2 = 2,000 [C] Mezisoučet = 30,000 [D]
TS |  |  |  | Položka zahrnuje: - dodávku a montáž značek v požadovaném provedení Položka nezahrnuje: - x
P | 19 | 914122 |  | DOPRAVNÍ ZNAČKY ZÁKLADNÍ VELIKOSTI OCELOVÉ FÓLIE TŘ 1 - MONTÁŽ S PŘEMÍSTĚNÍM | KUS | 7 | 0 | 0 | OTSKP ~ 2025 | 0 | 3
PP
VV |  |  |  | B29+E13 1 = 1,000 [A] IJ4a (zast. "Hettich") 1 = 1,000 [B] značka mostu 1 = 1,000 [C] IJ4a (zast. "Jihlavská ZDAR") 1 = 1,000 [D] B28+E8c 1 = 1,000 [E] IP6 (přechod ENPEKA) 2 = 2,000 [F] Mezisoučet = 7,000 [G]
TS |  |  |  | Položka zahrnuje: - dopravu demontované značky z dočasné skládky - osazení a montáž značky na místě určeném projektem - nutnou opravu poškozených částí Položka nezahrnuje: - dodávku značky
P | 20 | 914123 |  | DOPRAVNÍ ZNAČKY ZÁKLADNÍ VELIKOSTI OCELOVÉ FÓLIE TŘ 1 - DEMONTÁŽ | KUS | 7 | 0 | 0 | OTSKP ~ 2025 | 0 | 3
PP
VV |  |  |  | B29+E13 1 = 1,000 [A] IJ4a (zast. "Hettich") 1 = 1,000 [B] značka mostu 1 = 1,000 [C] IJ4a (zast. "Jihlavská ZDAR") 1 = 1,000 [D] B28+E8c 1 = 1,000 [E] IP6 (přechod ENPEKA) 2 = 2,000 [F] Mezisoučet = 7,000 [G]
TS |  |  |  | Položka zahrnuje: - odstranění, demontáž a odklizení materiálu s odvozem na předepsané místo Položka nezahrnuje: - x
P | 21 | 914921 |  | SLOUPKY A STOJKY DOPRAVNÍCH ZNAČEK Z OCEL TRUBEK DO PATKY - DODÁVKA A MONTÁŽ | KUS | 14 | 0 | 0 | OTSKP ~ 2025 | 0 | 3
PP
VV |  |  |  | C9a+C9b na jeden sloupek 14 = 14,000 [A]
TS |  |  |  | Položka zahrnuje: - sloupky - upevňovací zařízení - osazení (betonová patka, zemní práce) Položka nezahrnuje: - x
P | 22 | 915211 |  | VODOROVNÉ DOPRAVNÍ ZNAČENÍ PLASTEM HLADKÉ - DODÁVKA A POKLÁDKA | M2 | 54.783 | 0 | 0 | OTSKP ~ 2025 | 0 | 3
PP
VV |  |  |  | V2a (28.1943+41.5662)*0,125 = 8,720 [A] V4 (79.4857+8.7589+8.9452+30.5156+43.5446)*0,25 = 42,813 [B] V8c 13*0,5*0,5 = 3,250 [C] Mezisoučet = 54,783 [D]
TS |  |  |  | Položka zahrnuje: - dodání a pokládku nátěrového materiálu - předznačení a reflexní úpravu Položka nezahrnuje: - x Způsob měření: - měří se pouze natíraná plocha
P | 23 | 915311 |  | VODOR DOPRAV ZNAČ Z FÓLIE TRVALÉ - DOD A POKLÁDKA | M2 | 11.472 | 0 | 0 | OTSKP ~ 2025 | 0 | 3
PP |  |  |  | Vodící pás přechodu.
VV |  |  |  | 10,3*0,04*6 = 2,472 [A] 8,3*0,04*6 = 1,992 [B] 8,6*0,04*6 = 2,064 [C] 9,6*0,04*6 = 2,304 [D] 11*0,04*6 = 2,640 [E] Mezisoučet = 11,472 [F]
TS |  |  |  | Položka zahrnuje: - dodání a pokládku předepsané fólie - předznačení Položka nezahrnuje: - x
P | 24 | 91551 |  | VODOROVNÉ DOPRAVNÍ ZNAČENÍ - PŘEDEM PŘIPRAVENÉ SYMBOLY | KUS | 42 | 0 | 0 | OTSKP ~ 2025 | 0 | 3
PP
VV |  |  |  | V14 21 = 21,000 [A] V15 (C7a) 13 = 13,000 [B] V9a 8 = 8,000 [C] Mezisoučet = 42,000 [D]
TS |  |  |  | Položka zahrnuje: - dodání a pokládku předepsaného symbolu - předznačení a reflexní úpravu Položka nezahrnuje: - x
P | 25 | 917223 |  | SILNIČNÍ A CHODNÍKOVÉ OBRUBY Z BETONOVÝCH OBRUBNÍKŮ ŠÍŘ 100MM | M | 1396.041 | 0 | 0 | OTSKP ~ 2025 | 0 | 3
PP |  |  |  | Obrubník chodníkový ABO 14-10 1000/100/250 mm.
VV |  |  |  | Obrubník s podsádkou min. 6 cm 778.2322 = 778,232 [A] Obrubník bez podsádky 617.8094 = 617,809 [B] Mezisoučet = 1396,041 [C]
TS |  |  |  | Položka zahrnuje: - dodání a pokládku betonových obrubníků o rozměrech předepsaných zadávací dokumentací - betonové lože i boční betonovou opěrku Položka nezahrnuje: - x
P | 26 | 917224 | A | SILNIČNÍ A CHODNÍKOVÉ OBRUBY Z BETONOVÝCH OBRUBNÍKŮ ŠÍŘ 150MM | M | 175.578 | 0 | 0 | OTSKP ~ 2024 | 0 | 3
PP |  |  |  | Obrubník silniční 1000/150/250 šedý do betonového lože s boční opěrou C25/30n-XF3.
VV |  |  |  | 175.5783 = 175,578 [A]
TS |  |  |  | Položka zahrnuje: - dodání a pokládku betonových obrubníků o rozměrech předepsaných zadávací dokumentací - betonové lože i boční betonovou opěrku Položka nezahrnuje: - x
P | 27 | 917224 | B | SILNIČNÍ A CHODNÍKOVÉ OBRUBY Z BETONOVÝCH OBRUBNÍKŮ ŠÍŘ 150MM | M | 23 | 0 | 0 | OTSKP ~ 2024 | 0 | 3
PP |  |  |  | Obrubník přechodový do betonového lože s boční opěrou C25/30n-XF3.
VV |  |  |  | 23 = 23,000 [A]
TS |  |  |  | Položka zahrnuje: - dodání a pokládku betonových obrubníků o rozměrech předepsaných zadávací dokumentací - betonové lože i boční betonovou opěrku Položka nezahrnuje: - x
P | 28 | 917224 | C | SILNIČNÍ A CHODNÍKOVÉ OBRUBY Z BETONOVÝCH OBRUBNÍKŮ ŠÍŘ 150MM | M | 56.651 | 0 | 0 | OTSKP ~ 2024 | 0 | 3
PP |  |  |  | Obrubník silniční nájezdový 1000/150/150 šedý do betonového lože s boční opěrou C25/30n-XF3.
VV |  |  |  | 56.6512 = 56,651 [A]
TS |  |  |  | Položka zahrnuje: - dodání a pokládku betonových obrubníků o rozměrech předepsaných zadávací dokumentací - betonové lože i boční betonovou opěrku Položka nezahrnuje: - x
P | 29 | 919111 |  | ŘEZÁNÍ ASFALTOVÉHO KRYTU VOZOVEK TL DO 50MM | M | 618 | 0 | 0 | OTSKP ~ 2025 | 0 | 3
PP |  |  |  | Proříznutí spáry podél obrubníků bez podsádky.
VV |  |  |  | 618 = 618,000 [A]
TS |  |  |  | Položka zahrnuje: - řezání vozovkové vrstvy v předepsané tloušťce - spotřeba vody Položka nezahrnuje: - x
P | 30 | 931325 |  | TĚSNĚNÍ DILATAČ SPAR ASF ZÁLIVKOU MODIFIK PRŮŘ DO 600MM2 | M | 887 | 0 | 0 | OTSKP ~ 2025 | 0 | 3
PP
VV |  |  |  | spára podél chodníkových obrubníků bez podsádky 618 = 618,000 [A] styčná spára podél nových silničních obrubníků 269 = 269,000 [B] Mezisoučet = 887,000 [C]
TS |  |  |  | Položka zahrnuje: - dodávku a osazení předepsaného materiálu - očištění ploch spáry před úpravou - očištění okolí spáry po úpravě Položka nezahrnuje: - těsnící profil
P | 31 | 932111 |  | PROTIDOTYKOVÉ ZÁBRANY - ZŘÍZENÍ S DODÁNÍM | M2 | 52 | 0 | 0 | OTSKP ~ 2025 | 0 | 3
PP
VV |  |  |  | 2*17 = 34,000 [A] 2*9 = 18,000 [B] Mezisoučet = 52,000 [C]
TS |  |  |  | Položka zahrnuje: - veškerý materiál, výrobky a polotovary - mimostaveništní a vnitrostaveništní doprava (rovněž přesuny) - naložení a složení, zřízení zábrany - případné protikorozní ochrany Položka nezahrnuje: - x Způsob měření: - měří se plocha v metrech čtverečných.
P | 32 | 966 | VL1 | Zákrytová deska šachty s pojezdným poklopem 90/60 na pantech | KPL | 1 | 0 | 0 |  | 0 | 3
PP |  |  |  | Osazení zákrytové desky vodoměrné šachty s pojezdným poklopem 90/60 na pantech. Včetně dodání materiálu.
VV |  |  |  | 1 = 1,000 [A]
TS
P | 33 | 966 | VL2 | Osazení žebříku s vysouvacími madly | KPL | 1 | 0 | 0 |  | 0 | 3
PP |  |  |  | Osazení žebříku s vysouvacími madly. Včetně dodání materiálu.
VV |  |  |  | 1 = 1,000 [A]
TS
P | 34 | 96688 |  | VYBOURÁNÍ KANALIZAČ ŠACHET KOMPLETNÍCH | KUS | 1 | 0 | 0 | OTSKP ~ 2025 | 0 | 3
PP |  |  |  | Odstranění stropní desky vodoměrné šachty s poklopem. Odstranění stávajících stupňů.
VV |  |  |  | 1 = 1,000 [A]
TS |  |  |  | Položka zahrnuje: - kompletní bourací práce včetně nezbytného rozsahu zemních prací, - veškerou manipulaci s vybouranou sutí a hmotami včetně uložení na skládku, - veškeré další práce plynoucí z technologického předpisu a z platných předpisů, Položka nezahrnuje: - poplatek za skládku, který se vykazuje v položce 0141** (s výjimkou malého množství bouraného materiálu, kde je možné poplatek zahrnout do jednotkové ceny bourání – tento fakt musí být uveden v doplňujícím textu k položce)

## 101.2
EstiCon |  |  |  | Firma: | [6 empty] | 3
Soupis prací objektu
S | Stavba: | 106 |  | Cyklostezka Jihlavská, Žďár nad Sázavou_rev_2025-12-15 |  |  | 101.2 | 0 |  | 0 | 2
O | Rozpočet: | 101.2 |  | Stezka pro chodce a cyklisty - přímé výdaje na doprovodnou část projektu | [5 empty] | 0.15 | 2
Typ | Poř. číslo | Kód položky | Varianta | Název Položky | MJ | Množství | Cena |  | Cenová soustava | 0.21
[7 empty] | Jednotková | Celkem
0 | 1 | 2 | 3 | 4 | 5 | 6 | 7 | 8 | 9
SD |  | 1 |  | Zemní práce |  |  |  | 0
P | 1 | 18120 |  | ÚPRAVA PLÁNĚ SE ZHUTNĚNÍM V HORNINĚ TŘ. II | M2 | 156.691 | 0 | 0 | OTSKP ~ 2025 | 0 | 3
PP
VV |  |  |  | Chodník 141.067 = 141,067 [A] Sjezd KSÚS 15.6236 = 15,624 [B] Mezisoučet = 156,691 [C]
TS |  |  |  | Položka zahrnuje: - úpravu pláně včetně vyrovnání výškových rozdílů. Míru zhutnění určuje projekt. Položka nezahrnuje: - x
SD |  | 5 |  | Komunikace |  |  |  | 0
P | 2 | 56333 |  | VOZOVKOVÉ VRSTVY ZE ŠTĚRKODRTI TL. DO 150MM | M2 | 141.067 | 0 | 0 | OTSKP ~ 2025 | 0 | 3
PP |  |  |  | ŠD B, tl. min. 15 cm.
VV |  |  |  | MPP Hettich 1.918 = 1,918 [A] Vstup Hettich 1.9865 = 1,987 [B] Zastávka Hettich 100.617 = 100,617 [C] Vstup KSÚS 7.4836 = 7,484 [D] Napojení chodníku výhled. zast. "Jihlavská ZDAR" 20.5867 = 20,587 [E] Vstup Enpeka 8.4741 = 8,474 [F] Mezisoučet = 141,067 [G]
TS |  |  |  | Položka zahrnuje: - dodání kameniva předepsané kvality a zrnitosti - rozprostření a zhutnění vrstvy v předepsané tloušťce - zřízení vrstvy bez rozlišení šířky, pokládání vrstvy po etapách Položka nezahrnuje: - postřiky, nátěry
P | 3 | 56335 |  | VOZOVKOVÉ VRSTVY ZE ŠTĚRKODRTI TL. DO 250MM | M2 | 15.624 | 0 | 0 | OTSKP ~ 2025 | 0 | 3
PP |  |  |  | Stezka ve sjezdu. ŠD A, tl. min. 250 cm.
VV |  |  |  | Sjezd KSÚS 15.6236 = 15,624 [A]
TS |  |  |  | Položka zahrnuje: - dodání kameniva předepsané kvality a zrnitosti - rozprostření a zhutnění vrstvy v předepsané tloušťce - zřízení vrstvy bez rozlišení šířky, pokládání vrstvy po etapách Položka nezahrnuje: - postřiky, nátěry
P | 4 | 572123 |  | INFILTRAČNÍ POSTŘIK Z EMULZE DO 1,0KG/M2 | M2 | 15.624 | 0 | 0 | OTSKP ~ 2025 | 0 | 3
PP |  |  |  | Infiltrační postřik emulzí PI-E 1,0 kg/m2.
VV |  |  |  | Sjezd KSÚS 15.6236 = 15,624 [A]
TS |  |  |  | Položka zahrnuje: - dodání všech předepsaných materiálů pro postřiky v předepsaném množství - provedení dle předepsaného technologického předpisu - zřízení vrstvy bez rozlišení šířky, pokládání vrstvy po etapách - úpravu napojení, ukončení Položka nezahrnuje: - x
P | 5 | 572223 |  | SPOJOVACÍ POSTŘIK Z EMULZE DO 1,0KG/M2 | M2 | 15.624 | 0 | 0 | OTSKP ~ 2025 | 0 | 3
PP |  |  |  | Spojovací postřik PS-C (CP) 0,3 - 0,6 kg/m2.
VV |  |  |  | Sjezd KSÚS 15.6236 = 15,624 [A]
TS |  |  |  | Položka zahrnuje: - dodání všech předepsaných materiálů pro postřiky v předepsaném množství - provedení dle předepsaného technologického předpisu - zřízení vrstvy bez rozlišení šířky, pokládání vrstvy po etapách - úpravu napojení, ukončení Položka nezahrnuje: - x
P | 6 | 574A43 |  | ASFALTOVÝ BETON PRO OBRUSNÉ VRSTVY ACO 11 TL. 50MM | M2 | 15.624 | 0 | 0 | OTSKP ~ 2025 | 0 | 3
PP |  |  |  | Stezka. ACO11 tl. 5 cm.
VV |  |  |  | Sjezd KSÚS 15.6236 = 15,624 [A]
TS |  |  |  | Položka zahrnuje: - dodání směsi v požadované kvalitě - očištění podkladu - uložení směsi dle předepsaného technologického předpisu, zhutnění vrstvy v předepsané tloušťce - zřízení vrstvy bez rozlišení šířky, pokládání vrstvy po etapách, včetně pracovních spar a spojů - úpravu napojení, ukončení podél obrubníků, dilatačních zařízení, odvodňovacích proužků, odvodňovačů, vpustí, šachet a pod. Položka nezahrnuje: - postřiky, nátěry - těsnění podél obrubníků, dilatačních zařízení, odvodňovacích proužků, odvodňovačů, vpustí, šachet a pod.
P | 7 | 574F56 |  | ASFALTOVÝ BETON PRO PODKLADNÍ VRSTVY MODIFIK ACP 16+, 16S TL. 60MM | M2 | 15.624 | 0 | 0 | OTSKP ~ 2025 | 0 | 3
PP |  |  |  | ACP 16+ tl. 60 mm.
VV |  |  |  | Sjezd KSÚS 15.6236 = 15,624 [A]
TS |  |  |  | Položka zahrnuje: - dodání směsi v požadované kvalitě - očištění podkladu - uložení směsi dle předepsaného technologického předpisu, zhutnění vrstvy v předepsané tloušťce - zřízení vrstvy bez rozlišení šířky, pokládání vrstvy po etapách, včetně pracovních spar a spojů - úpravu napojení, ukončení podél obrubníků, dilatačních zařízení, odvodňovacích proužků, odvodňovačů, vpustí, šachet a pod. Položka nezahrnuje: - postřiky, nátěry - těsnění podél obrubníků, dilatačních zařízení, odvodňovacích proužků, odvodňovačů, vpustí, šachet a pod.
P | 8 | 58221 |  | DLÁŽDĚNÉ KRYTY Z DROBNÝCH KOSTEK DO LOŽE Z KAMENIVA | M2 | 24.89 | 0 | 0 | OTSKP ~ 2025 | 0 | 3
PP |  |  |  | Žulová kostka 8/12, šedá.
VV |  |  |  | Zastávka Hettich 17.4064 = 17,406 [A] Vstup KSÚS 7.4836 = 7,484 [B] Mezisoučet = 24,890 [C]
TS |  |  |  | Položka zahrnuje: - dodání dlažebního materiálu v požadované kvalitě, dodání materiálu pro předepsané lože v tloušťce předepsané dokumentací a pro předepsanou výplň spar - očištění podkladu - uložení dlažby dle předepsaného technologického předpisu včetně předepsané podkladní vrstvy a předepsané výplně spar - zřízení vrstvy bez rozlišení šířky, pokládání vrstvy po etapách - úpravu napojení, ukončení podél obrubníků, dilatačních zařízení, odvodňovacích proužků, odvodňovačů, vpustí, šachet a pod., nestanoví-li zadávací dokumentace jinak Položka nezahrnuje: - postřiky, nátěry - těsnění podél obrubníků, dilatačních zařízení, odvodňovacích proužků, odvodňovačů, vpustí, šachet a pod.
P | 9 | 58251 |  | DLÁŽDĚNÉ KRYTY Z BETONOVÝCH DLAŽDIC DO LOŽE Z KAMENIVA | M2 | 114.906 | 0 | 0 | OTSKP ~ 2025 | 0 | 3
PP |  |  |  | Betonová dlažba 20/20/8, přírodní.
VV |  |  |  | MPP Hettich 1.918 = 1,918 [A] Vstup Hettich 1.9865 = 1,987 [B] Zastávka Hettich 81.9402 = 81,940 [C] Napojení chodníku výhled. zast. "Jihlavská ZDAR" 20.5867 = 20,587 [D] Vstup Enpeka 8.4741 = 8,474 [E] Mezisoučet = 114,906 [F]
TS |  |  |  | Položka zahrnuje: - dodání dlažebního materiálu v požadované kvalitě, dodání materiálu pro předepsané lože v tloušťce předepsané dokumentací a pro předepsanou výplň spar - očištění podkladu - uložení dlažby dle předepsaného technologického předpisu včetně předepsané podkladní vrstvy a předepsané výplně spar - zřízení vrstvy bez rozlišení šířky, pokládání vrstvy po etapách - úpravu napojení, ukončení podél obrubníků, dilatačních zařízení, odvodňovacích proužků, odvodňovačů, vpustí, šachet a pod., nestanoví-li zadávací dokumentace jinak Položka nezahrnuje: - postřiky, nátěry - těsnění podél obrubníků, dilatačních zařízení, odvodňovacích proužků, odvodňovačů, vpustí, šachet a pod.
SD |  | 9 |  | Ostatní konstrukce a práce |  |  |  | 0
P | 10 | 917223 |  | SILNIČNÍ A CHODNÍKOVÉ OBRUBY Z BETONOVÝCH OBRUBNÍKŮ ŠÍŘ 100MM | M | 41.817 | 0 | 0 | OTSKP ~ 2025 | 0 | 3
PP |  |  |  | Obrubník chodníkový ABO 14-10 1000/100/250 mm.
VV |  |  |  | Obrubník s podsádkou min. 6 cm 40.8168 = 40,817 [A] Obrubník bez podsádky 1 = 1,000 [B] Mezisoučet = 41,817 [C]
TS |  |  |  | Položka zahrnuje: - dodání a pokládku betonových obrubníků o rozměrech předepsaných zadávací dokumentací - betonové lože i boční betonovou opěrku Položka nezahrnuje: - x
P | 11 | 931325 |  | TĚSNĚNÍ DILATAČ SPAR ASF ZÁLIVKOU MODIFIK PRŮŘ DO 600MM2 | M | 4.2 | 0 | 0 | OTSKP ~ 2025 | 0 | 3
PP
VV |  |  |  | Sjezd KSÚS 4.2 = 4,200 [A]
TS |  |  |  | Položka zahrnuje: - dodávku a osazení předepsaného materiálu - očištění ploch spáry před úpravou - očištění okolí spáry po úpravě Položka nezahrnuje: - těsnící profil
P | 12 | 937 | VL1 | Zastávkový přístřešek |  | 1 | 0 | 0 |  | 0 | 3
PP |  |  |  | Bude zřízen přístřešek stejného typu, jako u zastávky pro opačný směr. Bude zřízen dle standardů města Žďár nad Sázavou. Výrobek musí být odsouhlasen s odborem komunálních služeb města a městským architektem.
VV |  |  |  | Zastávka "Hettich" 1 = 1,000 [A]
TS |  |  |  | Včetně dodávky, montáže a zřízení základu.

## 201201.1
EstiCon |  |  |  | Firma: | [6 empty] | 3
Soupis prací objektu
S | Stavba: | 106 |  | Cyklostezka Jihlavská, Žďár nad Sázavou_rev_2025-12-15 |  |  | 201.1 | 0 |  | 0 | 2
O | Objekt: | 201 |  | Oprava lávky přes železniční vlečku | [5 empty] | 0.15 | 2
O1 | Rozpočet: | 201.1 |  | Oprava lávky přes železniční vlečku | [5 empty] | 0.21
Typ | Poř. číslo | Kód položky | Varianta | Název Položky | MJ | Množství | Cena |  | Cenová soustava
[7 empty] | Jednotková | Celkem
0 | 1 | 2 | 3 | 4 | 5 | 6 | 7 | 8 | 9
SD |  | 1 |  | Zemní práce |  |  |  | 0
P | 1 | 12110 |  | SEJMUTÍ ORNICE NEBO LESNÍ PŮDY | M3 | 73 | 0 | 0 | OTSKP ~ 2025 | 0 | 3
PP |  |  |  | s uložením zeminy na stavbě k opětovnému rozprostření
VV |  |  |  | "plochy sejmuty vv digitálním podkladu" "sejmutí vegetační vrstvy půdy v místech dotčených stavbou v tl. 150mm" 2*(4,9+31,6) = 73,000 [A]
TS |  |  |  | položka zahrnuje sejmutí ornice bez ohledu na tloušťku vrstvy a její vodorovnou dopravu nezahrnuje uložení na trvalou skládku
P | 2 | 12273 |  | ODKOPÁVKY A PROKOPÁVKY OBECNÉ TŘ. I | M3 | 8.968 | 0 | 0 | OTSKP ~ 2025 | 0 | 3
PP
VV |  |  |  | "výkresy 05, 06, 09" "pro zpevnění podél spodní stavby mostu" (1,0*5*2+1,4*1,15*2,7*2+0,6*2,7*1,15*2)*0,4 = 8,968 [A]
TS |  |  |  | položka zahrnuje: - vodorovná a svislá doprava, přemístění, přeložení, manipulace s výkopkem - kompletní provedení vykopávky nezapažené i zapažené - ošetření výkopiště po celou dobu práce v něm vč. klimatických opatření - ztížení vykopávek v blízkosti podzemního vedení, konstrukcí a objektů vč. jejich dočasného zajištění - ztížení pod vodou, v okolí výbušnin, ve stísněných prostorech a pod. - příplatek za lepivost - těžení po vrstvách, pásech a po jiných nutných částech (figurách) - čerpání vody vč. čerpacích jímek, potrubí a pohotovostní čerpací soupravy (viz ustanovení k pol. 1151,2) - potřebné snížení hladiny podzemní vody - těžení a rozpojování jednotlivých balvanů - vytahování a nošení výkopku - svahování a přesvah. svahů do konečného tvaru, výměna hornin v podloží a v pláni znehodnocené klimatickými vlivy - ruční vykopávky, odstranění kořenů a napadávek - pažení, vzepření a rozepření vč. přepažování (vyjma štětových stěn) - úpravu, ochranu a očištění dna, základové spáry, stěn a svahů - zhutnění podloží, případně i svahů vč. svahování - zřízení stupňů v podloží a lavic na svazích, není-li pro tyto práce zřízena samostatná položka - udržování výkopiště a jeho ochrana proti vodě - odvedení nebo obvedení vody v okolí výkopiště a ve výkopišti - třídění výkopku - veškeré pomocné konstrukce umožňující provedení vykopávky (příjezdy, sjezdy, nájezdy, lešení, podpěr. konstr., přemostění, zpevněné plochy, zakrytí a pod.) - nezahrnuje uložení zeminy (na skládku, do násypu) ani poplatky za skládku, vykazují se v položce č.0141**
P | 3 | 13173 |  | HLOUBENÍ JAM ZAPAŽ I NEPAŽ TŘ. I | M3 | 33.776 | 0 | 0 | OTSKP ~ 2025 | 0 | 3
PP |  |  |  | s uložením zeminy na stavbě k opětovnému použití
VV |  |  |  | "výkresy 06, 07, 11" "výkop za opěrami" 2,25*2,2*1,84+2,25*1,82*1,89+1,84*1,84*0,5*(5,0+5,0) = 33,776 [A]
TS |  |  |  | položka zahrnuje: - vodorovná a svislá doprava, přemístění, přeložení, manipulace s výkopkem - kompletní provedení vykopávky nezapažené i zapažené - ošetření výkopiště po celou dobu práce v něm vč. klimatických opatření - ztížení vykopávek v blízkosti podzemního vedení, konstrukcí a objektů vč. jejich dočasného zajištění - ztížení pod vodou, v okolí výbušnin, ve stísněných prostorech a pod. - příplatek za lepivost - těžení po vrstvách, pásech a po jiných nutných částech (figurách) - čerpání vody vč. čerpacích jímek, potrubí a pohotovostní čerpací soupravy (viz ustanovení k pol. 1151,2) - potřebné snížení hladiny podzemní vody - těžení a rozpojování jednotlivých balvanů - vytahování a nošení výkopku - svahování a přesvah. svahů do konečného tvaru, výměna hornin v podloží a v pláni znehodnocené klimatickými vlivy - ruční vykopávky, odstranění kořenů a napadávek - pažení, vzepření a rozepření vč. přepažování (vyjma štětových stěn) - úpravu, ochranu a očištění dna, základové spáry, stěn a svahů - odvedení nebo obvedení vody v okolí výkopiště a ve výkopišti - třídění výkopku - veškeré pomocné konstrukce umožňující provedení vykopávky (příjezdy, sjezdy, nájezdy, lešení, podpěr. konstr., přemostění, zpevněné plochy, zakrytí a pod.) - nezahrnuje uložení zeminy (na skládku, do násypu) ani poplatky za skládku, vykazují se v položce č.0141**
P | 4 | 17411 |  | ZÁSYP JAM A RÝH ZEMINOU SE ZHUTNĚNÍM | M3 | 22.014 | 0 | 0 | OTSKP ~ 2025 | 0 | 3
PP |  |  |  | zemina vhodná do zásypů, t,j, stěrkopísek nebo štěrkopísková zemina, frakce 0/63, třída G3
VV |  |  |  | "výkresy 06, 07" "zásyp stavebních jam" 2,25*2,2*1,03+2,25*1,82*1,03+1,4*1,4*0,5*(3,3+3,3)+1,84*1,84*0,5*(1,84+1,84) = 22,014 [A]
TS |  |  |  | položka zahrnuje: - kompletní provedení zemní konstrukce vč. výběru vhodného materiálu - úprava ukládaného materiálu vlhčením, tříděním, promícháním nebo vysoušením, příp. jiné úpravy za účelem zlepšení jeho mech. vlastností - hutnění i různé míry hutnění - ošetření úložiště po celou dobu práce v něm vč. klimatických opatření - ztížení v okolí vedení, konstrukcí a objektů a jejich dočasné zajištění - ztížení provádění vč. hutnění ve ztížených podmínkách a stísněných prostorech - ztížené ukládání sypaniny pod vodu - ukládání po vrstvách a po jiných nutných částech (figurách) vč. dosypávek - spouštění a nošení materiálu - výměna částí zemní konstrukce znehodnocené klimatickými vlivy - ruční hutnění - udržování úložiště a jeho ochrana proti vodě - odvedení nebo obvedení vody v okolí úložiště a v úložišti - veškeré pomocné konstrukce umožňující provedení zemní konstrukce (příjezdy, sjezdy, nájezdy, lešení, podpěrné konstrukce, přemostění, zpevněné plochy, zakrytí a pod.)
P | 5 | 17581 |  | OBSYP POTRUBÍ A OBJEKTŮ Z NAKUPOVANÝCH MATERIÁLŮ | M3 | 1.744 | 0 | 0 | OTSKP ~ 2025 | 0 | 3
PP
VV |  |  |  | "výkres 11" "obsyp drenáže za rubem opěr a křídel" 0,4*0,4*(2,25+2,25+1,4+1,4+1,8+1,8) = 1,744 [A]
TS |  |  |  | položka zahrnuje: - kompletní provedení zemní konstrukce včetně nákupu a dopravy materiálu dle zadávací dokumentace - úprava ukládaného materiálu vlhčením, tříděním, promícháním nebo vysoušením, příp. jiné úpravy za účelem zlepšení jeho mech. vlastností - hutnění i různé míry hutnění - ošetření úložiště po celou dobu práce v něm vč. klimatických opatření - ztížení v okolí vedení, konstrukcí a objektů a jejich dočasné zajištění - ztížení provádění vč. hutnění ve ztížených podmínkách a stísněných prostorech - ztížené ukládání sypaniny pod vodu - ukládání po vrstvách a po jiných nutných částech (figurách) vč. dosypávek - spouštění a nošení materiálu - výměna částí zemní konstrukce znehodnocené klimatickými vlivy - ruční hutnění a výplň jam a prohlubní v podloží - úprava, očištění, ochrana a zhutnění podloží - svahování, hutnění a uzavírání povrchů svahů - zřízení lavic na svazích - udržování úložiště a jeho ochrana proti vodě - odvedení nebo obvedení vody v okolí úložiště a v úložišti - veškeré pomocné konstrukce umožňující provedení zemní konstrukce (příjezdy, sjezdy, nájezdy, lešení, podpěrné konstrukce, přemostění, zpevněné plochy, zakrytí a pod.) - zemina vytlačená potrubím o DN do 180mm se od kubatury obsypů neodečítá
P | 6 | 18214 |  | ÚPRAVA POVRCHŮ SROVNÁNÍM ÚZEMÍ V TL DO 0,25M | M2 | 73 | 0 | 0 | OTSKP ~ 2025 | 0 | 3
PP |  |  |  | s využitím zeminy vytěžené při zpevnění plocha podél spodní stavby mostu
VV |  |  |  | "výkresy 06, 07" "navázání úpravy dotčených ploch na stávající stav" 2*(4,9+31,6) = 73,000 [A]
TS |  |  |  | položka zahrnuje srovnání výškových rozdílů terénu
P | 7 | 18222 |  | ROZPROSTŘENÍ ORNICE VE SVAHU V TL DO 0,15M | M2 | 73 | 0 | 0 | OTSKP ~ 2025 | 0 | 3
PP |  |  |  | zemina sejmutá
VV |  |  |  | "plochy sejmuty vv digitálním podkladu" "konečné terénní úpravy v místech dotčených stavbou v tl. 150mm" 2*(4,9+31,6) = 73,000 [A]
TS |  |  |  | položka zahrnuje: nutné přemístění ornice z dočasných skládek vzdálených do 50m rozprostření ornice v předepsané tloušťce ve svahu přes 1:5
SD |  | 2 |  | Základy |  |  |  | 0
P | 8 | 227821 |  | MIKROPILOTY KOMPLET D DO 100MM NA POVRCHU | M | 64.2 | 0 | 0 | OTSKP ~ 2025 | 0 | 3
PP
VV |  |  |  | "výkres 1" 10,7*3*2 = 64,200 [A]
TS |  |  |  | Položka mikropiloty obsahuje kompletní práce, které jsou nutné pro předepsanou funkci mikropilot, t.j. dodání trubek a injekčních hmot, osazení a zainjektování trubek, včetně pomocných konstrukcí (lešení, montážní plošiny a pod.). Neobsahuje vrty (uvedou se v položce 261 nebo 266).
P | 9 | 26123 |  | VRTY PRO KOTVENÍ, INJEKTÁŽ A MIKROPILOTY NA POVRCHU TŘ. II D DO 150MM | M | 52.2 | 0 | 0 | OTSKP ~ 2025 | 0 | 3
PP
VV |  |  |  | "mikropiloty " "vrty dl. 8,7m v zemině" 8,7*3*2 = 52,200 [A]
TS |  |  |  | položka zahrnuje: přemístění, montáž a demontáž vrtných souprav svislou dopravu zeminy z vrtu vodorovnou dopravu zeminy bez uložení na skládku případně nutné pažení dočasné (včetně odpažení) i trvalé
P | 10 | 26153 |  | VRTY PRO KOTVENÍ, INJEKTÁŽ A MIKROPILOTY NA POVRCHU TŘ. V D DO 150MM | M | 12 | 0 | 0 | OTSKP ~ 2025 | 0 | 3
PP
VV |  |  |  | "mikropiloty " "vrty dl. 2,0m v betonu opěr" 2,0*3*2 = 12,000 [A]
TS |  |  |  | položka zahrnuje: přemístění, montáž a demontáž vrtných souprav svislou dopravu zeminy z vrtu vodorovnou dopravu zeminy bez uložení na skládku případně nutné pažení dočasné (včetně odpažení) i trvalé
P | 11 | 285392 |  | DODATEČNÉ KOTVENÍ VLEPENÍM BETONÁŘSKÉ VÝZTUŽE D DO 16MM DO VRTŮ | KUS | 148 | 0 | 0 | OTSKP ~ 2025 | 0 | 3
PP
VV |  |  |  | "kotvení nových částí opěr a křídel pruty D16mm dl. 530nn vd vývrtů hl. 150mm" 44*2+8*4+7*4 = 148,000 [A]
TS |  |  |  | Položka zahrnuje: dodání výztuže předepsaného profilu a předepsané délky (do 600mm) provedení vrtu předepsaného profilu a předepsané délky (do 300mm) vsunutí výztuže do vyvrtaného profilu a její zalepení předepsaným pojivem případně nutné lešení
P | 12 | 289971 |  | OPLÁŠTĚNÍ (ZPEVNĚNÍ) Z GEOTEXTILIE | M2 | 7.14 | 0 | 0 | OTSKP ~ 2025 | 0 | 3
PP
VV |  |  |  | "výkres 11" "drenáž ta rubem opěr a křídel" (2,1+2,1+2,1+2,1+1,75+1,75)*0,6 = 7,140 [A]
TS |  |  |  | Položka zahrnuje: - dodávku předepsané geotextilie - úpravu, očištění a ochranu podkladu - přichycení k podkladu, případně zatížení - úpravy spojů a zajištění okrajů - úpravy pro odvodnění - nutné přesahy - mimostaveništní a vnitrostaveništní dopravu
SD |  | 3 |  | Svislé konstrukce |  |  |  | 0
P | 13 | 333325 |  | MOSTNÍ OPĚRY A KŘÍDLA ZE ŽELEZOVÉHO BETONU DO C30/37 | M3 | 3.92 | 0 | 0 | OTSKP ~ 2025 | 0 | 3
PP
VV |  |  |  | "výkres 11" "nové části opěr" 0,7*0,3*3,29+0,7*0,3*3,31 = 1,386 [A] "nové části křídel" (0,22*0,71+0,3*0,53)*(2,2+2,2+1,82+1,82) = 2,534 [B] "Celkem: "A+B = 3,920 [C]
TS |  |  |  | - dodání čerstvého betonu (betonové směsi) požadované kvality, jeho uložení do požadovaného tvaru při jakékoliv hustotě výztuže, konzistenci čerstvého betonu a způsobu hutnění, ošetření a ochranu betonu, - zhotovení nepropustného, mrazuvzdorného betonu a betonu požadované trvanlivosti a vlastností, - užití potřebných přísad a technologií výroby betonu, - zřízení pracovních a dilatačních spar, včetně potřebných úprav, výplně, vložek, opracování, očištění a ošetření, - bednění požadovaných konstr. (i ztracené) s úpravou dle požadované kvality povrchu betonu, včetně odbedňovacích a odskružovacích prostředků, - podpěrné konstr. (skruže) a lešení všech druhů pro bednění, uložení čerstvého betonu, výztuže a doplňkových konstr., vč. požadovaných otvorů, ochranných a bezpečnostních opatření a základů těchto konstrukcí a lešení, - vytvoření kotevních čel, kapes, nálitků, a sedel, - zřízení všech požadovaných otvorů, kapes, výklenků, prostupů, dutin, drážek a pod., vč. ztížení práce a úprav kolem nich, - úpravy pro osazení výztuže, doplňkových konstrukcí a vybavení, - úpravy povrchu pro položení požadované izolace, povlaků a nátěrů, případně vyspravení, - ztížení práce u kabelových a injektážních trubek a ostatních zařízení osazovaných do betonu, - konstrukce betonových kloubů, upevnění kotevních prvků a doplňkových konstrukcí, - nátěry zabraňující soudržnost betonu a bednění, - výplň, těsnění a tmelení spar a spojů, - opatření povrchů betonu izolací proti zemní vlhkosti v částech, kde přijdou do styku se zeminou nebo kamenivem, - případné zřízení spojovací vrstvy u základů, - úpravy pro osazení zařízení ochrany konstrukce proti vlivu bludných proudů
P | 14 | 333365 |  | VÝZTUŽ MOSTNÍCH OPĚR A KŘÍDEL Z OCELI 10505, B500B | T | 0.627 | 0 | 0 | OTSKP ~ 2025 | 0 | 3
PP
VV |  |  |  | "160 kg oceli na 1m3 betonu" 160/1000*3,920 = 0,627 [A]
TS |  |  |  | Položka zahrnuje veškerý materiál, výrobky a polotovary, včetně mimostaveništní a vnitrostaveništní dopravy (rovněž přesuny), včetně naložení a složení, případně s uložením - dodání betonářské výztuže v požadované kvalitě, stříhání, řezání, ohýbání a spojování do všech požadovaných tvarů (vč. armakošů) a uložení s požadovaným zajištěním polohy a krytí výztuže betonem, - veškeré svary nebo jiné spoje výztuže, - pomocné konstrukce a práce pro osazení a upevnění výztuže, - zednické výpomoci pro montáž betonářské výztuže, - úpravy výztuže pro osazení doplňkových konstrukcí, - ochranu výztuže do doby jejího zabetonování, - úpravy výztuže pro zřízení železobetonových kloubů, kotevních prvků, závěsných ok a doplňkových konstrukcí, - veškerá opatření pro zajištění soudržnosti výztuže a betonu, - vodivé propojení výztuže, které je součástí ochrany konstrukce proti vlivům bludných proudů, vyvedení do měřících skříní nebo míst pro měření bludných proudů (vlastní měřící skříně se uvádějí položkami SD 74), - povrchovou antikorozní úpravu výztuže, - separaci výztuže, - osazení měřících zařízení a úpravy pro ně, - osazení měřících skříní nebo míst pro měření bludných proudů.
SD |  | 4 |  | Vodorovné konstrukce |  |  |  | 0
P | 15 | 421325 |  | MOSTNÍ NOSNÉ DESKOVÉ KONSTRUKCE ZE ŽELEZOBETONU C30/37 | M3 | 27.236 | 0 | 0 | OTSKP ~ 2025 | 0 | 3
PP
VV |  |  |  | "výkres 12" "spřažená deska " 3,65*0,22*28,05 = 22,524 [A] "koncové příčníky" 0,85*0,84*3,3*2 = 4,712 [B] "Celkem: "A+B = 27,237 [C]
TS |  |  |  | - dodání čerstvého betonu (betonové směsi) požadované kvality, jeho uložení do požadovaného tvaru při jakékoliv hustotě výztuže, konzistenci čerstvého betonu a způsobu hutnění, ošetření a ochranu betonu, - zhotovení nepropustného, mrazuvzdorného betonu a betonu požadované trvanlivosti a vlastností, - užití potřebných přísad a technologií výroby betonu, - zřízení pracovních a dilatačních spar, včetně potřebných úprav, výplně, vložek, opracování, očištění a ošetření, - bednění požadovaných konstr. (i ztracené) s úpravou dle požadované kvality povrchu betonu, včetně odbedňovacích a odskružovacích prostředků, - podpěrné konstr. (skruže) a lešení všech druhů pro bednění, uložení čerstvého betonu, výztuže a doplňkových konstr., vč. požadovaných otvorů, ochranných a bezpečnostních opatření a základů těchto konstrukcí a lešení, - vytvoření kotevních čel, kapes, nálitků, a sedel, - zřízení všech požadovaných otvorů, kapes, výklenků, prostupů, dutin, drážek a pod., vč. ztížení práce a úprav kolem nich, - úpravy pro osazení výztuže, doplňkových konstrukcí a vybavení, - úpravy povrchu pro položení požadované izolace, povlaků a nátěrů, případně vyspravení, - ztížení práce u kabelových a injektážních trubek a ostatních zařízení osazovaných do betonu, - konstrukce betonových kloubů, upevnění kotevních prvků a doplňkových konstrukcí, - nátěry zabraňující soudržnost betonu a bednění, - výplň, těsnění a tmelení spar a spojů, - opatření povrchů betonu izolací proti zemní vlhkosti v částech, kde přijdou do styku se zeminou nebo kamenivem, - případné zřízení spojovací vrstvy u základů, - úpravy pro osazení zařízení ochrany konstrukce proti vlivu bludných proudů
P | 16 | 421365 |  | VÝZTUŽ MOSTNÍ DESKOVÉ KONSTRUKCE Z OCELI 10505, B500B | T | 4.358 | 0 | 0 | OTSKP ~ 2025 | 0 | 3
PP
VV |  |  |  | "160 kg oceli na 1m3 betonu" 160/1000*27,237 = 4,358 [A]
TS |  |  |  | Položka zahrnuje veškerý materiál, výrobky a polotovary, včetně mimostaveništní a vnitrostaveništní dopravy (rovněž přesuny), včetně naložení a složení, případně s uložením - dodání betonářské výztuže v požadované kvalitě, stříhání, řezání, ohýbání a spojování do všech požadovaných tvarů (vč. armakošů) a uložení s požadovaným zajištěním polohy a krytí výztuže betonem, - veškeré svary nebo jiné spoje výztuže, - pomocné konstrukce a práce pro osazení a upevnění výztuže, - zednické výpomoci pro montáž betonářské výztuže, - úpravy výztuže pro osazení doplňkových konstrukcí, - ochranu výztuže do doby jejího zabetonování, - úpravy výztuže pro zřízení železobetonových kloubů, kotevních prvků, závěsných ok a doplňkových konstrukcí, - veškerá opatření pro zajištění soudržnosti výztuže a betonu, - vodivé propojení výztuže, které je součástí ochrany konstrukce proti vlivům bludných proudů, vyvedení do měřících skříní nebo míst pro měření bludných proudů (vlastní měřící skříně se uvádějí položkami SD 74. - povrchovou antikorozní úpravu výztuže, - separaci výztuže, - osazení měřících zařízení a úpravy pro ně, - osazení měřících skříní nebo míst pro měření bludných proudů.
P | 17 | 42417B |  | MOSTNÍ NOSNÍKY Z OCELI S 355 | T | 19.723 | 0 | 0 | OTSKP ~ 2025 | 0 | 3
PP |  |  |  | nosníky tvatu I svařené z plechů z oceli S355J2+N s inspekčním cetrifikátem 3.2 popř. 3.1
VV |  |  |  | "výkaz ocelové konstrukce" 19,723 = 19,723 [A]
TS |  |  |  | - dílenská dokumentace, včetně technologického předpisu spojování, - dodání materiálu v požadované kvalitě a výroba konstrukce (včetně pomůcek, přípravků a prostředků pro výrobu) bez ohledu na náročnost a její hmotnost, - dodání spojovacího materiálu, - zřízení montážních a dilatačních spojů, spar, včetně potřebných úprav, vložek, opracování, očištění a ošetření, - podpěr. konstr. a lešení všech druhů pro montáž konstrukcí i doplňkových, včetně požadovaných otvorů, ochranných a bezpečnostních opatření a základů pro tyto konstrukce a lešení, - montáž konstrukce na staveništi, včetně montážních prostředků a pomůcek a zednických výpomocí, - výplň, těsnění a tmelení spar a spojů, - všechny druhy ocelového kotvení, - dílenskou přejímku a montážní prohlídku, včetně požadovaných dokladů, - zřízení kotevních otvorů nebo jam, nejsou-li částí jiné konstrukce, - osazení kotvení nebo přímo částí konstrukce do podpůrné konstrukce nebo do zeminy, - výplň kotevních otvorů (příp. podlití patních desek) maltou, betonem nebo jinou speciální hmotou, vyplnění jam zeminou, - veškeré druhy protikorozní ochrany a nátěry konstrukcí, - zvláštní spojovací prostředky, rozebíratelnost konstrukce, - ochranná opatření před účinky bludných proudů - ochranu před přepětím.
P | 18 | 42838 |  | KLOUB ZE ŽELEZOBETONU VČET VÝZTUŽE | M | 6.6 | 0 | 0 | OTSKP ~ 2025 | 0 | 3
PP
VV |  |  |  | "výkres 11" "uložení nosné konstrukce na opěry" 2*3,3 = 6,600 [A]
TS |  |  |  | Položka kloub ze železobetonu zahrnuje pouze zhotovení kloubu (zřízení a odstranění vložky pro pérové a vrubové klouby a pod.), beton a výztuž musí být zahrnuta v příslušných konstrukčních částech. Beton a výztuž samostatného kloubu (např. kyvné sloupečky) se zařazují jako vodorovná konstrukce.
P | 19 | 451312 |  | PODKLADNÍ A VÝPLŇOVÉ VRSTVY Z PROSTÉHO BETONU C12/15 | M3 | 1.318 | 0 | 0 | OTSKP ~ 2025 | 0 | 3
PP
VV |  |  |  | "výkres 11" "podklad pod drenáž za rubem opěr a křídel" 1,1*0,2*2,25*2 = 0,990 [A] 0,4*0,2*(0,85+0,85+1,2+1,2) = 0,328 [B] "Celkem: "A+B = 1,318 [C]
TS |  |  |  | - dodání čerstvého betonu (betonové směsi) požadované kvality, jeho uložení do požadovaného tvaru při jakékoliv hustotě výztuže, konzistenci čerstvého betonu a způsobu hutnění, ošetření a ochranu betonu, - zhotovení nepropustného, mrazuvzdorného betonu a betonu požadované trvanlivosti a vlastností, - užití potřebných přísad a technologií výroby betonu, - zřízení pracovních a dilatačních spar, včetně potřebných úprav, výplně, vložek, opracování, očištění a ošetření, - bednění požadovaných konstr. (i ztracené) s úpravou dle požadované kvality povrchu betonu, včetně odbedňovacích a odskružovacích prostředků, - podpěrné konstr. (skruže) a lešení všech druhů pro bednění, uložení čerstvého betonu, výztuže a doplňkových konstr., vč. požadovaných otvorů, ochranných a bezpečnostních opatření a základů těchto konstrukcí a lešení, - vytvoření kotevních čel, kapes, nálitků, a sedel, - zřízení všech požadovaných otvorů, kapes, výklenků, prostupů, dutin, drážek a pod., vč. ztížení práce a úprav kolem nich, - úpravy pro osazení výztuže, doplňkových konstrukcí a vybavení, - úpravy povrchu pro položení požadované izolace, povlaků a nátěrů, případně vyspravení, - ztížení práce u kabelových a injektážních trubek a ostatních zařízení osazovaných do betonu, - konstrukce betonových kloubů, upevnění kotevních prvků a doplňkových konstrukcí, - nátěry zabraňující soudržnost betonu a bednění, - výplň, těsnění a tmelení spar a spojů, - opatření povrchů betonu izolací proti zemní vlhkosti v částech, kde přijdou do styku se zeminou nebo kamenivem, - případné zřízení spojovací vrstvy u základů, - úpravy pro osazení zařízení ochrany konstrukce proti vlivu bludných proudů
P | 20 | 45131A |  | PODKLADNÍ A VÝPLŇOVÉ VRSTVY Z PROSTÉHO BETONU C20/25 | M3 | 19.553 | 0 | 0 | OTSKP ~ 2025 | 0 | 3
PP
VV |  |  |  | "výkresy 06, 07" "opevnění terénu pod mostními odvodňovači""tl.150mm" 1,0*1,0*0,15*2 = 0,300 [A] "výkresy 06, 07, 09" "zpevnění podél spodní stavby mostu tl. ""15""0mm" (1,0*5*2+1,4*1,15*2,7*2+0,6*2,7*1,15*2*0,15) = 19,253 [B] "Celkem: "A+B = 19,553 [C]
TS |  |  |  | - dodání čerstvého betonu (betonové směsi) požadované kvality, jeho uložení do požadovaného tvaru při jakékoliv hustotě výztuže, konzistenci čerstvého betonu a způsobu hutnění, ošetření a ochranu betonu, - zhotovení nepropustného, mrazuvzdorného betonu a betonu požadované trvanlivosti a vlastností, - užití potřebných přísad a technologií výroby betonu, - zřízení pracovních a dilatačních spar, včetně potřebných úprav, výplně, vložek, opracování, očištění a ošetření, - bednění požadovaných konstr. (i ztracené) s úpravou dle požadované kvality povrchu betonu, včetně odbedňovacích a odskružovacích prostředků, - podpěrné konstr. (skruže) a lešení všech druhů pro bednění, uložení čerstvého betonu, výztuže a doplňkových konstr., vč. požadovaných otvorů, ochranných a bezpečnostních opatření a základů těchto konstrukcí a lešení, - vytvoření kotevních čel, kapes, nálitků, a sedel, - zřízení všech požadovaných otvorů, kapes, výklenků, prostupů, dutin, drážek a pod., vč. ztížení práce a úprav kolem nich, - úpravy pro osazení výztuže, doplňkových konstrukcí a vybavení, - úpravy povrchu pro položení požadované izolace, povlaků a nátěrů, případně vyspravení, - ztížení práce u kabelových a injektážních trubek a ostatních zařízení osazovaných do betonu, - konstrukce betonových kloubů, upevnění kotevních prvků a doplňkových konstrukcí, - nátěry zabraňující soudržnost betonu a bednění, - výplň, těsnění a tmelení spar a spojů, - opatření povrchů betonu izolací proti zemní vlhkosti v částech, kde přijdou do styku se zeminou nebo kamenivem, - případné zřízení spojovací vrstvy u základů, - úpravy pro osazení zařízení ochrany konstrukce proti vlivu bludných proudů
P | 21 | 45860 |  | VÝPLŇ ZA OPĚRAMI A ZDMI Z MEZEROVITÉHO BETONU | M3 | 3.375 | 0 | 0 | OTSKP ~ 2025 | 0 | 3
PP
VV |  |  |  | "výkresy 06, 07" "přechodové klíny" 2,0*(0,25+0,5)/2*2,25*2 = 3,375 [A]
TS |  |  |  | položka zahrnuje: - dodávku mezerovitého betonu předepsané kvality a zásyp se zhutněním včetně mimostaveništní a vnitrostaveništní dopravy
P | 22 | 465512 |  | DLAŽBY Z LOMOVÉHO KAMENE NA MC | M3 | 4.884 | 0 | 0 | OTSKP ~ 2025 | 0 | 3
PP
VV |  |  |  | "výkresy 06, 07" "opevnění terénu pod mostními odvodňovači tl.200mm" 1,0*1,0*0,2*2 = 0,400 [A] "výkresy 06, 07, 09" "zpevnění podél spodní stavby mostu tl. 200mm" (1,0*5*2+1,4*1,15*2,7*2+0,6*2,7*1,15*2)*0,2 = 4,484 [B] "Celkem: "A+B = 4,884 [C]
TS |  |  |  | položka zahrnuje: - nutné zemní práce (svahování, úpravu pláně a pod.) - zřízení spojovací vrstvy - zřízení lože dlažby z cementové malty předepsané kvality a předepsané tloušťky - dodávku a položení dlažby z lomového kamene do předepsaného tvaru - spárování, těsnění, tmelení a vyplnění spar MC případně s vyklínováním - úprava povrchu pro odvedení srážkové vody - nezahrnuje podklad pod dlažbu, vykazuje se samostatně položkami SD 45
SD |  | 7 |  | Přidružená stavební výroba |  |  |  | 0
P | 23 | 711111 |  | IZOLACE BĚŽNÝCH KONSTRUKCÍ PROTI ZEMNÍ VLHKOSTI ASFALTOVÝMI NÁTĚRY | M2 | 27.79 | 0 | 0 | OTSKP ~ 2025 | 0 | 3
PP
VV |  |  |  | "výkres 11" "rub opěr a křídel" 1,66*2,25*2+1,66*(1,8+1,8+2,2+2,2)+1,2*2,25*2+0,4*(0,85+0,85+1,20+1,20) = 27,790 [A]
TS |  |  |  | položka zahrnuje: - dodání předepsaného izolačního materiálu - očištění a ošetření podkladu, zadávací dokumentace může zahrnout i případné vyspravení - zřízení izolace jako kompletního povlaku, případně komplet. soustavy nebo systému podle příslušného technolog. předpisu - zřízení izolace i jednotlivých vrstev po etapách, včetně pracovních spár a spojů - úprava u okrajů, rohů, hran, dilatačních i pracovních spojů, kotev, obrubníků, dilatačních zařízení, odvodnění, otvorů, neizolovaných míst a pod. - zajištění odvodnění povrchu izolace, včetně odvodnění nejnižších míst, pokud dokumentace pro zadání stavby nestanoví jinak - ochrana izolace do doby zřízení definitivní ochranné vrstvy nebo konstrukce - úprava, očištění a ošetření prostoru kolem izolace - provedení požadovaných zkoušek - nezahrnuje ochranné vrstvy, např. geotextilii
P | 24 | 711509 |  | OCHRANA IZOLACE NA POVRCHU TEXTILIÍ 600G/M2 | M2 | 27.79 | 0 | 0 | OTSKP ~ 2025 | 0 | 3
PP
VV |  |  |  | "výkres 11" "rub opěr a křídel" 1,66*2,25*2+1,66*(1,8+1,8+2,2+2,2)+1,2*2,25*2+0,4*(0,85+0,85+1,20+1,20) = 27,790 [A]
TS |  |  |  | položka zahrnuje: - dodání předepsaného ochranného materiálu - zřízení ochrany izolace
P | 25 | 78382 |  | NÁTĚRY BETON KONSTR TYP S2 (OS-B) | M2 | 32.916 | 0 | 0 | OTSKP ~ 2025 | 0 | 3
PP
VV |  |  |  | "výkres 12" "dolní plochy mostovky podé okapního nosu" (0,25+0,27)*31,65*2 = 32,916 [A]
TS |  |  |  | - položka zahrnuje kompletní povlaky (i různobarevné), včetně úpravy podkladu (odmaštění, odstranění starých nátěrů a nečistot) a jeho vyspravení, provedení nátěru předepsaným postupem a splnění všech požadavků daných technologickým předpisem.
P | 26 | 7838D |  | NÁTĚRY BETON KONSTR TYP S10 | M2 | 121.444 | 0 | 0 | OTSKP ~ 2025 | 0 | 3
PP |  |  |  | přímo pojížděná hydroizolace betonových lávek pro pěší a cyklisty s vyloučeným pojezdem vozidel - impregance + nátěr + křemičitý posyp
VV |  |  |  | "výkres 12" (0,26+3,55+0,26)*28,05 = 114,164 [A] (0,26+0,65)*(2,2+1,8)*2 = 7,280 [B] "Celkem: "A+B = 121,444 [C]
TS |  |  |  | - položka zahrnuje kompletní povlaky (i různobarevné), včetně úpravy podkladu (odmaštění, odstranění starých nátěrů a nečistot) a jeho vyspravení, provedení nátěru předepsaným postupem a splnění všech požadavků daných technologickým předpisem.
SD |  | 8 |  | Potrubí |  |  |  | 0
P | 27 | 84434 |  | POTRUBÍ ODPADNÍ Z TRUB SKLOLAMINÁTOVÝCH DN DO 200MM | M | 29.02 | 0 | 0 | OTSKP ~ 2025 | 0 | 3
PP
VV |  |  |  | "DN150: "19,18+2,10+0,89+6,50+0,35 = 29,020 [A]
TS |  |  |  | položky pro zhotovení potrubí platí bez ohledu na sklon zahrnuje: - výrobní dokumentaci (včetně technologického předpisu) - dodání veškerého trubního a pomocného materiálu (trouby, trubky, tvarovky, spojovací a těsnící materiál a pod.), podpěrných, závěsných a upevňovacích prvků, včetně potřebných úprav - úprava a příprava podkladu a podpěr, očištění a ošetření podkladu a podpěr - zřízení plně funkčního potrubí, kompletní soustavy, podle příslušného technologického předpisu - zřízení potrubí i jednotlivých částí po etapách, včetně pracovních spar a spojů, pracovního zaslepení konců a pod. - úprava prostupů, průchodů šachtami a komorami, okolí podpěr a vyústění, zaústění, napojení, vyvedení a upevnění odpad. výustí - ochrana potrubí nátěrem (vč. úpravy povrchu), případně izolací, nejsou-li tyto práce předmětem jiné položky - úprava, očištění a ošetření prostoru kolem potrubí - položky platí pro práce prováděné v prostoru zapaženém i nezapaženém a i v kolektorech, chráničkách - položky zahrnují i práce spojené s nutnými obtoky, převáděním a čerpáním vody nezahrnuje zkoušky vodotěsnosti a televizní prohlídku
P | 28 | 87433 |  | POTRUBÍ Z TRUB PLASTOVÝCH ODPADNÍCH DN DO 150MM | M | 2.2 | 0 | 0 | OTSKP ~ 2025 | 0 | 3
PP
VV |  |  |  | "výkres 11" "převedení drenáže za rubem opěr a křídel přes dříky opěr" 1,1+1,1 = 2,200 [A]
TS |  |  |  | položky pro zhotovení potrubí platí bez ohledu na sklon zahrnuje: - výrobní dokumentaci (včetně technologického předpisu) - dodání veškerého trubního a pomocného materiálu (trouby, trubky, tvarovky, spojovací a těsnící materiál a pod.), podpěrných, závěsných a upevňovacích prvků, včetně potřebných úprav - úprava a příprava podkladu a podpěr, očištění a ošetření podkladu a podpěr - zřízení plně funkčního potrubí, kompletní soustavy, podle příslušného technologického předpisu - zřízení potrubí i jednotlivých částí po etapách, včetně pracovních spar a spojů, pracovního zaslepení konců a pod. - úprava prostupů, průchodů šachtami a komorami, okolí podpěr a vyústění, zaústění, napojení, vyvedení a upevnění odpad. výustí - ochrana potrubí nátěrem (vč. úpravy povrchu), případně izolací, nejsou-li tyto práce předmětem jiné položky - úprava, očištění a ošetření prostoru kolem potrubí - položky platí pro práce prováděné v prostoru zapaženém i nezapaženém a i v kolektorech, chráničkách - položky zahrnují i práce spojené s nutnými obtoky, převáděním a čerpáním vody nezahrnuje zkoušky vodotěsnosti a televizní prohlídku
P | 29 | 875332 |  | POTRUBÍ DREN Z TRUB PLAST DN DO 150MM DĚROVANÝCH | M | 11.9 | 0 | 0 | OTSKP ~ 2025 | 0 | 3
PP
VV |  |  |  | "výkres 11" "drenáž ta rubem opěr a křídel" 2,1+2,1+2,1+2,1+1,75+1,75 = 11,900 [A]
TS |  |  |  | položky pro zhotovení potrubí platí bez ohledu na sklon zahrnuje: - výrobní dokumentaci (včetně technologického předpisu) - dodání veškerého trubního a pomocného materiálu (trouby, trubky, tvarovky, spojovací a těsnící materiál a pod.), podpěrných, závěsných a upevňovacích prvků, včetně potřebných úprav - úprava a příprava podkladu a podpěr, očištění a ošetření podkladu a podpěr - zřízení plně funkčního potrubí, kompletní soustavy, podle příslušného technologického předpisu - zřízení potrubí i jednotlivých částí po etapách, včetně pracovních spar a spojů, pracovního zaslepení konců a pod. - úprava prostupů, průchodů šachtami a komorami, okolí podpěr a vyústění, zaústění, napojení, vyvedení a upevnění odpad. výustí - ochrana potrubí nátěrem (vč. úpravy povrchu), případně izolací, nejsou-li tyto práce předmětem jiné položky - úprava, očištění a ošetření prostoru kolem potrubí - položky platí pro práce prováděné v prostoru zapaženém i nezapaženém a i v kolektorech, chráničkách - položky zahrnují i práce spojené s nutnými obtoky, převáděním a čerpáním vody
P | 30 | 87615 |  | CHRÁNIČKY Z TRUB PLAST DN DO 50MM | M | 28.05 | 0 | 0 | OTSKP ~ 2025 | 0 | 3
PP
VV |  |  |  | "výkres 12" "chránička kabelu VO" 28,05 = 28,050 [A]
TS |  |  |  | položky pro zhotovení potrubí platí bez ohledu na sklon zahrnuje: - výrobní dokumentaci (včetně technologického předpisu) - dodání veškerého trubního a pomocného materiálu (trouby, trubky, tvarovky, spojovací a těsnící materiál a pod.), podpěrných, závěsných a upevňovacích prvků, včetně potřebných úprav - úprava a příprava podkladu a podpěr, očištění a ošetření podkladu a podpěr - zřízení plně funkčního potrubí, kompletní soustavy, podle příslušného technologického předpisu - zřízení potrubí i jednotlivých částí po etapách, včetně pracovních spar a spojů, pracovního zaslepení konců a pod. - úprava prostupů, průchodů šachtami a komorami, okolí podpěr a vyústění, zaústění, napojení, vyvedení a upevnění odpad. výustí - ochrana potrubí nátěrem (vč. úpravy povrchu), případně izolací, nejsou-li tyto práce předmětem jiné položky - úprava, očištění a ošetření prostoru kolem potrubí včetně případně předepsaného utěsnění konců chrániček - položky platí pro práce prováděné v prostoru zapaženém i nezapaženém a i v kolektorech, chráničkách
SD |  | 9 |  | Ostatní konstrukce a práce |  |  |  | 0
P | 31 | 9112B1 |  | ZÁBRADLÍ MOSTNÍ SE SVISLOU VÝPLNÍ - DODÁVKA A MONTÁŽ | M | 66.1 | 0 | 0 | OTSKP ~ 2025 | 0 | 3
PP |  |  |  | výšky 1,3m
VV |  |  |  | "výkresy 06, 14" "na lávce" 31,65*2 = 63,300 [A] "úprava zábradlí na mostě" 1,4*2 = 2,800 [B] "Celkem: "A+B = 66,100 [C]
TS |  |  |  | položka zahrnuje: dodání zábradlí včetně předepsané povrchové úpravy kotvení sloupků, t.j. kotevní desky, šrouby z nerez oceli, vrty a zálivku, pokud zadávací dokumentace nestanoví jinak případné nivelační hmoty pod kotevní desky
P | 32 | 91355 |  | EVIDENČNÍ ČÍSLO MOSTU | KUS | 2 | 0 | 0 | OTSKP ~ 2025 | 0 | 3
PP
TS |  |  |  | položka zahrnuje štítek s evidenčním číslem mostu, sloupek dopravní značky včetně osazení a nutných zemních prací a zabetonování
P | 33 | 917223 |  | SILNIČNÍ A CHODNÍKOVÉ OBRUBY Z BETONOVÝCH OBRUBNÍKŮ ŠÍŘ 100MM | M | 12.68 | 0 | 0 | OTSKP ~ 2025 | 0 | 3
PP
VV |  |  |  | "výkres 11" "lemování kamenné dlažby podél spodní stavby" 1,0*2+0,6*4+3,6*2*1,15 "(sklon svahu)" = 12,680 [A]
TS |  |  |  | Položka zahrnuje: dodání a pokládku betonových obrubníků o rozměrech předepsaných zadávací dokumentací betonové lože i boční betonovou opěrku.
P | 34 | 919111 |  | ŘEZÁNÍ ASFALTOVÉHO KRYTU VOZOVEK TL DO 50MM | M | 12.5 | 0 | 0 | OTSKP ~ 2025 | 0 | 3
PP
VV |  |  |  | "výkresy 06, 07" "spáry nad konci nosné konstrukce" 2,25+2,25 = 4,500 [A] "spáry podél křídel" 2,2+2,2+1,8+1,8 = 8,000 [B] "Celkem: "A+B = 12,500 [C]
TS |  |  |  | položka zahrnuje řezání vozovkové vrstvy v předepsané tloušťce, včetně spotřeby vody
P | 35 | 931182 |  | VÝPLŇ DILATAČNÍCH SPAR Z POLYSTYRENU TL 20MM | M2 | 2.5 | 0 | 0 | OTSKP ~ 2025 | 0 | 3
PP
VV |  |  |  | "výkres 12" "spáry mezi křídly a nosnou konstrukcí" (1,1*0,53+0,175*0,24)*4 = 2,500 [A]
TS |  |  |  | položka zahrnuje dodávku a osazení předepsaného materiálu, očištění ploch spáry před úpravou, očištění okolí spáry po úpravě
P | 36 | 931326 |  | TĚSNĚNÍ DILATAČ SPAR ASF ZÁLIVKOU MODIFIK PRŮŘ DO 800MM2 | M | 12.5 | 0 | 0 | OTSKP ~ 2025 | 0 | 3
PP
VV |  |  |  | "výkresy 06, 07" "spáry nad konci nosné konstrukce" 2,25+2,25 = 4,500 [A] "spáry podél křídel" 2,2+2,2+1,8+1,8 = 8,000 [B] "Celkem: "A+B = 12,500 [C]
TS |  |  |  | položka zahrnuje dodávku a osazení předepsaného materiálu, očištění ploch spáry před úpravou, očištění okolí spáry po úpravě nezahrnuje těsnící profil
P | 37 | 931336 |  | TĚSNĚNÍ DILATAČNÍCH SPAR POLYURETANOVÝM TMELEM PRŮŘEZU DO 800MM2 | M | 12.84 | 0 | 0 | OTSKP ~ 2025 | 0 | 3
PP
VV |  |  |  | "výkres 12" "spáry mezi křídly a nosnou konstrukcí" (0,7+0,26+1,1+0,9+0,25)*4 = 12,840 [A]
TS |  |  |  | položka zahrnuje dodávku a osazení předepsaného materiálu, očištění ploch spáry před úpravou, očištění okolí spáry po úpravě nezahrnuje těsnící profil
P | 38 | 936531 |  | MOSTNÍ ODVODŇOVACÍ SOUPRAVA 300/300 | KUS | 2 | 0 | 0 | OTSKP ~ 2025 | 0 | 3
PP
VV |  |  |  | "výkres 15" 2 = 2,000 [A]
TS |  |  |  | položka zahrnuje: - výrobní dokumentaci (včetně technologického předpisu) - dodání kompletní odvodňovací soupravy, včetně všech montážních a přepravních úprav a zařízení - dodání spojovacího, kotevního a těsnícího materiálu - úprava a příprava úložného prostoru, včetně kotevních prvků, jejich očištění a ošetření - zřízení kompletní odvodňovací soupravy, dle příslušného technologického předpisu, včetně všech výškových a směrových úprav - zřízení odvodňovací soupravy po etapách, včetně pracovních spar a spojů - prodloužení odpadní trouby pod spodní líc nosné konstr. nebo zaústěním odvodňovače do dalšího odvodňovacího zařízení - úprava odvod. soupravy na styku s ostatními konstrukcemi a zařízeními (u obrubníku, podél vozovek, napojení izolací a pod.) - ochrana odvodňovací soupravy do doby provedení definitivního stavu, veškeré provizorní úpravy a opatření - konečné úpravy odvodňovací soupravy jako povrchové povlaky, zálivky, které nejsou součástí jiných konstr., vyčištění, tmelení, těsnění, výplň spar a pod. - úprava, očištění a ošetření prostoru kolem odvodňovací soupravy - opatření odvodňovače znakem výrobce a typovým číslem - provedení odborné prohlídky, je-li požadována

## 201201.2
EstiCon |  |  |  | Firma: | [6 empty] | 3
Soupis prací objektu
S | Stavba: | 106 |  | Cyklostezka Jihlavská, Žďár nad Sázavou_rev_2025-12-15 |  |  | 201.2 | 0 |  | 0 | 2
O | Objekt: | 201 |  | Oprava lávky přes železniční vlečku | [5 empty] | 0.15 | 2
O1 | Rozpočet: | 201.2 |  | Oprava lávky přes železniční vlečku-bourání | [5 empty] | 0.21
Typ | Poř. číslo | Kód položky | Varianta | Název Položky | MJ | Množství | Cena |  | Cenová soustava
[7 empty] | Jednotková | Celkem
0 | 1 | 2 | 3 | 4 | 5 | 6 | 7 | 8 | 9
SD |  | 0 |  | Všeobecné konstrukce a práce |  |  |  | 0
P | 1 | 014102 | ASF | POPLATKY ZA SKLÁDKU - RECYKLACE | T | 9.504 | 0 | 0 |  | 0 | 3
PP
VV |  |  |  | "suť asfaltových vrstev vozovky - 2,4t/m3" 3,96*2,4 = 9,504 [A]
TS |  |  |  | zahrnuje veškeré poplatky provozovateli skládky související s uložením odpadu na skládce.
P | 2 | 014102 | BET | POPLATKY ZA SKLÁDKU - RECYKLACE | T | 44.368 | 0 | 0 |  | 0 | 3
PP
VV |  |  |  | "suť ze spádového betonu na nosné konstrukci - 2,3t/m3" 6,157*2,3 = 14,161 [A] "suť z ubourání spodní stavby mostu - 2,5t/m3" 9,503*2,5 = 23,758 [B] "suť ze zpevní svhů pod mostem - 2,3t/m3" 2,804*2,3 = 6,449 [C] "Celkem: "A+B+C = 44,368 [D]
TS |  |  |  | zahrnuje veškeré poplatky provozovateli skládky související s uložením odpadu na skládce.
P | 3 | 014102 | KAM | POPLATKY ZA SKLÁDKU - RECYKLACE | T | 49.5 | 0 | 0 |  | 0 | 3
PP
VV |  |  |  | "suť z nestmelených vrstev vozovky - 2,0t/m3" 24,75*2,0 = 49,500 [A]
TS |  |  |  | zahrnuje veškeré poplatky provozovateli skládky související s uložením odpadu na skládce.
P | 4 | 014102 | ODP | POPLATKY ZA SKLÁDKU ODPADU | T | 1.962 | 0 | 0 |  | 0 | 3
PP
VV |  |  |  | "odstraněná asfalotvoá izolace mostovky - 0,024t/m2" 81,766*0,024 = 1,962 [A]
TS |  |  |  | zahrnuje veškeré poplatky provozovateli skládky související s uložením odpadu na skládce.
SD |  | 1 |  | Zemní práce |  |  |  | 0
P | 5 | 11120 |  | ODSTRANĚNÍ KŘOVIN | M2 | 8 | 0 | 0 | OTSKP ~ 2025 | 0 | 3
PP
VV |  |  |  | "náletové dřeviny na ploše 2x 4,0m2: "2*4,0 = 8,000 [A]
TS |  |  |  | odstranění křovin a stromů do průměru 100 mm doprava dřevin bez ohledu na vzdálenost spálení na hromadách nebo štěpkování
P | 6 | 11313 |  | ODSTRANĚNÍ KRYTU ZPEVNĚNÝCH PLOCH S ASFALTOVÝM POJIVEM | M3 | 3.96 | 0 | 0 | OTSKP ~ 2025 | 0 | 3
PP
VV |  |  |  | "kryt vozovky z LA tl. 40mm v celé ploše úpravy - plocha sejmuta v digitálním podkladu: "99,0*0,04 = 3,960 [A]
TS |  |  |  | Položka zahrnuje veškerou manipulaci s vybouranou sutí a s vybouranými hmotami vč. uložení na skládku. Nezahrnuje poplatek za skládku, který se vykazuje v položce 0141** (s výjimkou malého množství bouraného materiálu, kde je možné poplatek zahrnout do jednotkové ceny bourání – tento fakt musí být uveden v doplňujícím textu k položce).
P | 7 | 11332 |  | ODSTRANĚNÍ PODKLADŮ ZPEVNĚNÝCH PLOCH Z KAMENIVA NESTMELENÉHO | M3 | 24.75 | 0 | 0 | OTSKP ~ 2025 | 0 | 3
PP
VV |  |  |  | "podklad vozovky z kemeniva tl. 250mm - plocha ""sejmuta"" v digitálním podkladu: "99,0*0,25 = 24,750 [A]
TS |  |  |  | Položka zahrnuje veškerou manipulaci s vybouranou sutí a s vybouranými hmotami vč. uložení na skládku. Nezahrnuje poplatek za skládku, který se vykazuje v položce 0141** (s výjimkou malého množství bouraného materiálu, kde je možné poplatek zahrnout do jednotkové ceny bourání – tento fakt musí být uveden v doplňujícím textu k položce).
SD |  | 9 |  | Ostatní konstrukce a práce |  |  |  | 0
P | 8 | 9112B3 |  | ZÁBRADLÍ MOSTNÍ SE SVISLOU VÝPLNÍ - DEMONTÁŽ S PŘESUNEM | M | 68.45 | 0 | 0 | OTSKP ~ 2025 | 0 | 3
PP |  |  |  | odvoz k sešrotování
VV |  |  |  | "výkresy 03, 04, 05" 32,33+34,45+1,67 = 68,450 [A]
TS |  |  |  | položka zahrnuje: - demontáž a odstranění zařízení - jeho odvoz na předepsané místo
P | 9 | 919111 |  | ŘEZÁNÍ ASFALTOVÉHO KRYTU VOZOVEK TL DO 50MM | M | 6.6 | 0 | 0 | OTSKP ~ 2025 | 0 | 3
PP
VV |  |  |  | "na ZÚ a KÚ - vymezení odstranění vozovky: "3,3+3,3 = 6,600 [A]
TS |  |  |  | položka zahrnuje řezání vozovkové vrstvy v předepsané tloušťce, včetně spotřeby vody
P | 10 | 96618 |  | BOURÁNÍ KONSTRUKCÍ KOVOVÝCH | T | 13.992 | 0 | 0 | OTSKP ~ 2025 | 0 | 3
PP |  |  |  | odvoz k sešrotování
VV |  |  |  | "výkresy 03, 04, 05" "mostní podpěry z profilů U220, UE180, 80/50, PO" (25,24*16,3+29,4*3,24+5,6*16,6+11)*2/1000 = 1,221 [A] "nosná konstrukce z profilů IPE400, I160, PO, TR" (66,3*27,22+17,9*2,89*31+0,008*0,072*27,22*8000*7+2,715*0,01*27,22*8000+0,12*0,01*27,22*8000+0,15*0,01*27,22*8000+0,25*0,008*27,22*8000*2+0,22*0,01*27,22*8000*2+5,7*27,22)/1000 = 12,771 [B] "Celkem: "A+B = 13,992 [C]
TS |  |  |  | položka zahrnuje: - rozebrání konstrukce bez ohledu na použitou technologii - veškeré pomocné konstrukce (lešení a pod.) - veškerou manipulaci s vybouranou sutí a hmotami včetně uložení na skládku. Nezahrnuje poplatek za skládku, který se vykazuje v položce 0141** (s výjimkou malého množství bouraného materiálu, kde je možné poplatek zahrnout do jednotkové ceny bourání – tento fakt musí být uveden v doplňujícím textu k položce) - veškeré další práce plynoucí z technologického předpisu a z platných předpisů
P | 11 | 96715 |  | VYBOURÁNÍ ČÁSTÍ KONSTRUKCÍ BETON | M3 | 2.804 | 0 | 0 | OTSKP ~ 2025 | 0 | 3
PP
VV |  |  |  | "výkresy 03, 04, 05" "ubourání""opevnění svahů tl. 150mm před opěrami pod mostem" (1,0*5*2+1,4*1,15*2,7*2)*0,15 = 2,804 [A]
TS |  |  |  | položka zahrnuje: - veškerou manipulaci s vybouranou sutí a hmotami včetně uložení na skládku, - veškeré další práce plynoucí z technologického předpisu a z platných předpisů, nezahrnuje poplatek za skládku, který se vykazuje v položce 0141** (s výjimkou malého množství bouraného materiálu, kde je možné poplatek zahrnout do jednotkové ceny bourání – tento fakt musí být uveden v doplňujícím textu k položce)
P | 12 | 96716 |  | VYBOURÁNÍ ČÁSTÍ KONSTRUKCÍ ŽELEZOBET | M3 | 9.503 | 0 | 0 | OTSKP ~ 2025 | 0 | 3
PP
VV |  |  |  | "výkresy 03, 04, 05" "část opě a základy středních podpěr: "0,479*0,404*3,296+0,788*0,847*3,296+0,478*0,406*3,3+0,8*0,825*3,3+0,65*3,3*0,4*2 = 7,372 [A] "části křídel: "0,5*0,53*(2,2+2,2+1,82+1,82) = 2,131 [B] "Celkem: "A+B = 9,503 [C]
TS |  |  |  | položka zahrnuje: - veškerou manipulaci s vybouranou sutí a hmotami včetně uložení na skládku, - veškeré další práce plynoucí z technologického předpisu a z platných předpisů, nezahrnuje poplatek za skládku, který se vykazuje v položce 0141** (s výjimkou malého množství bouraného materiálu, kde je možné poplatek zahrnout do jednotkové ceny bourání – tento fakt musí být uveden v doplňujícím textu k položce)
P | 13 | 97816 |  | ODSEKÁNÍ VRSTVY VYROVNÁVACÍHO BETONU NA MOSTECH | M3 | 6.157 | 0 | 0 | OTSKP ~ 2025 | 0 | 3
PP
VV |  |  |  | "výkresy 03, 04, 06" 2,195*0,1*28,05 = 6,157 [A]
TS |  |  |  | Položka zahrnuje: - položka zahrnuje veškeré práce plynoucí z technologického předpisu a z platných předpisů - veškerou manipulaci s vybouranou sutí a hmotami včetně uložení na skládku. Položka nezahrnuje: - poplatek za skládku, který se vykazuje v položce 0141** (s výjimkou malého množství bouraného materiálu, kde je možné poplatek zahrnout do jednotkové ceny bourání – tento fakt musí být uveden v doplňujícím textu k položce)
P | 14 | 97817 |  | ODSTRANĚNÍ MOSTNÍ IZOLACE | M2 | 81.766 | 0 | 0 | OTSKP ~ 2025 | 0 | 3
PP
VV |  |  |  | "výkresy 03, 04, 05" 2,915*28,05 = 81,766 [A]
TS |  |  |  | Položka zahrnuje: - položka zahrnuje veškeré práce plynoucí z technologického předpisu a z platných předpisů - veškerou manipulaci s vybouranou sutí a hmotami včetně uložení na skládku. Položka nezahrnuje: - poplatek za skládku, který se vykazuje v položce 0141** (s výjimkou malého množství bouraného materiálu, kde je možné poplatek zahrnout do jednotkové ceny bourání – tento fakt musí být uveden v doplňujícím textu k položce)

## 201201.3
EstiCon |  |  |  | Firma: | [6 empty] | 3
Soupis prací objektu
S | Stavba: | 106 |  | Cyklostezka Jihlavská, Žďár nad Sázavou_rev_2025-12-15 |  |  | 201.3 | 0 |  | 0 | 2
O | Objekt: | 201 |  | Oprava lávky přes železniční vlečku | [5 empty] | 0.15 | 2
O1 | Rozpočet: | 201.3 |  | Oprava lávky přes železniční vlečku-vedlejší a ostatní náklady | [5 empty] | 0.21
Typ | Poř. číslo | Kód položky | Varianta | Název Položky | MJ | Množství | Cena |  | Cenová soustava
[7 empty] | Jednotková | Celkem
0 | 1 | 2 | 3 | 4 | 5 | 6 | 7 | 8 | 9
SD |  | 0 |  | Všeobecné konstrukce a práce |  |  |  | 0
P | 1 | 029412 |  | OSTATNÍ POŽADAVKY - VYPRACOVÁNÍ MOSTNÍHO LISTU | KUS | 1 | 0 | 0 |  | 0 | 3
PP
VV |  |  |  | 1 = 1,000 [A]
TS |  |  |  | zahrnuje veškeré náklady spojené s objednatelem požadovanými pracemi
P | 2 | 02953 |  | OSTATNÍ POŽADAVKY - HLAVNÍ MOSTNÍ PROHLÍDKA | KUS | 1 | 0 | 0 |  | 0 | 3
PP
TS |  |  |  | položka zahrnuje : - úkony dle ČSN 73 6221 - provedení hlavní mostní prohlídky oprávněnou fyzickou nebo právnickou osobou - vyhotovení záznamu (protokolu), který jednoznačně definuje stav mostu

## 401.1
EstiCon |  |  |  | Firma: | [6 empty] | 3
Soupis prací objektu
S | Stavba: | 106 |  | Cyklostezka Jihlavská, Žďár nad Sázavou_rev_2025-12-15 |  |  | 401.1 | 0 |  | 0 | 2
O | Rozpočet: | 401.1 |  | VEŘEJNÉ OSVĚTLENÍ - přímé výdaje na hlavní část projektu | [5 empty] | 0.15 | 2
Typ | Poř. číslo | Kód položky | Varianta | Název Položky | MJ | Množství | Cena |  | Cenová soustava | 0.21
[7 empty] | Jednotková | Celkem
0 | 1 | 2 | 3 | 4 | 5 | 6 | 7 | 8 | 9
SD |  | 1 |  | Zemní práce |  |  |  | 0
P | 1 | 119002121 |  | Přechodová lávka délky do 2 m včetně zábradlí pro zabezpečení výkopu zřízení | KUS | 8 | 0 | 0 | CS ÚRS 2025 02 | 0 | 3
PP |  |  |  | Pomocné konstrukce při zabezpečení výkopu vodorovné pochozí přechodová lávka délky do 2 m včetně zábradlí zřízení
TS |  |  |  | Poznámka k souboru cen: 1. V ceně zřízení -2121, -2131, -2411, -3211, -3212, -3213, -3215, -3217, -3121, -3223, -3227 jsou započteny i náklady na opotřebení. 2. V ceně zřízení mobilního oplocení -3211, -3213, -3217, -3223, -3227 je zahrnuto i opotřebení betonové patky, vzpěry, spojky. 3. Položku -2411 lze použít pouze pro šířku výkopu do 1,0 m. 4. V položce -3131 jsou započteny i náklady na dřevěný sloupek. 5. U položek -2311, -4111, -4121 je uvažováno se 100% opotřebením. Bezpečný vlez nebo výlez se zpravidla umisťuje po 20 m délky výkopu. 6. Položky tohoto souboru cen jsou určeny k ocenění pomocných konstrukcí sloužících k zabezpečení výkopů (BOZP) na veřejných prostranstvích (v obcích, na komunikacích apod.). Položky nelze užít k ocenění zařízení staveniště, pokud se toto oceňuje pomocí VRN.
P | 2 | 119002122 |  | Přechodová lávka délky do 2 m včetně zábradlí pro zabezpečení výkopu odstranění | KUS | 8 | 0 | 0 | CS ÚRS 2025 02 | 0 | 3
PP |  |  |  | Pomocné konstrukce při zabezpečení výkopu vodorovné pochozí přechodová lávka délky do 2 m včetně zábradlí odstranění
TS |  |  |  | Poznámka k souboru cen: 1. V ceně zřízení -2121, -2131, -2411, -3211, -3212, -3213, -3215, -3217, -3121, -3223, -3227 jsou započteny i náklady na opotřebení. 2. V ceně zřízení mobilního oplocení -3211, -3213, -3217, -3223, -3227 je zahrnuto i opotřebení betonové patky, vzpěry, spojky. 3. Položku -2411 lze použít pouze pro šířku výkopu do 1,0 m. 4. V položce -3131 jsou započteny i náklady na dřevěný sloupek. 5. U položek -2311, -4111, -4121 je uvažováno se 100% opotřebením. Bezpečný vlez nebo výlez se zpravidla umisťuje po 20 m délky výkopu. 6. Položky tohoto souboru cen jsou určeny k ocenění pomocných konstrukcí sloužících k zabezpečení výkopů (BOZP) na veřejných prostranstvích (v obcích, na komunikacích apod.). Položky nelze užít k ocenění zařízení staveniště, pokud se toto oceňuje pomocí VRN.
P | 3 | 119003227 |  | Mobilní plotová zábrana vyplněná dráty výšky do 2,2 m pro zabezpečení výkopu zřízení | M | 350 | 0 | 0 | CS ÚRS 2025 02 | 0 | 3
PP |  |  |  | Pomocné konstrukce při zabezpečení výkopu svislé ocelové mobilní oplocení, výšky do 2,2 m panely vyplněné dráty zřízení
TS |  |  |  | Poznámka k souboru cen: 1. V ceně zřízení -2121, -2131, -2411, -3211, -3212, -3213, -3215, -3217, -3121, -3223, -3227 jsou započteny i náklady na opotřebení. 2. V ceně zřízení mobilního oplocení -3211, -3213, -3217, -3223, -3227 je zahrnuto i opotřebení betonové patky, vzpěry, spojky. 3. Položku -2411 lze použít pouze pro šířku výkopu do 1,0 m. 4. V položce -3131 jsou započteny i náklady na dřevěný sloupek. 5. U položek -2311, -4111, -4121 je uvažováno se 100% opotřebením. Bezpečný vlez nebo výlez se zpravidla umisťuje po 20 m délky výkopu. 6. Položky tohoto souboru cen jsou určeny k ocenění pomocných konstrukcí sloužících k zabezpečení výkopů (BOZP) na veřejných prostranstvích (v obcích, na komunikacích apod.). Položky nelze užít k ocenění zařízení staveniště, pokud se toto oceňuje pomocí VRN.
P | 4 | 119003228 |  | Mobilní plotová zábrana vyplněná dráty výšky do 2,2 m pro zabezpečení výkopu odstranění | M | 350 | 0 | 0 | CS ÚRS 2025 02 | 0 | 3
PP |  |  |  | Pomocné konstrukce při zabezpečení výkopu svislé ocelové mobilní oplocení, výšky do 2,2 m panely vyplněné dráty odstranění
TS |  |  |  | Poznámka k souboru cen: 1. V ceně zřízení -2121, -2131, -2411, -3211, -3212, -3213, -3215, -3217, -3121, -3223, -3227 jsou započteny i náklady na opotřebení. 2. V ceně zřízení mobilního oplocení -3211, -3213, -3217, -3223, -3227 je zahrnuto i opotřebení betonové patky, vzpěry, spojky. 3. Položku -2411 lze použít pouze pro šířku výkopu do 1,0 m. 4. V položce -3131 jsou započteny i náklady na dřevěný sloupek. 5. U položek -2311, -4111, -4121 je uvažováno se 100% opotřebením. Bezpečný vlez nebo výlez se zpravidla umisťuje po 20 m délky výkopu. 6. Položky tohoto souboru cen jsou určeny k ocenění pomocných konstrukcí sloužících k zabezpečení výkopů (BOZP) na veřejných prostranstvích (v obcích, na komunikacích apod.). Položky nelze užít k ocenění zařízení staveniště, pokud se toto oceňuje pomocí VRN.
P | 5 | 129001101 |  | Příplatek za ztížení odkopávky nebo prokopávky v blízkosti inženýrských sítí | M3 | 36.9 | 0 | 0 | CS ÚRS 2025 02 | 0 | 3
PP |  |  |  | Příplatek k cenám vykopávek za ztížení vykopávky v blízkosti podzemního vedení nebo výbušnin v horninách jakékoliv třídy
VV |  |  |  | (410)*0.3*0.3 = 36,900 [A] "Celkem: "A = 36,900 [B]
TS
P | 6 | 162751117 |  | Vodorovné přemístění do 10000 m výkopku/sypaniny z horniny třídy těžitelnosti I, skupiny 1 až 3 | M3 | 121.499 | 0 | 0 | CS ÚRS 2025 02 | 0 | 3
PP |  |  |  | Vodorovné přemístění výkopku nebo sypaniny po suchu na obvyklém dopravním prostředku, bez naložení výkopku, avšak se složením bez rozhrnutí z horniny třídy těžitelnosti I skupiny 1 až 3 na vzdálenost přes 9 000 do 10 000 m
VV |  |  |  | (3+3+5+25+185+10+220+450-70)*0.35*0.3 "přebytek zeminy po výkopu v zeleni a v chodníku pro pískové lože" = 87,255 [A] (10+10+6+10)*0.35*0.3 "přebytek zeminy po výkopu pod místní komunikací pro pískové lože" = 3,780 [B] (4+1+10+15-2)*1.7*0.8*0.8 "přebytek zeminy po základu stožáru VO" = 30,464 [C] "Celkem: "A+B+C = 121,499 [D]
TS |  |  |  | Poznámka k souboru cen: 1. Přemísťuje-li se výkopek z dočasných skládek vzdálených do 50 m, neoceňuje se nakládání výkopku, i když se provádí. Toto ustanovení neplatí, vylučuje-li projekt použití dozeru. 2. Ceny nelze použít, předepisuje-li projekt přemístit výkopek na místo nepřístupné obvyklým dopravním prostředkům; toto přemístění se oceňuje individuálně.
P | 7 | 162751119 |  | Příplatek k vodorovnému přemístění výkopku/sypaniny z horniny třídy těžitelnosti I, skupiny 1 až 3 ZKD 1000 m přes 10000 m | M3 | 121.499 | 0 | 0 | CS ÚRS 2025 02 | 0 | 3
PP |  |  |  | Vodorovné přemístění výkopku nebo sypaniny po suchu na obvyklém dopravním prostředku, bez naložení výkopku, avšak se složením bez rozhrnutí z horniny třídy těžitelnosti I skupiny 1 až 3 na vzdálenost Příplatek k ceně za každých dalších i započatých 1 000 m
VV |  |  |  | (3+3+5+25+185+10+220+450-70)*0.35*0.3 "přebytek zeminy po výkopu v zeleni a v chodníku pro pískové lože" = 87,255 [A] (10+10+6+10)*0.35*0.3 "přebytek zeminy po výkopu pod místní komunikací pro pískové lože" = 3,780 [B] (4+1+10+15-2)*1.7*0.8*0.8 "přebytek zeminy po základu stožáru VO" = 30,464 [C] "Celkem: "A+B+C = 121,499 [D]
TS |  |  |  | Poznámka k souboru cen: 1. Přemísťuje-li se výkopek z dočasných skládek vzdálených do 50 m, neoceňuje se nakládání výkopku, i když se provádí. Toto ustanovení neplatí, vylučuje-li projekt použití dozeru. 2. Ceny nelze použít, předepisuje-li projekt přemístit výkopek na místo nepřístupné obvyklým dopravním prostředkům; toto přemístění se oceňuje individuálně.
P | 8 | 171152501 |  | Zhutnění podloží z hornin soudržných nebo nesoudržných pod násypy | M2 | 305.25 | 0 | 0 | CS ÚRS 2025 02 | 0 | 3
PP |  |  |  | Zhutnění podloží pod násypy z rostlé horniny třídy těžitelnosti I a II, skupiny 1 až 4 z hornin soudružných a nesoudržných
VV |  |  |  | (25+185+10+220+450+3+3+5-70)*0.35 "pod zelení" = 290,850 [A] (10+10+6+10)*0.4 "pod komunikací" = 14,400 [B] "Celkem: "A+B = 305,250 [C]
TS |  |  |  | Poznámka k souboru cen: 1. Cena je určena pro zhutnění ploch vodorovných nebo ve sklonu do 1 : 5, je-li předepsáno zhutnění do hloubky 0,7 m od pláně. 2. Cenu nelze použít pro zhutnění podloží z hornin konzistence kašovité až tekoucí. 3. Množství jednotek se určí v m2 půdorysné plochy zhutněného podloží.
P | 9 | 171201201 |  | Uložení sypaniny na skládky | M3 | 121.499 | 0 | 0 | CS ÚRS 2025 02 | 0 | 3
PP |  |  |  | Uložení sypaniny na skládky
VV |  |  |  | (3+3+5+25+185+10+220+450-70)*0.35*0.3 "přebytek zeminy po výkopu v zeleni a v chodníku pro pískové lože" = 87,255 [A] (10+10+6+10)*0.35*0.3 "přebytek zeminy po výkopu pod místní komunikací pro pískové lože" = 3,780 [B] (4+1+10+15-2)*1.7*0.8*0.8 "přebytek zeminy po základu stožáru VO" = 30,464 [C] "Celkem: "A+B+C = 121,499 [D]
TS |  |  |  | Poznámka k souboru cen: 1. Cena -1201 je určena i pro: a) uložení výkopku nebo ornice na dočasné skládky předepsané projektem tak, že na 1 m2 projektem určené plochy této skládky připadá přes 2 m3 výkopku nebo ornice; v opačném případě se uložení neoceňuje. Množství výkopku nebo ornice připadající na 1 m2 skládky se určí jako podíl množství výkopku nebo ornice, měřeného v rostlém stavu a projektem určené plochy dočasné skládky; b) zasypání koryt vodotečí a prohlubní v terénu bez předepsaného zhutnění sypaniny; c) uložení výkopku pod vodou do prohlubní ve dně vodotečí nebo nádrží. 2. Cenu -1201 nelze použít pro uložení výkopku nebo ornice: a) při vykopávkách pro podzemní vedení podél hrany výkopu, z něhož byl výkopek získán, a to ani tehdy, jestliže se výkopek po vyhození z výkopu na povrch území ještě dále přemisťuje na hromady podél výkopu; b) na dočasné skládky, které nejsou předepsány projektem; c) na dočasné skládky předepsané projektem tak, že na 1 m2 projektem určené plochy této skládky připadají nejvýše 2 m3 výkopku nebo ornice (viz. též poznámku č. 1 a); d) na dočasné skládky, oceňuje-li se cenou 121 10-1101 Sejmutí ornice nebo lesní půdy do 50 m, nebo oceňuje-li se vodorovné přemístění výkopku do 20 m a 50 m cenami 162 20-1101, 162 20-1102, 162 20-1151 a 162 20-1152. V těchto případech se uložení výkopku nebo ornice na dočasnou skládku neoceňuje. e) na trvalé skládky s předepsaným zhutněním; toto uložení výkopku se oceňuje cenami souboru cen 171 . 0- . . Uložení sypaniny do násypů. 3. Vceně -1201 jsou započteny i náklady na rozprostření sypaniny ve vrstvách s hrubým urovnáním na skládce. 4. Vceně -1201 nejsou započteny náklady na získání skládek ani na poplatky za skládku. 5. Množství jednotek uložení výkopku (sypaniny) se určí v m3 uloženého výkopku (sypaniny),v rostlém stavu zpravidla ve výkopišti.
P | 10 | 181311107 |  | Rozprostření ornice tl vrstvy do 500 mm v rovině nebo ve svahu do 1:5 ručně | M2 | 242.998 | 0 | 0 | CS ÚRS 2025 02 | 0 | 3
PP |  |  |  | Rozprostření a urovnání ornice v rovině nebo ve svahu sklonu do 1:5 ručně při souvislé ploše, tl. vrstvy přes 400 do 500 mm
VV |  |  |  | 121.499/0.5 = 242,998 [A] "Celkem: "A = 242,998 [B]
TS |  |  |  | Poznámka k souboru cen: 1. V ceně jsou započteny i náklady na případné nutné přemístění hromad nebo dočasných skládek na místo spotřeby ze vzdálenosti do 3 m. 2. V ceně nejsou započteny náklady na získání ornice.
P | 11 | 95250800 |  | nájem za 8 až 28 dnů lávky přechodové 2000x900 zábradlí v 1000mm | KUS | 56 | 0 | 0 | CS ÚRS 2025 02 | 0 | 3
PP |  |  |  | nájem za 8 až 28 dnů lávky přechodové 2000x900 zábradlí v 1000mm
TS
P | 12 | 95250820 |  | nájem kus/měsíc dílce plotové-europloty, standardní panel medium 3500x2000mm | KUS | 100 | 0 | 0 | CS ÚRS 2025 02 | 0 | 3
PP |  |  |  | nájem kus/měsíc dílce plotové-europloty, standardní panel medium 3500x2000mm
TS
SD |  | 2 |  | Zakládání |  |  |  | 0
P | 13 | 271562211 |  | Podsyp pod základové konstrukce se zhutněním z drobného kameniva frakce 0 až 4 mm | M3 | 1.1 | 0 | 0 | CS ÚRS 2025 02 | 0 | 3
PP |  |  |  | Podsyp pod základové konstrukce se zhutněním a urovnáním povrchu z kameniva drobného, frakce 4 - 8 mm
VV |  |  |  | (3+3+5)*1*0.1 = 1,100 [A] "Celkem: "A = 1,100 [B]
TS |  |  |  | Poznámka k souboru cen: 1. Ceny slouží pro ocenění násypů pod základové konstrukce tloušťky vrstvy do 300 mm. 2. Násypy s tloušťkou vrstvy přesahující 300 mm se ocení cenami souboru cen 213 31-…. Polštáře zhutněné pod základy vkatalogu 800-2 Zvláštní zakládání objektů.
P | 14 | 58333625 |  | kamenivo těžené hrubé frakce 4/8 | T | 2.97 | 0 | 0 | CS ÚRS 2025 02 | 0 | 3
PP |  |  |  | kamenivo těžené hrubé frakce 4/8
VV |  |  |  | (3+3+5)*1*0.1*2.7 = 2,970 [A] "Celkem: "A = 2,970 [B]
TS
SD |  | 21-M |  | Elektromontáže |  |  |  | 0
P | 15 | 10.074.573.M01 |  | Stožárová elektro-výzbroj pro vodiče do prům. 25 mm2 | KUS | 14 | 0 | 0 |  | 0 | 3
PP |  |  |  | Stožárová elektro-výzbroj pro vodiče do prům. 25 mm2
VV |  |  |  | 10+4 = 14,000 [A] "Celkem: "A = 14,000 [B]
TS
P | 16 | 10.074.573.M02 |  | Stožárová elektro-výzbroj pro vodiče do prům. 25 mm2, dva okruhy - jištění pro dvě svítidla | KUS | 14 | 0 | 0 |  | 0 | 3
PP |  |  |  | Stožárová elektro-výzbroj pro vodiče do prům. 25 mm2, dva okruhy - jištění pro dvě svítidla
VV |  |  |  | 15+1-2 = 14,000 [A] "Celkem: "A = 14,000 [B]
TS
P | 17 | 210100001 |  | Ukončení vodičů v rozváděči nebo na přístroji včetně zapojení průřezu žíly do 2,5 mm2 | KUS | 252 | 0 | 0 | CS ÚRS 2025 02 | 0 | 3
PP |  |  |  | Ukončení vodičů izolovaných s označením a zapojením v rozváděči nebo na přístroji průřezu žíly do 2,5 mm2
VV |  |  |  | (16*2+10)*3*2 "počet svítidel x6" = 252,000 [A] "Celkem: "A = 252,000 [B]
TS
P | 18 | 210100014 |  | Ukončení vodičů v rozváděči nebo na přístroji včetně zapojení průřezu žíly do 10 mm2 | KUS | 272 | 0 | 0 | CS ÚRS 2025 02 | 0 | 3
PP |  |  |  | Ukončení vodičů izolovaných s označením a zapojením v rozváděči nebo na přístroji průřezu žíly do 10 mm2
VV |  |  |  | (18+18-2)*4*2 = 272,000 [A] "Celkem: "A = 272,000 [B]
TS
P | 19 | 210202013 |  | Montáž svítidlo výbojkové průmyslové nebo venkovní na výložník | KUS | 42 | 0 | 0 | CS ÚRS 2025 02 | 0 | 3
PP |  |  |  | Montáž svítidel výbojkových se zapojením vodičů průmyslových nebo venkovních na výložník
TS
P | 20 | 210202013-D |  | Demontáž svítidel výbojkových nebo venkovních na výložník včetně ekologické likvidace či dopravy do skladu investora | KUS | 19 | 0 | 0 |  | 0 | 3
PP |  |  |  | Demontáž svítidel výbojkových nebo venkovních na výložník včetně ekologické likvidace či dopravy do skladu investora
TS
P | 21 | 210204011 |  | Montáž stožárů osvětlení ocelových samostatně stojících délky do 12 m | KUS | 28 | 0 | 0 | CS ÚRS 2025 02 | 0 | 3
PP |  |  |  | Montáž stožárů osvětlení, bez zemních prací ocelových samostatně stojících, délky do 12 m
TS
P | 22 | 210204103 |  | Montáž výložníků osvětlení jednoramenných sloupových hmotnosti do 35 kg | KUS | 42 | 0 | 0 | CS ÚRS 2025 02 | 0 | 3
PP |  |  |  | Montáž výložníků osvětlení jednoramenných sloupových, hmotnosti do 35 kg
TS
P | 23 | 210204204 |  | Montáž elektrovýzbroje stožárů osvětlení 4 okruhy | KUS | 28 | 0 | 0 | CS ÚRS 2025 02 | 0 | 3
PP |  |  |  | Montáž elektrovýzbroje stožárů osvětlení 4 okruhy
TS
P | 24 | 210220001 |  | Montáž uzemňovacího vedení vodičů FeZn pomocí svorek na povrchu páskou do 120 mm2 | M | 900 | 0 | 0 | CS ÚRS 2025 02 | 0 | 3
PP |  |  |  | Montáž uzemňovacího vedení s upevněním, propojením a připojením pomocí svorek na povrchu vodičů FeZn páskou průřezu do 120 mm2
VV |  |  |  | 360+10+120+20 = 510,000 [A] 450+20-80 = 390,000 [B] "Celkem: "A+B = 900,000 [C]
TS
P | 25 | 210220002 |  | Montáž uzemňovacích vedení vodičů FeZn pomocí svorek na povrchu drátem nebo lanem do 10 mm | M | 330 | 0 | 0 | CS ÚRS 2025 02 | 0 | 3
PP |  |  |  | Montáž uzemňovacího vedení s upevněním, propojením a připojením pomocí svorek na povrchu vodičů FeZn drátem nebo lanem průměru do 10 mm
VV |  |  |  | (4+10+1+15+1+2)*10 = 330,000 [A] "Celkem: "A = 330,000 [B]
TS
P | 26 | 210280003 |  | Zkoušky a prohlídky el rozvodů a zařízení celková prohlídka pro objem mtž prací do 1 000 000 Kč | KUS | 1 | 0 | 0 | CS ÚRS 2025 02 | 0 | 3
PP |  |  |  | Zkoušky a prohlídky elektrických rozvodů a zařízení celková prohlídka, zkoušení, měření a vyhotovení revizní zprávy pro objem montážních prací přes 500 do 1000 tisíc Kč
TS |  |  |  | Poznámka k souboru cen: 1. Ceny -0001 až -0010 jsou určeny pro objem montážních prací včetně nákladů na nosný a podružný materiál.
P | 27 | 210812061 |  | Montáž kabel Cu plný kulatý do 1 kV 5x1,5 až 2,5 mm2 uložený volně nebo v liště (CYKY) | M | 415 | 0 | 0 | CS ÚRS 2025 02 | 0 | 3
PP |  |  |  | Montáž izolovaných kabelů měděných do 1 kV bez ukončení plných a kulatých (CYKY, CHKE-R,...) uložených volně nebo v liště počtu a průřezu žil 5x1,5 až 2,5 mm2
TS
P | 28 | 210813033 |  | Montáž kabel Cu plný kulatý do 1 kV 4x6 až 10 mm2 uložený pevně (CYKY) | M | 1335 | 0 | 0 | CS ÚRS 2025 02 | 0 | 3
PP |  |  |  | Montáž izolovaných kabelů měděných do 1 kV bez ukončení plných a kulatých (CYKY, CHKE-R,...) uložených pevně počtu a průřezu žil 4x6 až 10 mm2
TS
P | 29 | 218040011 |  | Demontáž sloupů nn ocelových trubkových jednoduchých do 12 m | KUS | 19 | 0 | 0 | CS ÚRS 2025 02 | 0 | 3
PP |  |  |  | Demontáž sloupů a stožárů venkovního vedení nn bez výstroje ocelových včetně oddělení stožáru od základu, položení a rozebrání dříku na jednotlivé díly, uříznutí základového dílu, manipulace dílů na staveništi a naložení, bez bourání betonového základu trubkových jednoduchých do 12 m
VV |  |  |  | 19 = 19,000 [A] "Celkem: "A = 19,000 [B]
TS
P | 30 | 218204103 |  | Demontáž výložníků osvětlení jednoramenných sloupových hmotnosti do 35 kg | KUS | 19 | 0 | 0 | CS ÚRS 2025 02 | 0 | 3
PP |  |  |  | Demontáž výložníků osvětlení jednoramenných sloupových, hmotnosti do 35 kg
TS
P | 31 | 218812033 |  | Demontáž kabelů Cu plných nebo laněných kulatých do 1 kV žíly 4x6 až 10 mm2 (např. CYKY, CYKFY) bez odpojení vodičů uložených volně nebo v liště | M | 740 | 0 | 0 | CS ÚRS 2025 02 | 0 | 3
PP |  |  |  | Demontáž izolovaných kabelů měděných do 1 kV bez odpojení vodičů plných nebo laněných kulatých (např. CYKY, CYKFY) uložených volně nebo v liště počtu a průřezu žil 4x6 až 10 mm2
VV |  |  |  | 450+90+150+50 = 740,000 [A] "Celkem: "A = 740,000 [B]
TS
P | 32 | 218812061 |  | Demontáž kabelů Cu plných nebo laněných kulatých do 1 kV žíly 5x1,5 až 2,5 mm2 (např. CYKY, CYKFY) bez odpojení vodičů uložených volně nebo v liště | M | 228 | 0 | 0 | CS ÚRS 2025 02 | 0 | 3
PP |  |  |  | Demontáž izolovaných kabelů měděných do 1 kV bez odpojení vodičů plných nebo laněných kulatých (např. CYKY, CYKFY) uložených volně nebo v liště počtu a průřezu žil 5x1,5 až 2,5 mm2
VV |  |  |  | 19*12 = 228,000 [A] "Celkem: "A = 228,000 [B]
TS
P | 33 | 226411270.R01 |  | Montáž a dodáka tepelně smrštitelné trubičky zž pro uzemnění | KUS | 38 | 0 | 0 |  | 0 | 3
PP |  |  |  | Montáž a dodáka tepelně smrštitelné trubičky zž pro uzemnění
VV |  |  |  | 1+2 "RVO + 2x SVO" = 3,000 [A] 4 "přechody" = 4,000 [B] 13 "8 m se dvěmi svítidly" = 13,000 [C] 10 "8 m s jedním svítidlem" = 10,000 [D] 1 "dálniční" = 1,000 [E] 7 "montážní přídavek" = 7,000 [F] "Celkem: "A+B+C+D+E+F = 38,000 [G]
TS
P | 34 | 31674000.R01 |  | Výložník rovný atypický k přechodovým stožárům ZEBRA vyložení 2,7 x 0,3 m, ?150°, žárově zinkovaný zevnitř i vně | KUS | 1 | 0 | 0 |  | 0 | 3
PP |  |  |  | Výložník rovný atypický k přechodovým stožárům ZEBRA vyložení 2,7 x 0,3 m, ?150°, žárově zinkovaný zevnitř i vně
VV |  |  |  | 1 "zebra-1.1" = 1,000 [A] "Celkem: "A = 1,000 [B]
TS
P | 35 | 31674001 |  | Výložník rovný jednoduchý k osvětlovacím stožárům uličním vyložení 1000 mm, kotveno na silniční 8m stožár ve výšce 6 m nad terénem - atypické provedení s přírub | KUS | 13 | 0 | 0 | CS ÚRS 2025 02 | 0 | 3
PP |  |  |  | Výložník rovný jednoduchý k osvětlovacím stožárům uličním vyložení 1000 mm, kotveno na silniční 8m stožár ve výšce 6 m nad terénem - atypické provedení s přírubou, žárově zinkovaný zevnitř i vně
VV |  |  |  | 15-2 "osvětlení cyklostezky" = 13,000 [A] "Celkem: "A = 13,000 [B]
TS
P | 36 | 31674001.M01 |  | Výložník rovný jednoduchý k osvětlovacím stožárům dálničním vyložení 1000 mm, kotveno na silniční 8m stožár ve výšce 6 m nad terénem - atypické provedení s přír | KUS | 1 | 0 | 0 |  | 0 | 3
PP |  |  |  | Výložník rovný jednoduchý k osvětlovacím stožárům dálničním vyložení 1000 mm, kotveno na silniční 8m stožár ve výšce 6 m nad terénem - atypické provedení s přírubou, žárově zinkovaný zevnitř i vně
VV |  |  |  | 1 "na dálniční stožár" = 1,000 [A] "Celkem: "A = 1,000 [B]
TS
P | 37 | 31674002 |  | Výložník rovný jednoduchý k osvětlovacím stožárům dálničním vyložení 1500 mm, žárově zinkovaný zevnitř i vně | KUS | 1 | 0 | 0 | CS ÚRS 2025 02 | 0 | 3
PP |  |  |  | Výložník rovný jednoduchý k osvětlovacím stožárům dálničním vyložení 1500 mm, žárově zinkovaný zevnitř i vně
VV |  |  |  | 1 "na dálniční stožár" = 1,000 [A] "Celkem: "A = 1,000 [B]
TS
P | 38 | 31674003 |  | Výložník rovný jednoduchý k osvětlovacím stožárům uličním vyložení 2000 mm, žárově zinkovaný zevnitř i vně | KUS | 13 | 0 | 0 | CS ÚRS 2025 02 | 0 | 3
PP |  |  |  | Výložník rovný jednoduchý k osvětlovacím stožárům uličním vyložení 2000 mm, žárově zinkovaný zevnitř i vně
VV |  |  |  | 15-2 "na 8m silniční stožáry s výložníkem do komunikace a do cyklostezky" = 13,000 [A] "Celkem: "A = 13,000 [B]
TS
P | 39 | 316740033 |  | Výložník rovný jednoduchý k přechodovým stožárům ZEBRA vyložení 2000 mm, žárově zinkovaný zevnitř i vně | KUS | 1 | 0 | 0 |  | 0 | 3
PP |  |  |  | Výložník rovný jednoduchý k přechodovým stožárům ZEBRA vyložení 2000 mm, žárově zinkovaný zevnitř i vně
VV |  |  |  | 1 "zebra-2.2" = 1,000 [A] "Celkem: "A = 1,000 [B]
TS
P | 40 | 31674004 |  | Výložník rovný jednoduchý k osvětlovacím stožárům uličním vyložení 2500 mm, žárově zinkovaný zevnitř i vně | KUS | 10 | 0 | 0 | CS ÚRS 2025 02 | 0 | 3
PP |  |  |  | Výložník rovný jednoduchý k osvětlovacím stožárům uličním vyložení 2500 mm, žárově zinkovaný zevnitř i vně
VV |  |  |  | 10 "na stožáry se svítidlem pouze do komunikace" = 10,000 [A] "Celkem: "A = 10,000 [B]
TS
P | 41 | 316740055 |  | Výložník rovný jednoduchý k přechodovým stožárům ZEBRA vyložení 3500 mm, žárově zinkovaný zevnitř i vně | KUS | 2 | 0 | 0 |  | 0 | 3
PP |  |  |  | Výložník rovný jednoduchý k přechodovým stožárům ZEBRA vyložení 3500 mm, žárově zinkovaný zevnitř i vně
VV |  |  |  | 1+1 "zebra-1.2 a zebra-2.1" = 2,000 [A] "Celkem: "A = 2,000 [B]
TS
P | 42 | 31674107 |  | stožár osvětlovací silniční, jm. výšky 8,0 m, žárově zinkovaný zevnitř i vně s termoplastovou ochranou spodní částí do spodní okraj dvířek elektro-výzbroje | KUS | 23 | 0 | 0 | CS ÚRS 2025 02 | 0 | 3
PP |  |  |  | stožár osvětlovací silniční, jm. výšky 8,0 m, žárově zinkovaný zevnitř i vně s termoplastovou ochranou spodní částí do spodní okraj dvířek elektro-výzbroje
VV |  |  |  | 25-2 = 23,000 [A] "Celkem: "A = 23,000 [B]
TS
P | 43 | 31674111 |  | stožár osvětlovací dálniční, jm. výšky 12,0 m, žárově zinkovaný zevnitř i vně s termoplastovou ochranou spodní částí do spodní okraj dvířek elektro-výzbroje | KUS | 1 | 0 | 0 | CS ÚRS 2025 02 | 0 | 3
PP |  |  |  | stožár osvětlovací dálniční, jm. výšky 12,0 m, žárově zinkovaný zevnitř i vně s termoplastovou ochranou spodní částí do spodní okraj dvířek elektro-výzbroje
TS
P | 44 | 31674113 |  | stožár osvětlovací přechodový, jm. výšky 6,0 m, žárově zinkovaný zevnitř i vně s termoplastovou ochranou spodní částí do spodní okraj dvířek elektro-výzbroje | KUS | 4 | 0 | 0 | CS ÚRS 2025 02 | 0 | 3
PP |  |  |  | stožár osvětlovací přechodový, jm. výšky 6,0 m, žárově zinkovaný zevnitř i vně s termoplastovou ochranou spodní částí do spodní okraj dvířek elektro-výzbroje
VV |  |  |  | 2+2 "přechody pro chodce" = 4,000 [A] "Celkem: "A = 4,000 [B]
TS
P | 45 | 34111076 |  | kabel silový s Cu jádrem 1kV 4x10mm2 | M | 1602 | 0 | 0 | CS ÚRS 2025 02 | 0 | 3
PP |  |  |  | kabel silový s Cu jádrem 1kV 4x10mm2
VV |  |  |  | 15 "HDV" = 15,000 [A] 30+45+50+55+50+50+45+45+50+15 "smyčka 1" = 435,000 [B] 35+45 "smyčka 2" = 80,000 [C] 30+25 "zebra-1" = 55,000 [D] 55 "smyčka 3" = 55,000 [E] 35+20+40+40+50+20 "smyčka 4" = 205,000 [F] 15+30+15 "zebra-2" = 60,000 [G] 40+50+50+45+45+50+55+55+40 "smyčka 5" = 430,000 [H] "Celkem: "A+B+C+D+E+F+G+H = 1335,000 [I] I * 1.2"Koeficient množství" = 1602,000 [J]
TS
P | 46 | 34111090 |  | kabel silový s Cu jádrem 1kV 5x1,5mm2 | M | 498 | 0 | 0 | CS ÚRS 2025 02 | 0 | 3
PP |  |  |  | kabel silový s Cu jádrem 1kV 5x1,5mm2
VV |  |  |  | 15*(15+10)+20*2 = 415,000 [A] "Celkem: "A = 415,000 [B] B * 1.2"Koeficient množství" = 498,000 [C]
TS
P | 47 | 348449220 |  | svítidlo venkovní LED, uchycení na dřík nebo výložník stožáru VO, 19 W, 2700 K, 2122 lm (dle specifikace PD) | KUS | 14 | 0 | 0 |  | 0 | 3
PP |  |  |  | svítidlo venkovní LED, uchycení na dřík nebo výložník stožáru VO, 19 W, 2700 K, 2122 lm (dle specifikace PD)
VV |  |  |  | 16-2 "osvětlení cyklostezky z dvouramených výložníků" = 14,000 [A] "Celkem: "A = 14,000 [B]
TS
P | 48 | 348449221 |  | svítidlo venkovní LED, uchycení na dřík nebo výložník stožáru VO, 59 W, 2700 K, 8078 lm (dle specifikace PD) | KUS | 14 | 0 | 0 |  | 0 | 3
PP |  |  |  | svítidlo venkovní LED, uchycení na dřík nebo výložník stožáru VO, 59 W, 2700 K, 8078lm (dle specifikace PD)
VV |  |  |  | 16-2 "osvětlení komunikace Jihlavská z dvouramených výložníků" = 14,000 [A] "Celkem: "A = 14,000 [B]
TS
P | 49 | 348449222 |  | svítidlo venkovní LED, uchycení na dřík nebo výložník stožáru VO, 66 W, 2700 K, 9052 lm (dle specifikace PD) | KUS | 8 | 0 | 0 |  | 0 | 3
PP |  |  |  | svítidlo venkovní LED, uchycení na dřík nebo výložník stožáru VO, 66 W, 2700 K, 9052 lm (dle specifikace PD)
VV |  |  |  | 8 "osvětlení komunikace Jihlavská z jednoramených výložníků kromě míst 1/7 a 1/8" = 8,000 [A] "Celkem: "A = 8,000 [B]
TS
P | 50 | 348449223 |  | svítidlo venkovní LED, uchycení na dřík nebo výložník stožáru VO, 89 W, 2700 K, 11737 lm (dle specifikace PD) | KUS | 2 | 0 | 0 |  | 0 | 3
PP |  |  |  | svítidlo venkovní LED, uchycení na dřík nebo výložník stožáru VO, 89 W, 2700 K, 11737 lm (dle specifikace PD)
VV |  |  |  | 2 "osvětlení komunikace Jihlavská z jednoramených výložníků z míst 1/7 a 1/8" = 2,000 [A] "Celkem: "A = 2,000 [B]
TS
P | 51 | 348449224 |  | svítidlo přechodové LED, uchycení na výložník přechodového stožáru (dle specifikace PD) | KUS | 2 | 0 | 0 |  | 0 | 3
PP |  |  |  | svítidlo přechodové LED, uchycení na výložník přechodového stožáru (dle specifikace PD)
VV |  |  |  | 2 "osvětlení přechodu zebra-1" = 2,000 [A] "Celkem: "A = 2,000 [B]
TS
P | 52 | 348449225 |  | svítidlo přechodové LED, uchycení na výložník přechodového stožáru (dle specifikace PD) | KUS | 2 | 0 | 0 |  | 0 | 3
PP |  |  |  | svítidlo přechodové LED, uchycení na výložník přechodového stožáru (dle specifikace PD)
VV |  |  |  | 2 "osvětlení přechodu zebra-2" = 2,000 [A] "Celkem: "A = 2,000 [B]
TS
P | 53 | 354410730 |  | drát D 10mm FeZn | KG | 273 | 0 | 0 | CS ÚRS 2025 02 | 0 | 3
PP |  |  |  | drát D 10mm FeZn
VV |  |  |  | 350*0.65 = 227,500 [A] "Celkem: "A = 227,500 [B] B * 1.2"Koeficient množství" = 273,000 [C]
TS
P | 54 | 354418950 |  | svorka připojovací k připojení kovových částí | KUS | 41 | 0 | 0 | CS ÚRS 2025 02 | 0 | 3
PP |  |  |  | svorka připojovací k připojení kovových částí
VV |  |  |  | 10+1+15+4 = 30,000 [A] 1+2 "RVO + 2x SVO" = 3,000 [B] 8 "montážní přídavek" = 8,000 [C] "Celkem: "A+B+C = 41,000 [D]
TS
P | 55 | 354419860 |  | svorka odbočovací a spojovací pro pásek 30x4 mm, FeZn | KUS | 140 | 0 | 0 | CS ÚRS 2025 02 | 0 | 3
PP |  |  |  | svorka odbočovací a spojovací pro pásek 30x4 mm, FeZn
TS
P | 56 | 354419960 |  | svorka odbočovací a spojovací pro spojování kruhových a páskových vodičů, FeZn | KUS | 90 | 0 | 0 | CS ÚRS 2025 02 | 0 | 3
PP |  |  |  | svorka odbočovací a spojovací pro spojování kruhových a páskových vodičů, FeZn
TS
P | 57 | 354420620 |  | pás zemnící 30x4mm FeZn | KG | 1134 | 0 | 0 | CS ÚRS 2025 02 | 0 | 3
PP |  |  |  | pás zemnící 30x4mm FeZn
VV |  |  |  | 900*1.05 = 945,000 [A] "Celkem: "A = 945,000 [B] B * 1.2"Koeficient množství" = 1134,000 [C]
TS
P | 58 | 35711672 |  | rozvaděč elektroměrový kompaktní pilíř ER112/PKP7P 1x jednosazbový | KUS | 1 | 0 | 0 | CS ÚRS 2025 02 | 0 | 3
PP |  |  |  | rozvaděč elektroměrový kompaktní pilíř ER112/PKP7P 1x jednosazbový
TS
P | 59 | 357117330.M |  | skříň rozváděče RVO, pilíř, termoplastové provedení, schváleného typu včetně vnitřní výzbroje (PE přípojnice apod.) - dle výkresové dokumentace | KUS | 1 | 0 | 0 |  | 0 | 3
PP |  |  |  | skříň rozváděče RVO, pilíř, termoplastové provedení, schváleného typu včetně vnitřní výzbroje (PE přípojnice apod.) - dle výkresové dokumentace
VV |  |  |  | 1 "RVO" = 1,000 [A] "Celkem: "A = 1,000 [B]
TS
P | 60 | 357117330.M01 |  | skříň pojistková pro VO, pilíř, termoplastové provedení, schváleného typu včetně vnitřní výzbroje (PE přípojnice apod.) - dle výkresové dokumentace | KUS | 2 | 0 | 0 |  | 0 | 3
PP |  |  |  | skříň pojistková pro VO, pilíř, termoplastové provedení, schváleného typu včetně vnitřní výzbroje (PE přípojnice apod.) - dle výkresové dokumentace
VV |  |  |  | 2 "SVO" = 2,000 [A] "Celkem: "A = 2,000 [B]
TS
P | 61 | 741210102 |  | Montáž rozváděčů litinových, hliníkových nebo plastových sestava do 100 kg | KUS | 4 | 0 | 0 | CS ÚRS 2025 02 | 0 | 3
PP |  |  |  | Montáž rozváděčů litinových, hliníkových nebo plastových bez zapojení vodičů sestavy hmotnosti do 100 kg
TS
P | 62 | 741211851 |  | Demontáž rozvodnic kovových volně stojících s krytím do IPx4 plochou do 1 m2 | KUS | 1 | 0 | 0 | CS ÚRS 2025 02 | 0 | 3
PP |  |  |  | Demontáž rozvodnic kovových, uložených volně stojících (skříňových), krytí do IPx 4, plochy do 1 m2
TS
P | 63 | PM |  | Přidružený materiál | % | 3 | 0 | 0 |  | 0 | 3
PP |  |  |  | Přidružený materiál
TS
P | 64 | PPV |  | Podíl přidružených výkonů | % | 3 | 0 | 0 |  | 0 | 3
PP |  |  |  | Podíl přidružených výkonů
TS
SD |  | 22-M |  | Montáže technologických zařízení pro dopravní stavby |  |  |  | 0
P | 65 | 220110346 |  | Montáž štítku kabelového průběžného | KUS | 100 | 0 | 0 | CS ÚRS 2025 02 | 0 | 3
PP |  |  |  | Montáž kabelového štítku včetně vyražení znaku na štítek, připevnění na kabel, ovinutí štítku páskou pro označení konce kabelu
VV |  |  |  | 40 "VO" = 40,000 [A] 15*2+4*5 "datové rozvody" = 50,000 [B] 10 "montážní rezerva" = 10,000 [C] "Celkem: "A+B+C = 100,000 [D]
TS |  |  |  | Poznámka k souboru cen: 1. V ceně 220 11-0346 není započten náklad na dodávku štítku.
P | 66 | 35442110.R01 |  | štítek kabelový pro označení kabelu včetně kotvicího materiálu | KUS | 100 | 0 | 0 | CS ÚRS 2025 02 | 0 | 3
PP |  |  |  | štítek kabelový pro označení kabelu včetně kotvicího materiálu
TS
SD |  | 46-M |  | Zemní práce při extr.mont.pracích |  |  |  | 0
P | 67 | 28611205 |  | trubka kanalizační PPKGEM 315x9,7x3000mm SN10 | M | 51 | 0 | 0 | CS ÚRS 2025 02 | 0 | 3
PP |  |  |  | trubka kanalizační PPKGEM 315x9,7x3000mm SN10
VV |  |  |  | 15*1.5 "silniční 8m VO - jedno svítidlo" = 22,500 [A] (16-2)*1.5 "silniční 8m VO - dvě svítidla" = 21,000 [B] 4*1.5 "přechodové" = 6,000 [C] 1*1.5 "dálniční" = 1,500 [D] "Celkem: "A+B+C+D = 51,000 [E]
TS
P | 68 | 28619320 |  | trubka kanalizační PE-HD D 110mm | M | 75 | 0 | 0 | CS ÚRS 2025 02 | 0 | 3
PP |  |  |  | trubka kanalizační PE-HD D 110mm
VV |  |  |  | 90-15 = 75,000 [A]
TS
P | 69 | 34571353 |  | trubka elektroinstalační ohebná dvouplášťová korugovaná HDPE (chránička) D 61/75mm | M | 1194 | 0 | 0 | CS ÚRS 2025 02 | 0 | 3
PP |  |  |  | trubka elektroinstalační ohebná dvouplášťová korugovaná HDPE (chránička) D 61/75mm
VV |  |  |  | 5 "HDV" = 5,000 [A] 20+35+40+45+40+40+35+35+40+5 "smyčka 1" = 335,000 [B] 25+35 "smyčka 2" = 60,000 [C] 20+15 "zebra-1" = 35,000 [D] 45 "smyčka 3" = 45,000 [E] 25+10+30+30+40+10 "smyčka 4" = 145,000 [F] 5+20+5 "zebra-2" = 30,000 [G] 30+40+40+35+35+40+45+45+30 "smyčka 5" = 340,000 [H] "Celkem: "A+B+C+D+E+F+G+H = 995,000 [I] I * 1.2"Koeficient množství" = 1194,000 [J]
TS
P | 70 | 34571355 |  | trubka elektroinstalační ohebná dvouplášťová korugovaná (chránička) D 94/110mm, HDPE+LDPE | M | 72 | 0 | 0 | CS ÚRS 2025 02 | 0 | 3
PP |  |  |  | trubka elektroinstalační ohebná dvouplášťová korugovaná (chránička) D 94/110mm, HDPE+LDPE
VV |  |  |  | 4*15 = 60,000 [A] "Celkem: "A = 60,000 [B] B * 1.2"Koeficient množství" = 72,000 [C]
TS
P | 71 | 460030039 |  | Rozebrání dlažeb ručně z dlaždic zámkových do písku spáry nezalité | M2 | 22 | 0 | 0 | CS ÚRS 2025 02 | 0 | 3
PP |  |  |  | Přípravné terénní práce vytrhání dlažby včetně ručního rozebrání, vytřídění, odhozu na hromady nebo naložení na dopravní prostředek a očistění kostek nebo dlaždic z pískového podkladu z dlaždic zámkových, spáry nezalité
VV |  |  |  | (3+3+5)*2 = 22,000 [A] "Celkem: "A = 22,000 [B]
TS |  |  |  | Poznámka k souboru cen: 1. Vcenách -0001 až -0007 nejsou zahrnuty náklady na odstranění kamenů, kořenů a ostatních nevhodných přimísenin, tyto práce se oceňují individuálně. 2. U cen -0021 až -0025 se u středně hustého porostu uvažuje hustota do 3 ks/m2, u hustého porostu přes 3 ks/m2. 3. U ceny -0092 se počítá první vytržený obrubník trojnásobnou délkou.
P | 72 | 460050003 |  | Hloubení nezapažených jam pro stožáry jednoduché délky do 8 m na rovině ručně v hornině tř 3 | KUS | 34 | 0 | 0 | CS ÚRS 2025 02 | 0 | 3
PP |  |  |  | Hloubení nezapažených jam ručně pro stožáry s přemístěním výkopku do vzdálenosti 3 m od okraje jámy nebo naložením na dopravní prostředek, včetně zásypu, zhutnění a urovnání povrchu bez patky jednoduché na rovině, délky přes 6 do 8 m, v hornině třídy 3
VV |  |  |  | 15 "silniční 8m VO - jedno svítidlo" = 15,000 [A] 16-2 "silniční 8m VO - dvě svítidla" = 14,000 [B] 4 "přechodové" = 4,000 [C] 1 "dálniční" = 1,000 [D] "Celkem: "A+B+C+D = 34,000 [E]
TS |  |  |  | Poznámka k souboru cen: 1. Ceny hloubení jam vhornině třídy 6 a 7 jsou stanoveny za použití pneumatického kladiva.
P | 73 | 460080033 |  | Základové konstrukce ze ŽB tř. C 16/20 | M3 | 37.604 | 0 | 0 | CS ÚRS 2025 02 | 0 | 3
PP |  |  |  | Základové konstrukce základ bez bednění do rostlé zeminy z monolitického železobetonu bez výztuže tř. C 16/20
VV |  |  |  | 15*1.7*0.8*0.8 "silniční 8m VO - jedno svítidlo" = 16,320 [A] (16-2)*1.7*0.8*0.8 "silniční 8m VO - dvě svítidla" = 15,232 [B] 4*1.7*0.8*0.8 "přechodové" = 4,352 [C] 1*1.7*1.0*1.0 "dálniční" = 1,700 [D] "Celkem: "A+B+C+D = 37,604 [E]
TS
P | 74 | 460080041 |  | Výztuž základových konstrukcí betonářskou ocelí 10 216 | T | 0.562 | 0 | 0 | CS ÚRS 2025 02 | 0 | 3
PP |  |  |  | Základové konstrukce výztuž základové konstrukce z betonářské oceli 10206
VV |  |  |  | 15*0.008 "silniční 8m VO - jedno svítidlo" = 0,120 [A] (16-2)*0.008 "silniční 8m VO - dvě svítidla" = 0,112 [B] 4*0.08 "přechodové" = 0,320 [C] 1*0.010 "dálniční" = 0,010 [D] "Celkem: "A+B+C+D = 0,562 [E]
TS
P | 75 | 460141112 |  | Hloubení nezapažených jam při elektromontážích strojně v hornině tř I skupiny 3 | M3 | 40.8 | 0 | 0 | CS ÚRS 2025 02 | 0 | 3
PP |  |  |  | Hloubení jam strojně včetně urovnáním dna s přemístěním výkopku do vzdálenosti 3 m od okraje jámy nebo s naložením na dopravní prostředek v hornině třídy těžitelnosti I skupiny 3
VV |  |  |  | 4*2.5*2*1.5 "startovací jáma protlaku" = 30,000 [A] 4*0.5*3*1.8 "koncová jáma protlaku" = 10,800 [B] "Celkem: "A+B = 40,800 [C]
TS
P | 76 | 460161172 |  | Hloubení kabelových rýh ručně š 35 cm hl 80 cm v hornině tř I skupiny 3 | M | 501 | 0 | 0 | CS ÚRS 2025 02 | 0 | 3
PP |  |  |  | Hloubení kabelových rýh ručně včetně urovnání dna s přemístěním výkopku do vzdálenosti 3 m od okraje jámy nebo s naložením na dopravní prostředek šířky 35 cm hloubky 80 cm v hornině třídy těžitelnosti I skupiny 3
TS
P | 77 | 460171172 |  | Hloubení kabelových nezapažených rýh strojně š 35 cm hl 80 cm v hornině tř I skupiny 3 | M | 295 | 0 | 0 | CS ÚRS 2025 02 | 0 | 3
PP |  |  |  | Hloubení kabelových rýh strojně včetně urovnání dna s přemístěním výkopku do vzdálenosti 3 m od okraje jámy nebo s naložením na dopravní prostředek šířky 35 cm hloubky 80 cm v hornině třídy těžitelnosti I skupiny 3
VV |  |  |  | 120+125+10+110-70 "volný terén, chodníky" = 295,000 [A] "Celkem: "A = 295,000 [B]
TS
P | 78 | 460171332 |  | Hloubení kabelových nezapažených rýh strojně š 50 cm hl 130 cm v hornině tř I skupiny 3 | M | 36 | 0 | 0 | CS ÚRS 2025 02 | 0 | 3
PP |  |  |  | Hloubení kabelových rýh strojně včetně urovnání dna s přemístěním výkopku do vzdálenosti 3 m od okraje jámy nebo s naložením na dopravní prostředek šířky 50 cm hloubky 130 cm v hornině třídy těžitelnosti I skupiny 3
VV |  |  |  | 10+10+6+10 "komunikace" = 36,000 [A] "Celkem: "A = 36,000 [B]
TS
P | 79 | 460411122 |  | Zásyp jam při elektromontážích strojně včetně zhutnění v hornině tř I skupiny 3 | M3 | 40.8 | 0 | 0 | CS ÚRS 2025 02 | 0 | 3
PP |  |  |  | Zásyp jam strojně s uložením výkopku ve vrstvách a urovnáním povrchu s přemístění sypaniny ze vzdálenosti do 10 m se zhutněním z horniny třídy těžitelnosti I skupiny 3
VV |  |  |  | 4*2.5*2*1.5 "startovací jáma protlaku" = 30,000 [A] 4*0.5*3*1.8 "koncová jáma protlaku" = 10,800 [B] "Celkem: "A+B = 40,800 [C]
TS
P | 80 | 460431182 |  | Zásyp kabelových rýh ručně se zhutněním š 35 cm hl 80 cm z horniny tř I skupiny 3 | M | 501 | 0 | 0 | CS ÚRS 2025 02 | 0 | 3
PP |  |  |  | Zásyp kabelových rýh ručně s přemístění sypaniny ze vzdálenosti do 10 m, s uložením výkopku ve vrstvách včetně zhutnění a úpravy povrchu šířky 35 cm hloubky 80 cm z horniny třídy těžitelnosti I skupiny 3
VV |  |  |  | 3+3+5 = 11,000 [A] 25+185+10+220+50 = 490,000 [B] "Celkem: "A+B = 501,000 [C]
TS
P | 81 | 460451182 |  | Zásyp kabelových rýh strojně se zhutněním š 35 cm hl 80 cm z horniny tř I skupiny 3 | M | 295 | 0 | 0 | CS ÚRS 2025 02 | 0 | 3
PP |  |  |  | Zásyp kabelových rýh strojně s přemístěním sypaniny ze vzdálenosti do 10 m, s uložením výkopku ve vrstvách včetně zhutnění a urovnání povrchu šířky 35 cm hloubky 80 cm z horniny třídy těžitelnosti I skupiny 3
VV |  |  |  | 120+125+10+110-70 "volný terén, chodníky" = 295,000 [A] "Celkem: "A = 295,000 [B]
TS
P | 82 | 460451342 |  | Zásyp kabelových rýh strojně se zhutněním š 50 cm hl 130 cm z horniny tř I skupiny 3 | M | 36 | 0 | 0 | CS ÚRS 2025 02 | 0 | 3
PP |  |  |  | Zásyp kabelových rýh strojně s přemístěním sypaniny ze vzdálenosti do 10 m, s uložením výkopku ve vrstvách včetně zhutnění a urovnání povrchu šířky 50 cm hloubky 130 cm z horniny třídy těžitelnosti I skupiny 3
VV |  |  |  | 10+10+6+10 "komunikace" = 36,000 [A] "Celkem: "A = 36,000 [B]
TS
P | 83 | 460631126 |  | Neřízený zemní protlak při elektromontážích v hornině tř. těžitelnosti I a II skupiny 3 a 4 vnějšího průměru přes 110 do 125 mm | M | 46 | 0 | 0 | CS ÚRS 2025 02 | 0 | 3
PP |  |  |  | Zemní protlaky neřízený zemní protlak (krtek) v hornině třídy těžitelnosti I a II skupiny 3 a 4 průměr protlaku přes 110 do 125 mm
VV |  |  |  | 12+12+12+10 = 46,000 [A] "Celkem: "A = 46,000 [B]
TS
P | 84 | 460661512 |  | Kabelové lože z písku pro kabely nn kryté plastovou fólií š lože přes 25 do 50 cm | M | 867 | 0 | 0 | CS ÚRS 2025 02 | 0 | 3
PP |  |  |  | Kabelové lože z písku včetně podsypu, zhutnění a urovnání povrchu pro kabely nn zakryté plastovou fólií, šířky přes 25 do 50 cm
VV |  |  |  | 10+10+6+10 "komunikace" = 36,000 [A] 3+3+5 "chodníky mimo stavbu" = 11,000 [B] 25+185+10+220+450-70 "zeleň - chodníky v rámci stavby" = 820,000 [C] "Celkem: "A+B+C = 867,000 [D]
TS
P | 85 | 460791213 |  | Montáž trubek ochranných plastových uložených volně do rýhy ohebných přes 50 do 90 mm | M | 995 | 0 | 0 | CS ÚRS 2025 02 | 0 | 3
PP |  |  |  | Montáž trubek ochranných uložených volně do rýhy plastových ohebných, vnitřního průměru přes 50 do 90 mm
TS
P | 86 | 460791214 |  | Montáž trubek ochranných plastových uložených volně do rýhy ohebných přes 90 do 110 mm | M | 60 | 0 | 0 | CS ÚRS 2025 02 | 0 | 3
PP |  |  |  | Montáž trubek ochranných uložených volně do rýhy plastových ohebných, vnitřního průměru přes 90 do 110 mm
TS
P | 87 | 58156560 |  | písek zásypový, včetně dopravy | T | 282.336 | 0 | 0 | CS ÚRS 2025 02 | 0 | 3
PP |  |  |  | písek zásypový, včetně dopravy
VV |  |  |  | (10+10+6+10)*0.4*0.4*1.7 "komunikace" = 9,792 [A] (25+185+10+220+450+2+2+5-70)*0.4*0.4*1.7 "zeleň" = 225,488 [B] "Celkem: "A+B = 235,280 [C] C * 1.2"Koeficient množství" = 282,336 [D]
TS
P | 88 | 59245018 |  | dlažba tvar obdélník betonová 200x100x60mm přírodní | M2 | 22 | 0 | 0 | CS ÚRS 2025 02 | 0 | 3
PP |  |  |  | dlažba tvar obdélník betonová 200x100x60mm přírodní
TS
P | 89 | 596211110 |  | Kladení zámkové dlažby komunikací pro pěší ručně tl 60 mm skupiny A pl do 50 m2 | M2 | 22 | 0 | 0 | CS ÚRS 2025 02 | 0 | 3
PP |  |  |  | Kladení dlažby z betonových zámkových dlaždic komunikací pro pěší ručně s ložem z kameniva těženého nebo drceného tl. do 40 mm, s vyplněním spár s dvojitým hutněním, vibrováním a se smetením přebytečného materiálu na krajnici tl. 60 mm skupiny A, pro plochy do 50 m2
TS
P | 90 | 69311310 |  | pás varovný plný PE š 330mm | M | 1200 | 0 | 0 | CS ÚRS 2025 02 | 0 | 3
PP |  |  |  | pás varovný plný PE š 330mm
VV |  |  |  | 1000 = 1000,000 [A] A * 1.2"Koeficient množství" = 1200,000 [B]
TS
P | 91 | 979054451 |  | Očištění vybouraných zámkových dlaždic s původním spárováním z kameniva těženého | M2 | 22 | 0 | 0 | CS ÚRS 2025 02 | 0 | 3
PP |  |  |  | Očištění vybouraných prvků komunikací od spojovacího materiálu s odklizením a uložením očištěných hmot a spojovacího materiálu na skládku na vzdálenost do 10 m zámkových dlaždic s vyplněním spár kamenivem
TS
SD |  | 5 |  | Komunikace |  |  |  | 0
P | 92 | 564751111 |  | Podklad ze štěrkodratě vel. 0-63 mm tl 150 mm | M2 | 5.5 | 0 | 0 | CS ÚRS 2025 02 | 0 | 3
PP |  |  |  | Podklad ze štěrkodratě vel. 0-63 mm tl 150 mm
VV |  |  |  | (3+3+5)*0.5 "chodníky mimo stavbu" = 5,500 [A] "Celkem: "A = 5,500 [B]
TS
P | 93 | 58344197 |  | štěrkodrť frakce 0/63 | T | 2.228 | 0 | 0 | CS ÚRS 2025 02 | 0 | 3
PP |  |  |  | štěrkodrť frakce 0/63
VV |  |  |  | (3+3+5)*0.5*0.15*2.7 "chodníky mimo stavbu" = 2,228 [A] "Celkem: "A = 2,228 [B]
TS
SD |  | 741 |  | Elektroinstalace - silnoproud |  |  |  | 0
P | 94 | 34572251 |  | lišta elektroinstalační nosná kovová holá DIN TS35 | M | 3 | 0 | 0 | CS ÚRS 2025 02 | 0 | 3
PP |  |  |  | lišta elektroinstalační nosná kovová holá DIN TS35
TS
P | 95 | 35436029 |  | spojka kabelová smršťovaná přímá do 1kV 91ahsc-35 3-4ž.x6-35mm | KUS | 2 | 0 | 0 | CS ÚRS 2025 02 | 0 | 3
PP |  |  |  | spojka kabelová smršťovaná přímá do 1kV 91ahsc-35 3-4ž.x6-35mm
TS
P | 96 | 35821380 |  | Instalační stykač, Ith 40 A, Uc AC 230 V, 4x zapínací kontakt, s manuálním ovládáním | KUS | 1 | 0 | 0 | CS ÚRS 2025 02 | 0 | 3
PP |  |  |  | Instalační stykač, Ith 40 A, Uc AC 230 V, 4x zapínací kontakt, s manuálním ovládáním
TS
P | 97 | 35822107 |  | jistič 1pólový-charakteristika B 6A, 10 kA | KUS | 9 | 0 | 0 | CS ÚRS 2025 02 | 0 | 3
PP |  |  |  | jistič 1pólový-charakteristika B 6A, 10 kA
VV |  |  |  | 3 "RVO" = 3,000 [A] 3+3 "SVO-1" = 6,000 [B] "Celkem: "A+B = 9,000 [C]
TS
P | 98 | 35822109 |  | jistič 1pólový-charakteristika B 10A, 10 kA | KUS | 9 | 0 | 0 | CS ÚRS 2025 02 | 0 | 3
PP |  |  |  | jistič 1pólový-charakteristika B 10A, 10 kA
VV |  |  |  | 3+3 "RVO" = 6,000 [A] 3 "SVO-1" = 3,000 [B] "Celkem: "A+B = 9,000 [C]
TS
P | 99 | 35822127 |  | jistič 1-pólový 20 A vypínací charakteristika B vypínací schopnost 10 kA | KUS | 9 | 0 | 0 | CS ÚRS 2025 02 | 0 | 3
PP |  |  |  | jistič 1-pólový 20 A vypínací charakteristika B vypínací schopnost 10 kA
VV |  |  |  | 3+3+3 "SVO-2" = 9,000 [A] "Celkem: "A = 9,000 [B]
TS
P | 100 | 35822401 |  | jistič 3pólový-charakteristika B 16A, 10 kA | KUS | 1 | 0 | 0 | CS ÚRS 2025 02 | 0 | 3
PP |  |  |  | jistič 3pólový-charakteristika B 16A, 10 kA
TS
P | 101 | 35822925 |  | Astronomické spínací hodiny, 1 kanál, 230 V AC, 50 Hz, s automatickým nastavením letního a zimního času, s ručním ovládáním, režim astro | KUS | 1 | 0 | 0 | CS ÚRS 2025 02 | 0 | 3
PP |  |  |  | Astronomické spínací hodiny, 1 kanál, 230 V AC, 50 Hz, s automatickým nastavením letního a zimního času, s ručním ovládáním, režim astro
TS
P | 102 | 35889521 |  | Kombinovaný svodič bleskových proudů a přepětí typ 1+2, Iimp 25 kA, Uc AC 350 V, zapojení 3+0, výměnné moduly, se signalizací, jiskřiště, varistor | KUS | 1 | 0 | 0 | CS ÚRS 2025 02 | 0 | 3
PP |  |  |  | Kombinovaný svodič bleskových proudů a přepětí typ 1+2, Iimp 25 kA, Uc AC 350 V, zapojení 3+0, výměnné moduly, se signalizací, jiskřiště, varistor
TS
P | 103 | 741136031 |  | Propojení kabel silový celoplastový spojkou do 1 kV 4x10 až 16 mm2 | KUS | 2 | 0 | 0 | CS ÚRS 2025 02 | 0 | 3
PP |  |  |  | Propojení kabelů nebo vodičů spojkou venkovní teplem smršťovací kabelů silových celoplastových počtu a průřezu žil 4x10 až 16 mm2
TS
P | 104 | 741311002 |  | Montáž spínač soumrakový se zapojením vodičů | KUS | 1 | 0 | 0 | CS ÚRS 2025 02 | 0 | 3
PP |  |  |  | Montáž spínačů speciálních se zapojením vodičů soumrakových
TS
P | 105 | 741312011.R01 |  | Montáž DIN lišty do rozváděče do 1,0 m | KUS | 3 | 0 | 0 |  | 0 | 3
PP |  |  |  | Montáž DIN lišty do rozváděče do 1,0 m
VV |  |  |  | 1 "RVO" = 1,000 [A] 1+1 "SVO" = 2,000 [B] "Celkem: "A+B = 3,000 [C]
TS
P | 106 | 741320105 |  | Montáž jistič jednopólový nn do 25 A ve skříni | KUS | 27 | 0 | 0 | CS ÚRS 2025 02 | 0 | 3
PP |  |  |  | Montáž jističů se zapojením vodičů jednopólových nn do 25 A ve skříni
TS
P | 107 | 741320165 |  | Montáž jistič třípólový nn do 25 A ve skříni | KUS | 1 | 0 | 0 | CS ÚRS 2025 02 | 0 | 3
PP |  |  |  | Montáž jističů se zapojením vodičů třípólových nn do 25 A ve skříni
TS
P | 108 | 741322021 |  | Montáž svodiče bleskových proudů nn typ 1 čtyřpólových impulzní proud do 35 kA | KUS | 1 | 0 | 0 | CS ÚRS 2025 02 | 0 | 3
PP |  |  |  | Montáž přepěťových ochran nn se zapojením vodičů svodiče bleskových proudů – typ 1 čtyřpólových, pro impulsní proud do 35 kA
TS
P | 109 | 741330043 |  | Montáž stykač střídavý vestavný třípólový do 40 A | KUS | 1 | 0 | 0 | CS ÚRS 2025 02 | 0 | 3
PP |  |  |  | Montáž stykačů nn se zapojením vodičů střídavých vestavných třípólových do 40 A
TS
P | 110 | 741811021 |  | Oživení rozvaděče se složitou výstrojí | KUS | 1 | 0 | 0 | CS ÚRS 2025 02 | 0 | 3
PP |  |  |  | Zkoušky a prohlídky rozvodných zařízení oživení jednoho pole rozváděče zhotoveného subdodavatelem v podmínkách externí montáže se složitou výstrojí
TS
P | 111 | 741812011 |  | Zkouška izolační kabelu do 1 kV počtu a průřezu žil do 4x25 mm2 | KUS | 34 | 0 | 0 | CS ÚRS 2025 02 | 0 | 3
PP |  |  |  | Zkoušky vodičů a kabelů izolační kabelu silového do 1 kV, počtu a průřezu žil do 4x 25 mm2
VV |  |  |  | 18+18-2 "počet kabel. polí" = 34,000 [A] "Celkem: "A = 34,000 [B]
TS
P | 112 | 741820001 |  | Měření zemních odporů zemniče | KUS | 33 | 0 | 0 | CS ÚRS 2025 02 | 0 | 3
PP |  |  |  | Měření zemních odporů zemniče
VV |  |  |  | 1 "RVO" = 1,000 [A] 2 "SVO" = 2,000 [B] (12+2)+(14+2)-2 "stožáry VO" = 28,000 [C] 1+1 "VO-1, VO-4" = 2,000 [D] "Celkem: "A+B+C+D = 33,000 [E]
TS
P | 113 | 741820013 |  | Měření zemnící síť délky pásku do 500 m | KUS | 2 | 0 | 0 | CS ÚRS 2025 02 | 0 | 3
PP |  |  |  | Měření zemních odporů zemnicí sítě délky pásku přes 200 do 500 m
TS
SD |  | 9 |  | Ostatní konstrukce a práce-bourání |  |  |  | 0
P | 114 | 783291001.R01 |  | Nátěry asfaltovým lakem kovových doplňkových konstrukcí jednonásobné | M2 | 18 | 0 | 0 |  | 0 | 3
PP |  |  |  | Nátěry asfaltovým lakem kovových doplňkových konstrukcí jednonásobné
VV |  |  |  | 0.12*150 = 18,000 [A] "Celkem: "A = 18,000 [B]
TS
P | 115 | 945412112 |  | Teleskopická hydraulická montážní plošina v zdvihu do 21 m | DEN | 8 | 0 | 0 | CS ÚRS 2025 02 | 0 | 3
PP |  |  |  | Teleskopická hydraulická montážní plošina v zdvihu do 21 m
VV |  |  |  | 2 "montáž svítidel" = 2,000 [A] 4 "montáž stožárů" = 4,000 [B] 2 "demontáž VO" = 2,000 [C] "Celkem: "A+B+C = 8,000 [D]
TS
P | 116 | 945412113 |  | Traktorbagr - rýpadlo nakladač | DEN | 6 | 0 | 0 | CS ÚRS 2025 02 | 0 | 3
PP |  |  |  | Traktorbagr - rýpadlo nakladač
VV |  |  |  | 3 "přesun materiálu" = 3,000 [A] 3 "stavební pomocné práce při VO" = 3,000 [B] "Celkem: "A+B = 6,000 [C]
TS
SD |  | 997 |  | Přesun sutě |  |  |  | 0
P | 117 | 997221855 |  | Poplatek za uložení stavebního odpadu - zeminy a kameniva na skládce | M3 | 121.499 | 0 | 0 | CS ÚRS 2025 02 | 0 | 3
PP |  |  |  | Poplatek za uložení stavebního odpadu na skládce (skládkovné) zeminy a kameniva zatříděného do Katalogu odpadů pod kódem 170 504
VV |  |  |  | (3+3+5+25+185+10+220+450-70)*0.35*0.3 "přebytek zeminy po výkopu v zeleni a v chodníku pro pískové lože" = 87,255 [A] (10+10+6+10)*0.35*0.3 "přebytek zeminy po výkopu pod místní komunikací pro pískové lože" = 3,780 [B] (4+1+10+15-2)*1.7*0.8*0.8 "přebytek zeminy po základu stožáru VO" = 30,464 [C] "Celkem: "A+B+C = 121,499 [D]
TS |  |  |  | Poznámka k souboru cen: 1. Ceny uvedené vsouboru cen lze po dohodě upravit podle místních podmínek.
SD |  | HZS |  | Hodinové zúčtovací sazby |  |  |  | 0
P | 118 | HZS1291 |  | Hodinová zúčtovací sazba pomocný stavební dělník | HOD | 304 | 0 | 0 | CS ÚRS 2025 02 | 0 | 3
PP |  |  |  | Hodinové zúčtovací sazby profesí HSV zemní a pomocné práce pomocný stavební dělník
VV |  |  |  | 8 "příprava pro elektromontážní práce ke stávajícímu stožáru VO-1" = 8,000 [A] 8 "příprava pro elektromontážní práce ke stávajícímu stožáru VO-4" = 8,000 [B] 8 "příprava pro elektromontážní práce ke stávajícímu stožáru VO-3" = 8,000 [C] 5*8 "pomocné práce pro zemní protlaky" = 40,000 [D] 60*4 "udržování oplocenek a dopravního značení" = 240,000 [E] "Celkem: "A+B+C+D+E = 304,000 [F]
TS
P | 119 | HZS2222 |  | Hodinová zúčtovací sazba elektrikář odborný | HOD | 80 | 0 | 0 | CS ÚRS 2025 02 | 0 | 3
PP |  |  |  | Hodinové zúčtovací sazby profesí PSV provádění stavebních instalací elektrikář odborný
VV |  |  |  | 8*10 "dohled na elektromontážní práce" = 80,000 [A] "Celkem: "A = 80,000 [B]
TS

## 401.2
EstiCon |  |  |  | Firma: | [6 empty] | 3
Soupis prací objektu
S | Stavba: | 106 |  | Cyklostezka Jihlavská, Žďár nad Sázavou_rev_2025-12-15 |  |  | 401.2 | 0 |  | 0 | 2
O | Rozpočet: | 401.2 |  | VEŘEJNÉ OSVĚTLENÍ - nepřímé náklady projektu | [5 empty] | 0.15 | 2
Typ | Poř. číslo | Kód položky | Varianta | Název Položky | MJ | Množství | Cena |  | Cenová soustava | 0.21
[7 empty] | Jednotková | Celkem
0 | 1 | 2 | 3 | 4 | 5 | 6 | 7 | 8 | 9
SD |  | 1 |  | Zemní práce |  |  |  | 0
P | 1 | 119003227 |  | Mobilní plotová zábrana vyplněná dráty výšky do 2,2 m pro zabezpečení výkopu zřízení | M | 52.5 | 0 | 0 | CS ÚRS 2025 02 | 0 | 3
PP |  |  |  | Pomocné konstrukce při zabezpečení výkopu svislé ocelové mobilní oplocení, výšky do 2,2 m panely vyplněné dráty zřízení
TS |  |  |  | Poznámka k souboru cen: 1. V ceně zřízení -2121, -2131, -2411, -3211, -3212, -3213, -3215, -3217, -3121, -3223, -3227 jsou započteny i náklady na opotřebení. 2. V ceně zřízení mobilního oplocení -3211, -3213, -3217, -3223, -3227 je zahrnuto i opotřebení betonové patky, vzpěry, spojky. 3. Položku -2411 lze použít pouze pro šířku výkopu do 1,0 m. 4. V položce -3131 jsou započteny i náklady na dřevěný sloupek. 5. U položek -2311, -4111, -4121 je uvažováno se 100% opotřebením. Bezpečný vlez nebo výlez se zpravidla umisťuje po 20 m délky výkopu. 6. Položky tohoto souboru cen jsou určeny k ocenění pomocných konstrukcí sloužících k zabezpečení výkopů (BOZP) na veřejných prostranstvích (v obcích, na komunikacích apod.). Položky nelze užít k ocenění zařízení staveniště, pokud se toto oceňuje pomocí VRN.
P | 2 | 119003228 |  | Mobilní plotová zábrana vyplněná dráty výšky do 2,2 m pro zabezpečení výkopu odstranění | M | 52.5 | 0 | 0 | CS ÚRS 2025 02 | 0 | 3
PP |  |  |  | Pomocné konstrukce při zabezpečení výkopu svislé ocelové mobilní oplocení, výšky do 2,2 m panely vyplněné dráty odstranění
TS |  |  |  | Poznámka k souboru cen: 1. V ceně zřízení -2121, -2131, -2411, -3211, -3212, -3213, -3215, -3217, -3121, -3223, -3227 jsou započteny i náklady na opotřebení. 2. V ceně zřízení mobilního oplocení -3211, -3213, -3217, -3223, -3227 je zahrnuto i opotřebení betonové patky, vzpěry, spojky. 3. Položku -2411 lze použít pouze pro šířku výkopu do 1,0 m. 4. V položce -3131 jsou započteny i náklady na dřevěný sloupek. 5. U položek -2311, -4111, -4121 je uvažováno se 100% opotřebením. Bezpečný vlez nebo výlez se zpravidla umisťuje po 20 m délky výkopu. 6. Položky tohoto souboru cen jsou určeny k ocenění pomocných konstrukcí sloužících k zabezpečení výkopů (BOZP) na veřejných prostranstvích (v obcích, na komunikacích apod.). Položky nelze užít k ocenění zařízení staveniště, pokud se toto oceňuje pomocí VRN.
P | 3 | 162751117 |  | Vodorovné přemístění do 10000 m výkopku/sypaniny z horniny třídy těžitelnosti I, skupiny 1 až 3 | M3 | 9.526 | 0 | 0 | CS ÚRS 2025 02 | 0 | 3
PP |  |  |  | Vodorovné přemístění výkopku nebo sypaniny po suchu na obvyklém dopravním prostředku, bez naložení výkopku, avšak se složením bez rozhrnutí z horniny třídy těžitelnosti I skupiny 1 až 3 na vzdálenost přes 9 000 do 10 000 m
VV |  |  |  | (70)*0.35*0.3 "přebytek zeminy po výkopu v zeleni a v chodníku pro pískové lože" = 7,350 [A] (2)*1.7*0.8*0.8 "přebytek zeminy po základu stožáru VO" = 2,176 [B] "Celkem: "A+B = 9,526 [C]
TS |  |  |  | Poznámka k souboru cen: 1. Přemísťuje-li se výkopek z dočasných skládek vzdálených do 50 m, neoceňuje se nakládání výkopku, i když se provádí. Toto ustanovení neplatí, vylučuje-li projekt použití dozeru. 2. Ceny nelze použít, předepisuje-li projekt přemístit výkopek na místo nepřístupné obvyklým dopravním prostředkům; toto přemístění se oceňuje individuálně.
P | 4 | 162751119 |  | Příplatek k vodorovnému přemístění výkopku/sypaniny z horniny třídy těžitelnosti I, skupiny 1 až 3 ZKD 1000 m přes 10000 m | M3 | 9.526 | 0 | 0 | CS ÚRS 2025 02 | 0 | 3
PP |  |  |  | Vodorovné přemístění výkopku nebo sypaniny po suchu na obvyklém dopravním prostředku, bez naložení výkopku, avšak se složením bez rozhrnutí z horniny třídy těžitelnosti I skupiny 1 až 3 na vzdálenost Příplatek k ceně za každých dalších i započatých 1 000 m
VV |  |  |  | (70)*0.35*0.3 "přebytek zeminy po výkopu v zeleni a v chodníku pro pískové lože" = 7,350 [A] (2)*1.7*0.8*0.8 "přebytek zeminy po základu stožáru VO" = 2,176 [B] "Celkem: "A+B = 9,526 [C]
TS |  |  |  | Poznámka k souboru cen: 1. Přemísťuje-li se výkopek z dočasných skládek vzdálených do 50 m, neoceňuje se nakládání výkopku, i když se provádí. Toto ustanovení neplatí, vylučuje-li projekt použití dozeru. 2. Ceny nelze použít, předepisuje-li projekt přemístit výkopek na místo nepřístupné obvyklým dopravním prostředkům; toto přemístění se oceňuje individuálně.
P | 5 | 171152501 |  | Zhutnění podloží z hornin soudržných nebo nesoudržných pod násypy | M2 | 24.5 | 0 | 0 | CS ÚRS 2025 02 | 0 | 3
PP |  |  |  | Zhutnění podloží pod násypy z rostlé horniny třídy těžitelnosti I a II, skupiny 1 až 4 z hornin soudružných a nesoudržných
VV |  |  |  | (70)*0.35 "pod zelení" = 24,500 [A] "Celkem: "A = 24,500 [B]
TS |  |  |  | Poznámka k souboru cen: 1. Cena je určena pro zhutnění ploch vodorovných nebo ve sklonu do 1 : 5, je-li předepsáno zhutnění do hloubky 0,7 m od pláně. 2. Cenu nelze použít pro zhutnění podloží z hornin konzistence kašovité až tekoucí. 3. Množství jednotek se určí v m2 půdorysné plochy zhutněného podloží.
P | 6 | 171201201 |  | Uložení sypaniny na skládky | M3 | 9.526 | 0 | 0 | CS ÚRS 2025 02 | 0 | 3
PP |  |  |  | Uložení sypaniny na skládky
VV |  |  |  | (70)*0.35*0.3 "přebytek zeminy po výkopu v zeleni a v chodníku pro pískové lože" = 7,350 [A] (2)*1.7*0.8*0.8 "přebytek zeminy po základu stožáru VO" = 2,176 [B] "Celkem: "A+B = 9,526 [C]
TS |  |  |  | Poznámka k souboru cen: 1. Cena -1201 je určena i pro: a) uložení výkopku nebo ornice na dočasné skládky předepsané projektem tak, že na 1 m2 projektem určené plochy této skládky připadá přes 2 m3 výkopku nebo ornice; v opačném případě se uložení neoceňuje. Množství výkopku nebo ornice připadající na 1 m2 skládky se určí jako podíl množství výkopku nebo ornice, měřeného v rostlém stavu a projektem určené plochy dočasné skládky; b) zasypání koryt vodotečí a prohlubní v terénu bez předepsaného zhutnění sypaniny; c) uložení výkopku pod vodou do prohlubní ve dně vodotečí nebo nádrží. 2. Cenu -1201 nelze použít pro uložení výkopku nebo ornice: a) při vykopávkách pro podzemní vedení podél hrany výkopu, z něhož byl výkopek získán, a to ani tehdy, jestliže se výkopek po vyhození z výkopu na povrch území ještě dále přemisťuje na hromady podél výkopu; b) na dočasné skládky, které nejsou předepsány projektem; c) na dočasné skládky předepsané projektem tak, že na 1 m2 projektem určené plochy této skládky připadají nejvýše 2 m3 výkopku nebo ornice (viz. též poznámku č. 1 a); d) na dočasné skládky, oceňuje-li se cenou 121 10-1101 Sejmutí ornice nebo lesní půdy do 50 m, nebo oceňuje-li se vodorovné přemístění výkopku do 20 m a 50 m cenami 162 20-1101, 162 20-1102, 162 20-1151 a 162 20-1152. V těchto případech se uložení výkopku nebo ornice na dočasnou skládku neoceňuje. e) na trvalé skládky s předepsaným zhutněním; toto uložení výkopku se oceňuje cenami souboru cen 171 . 0- . . Uložení sypaniny do násypů. 3. Vceně -1201 jsou započteny i náklady na rozprostření sypaniny ve vrstvách s hrubým urovnáním na skládce. 4. Vceně -1201 nejsou započteny náklady na získání skládek ani na poplatky za skládku. 5. Množství jednotek uložení výkopku (sypaniny) se určí v m3 uloženého výkopku (sypaniny),v rostlém stavu zpravidla ve výkopišti.
P | 7 | 181311107 |  | Rozprostření ornice tl vrstvy do 500 mm v rovině nebo ve svahu do 1:5 ručně | M2 | 19.052 | 0 | 0 | CS ÚRS 2025 02 | 0 | 3
PP |  |  |  | Rozprostření a urovnání ornice v rovině nebo ve svahu sklonu do 1:5 ručně při souvislé ploše, tl. vrstvy přes 400 do 500 mm
VV |  |  |  | 9.526/0.5 = 19,052 [A] "Celkem: "A = 19,052 [B]
TS |  |  |  | Poznámka k souboru cen: 1. V ceně jsou započteny i náklady na případné nutné přemístění hromad nebo dočasných skládek na místo spotřeby ze vzdálenosti do 3 m. 2. V ceně nejsou započteny náklady na získání ornice.
P | 8 | 95250820 |  | nájem kus/měsíc dílce plotové-europloty, standardní panel medium 3500x2000mm | KUS | 15 | 0 | 0 | CS ÚRS 2025 02 | 0 | 3
PP |  |  |  | nájem kus/měsíc dílce plotové-europloty, standardní panel medium 3500x2000mm
TS
SD |  | 21-M |  | Elektromontáže |  |  |  | 0
P | 9 | 10.074.573.M02 |  | Stožárová elektro-výzbroj pro vodiče do prům. 25 mm2, dva okruhy - jištění pro dvě svítidla | KUS | 2 | 0 | 0 |  | 0 | 3
PP |  |  |  | Stožárová elektro-výzbroj pro vodiče do prům. 25 mm2, dva okruhy - jištění pro dvě svítidla
VV |  |  |  | 2 = 2,000 [A] "Celkem: "A = 2,000 [B]
TS
P | 10 | 210100001 |  | Ukončení vodičů v rozváděči nebo na přístroji včetně zapojení průřezu žíly do 2,5 mm2 | KUS | 24 | 0 | 0 | CS ÚRS 2025 02 | 0 | 3
PP |  |  |  | Ukončení vodičů izolovaných s označením a zapojením v rozváděči nebo na přístroji průřezu žíly do 2,5 mm2
VV |  |  |  | (2+2)*3*2 "počet svítidel x6" = 24,000 [A] "Celkem: "A = 24,000 [B]
TS
P | 11 | 210100014 |  | Ukončení vodičů v rozváděči nebo na přístroji včetně zapojení průřezu žíly do 10 mm2 | KUS | 16 | 0 | 0 | CS ÚRS 2025 02 | 0 | 3
PP |  |  |  | Ukončení vodičů izolovaných s označením a zapojením v rozváděči nebo na přístroji průřezu žíly do 10 mm2
VV |  |  |  | (1+1)*4*2 = 16,000 [A] "Celkem: "A = 16,000 [B]
TS
P | 12 | 210202013 |  | Montáž svítidlo výbojkové průmyslové nebo venkovní na výložník | KUS | 4 | 0 | 0 | CS ÚRS 2025 02 | 0 | 3
PP |  |  |  | Montáž svítidel výbojkových se zapojením vodičů průmyslových nebo venkovních na výložník
TS
P | 13 | 210204011 |  | Montáž stožárů osvětlení ocelových samostatně stojících délky do 12 m | KUS | 2 | 0 | 0 | CS ÚRS 2025 02 | 0 | 3
PP |  |  |  | Montáž stožárů osvětlení, bez zemních prací ocelových samostatně stojících, délky do 12 m
TS
P | 14 | 210204103 |  | Montáž výložníků osvětlení jednoramenných sloupových hmotnosti do 35 kg | KUS | 4 | 0 | 0 | CS ÚRS 2025 02 | 0 | 3
PP |  |  |  | Montáž výložníků osvětlení jednoramenných sloupových, hmotnosti do 35 kg
TS
P | 15 | 210204204 |  | Montáž elektrovýzbroje stožárů osvětlení 4 okruhy | KUS | 2 | 0 | 0 | CS ÚRS 2025 02 | 0 | 3
PP |  |  |  | Montáž elektrovýzbroje stožárů osvětlení 4 okruhy
TS
P | 16 | 210220001 |  | Montáž uzemňovacího vedení vodičů FeZn pomocí svorek na povrchu páskou do 120 mm2 | M | 80 | 0 | 0 | CS ÚRS 2025 02 | 0 | 3
PP |  |  |  | Montáž uzemňovacího vedení s upevněním, propojením a připojením pomocí svorek na povrchu vodičů FeZn páskou průřezu do 120 mm2
VV |  |  |  | 80 = 80,000 [A] "Celkem: "A = 80,000 [B]
TS
P | 17 | 210220002 |  | Montáž uzemňovacích vedení vodičů FeZn pomocí svorek na povrchu drátem nebo lanem do 10 mm | M | 20 | 0 | 0 | CS ÚRS 2025 02 | 0 | 3
PP |  |  |  | Montáž uzemňovacího vedení s upevněním, propojením a připojením pomocí svorek na povrchu vodičů FeZn drátem nebo lanem průměru do 10 mm
VV |  |  |  | (2)*10 = 20,000 [A] "Celkem: "A = 20,000 [B]
TS
P | 18 | 210812061 |  | Montáž kabel Cu plný kulatý do 1 kV 5x1,5 až 2,5 mm2 uložený volně nebo v liště (CYKY) | M | 60 | 0 | 0 | CS ÚRS 2025 02 | 0 | 3
PP |  |  |  | Montáž izolovaných kabelů měděných do 1 kV bez ukončení plných a kulatých (CYKY, CHKE-R,...) uložených volně nebo v liště počtu a průřezu žil 5x1,5 až 2,5 mm2
TS
P | 19 | 210813033 |  | Montáž kabel Cu plný kulatý do 1 kV 4x6 až 10 mm2 uložený pevně (CYKY) | M | 110 | 0 | 0 | CS ÚRS 2025 02 | 0 | 3
PP |  |  |  | Montáž izolovaných kabelů měděných do 1 kV bez ukončení plných a kulatých (CYKY, CHKE-R,...) uložených pevně počtu a průřezu žil 4x6 až 10 mm2
TS
P | 20 | 226411270.R01 |  | Montáž a dodáka tepelně smrštitelné trubičky zž pro uzemnění | KUS | 2 | 0 | 0 |  | 0 | 3
PP |  |  |  | Montáž a dodáka tepelně smrštitelné trubičky zž pro uzemnění
VV |  |  |  | 2 "8 m se dvěmi svítidly" = 2,000 [A] "Celkem: "A = 2,000 [B]
TS
P | 21 | 31674001 |  | Výložník rovný jednoduchý k osvětlovacím stožárům uličním vyložení 1000 mm, kotveno na silniční 8m stožár ve výšce 6 m nad terénem - atypické provedení s přírub | KUS | 2 | 0 | 0 | CS ÚRS 2025 02 | 0 | 3
PP |  |  |  | Výložník rovný jednoduchý k osvětlovacím stožárům uličním vyložení 1000 mm, kotveno na silniční 8m stožár ve výšce 6 m nad terénem - atypické provedení s přírubou, žárově zinkovaný zevnitř i vně
VV |  |  |  | 2 "osvětlení cyklostezky" = 2,000 [A] "Celkem: "A = 2,000 [B]
TS
P | 22 | 31674003 |  | Výložník rovný jednoduchý k osvětlovacím stožárům uličním vyložení 2000 mm, žárově zinkovaný zevnitř i vně | KUS | 2 | 0 | 0 | CS ÚRS 2025 02 | 0 | 3
PP |  |  |  | Výložník rovný jednoduchý k osvětlovacím stožárům uličním vyložení 2000 mm, žárově zinkovaný zevnitř i vně
VV |  |  |  | 2 "na 8m silniční stožáry s výložníkem do komunikace a do cyklostezky" = 2,000 [A] "Celkem: "A = 2,000 [B]
TS
P | 23 | 31674107 |  | stožár osvětlovací silniční, jm. výšky 8,0 m, žárově zinkovaný zevnitř i vně s termoplastovou ochranou spodní částí do spodní okraj dvířek elektro-výzbroje | KUS | 2 | 0 | 0 | CS ÚRS 2025 02 | 0 | 3
PP |  |  |  | stožár osvětlovací silniční, jm. výšky 8,0 m, žárově zinkovaný zevnitř i vně s termoplastovou ochranou spodní částí do spodní okraj dvířek elektro-výzbroje
VV |  |  |  | 2 = 2,000 [A] "Celkem: "A = 2,000 [B]
TS
P | 24 | 34111076 |  | kabel silový s Cu jádrem 1kV 4x10mm2 | M | 132 | 0 | 0 | CS ÚRS 2025 02 | 0 | 3
PP |  |  |  | kabel silový s Cu jádrem 1kV 4x10mm2
VV |  |  |  | 55+55 "smyčka 3" = 110,000 [A] "Celkem: "A = 110,000 [B] B * 1.2"Koeficient množství" = 132,000 [C]
TS
P | 25 | 34111090 |  | kabel silový s Cu jádrem 1kV 5x1,5mm2 | M | 72 | 0 | 0 | CS ÚRS 2025 02 | 0 | 3
PP |  |  |  | kabel silový s Cu jádrem 1kV 5x1,5mm2
VV |  |  |  | 15*4 = 60,000 [A] A * 1.2"Koeficient množství" = 72,000 [B]
TS
P | 26 | 348449220 |  | svítidlo venkovní LED, uchycení na dřík nebo výložník stožáru VO, 19 W, 2700 K, 2122 lm (dle specifikace PD) | KUS | 2 | 0 | 0 |  | 0 | 3
PP |  |  |  | svítidlo venkovní LED, uchycení na dřík nebo výložník stožáru VO, 19 W, 2700 K, 2122 lm (dle specifikace PD)
VV |  |  |  | 2 "osvětlení cyklostezky z dvouramených výložníků" = 2,000 [A] "Celkem: "A = 2,000 [B]
TS
P | 27 | 348449221 |  | svítidlo venkovní LED, uchycení na dřík nebo výložník stožáru VO, 59 W, 2700 K, 8078 lm (dle specifikace PD) | KUS | 2 | 0 | 0 |  | 0 | 3
PP |  |  |  | svítidlo venkovní LED, uchycení na dřík nebo výložník stožáru VO, 59 W, 2700 K, 8078lm (dle specifikace PD)
VV |  |  |  | 2 "osvětlení komunikace Jihlavská z dvouramených výložníků" = 2,000 [A] "Celkem: "A = 2,000 [B]
TS
P | 28 | 354410730 |  | drát D 10mm FeZn | KG | 15.6 | 0 | 0 | CS ÚRS 2025 02 | 0 | 3
PP |  |  |  | drát D 10mm FeZn
VV |  |  |  | 20*0.65 = 13,000 [A] "Celkem: "A = 13,000 [B] B * 1.2"Koeficient množství" = 15,600 [C]
TS
P | 29 | 354418950 |  | svorka připojovací k připojení kovových částí | KUS | 2 | 0 | 0 | CS ÚRS 2025 02 | 0 | 3
PP |  |  |  | svorka připojovací k připojení kovových částí
VV |  |  |  | 2 = 2,000 [A] "Celkem: "A = 2,000 [B]
TS
P | 30 | 354419860 |  | svorka odbočovací a spojovací pro pásek 30x4 mm, FeZn | KUS | 10 | 0 | 0 | CS ÚRS 2025 02 | 0 | 3
PP |  |  |  | svorka odbočovací a spojovací pro pásek 30x4 mm, FeZn
TS
P | 31 | 354419960 |  | svorka odbočovací a spojovací pro spojování kruhových a páskových vodičů, FeZn | KUS | 10 | 0 | 0 | CS ÚRS 2025 02 | 0 | 3
PP |  |  |  | svorka odbočovací a spojovací pro spojování kruhových a páskových vodičů, FeZn
TS
P | 32 | 354420620 |  | pás zemnící 30x4mm FeZn | KG | 100.8 | 0 | 0 | CS ÚRS 2025 02 | 0 | 3
PP |  |  |  | pás zemnící 30x4mm FeZn
VV |  |  |  | 80*1.05 = 84,000 [A] "Celkem: "A = 84,000 [B] B * 1.2"Koeficient množství" = 100,800 [C]
TS
SD |  | 46-M |  | Zemní práce při extr.mont.pracích |  |  |  | 0
P | 33 | 28611205 |  | trubka kanalizační PPKGEM 315x9,7x3000mm SN10 | M | 3 | 0 | 0 | CS ÚRS 2025 02 | 0 | 3
PP |  |  |  | trubka kanalizační PPKGEM 315x9,7x3000mm SN10
VV |  |  |  | 2*1.5 "silniční 8m VO - dvě svítidla" = 3,000 [A] "Celkem: "A = 3,000 [B]
TS
P | 34 | 28619320 |  | trubka kanalizační PE-HD D 110mm | M | 15 | 0 | 0 | CS ÚRS 2025 02 | 0 | 3
PP |  |  |  | trubka kanalizační PE-HD D 110mm
VV |  |  |  | 15 = 15,000 [A]
TS
P | 35 | 34571353 |  | trubka elektroinstalační ohebná dvouplášťová korugovaná HDPE (chránička) D 61/75mm | M | 108 | 0 | 0 | CS ÚRS 2025 02 | 0 | 3
PP |  |  |  | trubka elektroinstalační ohebná dvouplášťová korugovaná HDPE (chránička) D 61/75mm
VV |  |  |  | 45+45 "smyčka 3" = 90,000 [A] "Celkem: "A = 90,000 [B] B * 1.2"Koeficient množství" = 108,000 [C]
TS
P | 36 | 460050003 |  | Hloubení nezapažených jam pro stožáry jednoduché délky do 8 m na rovině ručně v hornině tř 3 | KUS | 2 | 0 | 0 | CS ÚRS 2025 02 | 0 | 3
PP |  |  |  | Hloubení nezapažených jam ručně pro stožáry s přemístěním výkopku do vzdálenosti 3 m od okraje jámy nebo naložením na dopravní prostředek, včetně zásypu, zhutnění a urovnání povrchu bez patky jednoduché na rovině, délky přes 6 do 8 m, v hornině třídy 3
VV |  |  |  | 2 "silniční 8m VO - dvě svítidla" = 2,000 [A] "Celkem: "A = 2,000 [B]
TS |  |  |  | Poznámka k souboru cen: 1. Ceny hloubení jam vhornině třídy 6 a 7 jsou stanoveny za použití pneumatického kladiva.
P | 37 | 460080033 |  | Základové konstrukce ze ŽB tř. C 16/20 | M3 | 2.176 | 0 | 0 | CS ÚRS 2025 02 | 0 | 3
PP |  |  |  | Základové konstrukce základ bez bednění do rostlé zeminy z monolitického železobetonu bez výztuže tř. C 16/20
VV |  |  |  | 2*1.7*0.8*0.8 "silniční 8m VO - dvě svítidla" = 2,176 [A] "Celkem: "A = 2,176 [B]
TS
P | 38 | 460080041 |  | Výztuž základových konstrukcí betonářskou ocelí 10 216 | T | 0.016 | 0 | 0 | CS ÚRS 2025 02 | 0 | 3
PP |  |  |  | Základové konstrukce výztuž základové konstrukce z betonářské oceli 10206
VV |  |  |  | 2*0.008 "silniční 8m VO - dvě svítidla" = 0,016 [A] "Celkem: "A = 0,016 [B]
TS
P | 39 | 460141112 |  | Hloubení nezapažených jam při elektromontážích strojně v hornině tř I skupiny 3 | M3 | 10.2 | 0 | 0 | CS ÚRS 2025 02 | 0 | 3
PP |  |  |  | Hloubení jam strojně včetně urovnáním dna s přemístěním výkopku do vzdálenosti 3 m od okraje jámy nebo s naložením na dopravní prostředek v hornině třídy těžitelnosti I skupiny 3
VV |  |  |  | 1*2.5*2*1.5 "startovací jáma protlaku" = 7,500 [A] 1*0.5*3*1.8 "koncová jáma protlaku" = 2,700 [B] "Celkem: "A+B = 10,200 [C]
TS
P | 40 | 460171172 |  | Hloubení kabelových nezapažených rýh strojně š 35 cm hl 80 cm v hornině tř I skupiny 3 | M | 70 | 0 | 0 | CS ÚRS 2025 02 | 0 | 3
PP |  |  |  | Hloubení kabelových rýh strojně včetně urovnání dna s přemístěním výkopku do vzdálenosti 3 m od okraje jámy nebo s naložením na dopravní prostředek šířky 35 cm hloubky 80 cm v hornině třídy těžitelnosti I skupiny 3
VV |  |  |  | 70 "volný terén, chodníky" = 70,000 [A] "Celkem: "A = 70,000 [B]
TS
P | 41 | 460411122 |  | Zásyp jam při elektromontážích strojně včetně zhutnění v hornině tř I skupiny 3 | M3 | 10.2 | 0 | 0 | CS ÚRS 2025 02 | 0 | 3
PP |  |  |  | Zásyp jam strojně s uložením výkopku ve vrstvách a urovnáním povrchu s přemístění sypaniny ze vzdálenosti do 10 m se zhutněním z horniny třídy těžitelnosti I skupiny 3
VV |  |  |  | 1*2.5*2*1.5 "startovací jáma protlaku" = 7,500 [A] 1*0.5*3*1.8 "koncová jáma protlaku" = 2,700 [B] "Celkem: "A+B = 10,200 [C]
TS
P | 42 | 460451182 |  | Zásyp kabelových rýh strojně se zhutněním š 35 cm hl 80 cm z horniny tř I skupiny 3 | M | 70 | 0 | 0 | CS ÚRS 2025 02 | 0 | 3
PP |  |  |  | Zásyp kabelových rýh strojně s přemístěním sypaniny ze vzdálenosti do 10 m, s uložením výkopku ve vrstvách včetně zhutnění a urovnání povrchu šířky 35 cm hloubky 80 cm z horniny třídy těžitelnosti I skupiny 3
VV |  |  |  | 70 "volný terén, chodníky" = 70,000 [A] "Celkem: "A = 70,000 [B]
TS
P | 43 | 460631126 |  | Neřízený zemní protlak při elektromontážích v hornině tř. těžitelnosti I a II skupiny 3 a 4 vnějšího průměru přes 110 do 125 mm | M | 12 | 0 | 0 | CS ÚRS 2025 02 | 0 | 3
PP |  |  |  | Zemní protlaky neřízený zemní protlak (krtek) v hornině třídy těžitelnosti I a II skupiny 3 a 4 průměr protlaku přes 110 do 125 mm
VV |  |  |  | 12 = 12,000 [A] "Celkem: "A = 12,000 [B]
TS
P | 44 | 460661512 |  | Kabelové lože z písku pro kabely nn kryté plastovou fólií š lože přes 25 do 50 cm | M | 80 | 0 | 0 | CS ÚRS 2025 02 | 0 | 3
PP |  |  |  | Kabelové lože z písku včetně podsypu, zhutnění a urovnání povrchu pro kabely nn zakryté plastovou fólií, šířky přes 25 do 50 cm
VV |  |  |  | 80 "zeleň - chodníky v rámci stavby" = 80,000 [A] "Celkem: "A = 80,000 [B]
TS
P | 45 | 460791213 |  | Montáž trubek ochranných plastových uložených volně do rýhy ohebných přes 50 do 90 mm | M | 90 | 0 | 0 | CS ÚRS 2025 02 | 0 | 3
PP |  |  |  | Montáž trubek ochranných uložených volně do rýhy plastových ohebných, vnitřního průměru přes 50 do 90 mm
TS
P | 46 | 58156560 |  | písek zásypový, včetně dopravy | T | 26.112 | 0 | 0 | CS ÚRS 2025 02 | 0 | 3
PP |  |  |  | písek zásypový, včetně dopravy
VV |  |  |  | (80)*0.4*0.4*1.7 "zeleň" = 21,760 [A] "Celkem: "A = 21,760 [B] B * 1.2"Koeficient množství" = 26,112 [C]
TS
P | 47 | 69311310 |  | pás varovný plný PE š 330mm | M | 120 | 0 | 0 | CS ÚRS 2025 02 | 0 | 3
PP |  |  |  | pás varovný plný PE š 330mm
VV |  |  |  | 100 = 100,000 [A] "Celkem: "A = 100,000 [B] B * 1.2"Koeficient množství" = 120,000 [C]
TS
SD |  | 741 |  | Elektroinstalace - silnoproud |  |  |  | 0
P | 48 | 741812011 |  | Zkouška izolační kabelu do 1 kV počtu a průřezu žil do 4x25 mm2 | KUS | 2 | 0 | 0 | CS ÚRS 2025 02 | 0 | 3
PP |  |  |  | Zkoušky vodičů a kabelů izolační kabelu silového do 1 kV, počtu a průřezu žil do 4x 25 mm2
VV |  |  |  | 2 "počet kabel. polí" = 2,000 [A] "Celkem: "A = 2,000 [B]
TS
P | 49 | 741820001 |  | Měření zemních odporů zemniče | KUS | 2 | 0 | 0 | CS ÚRS 2025 02 | 0 | 3
PP |  |  |  | Měření zemních odporů zemniče
VV |  |  |  | 2 "stožáry VO" = 2,000 [A] "Celkem: "A = 2,000 [B]
TS
SD |  | 9 |  | Ostatní konstrukce a práce-bourání |  |  |  | 0
P | 50 | 783291001.R01 |  | Nátěry asfaltovým lakem kovových doplňkových konstrukcí jednonásobné | M2 | 1.2 | 0 | 0 |  | 0 | 3
PP |  |  |  | Nátěry asfaltovým lakem kovových doplňkových konstrukcí jednonásobné
VV |  |  |  | 0.12*10 = 1,200 [A] "Celkem: "A = 1,200 [B]
TS
P | 51 | 945412112 |  | Teleskopická hydraulická montážní plošina v zdvihu do 21 m | DEN | 2 | 0 | 0 | CS ÚRS 2025 02 | 0 | 3
PP |  |  |  | Teleskopická hydraulická montážní plošina v zdvihu do 21 m
VV |  |  |  | 1 "montáž svítidel" = 1,000 [A] 1 "montáž stožárů" = 1,000 [B] "Celkem: "A+B = 2,000 [C]
TS
P | 52 | 945412113 |  | Traktorbagr - rýpadlo nakladač | DEN | 2 | 0 | 0 | CS ÚRS 2025 02 | 0 | 3
PP |  |  |  | Traktorbagr - rýpadlo nakladač
VV |  |  |  | 1 "přesun materiálu" = 1,000 [A] 1 "stavební pomocné práce při VO" = 1,000 [B] "Celkem: "A+B = 2,000 [C]
TS
SD |  | 997 |  | Přesun sutě |  |  |  | 0
P | 53 | 997221855 |  | Poplatek za uložení stavebního odpadu - zeminy a kameniva na skládce | M3 | 7.35 | 0 | 0 | CS ÚRS 2025 02 | 0 | 3
PP |  |  |  | Poplatek za uložení stavebního odpadu na skládce (skládkovné) zeminy a kameniva zatříděného do Katalogu odpadů pod kódem 170 504
VV |  |  |  | (70)*0.35*0.3 "přebytek zeminy po výkopu v zeleni a v chodníku pro pískové lože" = 7,350 [A] "Celkem: "A = 7,350 [B]
TS |  |  |  | Poznámka k souboru cen: 1. Ceny uvedené vsouboru cen lze po dohodě upravit podle místních podmínek.
SD |  | HZS |  | Hodinové zúčtovací sazby |  |  |  | 0
P | 54 | HZS1291 |  | Hodinová zúčtovací sazba pomocný stavební dělník | HOD | 28 | 0 | 0 | CS ÚRS 2025 02 | 0 | 3
PP |  |  |  | Hodinové zúčtovací sazby profesí HSV zemní a pomocné práce pomocný stavební dělník
VV |  |  |  | 1*8 "pomocné práce pro zemní protlaky" = 8,000 [A] 5*4 "udržování oplocenek a dopravního značení" = 20,000 [B] "Celkem: "A+B = 28,000 [C]
TS
P | 55 | HZS2222 |  | Hodinová zúčtovací sazba elektrikář odborný | HOD | 8 | 0 | 0 | CS ÚRS 2025 02 | 0 | 3
PP |  |  |  | Hodinové zúčtovací sazby profesí PSV provádění stavebních instalací elektrikář odborný
VV |  |  |  | 8 "dohled na elektromontážní práce" = 8,000 [A] "Celkem: "A = 8,000 [B]
TS

## 401.3
EstiCon |  |  |  | Firma: | [6 empty] | 3
Soupis prací objektu
S | Stavba: | 106 |  | Cyklostezka Jihlavská, Žďár nad Sázavou_rev_2025-12-15 |  |  | 401.3 | 0 |  | 0 | 2
O | Rozpočet: | 401.3 |  | VEŘEJNÉ OSVĚTLENÍ - Vedlejší rozpočtové náklady | [5 empty] | 0.15 | 2
Typ | Poř. číslo | Kód položky | Varianta | Název Položky | MJ | Množství | Cena |  | Cenová soustava | 0.21
[7 empty] | Jednotková | Celkem
0 | 1 | 2 | 3 | 4 | 5 | 6 | 7 | 8 | 9
SD |  | 0 |  | VRN - Inženýrská činnost |  |  |  | 0
P | 1 | 044002000 |  | Revize elektro - veřejné osvětlení | SOUBOR | 1 | 0 | 0 | CS ÚRS 2025 02 | 0 | 3
PP |  |  |  | Revize elektro - veřejné osvětlení
TS
SD |  | VRN1 |  | Průzkumné, geodetické a projektové práce |  |  |  | 0
P | 2 | 013294000 |  | Ostatní dokumentace - výrobní dokumentace - stožárů, rozváděčů, skříní, apod. | SOUBOR | 1 | 0 | 0 | CS ÚRS 2025 02 | 0 | 3
PP |  |  |  | Ostatní dokumentace - výrobní dokumentace - stožárů, rozváděčů, skříní, apod.
TS
SD |  | VRN6 - Úze |  | VRN - Územní vlivy |  |  |  | 0
P | 3 | 065002000 |  | Mimostaveništní doprava materiálů | SOUBOR | 1 | 0 | 0 | CS ÚRS 2025 02 | 0 | 3
PP |  |  |  | Mimostaveništní doprava materiálů
TS

## 801
EstiCon |  |  |  | Firma: | [6 empty] | 3
Soupis prací objektu
S | Stavba: | 106 |  | Cyklostezka Jihlavská, Žďár nad Sázavou_rev_2025-12-15 |  |  | 801 | 0 |  | 0 | 2
O | Rozpočet: | 801 |  | Vegetační úpravy | [5 empty] | 0.15 | 2
Typ | Poř. číslo | Kód položky | Varianta | Název Položky | MJ | Množství | Cena |  | Cenová soustava | 0.21
[7 empty] | Jednotková | Celkem
0 | 1 | 2 | 3 | 4 | 5 | 6 | 7 | 8 | 9
SD |  | 998 |  | Přesun hmot |  |  |  | 0
P | 1 | 998231311 |  | Přesun hmot pro sadovnické a krajinářské úpravy strojně dopravní vzdálenost do 5000 m | t | 79.161 | 0 | 0 | CS ÚRS 2025 02 | 0 | 3
PP
VV |  |  |  | <vv></vv> 79.161000 = 79,161 [A]
TS
SD |  | G |  | Vegetační úpravy |  |  |  | 0
P | 2 | R001 |  | Ochrana zkultivované plochy | m2 | 1067 | 0 | 0 |  | 0 | 3
PP
VV |  |  |  | <vv></vv> 1067.000000 = 1067,000 [A]
TS
SD |  | G.1. |  | VÝSADBA ALEJOVÉHO STROMU DO STRUKTURÁLNÍHO SUBSTRÁTU |  |  |  | 0
P | 3 | 174211101 |  | Zásyp sypaninou z jakékoliv horniny ručně s uložením výkopku ve vrstvách bez zhutnění jam, šachet, rýh nebo kolem objektů v těchto vykopávkách | m3 | 0.648 | 0 | 0 | CS ÚRS 2025 02 | 0 | 3
PP
VV |  |  |  | 0,6 "substrát S2" 0,6*1,08 'Přepočtené koeficientem množství 0.648000 = 0,648 [A]
TS
P | 4 | 174251_R |  | Zásyp sypaninou z jakékoliv horniny strojně s uložením výkopku ve vrstvách bez zhutnění jam, šachet, rýh nebo kolem objektů v těchto vykopávkách | m3 | 17.28 | 0 | 0 | CS ÚRS 2025 02 | 0 | 3
PP
VV |  |  |  | 14,4*1,2 'Přepočtené koeficientem množství 17.280000 = 17,280 [A]
TS
P | 5 | 183402121 |  | Rozrušení půdy na hloubku přes 50 do 150 mm souvislé plochy do 500 m2 v rovině nebo na svahu do 1:5 | m2 | 18 | 0 | 0 | CS ÚRS 2025 02 | 0 | 3
PP
VV |  |  |  | <vv></vv> 18.000000 = 18,000 [A]
TS
P | 6 | 184102115 | A | Výsadba dřeviny s balem do předem vyhloubené jamky se zalitím v rovině nebo na svahu do 1:5, při průměru balu přes 500 do 600 mm | kus | 1 | 0 | 0 | CS ÚRS 2025 02 | 0 | 3
PP
VV |  |  |  | 1.000000 = 1,000 [A]
TS
P | 7 | 184215231 |  | Ukotvení dřeviny podzemním kotvením na konstrukci, obvodu kmene do 200 mm, výšky do 5 m | kus | 1 | 0 | 0 | CS ÚRS 2025 02 | 0 | 3
PP
VV |  |  |  | <vv></vv> 1.000000 = 1,000 [A]
TS
P | 8 | 184813161 |  | Zřízení ochranného nátěru kmene stromu do výšky 1 m, obvodu kmene do 180 mm | kus | 1 | 0 | 0 | CS ÚRS 2025 02 | 0 | 3
PP
VV |  |  |  | <vv></vv> 1.000000 = 1,000 [A]
TS
P | 9 | 184814211 |  | Míchání vegetačních substrátů ručně přehozením přes síto | m3 | 17.928 | 0 | 0 | CS ÚRS 2025 02 | 0 | 3
PP
VV |  |  |  | 14,4*1,2"substrát S1 - slehnutí 20 %" 0,6*1,08 "substrát S2 - slehnutí 8 %" Součet 17.928000 = 17,928 [A]
TS
P | 10 | 1848523_R |  | Řez stromů výchovný (S-RV) alejové stromy, výšky přes 4 do 6 m | kus | 1 | 0 | 0 |  | 0 | 3
PP
VV |  |  |  | <vv></vv> 1.000000 = 1,000 [A]
TS
P | 11 | 184911161 |  | Mulčování záhonů kačírkem nebo drceným kamenivem tloušťky mulče přes 50 do 100 mm v rovině nebo na svahu do 1:5 | m2 | 1 | 0 | 0 | CS ÚRS 2025 02 | 0 | 3
PP
VV |  |  |  | <vv></vv> 1.000000 = 1,000 [A]
TS
P | 12 | 185804311 | A | Zalití rostlin vodou plochy záhonů jednotlivě do 20 m2 | m3 | 0.5 | 0 | 0 | CS ÚRS 2025 02 | 0 | 3
PP
VV |  |  |  | (0,1*1)*5 0.500000 = 0,500 [A]
TS
P | 13 | 185851121 | A | Dovoz vody pro zálivku rostlin na vzdálenost do 1000 m | m3 | 0.6 | 0 | 0 | CS ÚRS 2025 02 | 0 | 3
PP
VV |  |  |  | 0,1*1 "na výsadbu" (0,1*1)*5"do předání" 0.600000 = 0,600 [A]
TS
P | 14 | 564710001 |  | Podklad nebo kryt z kameniva hrubého drceného vel. 8-16 mm s rozprostřením a zhutněním plochy jednotlivě do 100 m2, po zhutnění tl. 50 mm | m2 | 1.44 | 0 | 0 | CS ÚRS 2025 02 | 0 | 3
PP
VV |  |  |  | 1,2*1,2 1.440000 = 1,440 [A]
TS
P | 15 | 58343872 |  | kamenivo drcené hrubé frakce 8/16 | t | 0.25 | 0 | 0 | CS ÚRS 2025 02 | 0 | 3
PP
VV |  |  |  | 1*0,25 'Přepočtené koeficientem množství 0.250000 = 0,250 [A]
TS
P | 16 | 712771_R |  | Provedení filtrační vrstvy z textilií kladených volně | m2 | 18 | 0 | 0 |  | 0 | 3
PP
VV |  |  |  | <vv></vv> 18.000000 = 18,000 [A]
TS
P | 17 | 712771751 |  | Ukotvení dřevin na vegetační střeše kotevní konstrukce z KARI sítě | m2 | 1.44 | 0 | 0 | CS ÚRS 2025 02 | 0 | 3
PP
VV |  |  |  | 1,2*1,2 1.440000 = 1,440 [A]
TS
P | 18 | 9163711_R |  | Obruba z L-profilu 80x60x8, kotvený ocelovými tyčemi | m | 4 | 0 | 0 |  | 0 | 3
PP
VV |  |  |  | <vv></vv> 4.000000 = 4,000 [A]
TS
P | 19 | M01 |  | substrát S1 | m3 | 17.28 | 0 | 0 |  | 0 | 3
PP
VV |  |  |  | 14,4*1,2 'Přepočtené koeficientem množství 17.280000 = 17,280 [A]
TS
P | 20 | M02 |  | filtrační geotextilií 300 g/m2 | m2 | 18.54 | 0 | 0 |  | 0 | 3
PP
VV |  |  |  | 18*1,03 'Přepočtené koeficientem množství 18.540000 = 18,540 [A]
TS
P | 21 | M03 |  | substrát S2 | m3 | 0.648 | 0 | 0 |  | 0 | 3
PP
VV |  |  |  | 0,6*1,08 'Přepočtené koeficientem množství 0.648000 = 0,648 [A]
TS
P | 22 | M09 |  | podkladová báze | kg | 0.069 | 0 | 0 |  | 0 | 3
PP
VV |  |  |  | 0,068*1 0,068*1,02 'Přepočtené koeficientem množství 0.069000 = 0,069 [A]
TS
P | 23 | M10 |  | ochranný nátěr typu Arboflex | kg | 0.694 | 0 | 0 |  | 0 | 3
PP
VV |  |  |  | (0,34*2)*1 0,68*1,02 'Přepočtené koeficientem množství 0.694000 = 0,694 [A]
TS
P | 24 | M11 |  | podzemní kotvení typu kotvos | kus | 1 | 0 | 0 |  | 0 | 3
PP
VV |  |  |  | <vv></vv> 1.000000 = 1,000 [A]
TS
P | 25 | M12 |  | L-profil: 80x60x8 | m | 4.12 | 0 | 0 |  | 0 | 3
PP
VV |  |  |  | 4*1,03 'Přepočtené koeficientem množství 4.120000 = 4,120 [A]
TS
P | 26 | M13 |  | ocelové tyče, tl. 8 mm | m | 2.06 | 0 | 0 |  | 0 | 3
PP
VV |  |  |  | 2*1,03 'Přepočtené koeficientem množství 2.060000 = 2,060 [A]
TS
P | 27 | PHI |  | Platanus x hispanica 3x, Vk 260, ok 16-18, bal | kus | 1 | 0 | 0 |  | 0 | 3
PP
VV |  |  |  | <vv></vv> 1.000000 = 1,000 [A]
TS
P | 28 | R002 |  | Hutnění strukturálního substrátu ve vrstvách | m2 | 54 | 0 | 0 |  | 0 | 3
PP
VV |  |  |  | 18*3 54.000000 = 54,000 [A]
TS
P | 29 | R003 |  | Zhotovení bednění pro výsadbovou jámu | kpl. | 1 | 0 | 0 |  | 0 | 3
PP
VV |  |  |  | <vv></vv> 1.000000 = 1,000 [A]
TS
SD |  | G.2. |  | VÝSADBA ALEJOVÉHO STROMU VE VEGETAČNÍ PLOŠE |  |  |  | 0
P | 30 | 183101121 |  | Hloubení jamek pro vysazování rostlin v zemině skupiny 1 až 4 bez výměny půdy v rovině nebo na svahu do 1:5, objemu přes 0,40 do 1,00 m3 | kus | 50 | 0 | 0 | CS ÚRS 2025 02 | 0 | 3
PP
VV |  |  |  | <vv></vv> 50.000000 = 50,000 [A]
TS
P | 31 | 184102115 |  | Výsadba dřeviny s balem do předem vyhloubené jamky se zalitím v rovině nebo na svahu do 1:5, při průměru balu přes 500 do 600 mm | kus | 50 | 0 | 0 | CS ÚRS 2025 02 | 0 | 3
PP
VV |  |  |  | <vv></vv> 50.000000 = 50,000 [A]
TS
P | 32 | 184215133 |  | Ukotvení dřeviny kůly v rovině nebo na svahu do 1:5 třemi kůly, délky přes 2 do 3 m | kus | 50 | 0 | 0 | CS ÚRS 2025 02 | 0 | 3
PP
VV |  |  |  | <vv></vv> 50.000000 = 50,000 [A]
TS
P | 33 | 18421541_R |  | Zhotovení závlahové mísy u solitérních dřevin v rovině nebo na svahu do 1:5, o průměru mísy 1 m | kus | 50 | 0 | 0 |  | 0 | 3
PP
VV |  |  |  | <vv></vv> 50.000000 = 50,000 [A]
TS
P | 34 | 184852_R |  | Řez stromů výchovný (S-RV) | kus | 50 | 0 | 0 |  | 0 | 3
PP
VV |  |  |  | <vv></vv> 50.000000 = 50,000 [A]
TS
P | 35 | 184911421 |  | Mulčování vysazených rostlin mulčovací kůrou, tl. do 100 mm v rovině nebo na svahu do 1:5 | m2 | 50 | 0 | 0 | CS ÚRS 2025 02 | 0 | 3
PP
VV |  |  |  | <vv></vv> 50.000000 = 50,000 [A]
TS
P | 36 | 185804311 |  | Zalití rostlin vodou plochy záhonů jednotlivě do 20 m2 | m3 | 25 | 0 | 0 | CS ÚRS 2025 02 | 0 | 3
PP
VV |  |  |  | (0,1*50)*5 25.000000 = 25,000 [A]
TS
P | 37 | 185851121 | B | Dovoz vody pro zálivku rostlin na vzdálenost do 1000 m | m3 | 30 | 0 | 0 | CS ÚRS 2025 02 | 0 | 3
PP
VV |  |  |  | 0,1*50"na výsadbu" (0,1*50)*5"do předání" 30.000000 = 30,000 [A]
TS
P | 38 | 60591257 |  | kůl vyvazovací dřevěný impregnovaný D 8cm dl 3m | kus | 150 | 0 | 0 | CS ÚRS 2025 02 | 0 | 3
PP
VV |  |  |  | 50*3 'Přepočtené koeficientem množství 150.000000 = 150,000 [A]
TS
P | 39 | M14 |  | dřevěné příčky - půlkulatina, prům. 80 mm, d. 600 mm. | kus | 600 | 0 | 0 |  | 0 | 3
PP
VV |  |  |  | <vv></vv> 600.000000 = 600,000 [A]
TS
P | 40 | M15 |  | jemně drcená mulčovací dřevní štěpka - fermentovaná | m3 | 5.25 | 0 | 0 |  | 0 | 3
PP
VV |  |  |  | 5*1,05 'Přepočtené koeficientem množství 5.250000 = 5,250 [A]
TS
P | 41 | M19 |  | závlahový lem včetně spojky | m | 159.65 | 0 | 0 |  | 0 | 3
PP
VV |  |  |  | 155*1,03 'Přepočtené koeficientem množství 159.650000 = 159,650 [A]
TS
P | 42 | QRO |  | Quercus robur 3x, Vk 260, ok 16-18, bal | kus | 50 | 0 | 0 |  | 0 | 3
PP
VV |  |  |  | <vv></vv> 50.000000 = 50,000 [A]
TS
SD |  | G.3. |  | ZALOŽENÍ TRÁVNÍKU S DVOUDĚLOŽNÝMI ROSTLINAMI |  |  |  | 0
P | 43 | 111151131 |  | Pokosení trávníku při souvislé ploše do 1000 m2 lučního v rovině nebo svahu do 1:5 | m2 | 3201 | 0 | 0 | CS ÚRS 2025 02 | 0 | 3
PP
VV |  |  |  | 1067*3 3201.000000 = 3201,000 [A]
TS
P | 44 | 181451121 |  | Založení trávníku na půdě předem připravené plochy přes 1000 m2 výsevem včetně utažení lučního v rovině nebo na svahu do 1:5 | m2 | 1067 | 0 | 0 | CS ÚRS 2025 02 | 0 | 3
PP
VV |  |  |  | <vv></vv> 1067.000000 = 1067,000 [A]
TS
P | 45 | 1823031_R |  | Doplnění zeminy nebo substrátu tloušťky do 50 mm v rovině nebo na svahu do 1:5 | m2 | 1067 | 0 | 0 |  | 0 | 3
PP
VV |  |  |  | <vv></vv> 1067.000000 = 1067,000 [A]
TS
P | 46 | 183402131 |  | Rozrušení půdy na hloubku přes 50 do 150 mm souvislé plochy přes 500 m2 v rovině nebo na svahu do 1:5 | m2 | 1067 | 0 | 0 | CS ÚRS 2025 02 | 0 | 3
PP
VV |  |  |  | <vv></vv> 1067.000000 = 1067,000 [A]
TS
P | 47 | 183403153 |  | Obdělání půdy hrabáním v rovině nebo na svahu do 1:5 | m2 | 2134 | 0 | 0 | CS ÚRS 2025 02 | 0 | 3
PP
VV |  |  |  | 1067*2 2134.000000 = 2134,000 [A]
TS
P | 48 | 183403161 |  | Obdělání půdy válením v rovině nebo na svahu do 1:5 | m2 | 2134 | 0 | 0 | CS ÚRS 2025 02 | 0 | 3
PP
VV |  |  |  | 1067*2 2134.000000 = 2134,000 [A]
TS
P | 49 | 184854215 |  | Zapracování příměsí do půdy frézováním do hloubky 150 mm v rovině nebo na svahu do 1:5 přes 500 m2 | m2 | 1067 | 0 | 0 | CS ÚRS 2025 02 | 0 | 3
PP
VV |  |  |  | <vv></vv> 1067.000000 = 1067,000 [A]
TS
P | 50 | 185804312 |  | Zalití rostlin vodou plochy záhonů jednotlivě přes 20 m2 | m3 | 53.35 | 0 | 0 | CS ÚRS 2025 02 | 0 | 3
PP
VV |  |  |  | (1067*0,01)*5 53.350000 = 53,350 [A]
TS
P | 51 | 185851121 |  | Dovoz vody pro zálivku rostlin na vzdálenost do 1000 m | m3 | 64.02 | 0 | 0 | CS ÚRS 2025 02 | 0 | 3
PP
VV |  |  |  | 1067*0,01"na výsev" (1067*0,01)*5"do předání" 64.020000 = 64,020 [A]
TS
P | 52 | M16 |  | substrát S3 | m3 | 55.65 | 0 | 0 |  | 0 | 3
PP
VV |  |  |  | 53*1,05 'Přepočtené koeficientem množství 55.650000 = 55,650 [A]
TS
P | 53 | M17 |  | osevní směs - bylinný trávník | kg | 21.34 | 0 | 0 |  | 0 | 3
PP
VV |  |  |  | <vv></vv> 21.340000 = 21,340 [A]
TS
P | 54 | M18 |  | písek fr. 2/4 | m3 | 0.122 | 0 | 0 |  | 0 | 3
PP
VV |  |  |  | 0,118*1,03 'Přepočtené koeficientem množství 0.122000 = 0,122 [A]
TS