## Rekapitulace
EstiCon | Firma:
Rekapitulace ceny
Stavba: 2023-000071 - OPRAVA KOMUNIKACE K ŽEL. VLEČCE Z ULICE JIHLAVSKÁ, ŽĎÁR NAD SÁZAVOU
| Celková cena bez DPH: | 0
| Celková cena s DPH: | 0
Objekt | Popis | Cena bez DPH | DPH | Cena s DPH
000 | VEDLEJŠÍ A OSTATNÍ NÁKLADY | 0 | 0 | 0
101 | OPRAVA KOMUNIKACE | 0 | 0 | 0

## 000
EstiCon |  |  |  | Firma: | [6 empty] | 3
Soupis prací objektu
S | Stavba: | 2023-000071 |  | OPRAVA KOMUNIKACE K ŽEL. VLEČCE Z ULICE JIHLAVSKÁ, ŽĎÁR NAD SÁZAVOU |  |  | 000 | 0 |  | 0 | 2
O | Rozpočet: | 000 |  | VEDLEJŠÍ A OSTATNÍ NÁKLADY | [5 empty] | 0.15 | 2
Typ | Poř. číslo | Kód položky | Varianta | Název Položky | MJ | Množství | Cena |  | Cenová soustava | 0.21
[7 empty] | Jednotková | Celkem
0 | 1 | 2 | 3 | 4 | 5 | 6 | 7 | 8 | 9
SD |  | 0 |  | Všeobecné konstrukce a práce |  |  |  | 0
P | 1 | 02730 |  | POMOC PRÁCE ZRÍZ NEBO ZAJIŠT OCHRANU INŽENÝRSKÝCH SÍTÍ | KPL | 1 | 0 | 0 | OTSKP ~ 2025 | 0 | 3
PP |  |  |  | náklady na vytyčení inženýrských sítí na staveništi
TS |  |  |  | zahrnuje veškeré náklady spojené s objednatelem požadovanými zarízeními
P | 2 | 02911 |  | OSTATNÍ POŽADAVKY - GEODETICKÉ ZAMERENÍ | HM | 0.3 | 0 | 0 | OTSKP ~ 2025 | 0 | 3
PP |  |  |  | veškerá zaměření nutná pro realizaci stavby
VV |  |  |  | 0,3 = 0,300 [A]
TS |  |  |  | zahrnuje veškeré náklady spojené s objednatelem požadovanými pracemi
P | 3 | 02944 |  | OSTAT POŽADAVKY - DOKUMENTACE SKUTEC PROVEDENÍ V DIGIT FORME | KPL | 1 | 0 | 0 | OTSKP ~ 2025 | 0 | 3
PP |  |  |  | doložení provedených prací a doložení skutečného provedení stavby na podkladu KM Jedná se o zaměření skutečného provedení stavby ke kolaudaci vč. digitální podoby, vytyčení hranic pozemků a obvodu stavby
TS |  |  |  | zahrnuje veškeré náklady spojené s objednatelem požadovanými pracemi
P | 4 | 02960 |  | OSTATNÍ POŽADAVKY - ODBORNÝ DOZOR | KPL | 1 | 0 | 0 | OTSKP ~ 2025 | 0 | 3
PP |  |  |  | Kompletní práce související se zajištěním BOZP na stavbě – práce související s plánem BOZP
TS |  |  |  | zahrnuje veškeré náklady spojené s objednatelem požadovaným dozorem
P | 5 | 03100 |  | ZARÍZENÍ STAVENIŠTE - ZRÍZENÍ, PROVOZ, DEMONTÁŽ | KPL | 1 | 0 | 0 | OTSKP ~ 2025 | 0 | 3
PP |  |  |  | Zahrnuje zejména náklady na: - požadavky související s vybudováním, provozem a likvidací zařízení staveniště - přípravu staveniště včetně zajištění přístupu pro provádění prací
TS |  |  |  | zahrnuje objednatelem povolené náklady na porízení (event. pronájem), provozování, udržování a likvidaci zhotovitelova zarízení
P | 6 | 03350 |  | SLUŽBY ZAJIŠTUJÍCÍ REGUL, PREVED A OCHRANU VEREJ DOPRAVY | KPL | 1 | 0 | 0 | OTSKP ~ 2025 | 0 | 3
PP |  |  |  | zpracování DIO, vč. zřízení a odstranění přechodného dopravního značení Zajištění vydání všech potřebných rozhodnutí a stanovení pro přechodnou úpravu provozu na pozemních komunikacích dle zpracované projektové dokumentace a dle vyjádření dotčených orgánů; -Soustavnou péči zhotovitele o kvalitní značení -Zabezpečení změny dopravního značení
TS |  |  |  | zahrnuje objednatelem povolené náklady na služby pro zhotovitele

## 101
EstiCon |  |  |  | Firma: | [6 empty] | 3
Soupis prací objektu
S | Stavba: | 2023-000071 |  | OPRAVA KOMUNIKACE K ŽEL. VLEČCE Z ULICE JIHLAVSKÁ, ŽĎÁR NAD SÁZAVOU |  |  | 101 | 0 |  | 0 | 2
O | Rozpočet: | 101 |  | OPRAVA KOMUNIKACE | [5 empty] | 0.15 | 2
Typ | Poř. číslo | Kód položky | Varianta | Název Položky | MJ | Množství | Cena |  | Cenová soustava | 0.21
[7 empty] | Jednotková | Celkem
0 | 1 | 2 | 3 | 4 | 5 | 6 | 7 | 8 | 9
SD |  | 0 |  | Všeobecné konstrukce a práce |  |  |  | 0
P | 1 | 015111 |  | POPLATKY ZA LIKVIDACI ODPADŮ NEKONTAMINOVANÝCH - 17 05 04 VYTĚŽENÉ ZEMINY A HORNINY - I. TŘÍDA TĚŽITELNOSTI | T | 26.46 | 0 | 0 | OTSKP ~ 2025 | 0 | 3
PP
VV |  |  |  | 14,7*1,8 = 26,460 [A]
TS |  |  |  | 1. Položka obsahuje: – veškeré poplatky provozovateli skládky, recyklační linky nebo jiného zařízení na zpracování nebo likvidaci odpadů související s převzetím, uložením, zpracováním nebo likvidací odpadu 2. Položka neobsahuje: – náklady spojené s dopravou odpadu z místa stavby na místo převzetí provozovatelem skládky, recyklační linky nebo jiného zařízení na zpracování nebo likvidaci odpadů 3. Způsob měření: Tunou se rozumí hmotnost odpadu vytříděného v souladu se zákonem č. 541/2020 Sb., o nakládání s odpady, v platném znění.
SD |  | 1 |  | Zemní práce |  |  |  | 0
P | 2 | 11360 |  | ROZRYTÍ VOZOVKY | M2 | 555.75 | 0 | 0 | OTSKP ~ 2025 | 0 | 3
PP
VV |  |  |  | 123,5*4,5 = 555,750 [A]
TS |  |  |  | zahrnuje potřebné mechanizmy a odklizení přebytečného materiálu
P | 3 | 12283 |  | ODKOPÁVKY A PROKOPÁVKY OBECNÉ TŘ. II | M3 | 14.7 | 0 | 0 | OTSKP ~ 2025 | 0 | 3
PP |  |  |  | odvoz na skládku dle dispozic zhotovitele
VV |  |  |  | lokální sanace okrajů vozovky 0,040 - 0,090 50*0,6*0,25 = 7,500 [A] lokální sanace okrajů vozovky 0,040 - 0,090 48*0,6*0,25 = 7,200 [B] Celkové množství = 14,700
TS |  |  |  | položka zahrnuje: - vodorovná a svislá doprava, přemístění, přeložení, manipulace s výkopkem - kompletní provedení vykopávky nezapažené i zapažené - ošetření výkopiště po celou dobu práce v něm vč. klimatických opatření - ztížení vykopávek v blízkosti podzemního vedení, konstrukcí a objektů vč. jejich dočasného zajištění - ztížení pod vodou, v okolí výbušnin, ve stísněných prostorech a pod. - těžení po vrstvách, pásech a po jiných nutných částech (figurách) - čerpání vody vč. čerpacích jímek, potrubí a pohotovostní čerpací soupravy (viz ustanovení k pol. 1151,2) - potřebné snížení hladiny podzemní vody - těžení a rozpojování jednotlivých balvanů - vytahování a nošení výkopku - svahování a přesvah. svahů do konečného tvaru, výměna hornin v podloží a v pláni znehodnocené klimatickými vlivy - eventuelně nutné druhotné rozpojení odstřelené horniny - ruční vykopávky, odstranění kořenů a napadávek - pažení, vzepření a rozepření vč. přepažování (vyjma štětových stěn) - úpravu, ochranu a očištění dna, základové spáry, stěn a svahů - zhutnění podloží, případně i svahů vč. svahování - zřízení stupňů v podloží a lavic na svazích, není-li pro tyto práce zřízena samostatná položka - udržování výkopiště a jeho ochrana proti vodě - odvedení nebo obvedení vody v okolí výkopiště a ve výkopišti - třídění výkopku - veškeré pomocné konstrukce umožňující provedení vykopávky (příjezdy, sjezdy, nájezdy, lešení, podpěr. konstr., přemostění, zpevněné plochy, zakrytí a pod.) - nezahrnuje uložení zeminy (na skládku, do násypu) ani poplatky za skládku, vykazují se v položce č.0141**
P | 4 | 12922 |  | ČIŠTĚNÍ KRAJNIC OD NÁNOSU TL. DO 100MM | M2 | 123 | 0 | 0 | OTSKP ~ 2025 | 0 | 3
PP
VV |  |  |  | 123*2*0,5 = 123,000 [A]
TS |  |  |  | Součástí položky je vodorovná a svislá doprava, přemístění, přeložení, manipulace s materiálem a uložení na skládku. Nezahrnuje poplatek za skládku, který se vykazuje v položce 0141** (s výjimkou malého množství materiálu, kde je možné poplatek zahrnout do jednotkové ceny položky – tento fakt musí být uveden v doplňujícím textu k položce)
P | 5 | 17310 |  | ZEMNÍ KRAJNICE A DOSYPÁVKY SE ZHUTNĚNÍM | M3 | 12.3 | 0 | 0 | OTSKP ~ 2025 | 0 | 3
PP
VV |  |  |  | 123*2*0,05 = 12,300 [A]
TS |  |  |  | položka zahrnuje: - kompletní provedení zemní konstrukce vč. výběru vhodného materiálu - úprava ukládaného materiálu vlhčením, tříděním, promícháním nebo vysoušením, příp. jiné úpravy za účelem zlepšení jeho mech. vlastností - hutnění i různé míry hutnění - ošetření úložiště po celou dobu práce v něm vč. klimatických opatření - ztížení v okolí vedení, konstrukcí a objektů a jejich dočasné zajištění - ztížení provádění vč. hutnění ve ztížených podmínkách a stísněných prostorech - ztížené ukládání sypaniny pod vodu - ukládání po vrstvách a po jiných nutných částech (figurách) vč. dosypávek - spouštění a nošení materiálu - výměna částí zemní konstrukce znehodnocené klimatickými vlivy - ruční hutnění - svahování, hutnění a uzavírání povrchů svahů - udržování úložiště a jeho ochrana proti vodě - odvedení nebo obvedení vody v okolí úložiště a v úložišti - veškeré pomocné konstrukce umožňující provedení zemní konstrukce (příjezdy, sjezdy, nájezdy, lešení, podpěrné konstrukce, přemostění, zpevněné plochy, zakrytí a pod.)
P | 6 | 18120 |  | ÚPRAVA PLÁNĚ SE ZHUTNĚNÍM V HORNINĚ TŘ. II | M2 | 58.8 | 0 | 0 | OTSKP ~ 2025 | 0 | 3
PP
VV |  |  |  | lokální sanace okrajů vozovky 0,040 - 0,090 50*0,6 = 30,000 [A] lokální sanace okrajů vozovky 0,040 - 0,090 48*0,6 = 28,800 [B] Celkové množství = 58,800
TS |  |  |  | položka zahrnuje úpravu pláně včetně vyrovnání výškových rozdílů. Míru zhutnění určuje projekt.
P | 7 | 18232 |  | ROZPROSTŘENÍ ORNICE V ROVINĚ V TL DO 0,15M | M2 | 123 | 0 | 0 | OTSKP ~ 2025 | 0 | 3
PP
VV |  |  |  | 123*1,0 = 123,000 [A]
TS |  |  |  | položka zahrnuje: nutné přemístění ornice z dočasných skládek vzdálených do 50m rozprostření ornice v předepsané tloušťce v rovině a ve svahu do 1:5
P | 8 | 18241 |  | ZALOŽENÍ TRÁVNÍKU RUČNÍM VÝSEVEM | M2 | 123 | 0 | 0 | OTSKP ~ 2025 | 0 | 3
PP
VV |  |  |  | 123*1,0 = 123,000 [A]
TS |  |  |  | Zahrnuje dodání předepsané travní směsi, její výsev na ornici, zalévání, první pokosení, to vše bez ohledu na sklon terénu
SD |  | 2 |  | Základy |  |  |  | 0
P | 9 | 289973 |  | OPLÁŠTĚNÍ (ZPEVNĚNÍ) Z GEOSÍTÍ A GEOROHOŽÍ | M2 | 370 | 0 | 0 | OTSKP ~ 2025 | 0 | 3
PP |  |  |  | pomocí trojrozměrných georohoží s výztužnou mřížkou jako trvalé ochrany svahu (např. georohože typu Trinter nebo lepší)
VV |  |  |  | 370 = 370,000 [A]
TS |  |  |  | Položka zahrnuje: - dodávku předepsané geosítě nebi georohože - úpravu, očištění a ochranu podkladu - přichycení k podkladu, případně zatížení - úpravy spojů a zajištění okrajů - úpravy pro odvodnění - nutné přesahy - mimostaveništní a vnitrostaveništní dopravu
SD |  | 5 |  | Komunikace |  |  |  | 0
P | 10 | 56335 |  | VOZOVKOVÉ VRSTVY ZE ŠTĚRKODRTI TL. DO 250MM | M2 | 14.7 | 0 | 0 | OTSKP ~ 2025 | 0 | 3
PP
VV |  |  |  | lokální sanace okrajů vozovky 0,040 - 0,090 50*0,6*0,25 = 7,500 [A] lokální sanace okrajů vozovky 0,040 - 0,090 48*0,6*0,25 = 7,200 [B] Celkové množství = 14,700
TS |  |  |  | - dodání kameniva předepsané kvality a zrnitosti - rozprostření a zhutnění vrstvy v předepsané tloušťce - zřízení vrstvy bez rozlišení šířky, pokládání vrstvy po etapách - nezahrnuje postřiky, nátěry
P | 11 | 56362 |  | VOZOVKOVÉ VRSTVY Z RECYKLOVANÉHO MATERIÁLU TL DO 100MM | M2 | 555.75 | 0 | 0 | OTSKP ~ 2025 | 0 | 3
PP |  |  |  | Konstrukce stávající vozovky bude doplněna a zesílena o R-mat 0/32 nebo o nestmelenou vrstvu MZ nebo ŠD 0/32 v tl. 80-100mm
VV |  |  |  | 123,5*4,5 = 555,750 [A]
TS |  |  |  | - dodání recyklátu v požadované kvalitě - očištění podkladu - uložení recyklátu dle předepsaného technologického předpisu, zhutnění vrstvy v předepsané tloušťce - zřízení vrstvy bez rozlišení šířky, pokládání vrstvy po etapách, včetně pracovních spar a spojů - úpravu napojení, ukončení - nezahrnuje postřiky, nátěry
P | 12 | 567541 |  | VRSTVY PRO OBNOVU A OPRAVY RECYK ZA STUDENA CEM TL DO 200MM | M2 | 555.75 | 0 | 0 | OTSKP ~ 2025 | 0 | 3
PP
VV |  |  |  | 123,5*4,5 = 555,750 [A]
TS |  |  |  | - dodání materiálů předepsaných pro recyklaci za studena - provedení recyklace dle předepsaného technologického předpisu, zhutnění vrstvy v předepsané tloušťce - zřízení vrstvy bez rozlišení šířky, pokládání vrstvy po etapách - úpravu napojení, ukončení - nezahrnuje postřiky, nátěry
P | 13 | 56932 |  | ZPEVNĚNÍ KRAJNIC ZE ŠTĚRKODRTI TL. DO 100MM | M2 | 123 | 0 | 0 | OTSKP ~ 2025 | 0 | 3
PP
VV |  |  |  | 2*0,5*123 = 123,000 [A]
TS |  |  |  | - dodání kameniva předepsané kvality a zrnitosti - rozprostření a zhutnění vrstvy v předepsané tloušťce - zřízení vrstvy bez rozlišení šířky, pokládání vrstvy po etapách
P | 14 | 572213 |  | SPOJOVACÍ POSTŘIK Z EMULZE DO 0,5KG/M2 | M2 | 1111.5 | 0 | 0 | OTSKP ~ 2025 | 0 | 3
PP
VV |  |  |  | 2*(123,5*4,5) = 1111,500 [A]
TS |  |  |  | - dodání všech předepsaných materiálů pro postřiky v předepsaném množství - provedení dle předepsaného technologického předpisu - zřízení vrstvy bez rozlišení šířky, pokládání vrstvy po etapách - úpravu napojení, ukončení
P | 15 | 57476 |  | VOZOVKOVÉ VÝZTUŽNÉ VRSTVY Z GEOMŘÍŽOVINY S TKANINOU | M2 | 555.75 | 0 | 0 | OTSKP ~ 2025 | 0 | 3
PP |  |  |  | Sklovláknitá samolepící mříž
VV |  |  |  | 123,5*4,5 = 555,750 [A]
TS |  |  |  | - dodání geomříže v požadované kvalitě a v množství včetně přesahů (přesahy započteny v jednotkové ceně) - očištění podkladu - pokládka geomříže dle předepsaného technologického předpisu
P | 16 | 574A34 |  | ASFALTOVÝ BETON PRO OBRUSNÉ VRSTVY ACO 11+, 11S TL. 40MM | M2 | 555.75 | 0 | 0 | OTSKP ~ 2025 | 0 | 3
PP
VV |  |  |  | ACO 11+, PMB 45/80-65 123,5*4,5 = 555,750 [A]
TS |  |  |  | - dodání směsi v požadované kvalitě - očištění podkladu - uložení směsi dle předepsaného technologického předpisu, zhutnění vrstvy v předepsané tloušťce - zřízení vrstvy bez rozlišení šířky, pokládání vrstvy po etapách, včetně pracovních spar a spojů - úpravu napojení, ukončení podél obrubníků, dilatačních zařízení, odvodňovacích proužků, odvodňovačů, vpustí, šachet a pod. - nezahrnuje postřiky, nátěry - nezahrnuje těsnění podél obrubníků, dilatačních zařízení, odvodňovacích proužků, odvodňovačů, vpustí, šachet a pod.
P | 17 | 574C56 |  | ASFALTOVÝ BETON PRO LOŽNÍ VRSTVY ACL 16+, 16S TL. 60MM | M2 | 555.75 | 0 | 0 | OTSKP ~ 2025 | 0 | 3
PP
VV |  |  |  | 123,5*4,5 = 555,750 [A]
TS |  |  |  | - dodání směsi v požadované kvalitě - očištění podkladu - uložení směsi dle předepsaného technologického předpisu, zhutnění vrstvy v předepsané tloušťce - zřízení vrstvy bez rozlišení šířky, pokládání vrstvy po etapách, včetně pracovních spar a spojů - úpravu napojení, ukončení podél obrubníků, dilatačních zařízení, odvodňovacích proužků, odvodňovačů, vpustí, šachet a pod. - nezahrnuje postřiky, nátěry - nezahrnuje těsnění podél obrubníků, dilatačních zařízení, odvodňovacích proužků, odvodňovačů, vpustí, šachet a pod.
P | 18 | 574E46 |  | ASFALTOVÝ BETON PRO PODKLADNÍ VRSTVY ACP 16+, 16S TL. 50MM | M2 | 555.75 | 0 | 0 | OTSKP ~ 2025 | 0 | 3
PP
VV |  |  |  | 123,5*4,5 = 555,750 [A]
TS |  |  |  | - dodání směsi v požadované kvalitě - očištění podkladu - uložení směsi dle předepsaného technologického předpisu, zhutnění vrstvy v předepsané tloušťce - zřízení vrstvy bez rozlišení šířky, pokládání vrstvy po etapách, včetně pracovních spar a spojů - úpravu napojení, ukončení podél obrubníků, dilatačních zařízení, odvodňovacích proužků, odvodňovačů, vpustí, šachet a pod. - nezahrnuje postřiky, nátěry - nezahrnuje těsnění podél obrubníků, dilatačních zařízení, odvodňovacích proužků, odvodňovačů, vpustí, šachet a pod.
SD |  | 9 |  | Ostatní konstrukce a práce |  |  |  | 0
P | 19 | 9111A3 |  | ZÁBRADLÍ SILNIČNÍ S VODOR MADLY - DEMONTÁŽ S PŘESUNEM | M | 95 | 0 | 0 | OTSKP ~ 2025 | 0 | 3
PP
VV |  |  |  | stávající zábradlí 22+73 = 95,000 [A]
TS |  |  |  | položka zahrnuje: - demontáž a odstranění zařízení - jeho odvoz na předepsané místo
P | 20 | 9113A1 |  | SVODIDLO OCEL SILNIČ JEDNOSTR, ÚROVEŇ ZADRŽ N1, N2 - DODÁVKA A MONTÁŽ | M | 98 | 0 | 0 | OTSKP ~ 2025 | 0 | 3
PP
VV |  |  |  | km 0,000 - 0,098 98 = 98,000 [A]
TS |  |  |  | položka zahrnuje: - kompletní dodávku všech dílů ocelového svodidla s předepsanou povrchovou úpravou včetně spojovacích prvků - montáž a osazení svodidla, osazení sloupků zaberaněním nebo osazením do betonových bloků (včetně betonových bloků a nutných zemních prací - ukončení zapuštěním do betonových bloků (včetně betonového bloku a nutných zemních prací) nebo koncovkou - přechod na jiný typ svodidla nebo přes mostní závěr - ochranu proti bludným proudům a vývody pro jejich měření nezahrnuje odrazky nebo retroreflexní fólie
P | 21 | 91267 |  | ODRAZKY NA SVODIDLA | KUS | 4.9 | 0 | 0 | OTSKP ~ 2025 | 0 | 3
PP
VV |  |  |  | 98/20 = 4,900 [A]
TS |  |  |  | - kompletní dodávka se všemi pomocnými a doplňujícími pracemi a součástmi