## Rekapitulace
Název | Hodnota A | Hodnota B
Základní náklady
Dodávka | 0
Doprava %, Přesun % | 0 | 0
Montáž - materiál |  | 0
Montáž - práce |  | 0
Mezisoučet 1 | 0 | 0
PPV % z montáže: materiál + práce |  | 0
Nátěry |  | 0
Zemní práce |  | 0
PPV % z nátěrů a zemních prací |  | 0
Mezisoučet 2 | 0 | 0
Základní náklady celkem |  | 0
Vedlejší náklady
Vedlejší náklady celkem |  | 0
Náklady celkem |  | 0
Základ a hodnota DPH 21% | 0 | 0
Základ a hodnota DPH 15% | 0 | 0
Náklady celkem s DPH |  | 0
Součty odstavců | Materiál | Montáž
Elektromontáže | 0 | 0
Demontáže | 0 | 0
Zemní práce | 0 | 0

## Rozpočet
Věta | Pozice | Název | Mj | Počet | Materiál | Materiál celkem | Montáž | Montáž celkem | Cena | Cena celkem | Výpočet množství | 0
|  | Elektromontáže | [9 empty] | 0
7004-8067 |  | KABEL SILOVÝ,IZOLACE PVC S VODIČEM PE
7004-8076 | 1 | CYKY-J 4x10 mm2 , volně | m | 641 |  | 0 |  | 0 | 0 | 0 | 60+75+75+60+205+25+18*2*3+11*3=641
7004-8080 | 2 | CYKY-J 5x4 mm2 , volně | m | 39 |  | 0 |  | 0 | 0 | 0 | 12+15+12=39
7004-8067 |  | KABEL SILOVÝ,IZOLACE PVC S VODIČEM PE
7004-8068 | 3 | CYKY-J 3x1.5 mm2 , volně | m | 174 |  | 0 |  | 0 | 0 | 0 | 13*9+6*9,5=174
7004-10001 |  | UKONČENÍ Cu KABELŮ DO
7004-10009 | 4 | 5x4 mm2 | ks | 6 |  | 0 |  | 0 | 0 | 0 | 6
7004-10002 | 5 | 4x10 mm2 | ks | 47 |  | 0 |  | 0 | 0 | 0 | 18*2+11=47
1123-7100 |  | TRUBKA HDPE
1123-595 | 6 | OHEBNÁ DVOUPLÁŠŤOVÁ KORUGOVANÁ CHRÁNIČKA (ČERVENÁ) 75 | m | 538 |  | 0 |  | 0 | 0 | 0 | 60+75+75+60+205+25+18*2*2+16+39 -(33+5+14+7+2*6+5+13)=538
1123-7122 | 7 | HDPE 09110 TRUBKA DVOUPL. | m | 89 |  | 0 |  | 0 | 0 | 0 | 33+5+14+7+2*6+5+13=89
1157-3305 |  | SVÍTIDLO VEŘEJNÉHO OSVĚTLENÍ
1261-84 | 8 | "A" - Svítidlo VO - 41W, 4448lm, 3000 K, IP66 | ks | 13 |  | 0 |  | 0 | 0 | 0 | 13
1261-85 | 9 | "B" - Svítidlo VO přechodové asymetrické LED - 134W, 14252lm, 5000 lm, IP66 | ks | 6 |  | 0 |  | 0 | 0 | 0 | 6
1157-477 | 10 | recyklační polatek za svítidlo | ks | 19 |  | 0 |  | 0 | 0 | 0 | 13+6=19
1261-60 |  | OSVĚTLOVACÍ STOŽÁR BEZPATICOVÝ
1261-61 |  | ŽÁROVĚ ZINKOVANÝ
1261-63 | 11 | komunikační stožár K-8-133/89/60, výšky 8m nad terén, 1m zapuštěný pod terén, zemní část - potah PVC, žárově zinkovaný | ks | 12 |  | 0 |  | 0 | 0 | 0 | 12
1261-64 | 12 | Stožár zesílený kruhového průřezu, pro kolmý výložník, 6m nad terén, 1,5m zapuštěný pod terén, zemní část opatřená plastovým potahem, nadzemní část opatřena reflexními polepy | ks | 6 |  | 0 |  | 0 | 0 | 0 | 6
1261-72 | 13 | výložník na silniční stožár, l=1000mm, žárově zinkovaný | ks | 11 |  | 0 |  | 0 | 0 | 0 | 11
1261-72 | 14 | výložník 180st, na silniční stožár, l=1000mm, žárově zinkovaný | ks | 1 |  | 0 |  | 0 | 0 | 0 | 1
1261-77 | 15 | trubkový výložník, l= do 3,5m, reflexní polepy, žárově zinkovaný, doměření na místě | ks | 6 |  | 0 |  | 0 | 0 | 0 | 6
1261-84 | 16 | Dopravní značka IP6 - "přechod pro chodce“ se žlutým fluorescenčním rámem | ks | 6 |  | 0 |  | 0 | 0 | 0 | 6
1201-83 |  | STOŽÁROVÁ SVORKOVNICE
1201-86 | 17 | dva kabely do 4x16mm2, jednopojistková | ks | 17 | [6 empty] | 12+6-1=17
1201-88 | 18 | dva kabely do 4x16mm2, dvoupojistková | ks | 1 | [6 empty] | 1
1059-1 |  | POJISTKA ZÁVITOVÁ E27,2110-30
1059-2 |  | KOMPLETNÍ
1059-3 | 19 | E27 6A,char.normální | ks | 19 |  | 0 |  | 0 | 0 | 0 | 17*1+1*2=19
1038-776 |  | Kabelové rozpojovací skříně 3D
1038-777 |  | lištové s pojistkovými spodky 00
1038-1543 | 20 | 12x160 pilíř | ks | 2 |  | 0 |  | 0 | 0 | 0 | 2
1038-1577 | 21 | 9x160 pilíř | ks | 2 |  | 0 |  | 0 | 0 | 0 | 2
1038-26 | 22 | Základ pilíře | ks | 1 |  | 0 |  | 0 | 0 | 0 | 1
1182-14014 | 23 | Proudový chránič s nadproudovou ochranou, In 10 A, Ue AC 230 V, charakteristika C, Idn 30 mA, 1+N-pól, Icn 10 kA, typ AC | Ks | 3 |  | 0 |  | 0 | 0 | 0 | 3
1182-6717 |  | POJISTKOVÉ VLOŽKY 500V AC
1182-6720 | 24 | Pojistka nožová 16A gG - velikost 000 | ks | 33 |  | 0 |  | 0 | 0 | 0 | 3*3*3+1*2*3=33
1244-6 |  | OCELOVÝ PÁSEK POZINKOVANÝ
1244-8 | 25 | Páska 30x4 páska 30x4 (0,95 kg/m), volně | m | 440 |  | 0 |  | 0 | 0 | 0 | 75+75+60+205+25=440
1244-1 |  | OCELOVÝ DRÁT POZINKOVANÝ
1244-3 | 26 | Drát 10 drát o 10mm(0,62kg/m), volně | m | 63 |  | 0 |  | 0 | 0 | 0 | 21*3=63
1244-199 |  | SVORKA HROMOSVODNÍ,UZEMŇOVACÍ
1127-162 | 27 | připojovací | ks | 18 |  | 0 |  | 0 | 0 | 0 | 18*1=18
1244-239 | 28 | svorka páska-drát | ks | 44 |  | 0 |  | 0 | 0 | 0 | 22*2=44
1244-88 | 29 | svorka páska-páska M6 | ks | 48 |  | 0 |  | 0 | 0 | 0 | 440/25*2+6*2=48
9999-838 |  | MONTÁŽNÍ PRÁCE
9999-839 | 30 | Štítek pro označení svodu | ks | 54 |  | 0 |  | 0 | 0 | 0 | 18*3=54
1124-1 |  | VODIČ JEDNOŽILOVÝ, IZOLACE PVC
7004-8007 | 31 | odolný žlutozelený vodič CY 6mm2 s měděným jádrem a izolací z PVC , volně | m | 18 |  | 0 |  | 0 | 0 | 0 | 18*1=18
9999-1294 |  | POJÍZDNÁ STAVEBNÍ TECHNIKA
9999-1295 | 32 | jeřáb - montáž stožáru - 2h/ks | ks | 36 |  | 0 |  | 0 | 0 | 0 | 18*2=36
9999-1295 | 33 | přesun jeřábu | km | 150 |  | 0 |  | 0 | 0 | 0 | 5*30=150
9999-1295 | 34 | vysokozdvižná plošina - montáž výložníku a svítidla na výložník - 2h/ks | ks | 38 |  | 0 |  | 0 | 0 | 0 | 19*2=38
9999-1295 | 35 | přesun vysokozdvižné plošiny | km | 150 |  | 0 |  | 0 | 0 | 0 | 5*30=150
9999-1280 |  | MONTÁŽE
9999-1291 | 36 | Připojení na stávající rozvody | hod | 32 |  | 0 |  | 0 | 0 | 0 | 2*2*8=32
9999-1288 | 37 | Zkusebni provoz - provozní zkouška osvětlení po kompletaci, měření osvětlení, protokol o měření | kpl | 1 |  | 0 |  | 0 | 0 | 0 | 1
9999-1296 |  | PROVEDENI REVIZNICH ZKOUSEK
9999-1297 |  | DLE CSN 33 2000-6 ed.2
9999-1298 | 38 | Revizni technik - výchozí revize, vypracování revizní zprávy | hod | 18 |  | 0 |  | 0 | 0 | 0 | 18
9999-1297 |  | Zpracování dokumentace, tisk
9999-1298 | 39 | geodetické zaměření skut- provedení - intravilán | km | 0.51 |  | 0 |  | 0 | 0 | 0 | (60+75+75+60+205+10+20)*0,001=0,505
9999-1298 | 40 | mapování - doplnění digit. mapy - intravilán | km | 0.51 |  | 0 |  | 0 | 0 | 0 | (60+75+75+60+205+10+20)*0,001=0,505
Demontáže
1157-474 |  | SVÍTIDLA PRO VEŘEJNÉ OSVĚTLENÍ
1157-479 | 41 | demontáž svítidla ze stožáru VO včetně odborné likvidace | ks | 3 |  | 0 |  | 0 | 0 | 0 | 3
1261-8 |  | OSVĚTLOVACÍ STOŽÁR
1261-9 | 42 | Demontáž stožáru VO včetně výložníku a elektrovýzbroje - svorkovnice, včetně odborné likvidace | ks | 3 |  | 0 |  | 0 | 0 | 0 | 3
7004-8067 |  | KABEL SILOVÝ,IZOLACE PVC S VODIČEM PE
7004-8068 | 43 | CYKY-J 3x1.5 mm2 , volně - původní kabel, včetně odborné likvidace | m | 30 |  | 0 |  | 0 | 0 | 0 | 3*10=30
9999-1294 |  | POJÍZDNÁ STAVEBNÍ TECHNIKA
9999-1295 | 44 | jeřáb - 2 hod/stožár | hod | 6 |  | 0 |  | 0 | 0 | 0 | 3*2=6
9999-1295 | 45 | přesun jeřábu | km | 30 |  | 0 |  | 0 | 0 | 0 | 30
9999-1295 | 46 | vysokozdvižná plošina - 2 hod/svítidlo+výložník | hod | 6 |  | 0 |  | 0 | 0 | 0 | 3*2=6
9999-1295 | 47 | přesun vysokozdvižné plošiny | km | 30 |  | 0 |  | 0 | 0 | 0 | 30
|  | Demontáže - celkem |  |  |  | 0 |  | 0 |  | 0
| 48 | Podružný materiál |  |  |  | 0 |  |  | 0 | 0
|  | Elektromontáže - celkem |  |  |  | 0 |  | 0 |  | 0
Zemní práce
9999-878 |  | VYTÝČENÍ TRATI
9999-890 | 49 | Kabelové vedení v zastaveném prostoru | km | 0.51 |  | 0 |  | 0 | 0 | 0 | (60+75+75+60+205+10+20)*0,001=0,505
9999-941 |  | JÁMA PRO STOŽÁRY VER.OSVĚTLENÍ
9999-942 |  | O OBJEMU DO 2 m3
9999-946 | 50 | Zemina třídy 4,ručně | m3 | 27 |  | 0 |  | 0 | 0 | 0 | 18*1,5=27
9999-973 |  | POUZDROVÝ ZÁKL.PRO STOŽ.VENK.
9999-974 |  | OSVĚTLENÍ V OSE TRASY KABELU
9999-976 | 51 | D 300x1500 mm | ks | 18 |  | 0 |  | 0 | 0 | 0 | 18
9999-960 |  | ZÁKLAD Z PROSTÉHO BETONU
9999-961 | 52 | Do rostlé zeminy bez bednění | m3 | 27 |  | 0 |  | 0 | 0 | 0 | 18*1,5=27
9999-980 |  | ZÁHOZ JÁMY,UPĚCHOVÁNÍ,ÚPRAVA
9999-981 |  | POVRCHU
9999-983 | 53 | V zemine třídy 3-4 | m3 | 27 |  | 0 |  | 0 | 0 | 0 | 18*1,5=27
9999-991 |  | HLOUBENÍ KABELOVÉ RÝHY
9999-1002 | 54 | Zemina třídy 4, šíře 350mm,hloubka 800mm | m | 417 |  | 0 |  | 0 | 0 | 0 | 60+75+75+60+205+25 -(33+5+14+7+6+5+13)=417
9999-1005 | 55 | Zemina třídy 5, Šíře 500mm,hloubka 1300mm | m | 83 |  | 0 |  | 0 | 0 | 0 | 33+5+14+7+6+5+13=83
9999-1067 |  | ZŘÍZENÍ KABELOVÉHO LOŽE
9999-1072 | 56 | Z kopaného písku, bez zakrytí, šíře do 65cm,tloušťka 5cm | m | 500 |  | 0 |  | 0 | 0 | 0 | 417+83=500
9999-1117 |  | FOLIE VÝSTRAŽNÁ Z PVC
9999-1119 | 57 | Šířka 33cm | m | 500 |  | 0 |  | 0 | 0 | 0 | 417+83=500
9999-1175 |  | ZÁHOZ KABELOVÉ RÝHY
9999-1182 | 58 | Zemina třídy 4, šíře 350mm,hloubka 800mm | m | 417 |  | 0 |  | 0 | 0 | 0 | 417
9999-1184 | 59 | Zemina třídy 5, šíře 500mm,hloubka 1300mm | m | 83 |  | 0 |  | 0 | 0 | 0 | 83
9999-1188 |  | ÚPRAVA POVRCHU
9999-1196 | 60 | Provizorní úprava terénu v zemina třídy 4 | m2 | 187.45 |  | 0 |  | 0 | 0 | 0 | 417*0,35+83*0,5=187,45
9999-1185 |  | ODVOZ ZEMINY
9999-1186 | 61 | odvoz zeminy a suti na skládku, včetně poplatku za uložení | t | 68.6 |  | 0 |  | 0 | 0 | 0 | ((417*0,35+83*0,5)*0,1+27)*1,5=68,6
|  | Zemní práce - celkem |  |  |  | 0 |  | 0 |  | 0
[9 empty] | 0 | 0

## Parametry
Název | Hodnota
Nadpis rekapitulace | Seznam prací a dodávek elektrotechnických zařízení
Akce | Místní komunikace Jamská - Nákupní park - Žďár nad Sázavou
Projekt | D.1.4.1 Veřejné osvětlení
Investor | město Žďár nad Sázavou
Z. č. | a282019
A. č. | 2018-000130
Smlouva
Vypracoval | Ing. Zbyněk Pecina
Kontroloval
Datum | 10.9.2021
Zpracovatel
CÚ | 2021
Poznámka | Uvedené ceny jsou v Kč a nezahrnují DPH, pokud to není uvedeno.
1. sazba DPH % - i pro přirážky rekapitulace | 21
2. sazba DPH % | 15
Procento PM % | 5