## Krycí list
KRYCÍ LIST
Stavba: Město Žďár nad Sázavou-Oprava příjezdové komunikace a parkovacích ploch u BD, ul. Neumannova
Objednatel:
Zhotovitel dokumentace:
Zhotovitel:
Základní cena:
Celkem Odbyt:
DPH:
Celkem Odbyt s DPH:
Měrné jednotky:
| Počet měrných jednotek: | 1
| Náklad na měrnou jedn.: | 0
Vypracoval zadání: |  | Vypracoval nabídku:
Datum zadání: |  | Datum vypracování nabídky:

## Rekapitulace objektů
Stavba: Město Žďár nad Sázavou-Oprava příjezdové komunikace a parkovacích ploch u BD, ul. Neumannova
Rekapitulace
Stavba: 221120941 - Město Žďár nad Sázavou-Oprava příjezdové komunikace a parkovacích ploch u BD, ul. Neumannova | Odbyt
| Celkem | DPH | Celkem s DPH
Město Žďár nad Sázavou-Oprava příjezdové komunikace a parkovacích ploch u BD, ul. Neumannova |  |  |  | 0
S01 - Oprava komunikace a zpevněných ploch |  |  |  | 1
001 - Zemní práce |  |  |  | 2
005 - Komunikace |  |  |  | 2
008 - Trubní vedení |  |  |  | 2
009 - Ostatní konstrukce |  |  |  | 2
096 - Bourání konstrukcí |  |  |  | 2
099 - Přesun hmot |  |  |  | 2
Stavba: Město Žďár nad Sázavou-Oprava příjezdové komunikace a parkovacích ploch u BD, ul. Neumannova

## Rozpočet s výkazem výměr
Stavba: Město Žďár nad Sázavou-Oprava příjezdové komunikace a parkovacích ploch u BD, ul. Neumannova
Rozpočet s výkazem výměr
Stavba: Město Žďár nad Sázavou-Oprava příjezdové komunikace a parkovacích ploch u BD, ul. Neumannova
Město Žďár nad Sázavou-Oprava příjezdové komunikace a parkovacích ploch u BD, ul. Neumannova | [7 empty] | 0 | 0 | 0 | 0 | 0 | 0 | 0
S01 - Oprava komunikace a zpevněných ploch | [7 empty] | 0 | 0 | 0 | 1 | 0 | 0 | 0
001 - Zemní práce | [7 empty] | 0 | 0 | 0 | 2 | 0 | 0 | 0
Odbyt
| Poř.č. | Položka | Text | MJ | Počet | Sazba DPH | Jednotková cena | Celkem | DPH | Celkem s DPH
| 001 | 113106123 | Rozebrání dlažeb ze zámkových dlaždic komunikací pro pěší ručně | m2 | 22.3 | 21 |  | 0 | 0 | 0
stání pro kontajnery: 4*1,5=6,000000 dlažba u BD č.p.43: 16,3*1=16,300000
| 002 | 113106146 | Rozebrání dlažeb z vegetačních dlaždic betonových komunikací pro pěší strojně pl přes 50 m2 | m2 | 394.2 | 21 |  | 0 | 0 | 0
BD č.p. 35-39: (55-10)*6+22*1,5=303,000000 BD č.p. 29-31: (26-10)*5,7=91,200000
| 003 | 113107161 | Odstranění podkladu z kameniva drceného tl do 100 mm strojně pl přes 50 do 200 m2 | m2 | 606.91 | 21 |  | 0 | 0 | 0
lože zpevněných ploch+vstupy: pl. parkoviště: (10*5,7+10*6+394,2)=511,200000 vstupy k BD č.35-43: 3,2*1,5+3,2*1,8+3,0*1,9+3,2*4,8+3,2*4,5=46,020000 vstupy k BD č.29-31: 3,0*2,8+3,1*2,60+3,1*2,8=25,140000 pl. pod kontajnery, ostatní: 22,3+2,25=24,550000
| 004 | 113107223 | Odstranění podkladu z kameniva drceného tl přes 200 do 300 mm strojně pl přes 200 m2 | m2 | 594.3 | 21 |  | 0 | 0 | 0
sanace podloží: 1/3 plochy dlažeb + asf.komunikací: (394,2+117)/3+847,8/2=594,300000
| 005 | 113107330 | Odstranění podkladu z betonu prostého tl do 100 mm strojně pl do 50 m2 | m2 | 2.25 | 21 |  | 0 | 0 | 0
st. plocha oppro kontajner: 1,5*1,5=2,250000
| 006 | 113107341 | Odstranění podkladu živičného tl 50 mm strojně pl do 50 m2 | m2 | 188.16 | 21 |  | 0 | 0 | 0
vstupy k BD č.35-43: 3,2*1,5+3,2*1,8+3,0*1,9+3,2*4,8+3,2*4,5=46,020000 vstupy k BD č.29-31: 3,0*2,8+3,1*2,60+3,1*2,8=25,140000 pl. parkoviště: 10*5,7+10*6=117,000000
| 007 | 113154254 | Frézování živičného krytu tl 100 mm pruh š přes 0,5 do 1 m pl přes 500 do 1000 m2 s překážkami v trase | m2 | 847.8 | 21 |  | 0 | 0 | 0
komunikace: - odhad 8cm BD č. 35-43: 96*3,7=355,200000 BD č. 43-29: 69*3,7+46*3,9+9*10,8*0,5+7,7*2,4*0,5+0,06=492,600000
| 008 | 113202111 | Vytrhání obrub krajníků obrubníků stojatých | m | 239.45 | 21 |  | 0 | 0 | 0
kamenné krajníky - zpětné osazení: BDč.p. 35-43: LS:16,25+1,5*2+16,55+1,8*2+16,15+1,9*2+14,8+4,8*2+16,25+4,5*2=109,000000 PS:6,0+20+11,1+16,3=53,400000 propojení (oblouk):51+5,7+4,7+13,4+19,7=94,500000 betonové obrubníky:1,5*3+55+6=65,500000 BDč.p. 29-31: LS:16,3+2,8*2+15,7+2,65*2+16,3+2,8*2+10,2=75,000000 PS:26,3+49,5+5,7=81,500000 předpoklad 50%: 478,9*0,5=239,450000
| 009 | 181152302 | Úprava pláně pro silnice a dálnice v zářezech se zhutněním | m2 | 594.3 | 21 |  | 0 | 0 | 0
pl. sanace: 594,3=594,300000
005 - Komunikace | [7 empty] | 0 | 0 | 0 | 2 | 0 | 0 | 0
Odbyt
| Poř.č. | Položka | Text | MJ | Počet | Sazba DPH | Jednotková cena | Celkem | DPH | Celkem s DPH
| 010 | 564871111 | Podklad ze štěrkodrtě ŠD plochy přes 100 m2 tl 250 mm | m2 | 594.3 | 21 |  | 0 | 0 | 0
plocha sanace: 594,3=594,300000
| 011 | 565135111 | Asfaltový beton vrstva podkladní ACP 16 (obalované kamenivo OKS) tl 50 mm š do 3 m | m2 | 847.8 | 21 |  | 0 | 0 | 0
| 012 | 566501111 | Úprava krytu z kameniva drceného pro nový kryt s doplněním kameniva drceného přes 0,08 do 0,10 m3/m2 | m2 | 870.16 | 21 |  | 0 | 0 | 0
lože zpevněných ploch+vstupy, komunikace celkem: 847,8+527,5+89,16=1464,460000 odpočet sanací: -594,3=-594,300000
| 013 | 573231111 | Postřik živičný spojovací ze silniční emulze v množství 0,70 kg/m2 | m2 | 847.8 | 21 |  | 0 | 0 | 0
| 014 | 577144111 | Asfaltový beton vrstva obrusná ACO 11 (ABS) tř. I tl 50 mm š do 3 m z nemodifikovaného asfaltu | m2 | 847.8 | 21 |  | 0 | 0 | 0
komunikace: BD č. 35-43: 96*3,7=355,200000 BD č. 43-29: 69*3,7+46*3,9+9*10,8*0,5+7,7*2,4*0,5+0,06=492,600000
| 015 | 596211220 | Kladení zámkové dlažby komunikací pro pěší ručně tl 80 mm skupiny B pl do 50 m2 | m2 | 89.16 | 21 |  | 0 | 0 | 0
stání pro kontajnery: 3*1,5*2+6*1,5=18,000000 vstupy k BD č.35-43: 3,2*1,5+3,2*1,8+3,0*1,9+3,2*4,8+3,2*4,5=46,020000 vstupy k BD č.29-31: 3,0*2,8+3,1*2,60+3,1*2,8=25,140000
| 016 | 592450200 | dlažba tvar obdélník betonová 200x100x80mm přírodní | m2 | 90.9432 | 21 |  | 0 | 0 | 0
89,16*1,02=90,943200
| 017 | 596411113 | Kladení dlažby z vegetačních tvárnic komunikací pro pěší tl 80 mm pl přes 100 do 300 m2 | m2 | 527.5 | 21 |  | 0 | 0 | 0
pl. parkoviště: (10*5,7+10*6+394,2)+16,3=527,500000
| 018 | 592452570 | Dlažba zatravňovací KROSO přírodní 21/24x14/17x8cm | m2 | 484.245 | 21 |  | 0 | 0 | 0
527,5*0,9*1,02=484,245000
| 019 | 592452572 | Dlažba zatravňovací KROSO karamel 21/24x14/17x8cm | m2 | 53.805 | 21 |  | 0 | 0 | 0
10% z plochy: 52,75*1,02=53,805000
008 - Trubní vedení | [7 empty] | 0 | 0 | 0 | 2 | 0 | 0 | 0
Odbyt
| Poř.č. | Položka | Text | MJ | Počet | Sazba DPH | Jednotková cena | Celkem | DPH | Celkem s DPH
| 020 | 899231111 | Výšková úprava uličního vstupu nebo vpusti do 200 mm zvýšením mříže | KUS | 5 | 21 |  | 0 | 0 | 0
| 021 | 899331111 | Výšková úprava uličního vstupu nebo vpusti do 200 mm zvýšením poklopu | KUS | 2 | 21 |  | 0 | 0 | 0
| 022 | 899431111 | Výšková úprava uličního vstupu nebo vpusti do 200 mm zvýšením krycího hrnce, šoupěte nebo hydrantu | KUS | 3 | 21 |  | 0 | 0 | 0
009 - Ostatní konstrukce | [7 empty] | 0 | 0 | 0 | 2 | 0 | 0 | 0
Odbyt
| Poř.č. | Položka | Text | MJ | Počet | Sazba DPH | Jednotková cena | Celkem | DPH | Celkem s DPH
| 023 | 916111123 | Osazení obruby z drobných kostek s boční opěrou do lože z betonu prostého | m | 212.6 | 21 |  | 0 | 0 | 0
dvojřádek z kostek podél parkovacích ploch a vstupů do BD: (26,3+55+3,2+3,2+3+3,2+3,2+3+3,1+3,1)*2=212,600000
| 024 | 583810070 | kostka štípaná dlažební žula drobná 8/10 | m2 | 53.15 | 21 |  | 0 | 0 | 0
212,6*0,25=53,150000
| 025 | 916241213 | Osazení obrubníku kamenného stojatého s boční opěrou do lože z betonu prostého | m | 239.45 | 21 |  | 0 | 0 | 0
kamenné krajníky - zpětné osazení: BDč.p. 35-43: LS:16,25+1,5*2+16,55+1,8*2+16,15+1,9*2+14,8+4,8*2+16,25+4,5*2=109,000000 PS:6,0+20+11,1+16,3=53,400000 propojení (oblouk):51+5,7+4,7+13,4+19,7=94,500000 betonové obrubníky:1,5*3+55+6=65,500000 BDč.p. 29-31: LS:16,3+2,8*2+15,7+2,65*2+16,3+2,8*2+10,2=75,000000 PS:26,3+49,5+5,7=81,500000 předpoklad 50%: 478,9*0,5=239,450000
| 026 | 916991121 | Lože pod obrubníky, krajníky nebo obruby z dlažebních kostek z betonu prostého | M3 | 8.9068 | 21 |  | 0 | 0 | 0
beton C20/25: dvouřádek z kostek, krajníky: 53,15*0,1+239,45*0,15*0,1=8,906750
| 027 | 583800010 | krajník kamenný žulový silniční 130x200x300-800mm | m | 66.81 | 21 |  | 0 | 0 | 0
náhrada za bet. obrubníky: (1,5*3+55+6)*1,02=66,810000
| 028 | 919732211 | Styčná spára napojení nového živičného povrchu na stávající za tepla š 15 mm hl 25 mm s prořezáním | m | 7.4 | 21 |  | 0 | 0 | 0
ošetření styčné spáry: 3,7*2=7,400000
| 029 | 919735112 | Řezání stávajícího živičného krytu hl přes 50 do 100 mm | m | 7.4 | 21 |  | 0 | 0 | 0
096 - Bourání konstrukcí | [7 empty] | 0 | 0 | 0 | 2 | 0 | 0 | 0
Odbyt
| Poř.č. | Položka | Text | MJ | Počet | Sazba DPH | Jednotková cena | Celkem | DPH | Celkem s DPH
| 030 | 979024443 | Očištění vybouraných obrubníků a krajníků silničních | m | 239.45 | 21 |  | 0 | 0 | 0
kamenné krajníky: 239,45=239,450000
099 - Přesun hmot | [7 empty] | 0 | 0 | 0 | 2 | 0 | 0 | 0
Odbyt
| Poř.č. | Položka | Text | MJ | Počet | Sazba DPH | Jednotková cena | Celkem | DPH | Celkem s DPH
| 031 | 997221551 | Vodorovná doprava suti ze sypkých materiálů do 1 km | t | 539.107 | 21 |  | 0 | 0 | 0
vyb ŠD na skl. do 30km (50%), zbyytek k dalšímu využítído 5km: 103,175+261,492=364,667000 asf. recyklát na skl. města do 5km: 18,44+156=174,440000
| 032 | 997221559 | Příplatek ZKD 1 km u vodorovné dopravy suti ze sypkých materiálů | t | 6714.7655 | 21 |  | 0 | 0 | 0
přípl. za dalších 29 km-50%: 364,667*29*0,5+364,667*0,5*4=6017,005500 přípl. za další 4 km: 174,44*4=697,760000
| 033 | 997221571 | Vodorovná doprava vybouraných hmot do 1 km | t | 124.64 | 21 |  | 0 | 0 | 0
beton na skl. do 30km: 22,3+0,54+88,7+65,5*0,20=124,640000
| 034 | 997221579 | Příplatek ZKD 1 km u vodorovné dopravy vybouraných hmot | t | 3614.56 | 21 |  | 0 | 0 | 0
přípl. za dalších 29 km: 124,64*29=3614,560000
| 035 | 997221861 | Poplatek za uložení stavebního odpadu na recyklační skládce (skládkovné) z prostého betonu pod kódem 17 01 01 | t | 124.64 | 21 |  | 0 | 0 | 0
| 036 | 997221873 | Poplatek za uložení stavebního odpadu na recyklační skládce (skládkovné) zeminy a kamení zatříděného do Katalogu odpadů | t | 182.3335 | 21 |  | 0 | 0 | 0
vyb ŠD 50%: (103,175+261,492)*0,5=182,333500
| 037 | 998225111 | Přesun hmot pro pozemní komunikace s krytem z kamene, monolitickým betonovým nebo živičným | t | 950.927 | 21 |  | 0 | 0 | 0
| 038 | 99xxxx | DIO: zajištění, instalalce, odstranění | KPL | 1 | 21 |  | 0 | 0 | 0