## Krycí list rozpočtu
Krycí list slepého rozpočtu
Název stavby: |  | 6MŠ Vančurova-oprava zásobovací rampy vč. zastřešení |  | Objednatel: | Město Žďár nad Sázavou |  | IČ/DIČ: | 295841/CZ00295841
Druh stavby: |  | oprava zásobovací rampy vč. zastřešení |  | Projektant: | ing. Zbyněk Semerád |  | IČ/DIČ: | 45646597/
Lokalita: |  | Vančurova 1131/14, Žďár nad Sázavou |  | Zhotovitel: |  |  | IČ/DIČ:
Začátek výstavby: |  |  |  | Konec výstavby: |  |  | Položek: | 91
JKSO: |  |  |  | Zpracoval: |  |  | Datum: | 0
Rozpočtové náklady v Kč
A | Základní rozpočtové náklady |  | B | Doplňkové náklady |  | C | Náklady na umístění stavby (NUS)
HSV | Dodávky | 0 | Práce přesčas |  | 0 | Zařízení staveniště |  | 0
| Montáž | 0 | Bez pevné podl. |  | 0 | Mimostav. doprava |  | 0
PSV | Dodávky | 0 | Kulturní památka |  | 0 | Územní vlivy |  | 0
| Montáž | 0 |  |  |  | Provozní vlivy |  | 0
"M" | Dodávky | 0 |  |  |  | Ostatní |  | 0
| Montáž | 0 |  |  |  | NUS z rozpočtu |  | 0
Ostatní materiál |  | 0
Přesun hmot a sutí |  | 0
ZRN celkem |  | 0 | DN celkem |  | 0 | NUS celkem |  | 0
|  |  | DN celkem z obj. |  | 0 | NUS celkem z obj. |  | 0
[6 empty] | ORN celkem |  | 0
[6 empty] | ORN celkem z obj. |  | 0
Základ 0% |  | 0
Základ 15% |  | 0 | DPH 15% |  | 0 | Celkem bez DPH |  | 0
Základ 21% |  | 0 | DPH 21% |  | 0 | Celkem včetně DPH |  | 0
Projektant |  |  | Objednatel |  |  | Zhotovitel
Datum, razítko a podpis |  |  | Datum, razítko a podpis |  |  | Datum, razítko a podpis
Poznámka:

## VORN
Vedlejší a ostatní rozpočtové náklady
Název stavby: | 6MŠ Vančurova-oprava zásobovací rampy vč. zastřešení | Objednatel: | Město Žďár nad Sázavou |  | IČ/DIČ: | 295841/CZ00295841
Druh stavby: | oprava zásobovací rampy vč. zastřešení | Projektant: | ing. Zbyněk Semerád |  | IČ/DIČ: | 45646597/
Lokalita: | Vančurova 1131/14, Žďár nad Sázavou | Zhotovitel: |  |  | IČ/DIČ:
Začátek výstavby: |  | Konec výstavby: |  |  | Položek: | 91
JKSO: |  | Zpracoval: |  |  | Datum: | 0
Vedlejší rozpočtové náklady VRN
Doplňkové náklady DN |  |  | Kč | % | Základna | Kč
Práce přesčas |  |  | 0 |  |  | 0
Bez pevné podl. |  |  | 0 |  |  | 0
Kulturní památka |  |  | 0 |  |  | 0
Celkem DN | [5 empty] | 0
Náklady na umístění stavby (NUS) |  |  | Kč | % | Základna | Kč
Zařízení staveniště |  |  |  | 2.6 | 0 | 0
Mimostav. doprava |  |  | 0 |  |  | 0
Územní vlivy |  |  | 0 |  |  | 0
Provozní vlivy |  |  | 0 |  |  | 0
Ostatní |  |  | 0 |  |  | 0
NUS z rozpočtu |  |  | 0 |  |  | 0
Celkem NUS | [5 empty] | 0
Celkem VRN |  |  | 0
Ostatní rozpočtové náklady ORN
Ostatní rozpočtové náklady (ORN) |  |  | Kč | % | Základna | Kč
|  |  | 0 |  |  | 0
Celkem ORN | [5 empty] | 0

## Stavební rozpočet
Slepý stavební rozpočet
Název stavby: |  | 6MŠ Vančurova-oprava zásobovací rampy vč. zastřešení | Doba výstavby: |  |  | Objednatel: | Město Žďár nad Sázavou
Druh stavby: |  | oprava zásobovací rampy vč. zastřešení | Začátek výstavby: |  |  | Projektant: | ing. Zbyněk Semerád
Lokalita: |  | Vančurova 1131/14, Žďár nad Sázavou | Konec výstavby: |  |  | Zhotovitel:
JKSO: |  |  | Zpracováno dne: |  |  | Zpracoval:
Č | Kód | Zkrácený popis |  | MJ | Množství | Cena/MJ | Náklady (Kč) |  |  | Cenová | [32 empty] | ISWORK | GROUPCODE
|  | Rozměry |  |  |  | (Kč) | Dodávka | Montáž | Celkem | soustava | Přesuny | Typ skupiny | HSV mat | HSV prac | PSV mat | PSV prac | Mont mat | Mont prac | Ostatní mat. | [20 empty] | MAT | WORK | CELK
|  | Nezařazeno |  |  |  |  | 0 | 0 | 0
| 0 | Všeobecné konstrukce a práce |  |  |  |  | 0 | 0 | 0 | [17 empty] | 0 | 0 | 0
1 | VLASTNÍ | Geodetické práce-vytyčení sítí |  | kompl. | 1 | 0 | 0 | 0 | 0 | VLASTNÍ | 0 |  | 0 | 0 | 0 | 0 | 0 | 0 | 0 | 0 | 0 | 0 | 21 | 0 | 0 | 1 |  |  |  | 0 | 0 | 0 | 0_ | _0_ | _ | 0 | 0 | 0 | 14 | 0 | 0 | 0 | P | 0
| 11 | Přípravné a přidružené práce |  |  |  |  | 0 | 0 | 0 | [17 empty] | 0 | 0 | 0
2 | 113106231R00 | Rozebrání dlažeb ze zámkové dlažby v kamenivu |  | m2 | 2 | 0 | 0 | 0 | 0 | RTS II / 2021 | 0 |  | 0 | 0 | 0 | 0 | 0 | 0 | 0 | 0 | 0 | 0 | 21 | 0 | 0 | 1 |  |  |  | 0 | 0 | 0 | 11_ | _1_ | _ | 0 | 0 | 0 | 16 | 0 | 0 | 0 | P | 11
|  | stávající chodník |  |  | 0
|  | 2 |  |  | 2
| 13 | Hloubené vykopávky |  |  |  |  | 0 | 0 | 0 | [17 empty] | 0 | 0 | 0
3 | 139600012RBD | Ruční výkop v hornině 3 |  | m3 | 8.62 | 0 | 0 | 0 | 0 | RTS II / 2021 | 0 |  | 0 | 0 | 0 | 0 | 0 | 0 | 0 | 0 | 0 | 0 | 21 | 0 | 0 | 1 |  |  |  | 0 | 0 | 0 | 13_ | _1_ | _ | 0 | 0 | 0 | 20 | 0 | 0 | 0 | P | 13
|  | (7,65+1,2)*0,3*1+0,5*(7,65+1,2)*1 |  |  | 7.08
|  | (1,35*0,5*0,9)*2+0,5*0,5*1,3 |  |  | 1.54
4 | 132201119R00 | Přípl.za lepivost,hloubení rýh 60 cm,hor.3 |  | m3 | 8.62 | 0 | 0 | 0 | 0 | RTS II / 2021 | 0 |  | 0 | 0 | 0 | 0 | 0 | 0 | 0 | 0 | 0 | 0 | 21 | 0 | 0 | 1 |  |  |  | 0 | 0 | 0 | 13_ | _1_ | _ | 0 | 0 | 0 | 23 | 0 | 0 | 0 | P | 13
| 16 | Přemístění výkopku |  |  |  |  | 0 | 0 | 0 | [17 empty] | 0 | 0 | 0
5 | 162701105R00 | Vodorovné přemístění výkopku z hor.1-4 do 10000 m |  | m3 | 8.62 | 0 | 0 | 0 | 0 | RTS II / 2021 | 0 |  | 0 | 0 | 0 | 0 | 0 | 0 | 0 | 0 | 0 | 0 | 21 | 0 | 0 | 1 |  |  |  | 0 | 0 | 0 | 16_ | _1_ | _ | 0 | 0 | 0 | 25 | 0 | 0 | 0 | P | 16
6 | 167101101R00 | Nakládání výkopku z hor.1-4 v množství do 100 m3 |  | m3 | 8.62 | 0 | 0 | 0 | 0 | RTS II / 2021 | 0 |  | 0 | 0 | 0 | 0 | 0 | 0 | 0 | 0 | 0 | 0 | 21 | 0 | 0 | 1 |  |  |  | 0 | 0 | 0 | 16_ | _1_ | _ | 0 | 0 | 0 | 26 | 0 | 0 | 0 | P | 16
7 | 171201201R00 | Uložení sypaniny na skl.-sypanina na výšku přes 2m |  | m3 | 8.62 | 0 | 0 | 0 | 0 | RTS II / 2021 | 0 |  | 0 | 0 | 0 | 0 | 0 | 0 | 0 | 0 | 0 | 0 | 21 | 0 | 0 | 1 |  |  |  | 0 | 0 | 0 | 16_ | _1_ | _ | 0 | 0 | 0 | 27 | 0 | 0 | 0 | P | 16
8 | 162701105R00 | Vodorovné přemístění výkopku z hor.1-4 do 10000 m |  | m3 | 8.62 | 0 | 0 | 0 | 0 | RTS II / 2021 | 0 |  | 0 | 0 | 0 | 0 | 0 | 0 | 0 | 0 | 0 | 0 | 21 | 0 | 0 | 1 |  |  |  | 0 | 0 | 0 | 16_ | _1_ | _ | 0 | 0 | 0 | 28 | 0 | 0 | 0 | P | 16
| 27 | Základy |  |  |  |  | 0 | 0 | 0 | [17 empty] | 0 | 0 | 0
9 | 275171111R00 | Zavrtání ocelové kotvy - bez dodávky kotvy |  | kus | 15 | 0 | 0 | 0 | 0 | RTS II / 2021 | 0 |  | 0 | 0 | 0 | 0 | 0 | 0 | 0 | 0 | 0 | 0 | 21 | 0 | 0 | 1 |  |  |  | 0 | 0 | 0 | 27_ | _2_ | _ | 0 | 0 | 0 | 30 | 0 | 0 | 0 | P | 27
10 | 274313311R00 | Beton základových pasů prostý C 8/10 |  | m3 | 2.3735 | 0 | 0 | 0 | 0 | RTS II / 2021 | 0 |  | 0 | 0 | 0 | 0 | 0 | 0 | 0 | 0 | 0 | 0 | 21 | 0 | 0 | 1 |  |  |  | 0 | 0 | 0 | 27_ | _2_ | _ | 0 | 0 | 0 | 31 | 0 | 0 | 0 | P | 27
|  | (1,34*0,4*1)*2 |  |  | 1.072
|  | 0,15*3*1+0,15*1,3*2,7 |  |  | 0.9765
|  | 0,5*0,5*1,3 |  |  | 0.325
| 31 | Zdi podpěrné a volné |  |  |  |  | 0 | 0 | 0 | [17 empty] | 0 | 0 | 0
11 | 311321412R00 | Železobeton nadzákladových zdí C 30/37 |  | m3 | 2.1915 | 0 | 0 | 0 | 0 | RTS II / 2021 | 0 |  | 0 | 0 | 0 | 0 | 0 | 0 | 0 | 0 | 0 | 0 | 21 | 0 | 0 | 1 |  |  |  | 0 | 0 | 0 | 31_ | _3_ | _ | 0 | 0 | 0 | 36 | 0 | 0 | 0 | P | 31
|  | zdivo rampy |  |  | 0
|  | 6,3*1,3*0,25 |  |  | 2.0475
|  | zdivo plotu |  |  | 0
|  | 1,2*0,2*0,6 |  |  | 0.144
12 | 311351805R00 | Bednění nadzákl.zdí,pohled.hl.,oboustranné-zřízení |  | m2 | 17.82 | 0 | 0 | 0 | 0 | RTS II / 2021 | 0 |  | 0 | 0 | 0 | 0 | 0 | 0 | 0 | 0 | 0 | 0 | 21 | 0 | 0 | 1 |  |  |  | 0 | 0 | 0 | 31_ | _3_ | _ | 0 | 0 | 0 | 41 | 0 | 0 | 0 | P | 31
|  | 6,3*1,3*2 |  |  | 16.38
|  | 1,2*0,6*2 |  |  | 1.44
13 | 311351806R00 | Bednění nadzákl.zdí,pohled.hl.,oboustr.-odstranění |  | m2 | 17.82 | 0 | 0 | 0 | 0 | RTS II / 2021 | 0 |  | 0 | 0 | 0 | 0 | 0 | 0 | 0 | 0 | 0 | 0 | 21 | 0 | 0 | 1 |  |  |  | 0 | 0 | 0 | 31_ | _3_ | _ | 0 | 0 | 0 | 44 | 0 | 0 | 0 | P | 31
14 | 311361921RT4 | Výztuž nadzákladových zdí ze svařovaných sítí průměr drátu 6,0, oka 100/100 mm KH30 |  | t | 0.04182 | 0 | 0 | 0 | 0 | RTS II / 2021 | 0 |  | 0 | 0 | 0 | 0 | 0 | 0 | 0 | 0 | 0 | 0 | 21 | 0 | 0 | 1 |  |  |  | 0 | 0 | 0 | 31_ | _3_ | _ | 0 | 0 | 0 | 45 | 0 | 0 | 0 | P | 31
|  | hmotnost 4,44 kg/m2 |  |  | 0
|  | ((3,3*2+0,5*1,8*2+0,5*1,2*1,7)*4,44)/1000 |  |  | 0.04182
15 | 317121251RT2 | Montáž ŽB překladů do 180 cm dodatečně do rýh včetně dodávky RZP 2/10 149 x 14 x 14 cm |  | kus | 2 | 0 | 0 | 0 | 0 | RTS II / 2021 | 0 |  | 0 | 0 | 0 | 0 | 0 | 0 | 0 | 0 | 0 | 0 | 21 | 0 | 0 | 1 |  |  |  | 0 | 0 | 0 | 31_ | _3_ | _ | 0 | 0 | 0 | 48 | 0 | 0 | 0 | P | 31
| 41 | Stropy a stropní konstrukce (pro pozemní stavby) |  |  |  |  | 0 | 0 | 0 | [17 empty] | 0 | 0 | 0
16 | 413231211R00 | Zazdívka zhlaví stropních trámů průřezu do 200 cm2 |  | kus | 17 | 0 | 0 | 0 | 0 | RTS II / 2021 | 0 |  | 0 | 0 | 0 | 0 | 0 | 0 | 0 | 0 | 0 | 0 | 21 | 0 | 0 | 1 |  |  |  | 0 | 0 | 0 | 41_ | _4_ | _ | 0 | 0 | 0 | 50 | 0 | 0 | 0 | P | 41
|  | ŽB překlady-osazení schodišť. ramen |  |  | 0
|  | 2 |  |  | 2
|  | ocelové profily krovu |  |  | 0
|  | 15 |  |  | 15
| 43 | Schodiště |  |  |  |  | 0 | 0 | 0 | [17 empty] | 0 | 0 | 0
17 | 435121011R00 | Montáž schodišťových ramen bez podest do 1,5 t |  | kus | 2 | 0 | 0 | 0 | 0 | RTS II / 2021 | 0 |  | 0 | 0 | 0 | 0 | 0 | 0 | 0 | 0 | 0 | 0 | 21 | 0 | 0 | 1 |  |  |  | 0 | 0 | 0 | 43_ | _4_ | _ | 0 | 0 | 0 | 56 | 0 | 0 | 0 | P | 43
18 | VLASTNÍ | Schodišťové rameno-7 stupňů |  | kus | 1 | 0 | 0 | 0 | 0 | VLASTNÍ | 0 |  | 0 | 0 | 0 | 0 | 0 | 0 | 0 | 0 | 0 | 0 | 21 | 0 | 0 | 1 |  |  |  | 0 | 0 | 0 | 43_ | _4_ | _ | 0 | 0 | 0 | 57 | 0 | 0 | 0 | M | 43
19 | VLASTNÍ | Schodišťové rameno-5 stupňů |  | kus | 1 | 0 | 0 | 0 | 0 | VLASTNÍ | 0 |  | 0 | 0 | 0 | 0 | 0 | 0 | 0 | 0 | 0 | 0 | 21 | 0 | 0 | 1 |  |  |  | 0 | 0 | 0 | 43_ | _4_ | _ | 0 | 0 | 0 | 58 | 0 | 0 | 0 | M | 43
| 45 | Podkladní a vedlejší konstrukce (inženýr. stavby kromě vozovek a železnič. svršku) |  |  |  |  | 0 | 0 | 0 | [17 empty] | 0 | 0 | 0
20 | 113107525R00 | Odstranění podkladu pl. 50 m2,kam.drcené tl.25 cm |  | m2 | 1 | 0 | 0 | 0 | 0 | RTS II / 2021 | 0 |  | 0 | 0 | 0 | 0 | 0 | 0 | 0 | 0 | 0 | 0 | 21 | 0 | 0 | 1 |  |  |  | 0 | 0 | 0 | 45_ | _4_ | _ | 0 | 0 | 0 | 60 | 0 | 0 | 0 | P | 45
| 56 | Podkladní vrstvy komunikací, letišť a ploch |  |  |  |  | 0 | 0 | 0 | [17 empty] | 0 | 0 | 0
21 | 564851111RT3 | Podklad ze štěrkodrti po zhutnění tloušťky 15 cm |  | m2 | 3.375 | 0 | 0 | 0 | 0 | RTS II / 2021 | 0 |  | 0 | 0 | 0 | 0 | 0 | 0 | 0 | 0 | 0 | 0 | 21 | 0 | 0 | 1 |  |  |  | 0 | 0 | 0 | 56_ | _5_ | _ | 0 | 0 | 0 | 62 | 0 | 0 | 0 | P | 56
|  | 2,5*1,35 |  |  | 3.375
22 | 918101111R00 | Lože pod obrubníky nebo obruby dlažeb z B 12,5 |  | m3 | 0.1125 | 0 | 0 | 0 | 0 | RTS II / 2021 | 0 |  | 0 | 0 | 0 | 0 | 0 | 0 | 0 | 0 | 0 | 0 | 21 | 0 | 0 | 1 |  |  |  | 0 | 0 | 0 | 56_ | _5_ | _ | 0 | 0 | 0 | 64 | 0 | 0 | 0 | P | 56
|  | 2,5*(0,3*0,15) |  |  | 0.1125
23 | 916561111RT4 | Osazení záhon.obrubníků do lože z C 12/15 s opěrou včetně obrubníku ABO 4 - 5 50/5/25 |  | m | 3 | 0 | 0 | 0 | 0 | RTS II / 2021 | 0 |  | 0 | 0 | 0 | 0 | 0 | 0 | 0 | 0 | 0 | 0 | 21 | 0 | 0 | 1 |  |  |  | 0 | 0 | 0 | 56_ | _5_ | _ | 0 | 0 | 0 | 66 | 0 | 0 | 0 | P | 56
|  | 2,5+0,5 |  |  | 3
| 59 | Kryty pozemních komunikací, letišť a ploch dlážděných (předlažby) |  |  |  |  | 0 | 0 | 0 | [17 empty] | 0 | 0 | 0
24 | 596215021R00 | Kladení zámkové dlažby tl. 6 cm do drtě tl. 4 cm |  | m2 | 5.375 | 0 | 0 | 0 | 0 | RTS II / 2021 | 0 |  | 0 | 0 | 0 | 0 | 0 | 0 | 0 | 0 | 0 | 0 | 21 | 0 | 0 | 1 |  |  |  | 0 | 0 | 0 | 59_ | _5_ | _ | 0 | 0 | 0 | 69 | 0 | 0 | 0 | P | 59
|  | 2,5*1,35 |  |  | 3.375
|  | 2 |  |  | 2
25 | 596291111R00 | Řezání zámkové dlažby tl. 60 mm |  | m | 5 | 0 | 0 | 0 | 0 | RTS II / 2021 | 0 |  | 0 | 0 | 0 | 0 | 0 | 0 | 0 | 0 | 0 | 0 | 21 | 0 | 0 | 1 |  |  |  | 0 | 0 | 0 | 59_ | _5_ | _ | 0 | 0 | 0 | 72 | 0 | 0 | 0 | P | 59
|  | 2,5*2 |  |  | 5
26 | 592452630 | Dlažba BEST KARO přírodní 20x20x6 |  | m2 | 3.375 | 0 | 0 | 0 | 0 | RTS II / 2021 | 0 |  | 0 | 0 | 0 | 0 | 0 | 0 | 0 | 0 | 0 | 0 | 21 | 0 | 0 | 1 |  |  |  | 0 | 0 | 0 | 59_ | _5_ | _ | 0 | 0 | 0 | 74 | 0 | 0 | 0 | M | 59
|  | 2,5*1,35 |  |  | 3.375
| 61 | Úprava povrchů vnitřní |  |  |  |  | 0 | 0 | 0 | [17 empty] | 0 | 0 | 0
27 | 612401191R00 | Omítka malých ploch vnitřních stěn do 0,09 m2 |  | kus | 15 | 0 | 0 | 0 | 0 | RTS II / 2021 | 0 |  | 0 | 0 | 0 | 0 | 0 | 0 | 0 | 0 | 0 | 0 | 21 | 0 | 0 | 1 |  |  |  | 0 | 0 | 0 | 61_ | _6_ | _ | 0 | 0 | 0 | 77 | 0 | 0 | 0 | P | 61
| 62 | Úprava povrchů vnější |  |  |  |  | 0 | 0 | 0 | [17 empty] | 0 | 0 | 0
28 | 622421121R00 | Omítka vnější stěn, MVC, hrubá zatřená |  | m2 | 12 | 0 | 0 | 0 | 0 | RTS II / 2021 | 0 |  | 0 | 0 | 0 | 0 | 0 | 0 | 0 | 0 | 0 | 0 | 21 | 0 | 0 | 1 |  |  |  | 0 | 0 | 0 | 62_ | _6_ | _ | 0 | 0 | 0 | 79 | 0 | 0 | 0 | P | 62
|  | po osekaných soklících |  |  | 0
|  | po vybouraném zdivu rampy |  |  | 0
|  | 12 |  |  | 12
29 | 622461411R00 | Oprava vnějších omítek umělých škrábaných do 40 % |  | m2 | 14 | 0 | 0 | 0 | 0 | RTS II / 2021 | 0 |  | 0 | 0 | 0 | 0 | 0 | 0 | 0 | 0 | 0 | 0 | 21 | 0 | 0 | 1 |  |  |  | 0 | 0 | 0 | 62_ | _6_ | _ | 0 | 0 | 0 | 83 | 0 | 0 | 0 | P | 62
| 63 | Podlahy a podlahové konstrukce |  |  |  |  | 0 | 0 | 0 | [17 empty] | 0 | 0 | 0
30 | 631361921RT4 | Výztuž mazanin svařovanou sítí průměr drátu 6,0, oka 100/100 mm KH30 |  | t | 0.01978 | 0 | 0 | 0 | 0 | RTS II / 2021 | 0 |  | 0 | 0 | 0 | 0 | 0 | 0 | 0 | 0 | 0 | 0 | 21 | 0 | 0 | 1 |  |  |  | 0 | 0 | 0 | 63_ | _6_ | _ | 0 | 0 | 0 | 85 | 0 | 0 | 0 | P | 63
|  | hmotnost 4,44 kg/m2 |  |  | 0
|  | ((3,3*1,35)*4,44)/1000 |  |  | 0.01978
31 | 631416212R00 | Mazanina betonová PROFI, tloušťka 8 - 12 cm |  | m3 | 0.4455 | 0 | 0 | 0 | 0 | RTS II / 2021 | 0 |  | 0 | 0 | 0 | 0 | 0 | 0 | 0 | 0 | 0 | 0 | 21 | 0 | 0 | 1 |  |  |  | 0 | 0 | 0 | 63_ | _6_ | _ | 0 | 0 | 0 | 88 | 0 | 0 | 0 | P | 63
|  | 3,3*1,35*0,1 |  |  | 0.4455
32 | 632921413R00 | Dlažba z dlaždic betonových do MC 10, tl. 60 mm |  | m2 | 4.455 | 0 | 0 | 0 | 0 | RTS II / 2021 | 0 |  | 0 | 0 | 0 | 0 | 0 | 0 | 0 | 0 | 0 | 0 | 21 | 0 | 0 | 1 |  |  |  | 0 | 0 | 0 | 63_ | _6_ | _ | 0 | 0 | 0 | 90 | 0 | 0 | 0 | P | 63
|  | 3,3*1,35 |  |  | 4.455
| 711 | Izolace proti vodě |  |  |  |  | 0 | 0 | 0 | [17 empty] | 0 | 0 | 0
33 | 711212000RU1 | Penetrace podkladu pod hydroizolační nátěr,vč.dod.Primer G (fa Mapei) |  | m2 | 9.465 | 0 | 0 | 0 | 0 | RTS II / 2021 | 0 |  | 0 | 0 | 0 | 0 | 0 | 0 | 0 | 0 | 0 | 0 | 21 | 0 | 0 | 7 |  |  |  | 0 | 0 | 0 | 711_ | _71_ | _ | 0 | 0 | 0 | 93 | 0 | 0 | 0 | P | 711
34 | 711212012RT3 | Hydroizolační povlak vyztužený tkaninou Mapelastic (fa Mapei), pružná hydroizolace |  | m2 | 9.465 | 0 | 0 | 0 | 0 | RTS II / 2021 | 0 |  | 0 | 0 | 0 | 0 | 0 | 0 | 0 | 0 | 0 | 0 | 21 | 0 | 0 | 7 |  |  |  | 0 | 0 | 0 | 711_ | _71_ | _ | 0 | 0 | 0 | 94 | 0 | 0 | 0 | P | 711
|  | 3,3*1,35 |  |  | 4.455
|  | 3,3*1+0,5*1,8*1,3+0,5*1,2*0,9 |  |  | 5.01
35 | 711212601RT2 | Těsnicí pás do spoje podlaha - stěna |  | m | 6.7 | 0 | 0 | 0 | 0 | RTS II / 2021 | 0 |  | 0 | 0 | 0 | 0 | 0 | 0 | 0 | 0 | 0 | 0 | 21 | 0 | 0 | 7 |  |  |  | 0 | 0 | 0 | 711_ | _71_ | _ | 0 | 0 | 0 | 97 | 0 | 0 | 0 | P | 711
|  | 1,9+3,3+1,5 |  |  | 6.7
36 | 28355125.A | Mapeband modrý pás těsnicí š. 120 mm Mapei |  | m | 6.7 | 0 | 0 | 0 | 0 | RTS II / 2021 | 0 |  | 0 | 0 | 0 | 0 | 0 | 0 | 0 | 0 | 0 | 0 | 21 | 0 | 0 | 7 |  |  |  | 0 | 0 | 0 | 711_ | _71_ | _ | 0 | 0 | 0 | 99 | 0 | 0 | 0 | M | 711
37 | 998711101R00 | Přesun hmot pro izolace proti vodě, výšky do 6 m |  | t | 0.0379 | 0 | 0 | 0 | 0 | RTS II / 2021 | 0 |  | 0 | 0 | 0 | 0 | 0 | 0 | 0 | 0 | 0 | 0 | 21 | 0 | 0 | 5 |  |  |  | 0 | 0 | 0 | 711_ | _71_ | _ | 0 | 0 | 0 | 100 | 0 | 0 | 0 | P | 711
| 764 | Konstrukce klempířské |  |  |  |  | 0 | 0 | 0 | [17 empty] | 0 | 0 | 0
38 | 764430810R00 | Demontáž oplechování zdí, rš do 250 mm |  | m | 8.7 | 0 | 0 | 0 | 0 | RTS II / 2021 | 0 |  | 0 | 0 | 0 | 0 | 0 | 0 | 0 | 0 | 0 | 0 | 21 | 0 | 0 | 7 |  |  |  | 0 | 0 | 0 | 764_ | _76_ | _ | 0 | 0 | 0 | 102 | 0 | 0 | 0 | P | 764
|  | 7,5+1,2 |  |  | 8.7
39 | 764331830R00 | Demontáž lemování zdí, rš 250 a 330 mm, do 30° |  | m | 7.5 | 0 | 0 | 0 | 0 | RTS II / 2021 | 0 |  | 0 | 0 | 0 | 0 | 0 | 0 | 0 | 0 | 0 | 0 | 21 | 0 | 0 | 7 |  |  |  | 0 | 0 | 0 | 764_ | _76_ | _ | 0 | 0 | 0 | 104 | 0 | 0 | 0 | P | 764
40 | 764454801R00 | Demontáž odpadních trub kruhových,D 75 a 100 mm |  | m | 2.9 | 0 | 0 | 0 | 0 | RTS II / 2021 | 0 |  | 0 | 0 | 0 | 0 | 0 | 0 | 0 | 0 | 0 | 0 | 21 | 0 | 0 | 7 |  |  |  | 0 | 0 | 0 | 764_ | _76_ | _ | 0 | 0 | 0 | 105 | 0 | 0 | 0 | P | 764
41 | 764453842R00 | Demontáž kolen horních dvojitých,75 a 100 mm |  | kus | 1 | 0 | 0 | 0 | 0 | RTS II / 2021 | 0 |  | 0 | 0 | 0 | 0 | 0 | 0 | 0 | 0 | 0 | 0 | 21 | 0 | 0 | 7 |  |  |  | 0 | 0 | 0 | 764_ | _76_ | _ | 0 | 0 | 0 | 106 | 0 | 0 | 0 | P | 764
42 | 764352800R00 | Demontáž žlabů půlkruh. rovných, rš 250 mm, do 30° |  | m | 7.5 | 0 | 0 | 0 | 0 | RTS II / 2021 | 0 |  | 0 | 0 | 0 | 0 | 0 | 0 | 0 | 0 | 0 | 0 | 21 | 0 | 0 | 7 |  |  |  | 0 | 0 | 0 | 764_ | _76_ | _ | 0 | 0 | 0 | 107 | 0 | 0 | 0 | P | 764
43 | 764919104R00 | M.krytiny z tašk.tabulí z lak.plech.na ocel do 30° |  | m2 | 15.3 | 0 | 0 | 0 | 0 | RTS II / 2021 | 0 |  | 0 | 0 | 0 | 0 | 0 | 0 | 0 | 0 | 0 | 0 | 21 | 0 | 0 | 7 |  |  |  | 0 | 0 | 0 | 764_ | _76_ | _ | 0 | 0 | 0 | 108 | 0 | 0 | 0 | P | 764
|  | 8,5*1,8 |  |  | 15.3
44 | 764903102R00 | Lindab, tašková tabule IDEAL 35,na ocel, do 30° |  | m2 | 15.3 | 0 | 0 | 0 | 0 | RTS II / 2021 | 0 |  | 0 | 0 | 0 | 0 | 0 | 0 | 0 | 0 | 0 | 0 | 21 | 0 | 0 | 7 |  |  |  | 0 | 0 | 0 | 764_ | _76_ | _ | 0 | 0 | 0 | 110 | 0 | 0 | 0 | P | 764
|  | 8,5*1,8 |  |  | 15.3
45 | 764902203RT3 | Lindab Mega, štítové lemování vrchní RŠ 250mm |  | m | 8.5 | 0 | 0 | 0 | 0 | RTS II / 2021 | 0 |  | 0 | 0 | 0 | 0 | 0 | 0 | 0 | 0 | 0 | 0 | 21 | 0 | 0 | 7 |  |  |  | 0 | 0 | 0 | 764_ | _76_ | _ | 0 | 0 | 0 | 112 | 0 | 0 | 0 | P | 764
46 | 764908108RT2 | Lindab odpadní trouby kruhové SROR, D 87 mm |  | m | 2.9 | 0 | 0 | 0 | 0 | RTS II / 2021 | 0 |  | 0 | 0 | 0 | 0 | 0 | 0 | 0 | 0 | 0 | 0 | 21 | 0 | 0 | 7 |  |  |  | 0 | 0 | 0 | 764_ | _76_ | _ | 0 | 0 | 0 | 113 | 0 | 0 | 0 | P | 764
47 | 764908101RT2 | Lindab,kotlík žlabový kónický SOK,vel.žlabu 125 mm |  | kus | 1 | 0 | 0 | 0 | 0 | RTS II / 2021 | 0 |  | 0 | 0 | 0 | 0 | 0 | 0 | 0 | 0 | 0 | 0 | 21 | 0 | 0 | 7 |  |  |  | 0 | 0 | 0 | 764_ | _76_ | _ | 0 | 0 | 0 | 114 | 0 | 0 | 0 | P | 764
48 | 764908104RT2 | Lindab žlab podokapní půlkruhový R,velikost 125 mm |  | m | 8.5 | 0 | 0 | 0 | 0 | RTS II / 2021 | 0 |  | 0 | 0 | 0 | 0 | 0 | 0 | 0 | 0 | 0 | 0 | 21 | 0 | 0 | 7 |  |  |  | 0 | 0 | 0 | 764_ | _76_ | _ | 0 | 0 | 0 | 115 | 0 | 0 | 0 | P | 764
49 | 764255492R00 | Montáž háků z Ti Zn |  | kus | 9 | 0 | 0 | 0 | 0 | RTS II / 2021 | 0 |  | 0 | 0 | 0 | 0 | 0 | 0 | 0 | 0 | 0 | 0 | 21 | 0 | 0 | 7 |  |  |  | 0 | 0 | 0 | 764_ | _76_ | _ | 0 | 0 | 0 | 116 | 0 | 0 | 0 | P | 764
50 | 5534424042 | Hák nástřešního žlabu, opláštěný mat. Ti Zn |  | kus | 9 | 0 | 0 | 0 | 0 | RTS II / 2021 | 0 |  | 0 | 0 | 0 | 0 | 0 | 0 | 0 | 0 | 0 | 0 | 21 | 0 | 0 | 7 |  |  |  | 0 | 0 | 0 | 764_ | _76_ | _ | 0 | 0 | 0 | 117 | 0 | 0 | 0 | M | 764
51 | 998764101R00 | Přesun hmot pro klempířské konstr., výšky do 6 m |  | t | 0.1889 | 0 | 0 | 0 | 0 | RTS II / 2021 | 0 |  | 0 | 0 | 0 | 0 | 0 | 0 | 0 | 0 | 0 | 0 | 21 | 0 | 0 | 5 |  |  |  | 0 | 0 | 0 | 764_ | _76_ | _ | 0 | 0 | 0 | 118 | 0 | 0 | 0 | P | 764
| 767 | Konstrukce doplňkové stavební (zámečnické) |  |  |  |  | 0 | 0 | 0 | [17 empty] | 0 | 0 | 0
52 | 767996801R00 | Demontáž atypických ocelových konstr. do 50 kg |  | kg | 209 | 0 | 0 | 0 | 0 | RTS II / 2021 | 0 |  | 0 | 0 | 0 | 0 | 0 | 0 | 0 | 0 | 0 | 0 | 21 | 0 | 0 | 7 |  |  |  | 0 | 0 | 0 | 767_ | _76_ | _ | 0 | 0 | 0 | 120 | 0 | 0 | 0 | P | 767
|  | zábradlí schodů |  |  | 0
|  | 25 |  |  | 25
|  | ocelová konstrukce skladu a střechy |  |  | 0
|  | 184 |  |  | 184
53 | 767134802R00 | Demontáž oplechování stěn plechy šroubovanými |  | m2 | 15.93 | 0 | 0 | 0 | 0 | RTS II / 2021 | 0 |  | 0 | 0 | 0 | 0 | 0 | 0 | 0 | 0 | 0 | 0 | 21 | 0 | 0 | 7 |  |  |  | 0 | 0 | 0 | 767_ | _76_ | _ | 0 | 0 | 0 | 125 | 0 | 0 | 0 | P | 767
|  | 5,1*2,1+1,2*2,1+(0,5*1,2*1,5)*3 |  |  | 15.93
54 | 767392802R00 | Demontáž krytin střech z plechů, šroubovaných |  | m2 | 12.75 | 0 | 0 | 0 | 0 | RTS II / 2021 | 0 |  | 0 | 0 | 0 | 0 | 0 | 0 | 0 | 0 | 0 | 0 | 21 | 0 | 0 | 7 |  |  |  | 0 | 0 | 0 | 767_ | _76_ | _ | 0 | 0 | 0 | 127 | 0 | 0 | 0 | P | 767
|  | 7,5*1,7 |  |  | 12.75
55 | 14587775 | Profil obdélník. uzavř.svařovaný S235 80x40x2 mm |  | t | 0.13104 | 0 | 0 | 0 | 0 | RTS II / 2021 | 0 |  | 0 | 0 | 0 | 0 | 0 | 0 | 0 | 0 | 0 | 0 | 21 | 0 | 0 | 7 |  |  |  | 0 | 0 | 0 | 767_ | _76_ | _ | 0 | 0 | 0 | 129 | 0 | 0 | 0 | M | 767
|  | ((1,8*10+1,5*5+1,8+1,9+2,3*2+2,5)*3,61)/1000 |  |  | 0.13104
56 | 14125348 | Trubky bezešvé hladké jakost 11353.1 D 82,5x4,0 mm |  | m | 15 | 0 | 0 | 0 | 0 | RTS II / 2021 | 0 |  | 0 | 0 | 0 | 0 | 0 | 0 | 0 | 0 | 0 | 0 | 21 | 0 | 0 | 7 |  |  |  | 0 | 0 | 0 | 767_ | _76_ | _ | 0 | 0 | 0 | 131 | 0 | 0 | 0 | M | 767
|  | 2,4*2+3,2*2+3,8 |  |  | 15
57 | VLASTNÍ | Zámečnické výrobky |  | ks | 1 | 0 | 0 | 0 | 0 | VLASTNÍ | 0 |  | 0 | 0 | 0 | 0 | 0 | 0 | 0 | 0 | 0 | 0 | 21 | 0 | 0 | 7 |  |  |  | 0 | 0 | 0 | 767_ | _76_ | _ | 0 | 0 | 0 | 133 | 0 | 0 | 0 | M | 767
|  | montáž ocelových profilů+ pozikování+kotvení |  |  | 0
58 | VLASTNÍ | Zámečnické výrobky-zábradlí schodů-pozinkované 1/Z |  | ks | 6740 | 0 | 0 | 0 | 0 | VLASTNÍ | 0 |  | 0 | 0 | 0 | 0 | 0 | 0 | 0 | 0 | 0 | 0 | 21 | 0 | 0 | 7 |  |  |  | 0 | 0 | 0 | 767_ | _76_ | _ | 0 | 0 | 0 | 135 | 0 | 0 | 0 | M | 767
|  | dl. 1542+368mm |  |  | 0
|  | 3200 |  |  | 3200
|  | dl. 1310+766mm |  |  | 0
|  | 3540 |  |  | 3540
59 | VLASTNÍ | Zámečnické výrobky-zábradlí splotu-pozinkované 2/Z |  | ks | 1 | 0 | 0 | 0 | 0 | VLASTNÍ | 0 |  | 0 | 0 | 0 | 0 | 0 | 0 | 0 | 0 | 0 | 0 | 21 | 0 | 0 | 7 |  |  |  | 0 | 0 | 0 | 767_ | _76_ | _ | 0 | 0 | 0 | 140 | 0 | 0 | 0 | M | 767
60 | 998767101R00 | Přesun hmot pro zámečnické konstr., výšky do 6 m |  | t | 1.392 | 0 | 0 | 0 | 0 | RTS II / 2021 | 0 |  | 0 | 0 | 0 | 0 | 0 | 0 | 0 | 0 | 0 | 0 | 21 | 0 | 0 | 5 |  |  |  | 0 | 0 | 0 | 767_ | _76_ | _ | 0 | 0 | 0 | 141 | 0 | 0 | 0 | P | 767
| 771 | Podlahy z dlaždic |  |  |  |  | 0 | 0 | 0 | [17 empty] | 0 | 0 | 0
61 | 771579795R00 | Vyrovnání podkladu samonivelační stěrkou tl. 4mm |  | m2 | 4.455 | 0 | 0 | 0 | 0 | RTS II / 2021 | 0 |  | 0 | 0 | 0 | 0 | 0 | 0 | 0 | 0 | 0 | 0 | 21 | 0 | 0 | 7 |  |  |  | 0 | 0 | 0 | 771_ | _77_ | _ | 0 | 0 | 0 | 143 | 0 | 0 | 0 | P | 771
|  | 3,3*1,35 |  |  | 4.455
62 | 771101210R00 | Penetrace podkladu pod dlažby |  | m2 | 4.455 | 0 | 0 | 0 | 0 | RTS II / 2021 | 0 |  | 0 | 0 | 0 | 0 | 0 | 0 | 0 | 0 | 0 | 0 | 21 | 0 | 0 | 7 |  |  |  | 0 | 0 | 0 | 771_ | _77_ | _ | 0 | 0 | 0 | 145 | 0 | 0 | 0 | P | 771
63 | 771475014RV4 | Obklad soklíků keram.rovných, tmel,výška 10 cm |  | m | 8.06 | 0 | 0 | 0 | 0 | RTS II / 2021 | 0 |  | 0 | 0 | 0 | 0 | 0 | 0 | 0 | 0 | 0 | 0 | 21 | 0 | 0 | 7 |  |  |  | 0 | 0 | 0 | 771_ | _77_ | _ | 0 | 0 | 0 | 146 | 0 | 0 | 0 | P | 771
|  | 3,3+0,3*10+0,16*11 |  |  | 8.06
64 | 59764431 | Sokl Taurus 30x8x0,9 cm S |  | kus | 26.8667 | 0 | 0 | 0 | 0 | RTS II / 2021 | 0 |  | 0 | 0 | 0 | 0 | 0 | 0 | 0 | 0 | 0 | 0 | 21 | 0 | 0 | 7 |  |  |  | 0 | 0 | 0 | 771_ | _77_ | _ | 0 | 0 | 0 | 148 | 0 | 0 | 0 | M | 771
|  | 8,06/0,3 |  |  | 26.8667
65 | 998771101R00 | Přesun hmot pro podlahy z dlaždic, výšky do 6 m |  | t | 0.0198 | 0 | 0 | 0 | 0 | RTS II / 2021 | 0 |  | 0 | 0 | 0 | 0 | 0 | 0 | 0 | 0 | 0 | 0 | 21 | 0 | 0 | 5 |  |  |  | 0 | 0 | 0 | 771_ | _77_ | _ | 0 | 0 | 0 | 150 | 0 | 0 | 0 | P | 771
| 90 | Hodinové zúčtovací sazby (HZS) |  |  |  |  | 0 | 0 | 0 | [17 empty] | 0 | 0 | 0
66 | 900 R03 | HZS |  | h | 4 | 0 | 0 | 0 | 0 | RTS II / 2021 | 0 |  | 0 | 0 | 0 | 0 | 0 | 0 | 0 | 0 | 0 | 0 | 21 | 0 | 0 | 1 |  |  |  | 0 | 0 | 0 | 90_ | _9_ | _ | 0 | 0 | 0 | 152 | 0 | 0 | 0 | P | 90
| 94 | Lešení a stavební výtahy |  |  |  |  | 0 | 0 | 0 | [17 empty] | 0 | 0 | 0
67 | 941955002R00 | Lešení lehké pomocné, výška podlahy do 1,9 m |  | m2 | 11.205 | 0 | 0 | 0 | 0 | RTS II / 2021 | 0 |  | 0 | 0 | 0 | 0 | 0 | 0 | 0 | 0 | 0 | 0 | 21 | 0 | 0 | 1 |  |  |  | 0 | 0 | 0 | 94_ | _9_ | _ | 0 | 0 | 0 | 154 | 0 | 0 | 0 | P | 94
|  | 8,3*1,35 |  |  | 11.205
68 | 941941052R00 | Montáž lešení leh.řad.s podlahami,š.1,5 m, H 24 m |  | m2 | 40.6 | 0 | 0 | 0 | 0 | RTS II / 2021 | 0 |  | 0 | 0 | 0 | 0 | 0 | 0 | 0 | 0 | 0 | 0 | 21 | 0 | 0 | 1 |  |  |  | 0 | 0 | 0 | 94_ | _9_ | _ | 0 | 0 | 0 | 156 | 0 | 0 | 0 | P | 94
|  | (1,35*2+1,2+3,3+1,8+2,6)*3,5 |  |  | 40.6
69 | 941941392R00 | Příplatek za každý měsíc použití lešení k pol.1052 |  | m2 | 40.6 | 0 | 0 | 0 | 0 | RTS II / 2021 | 0 |  | 0 | 0 | 0 | 0 | 0 | 0 | 0 | 0 | 0 | 0 | 21 | 0 | 0 | 1 |  |  |  | 0 | 0 | 0 | 94_ | _9_ | _ | 0 | 0 | 0 | 158 | 0 | 0 | 0 | P | 94
70 | 941941852R00 | Demontáž lešení leh.řad.s podlahami,š.1,5 m,H 24 m |  | m2 | 40.6 | 0 | 0 | 0 | 0 | RTS II / 2021 | 0 |  | 0 | 0 | 0 | 0 | 0 | 0 | 0 | 0 | 0 | 0 | 21 | 0 | 0 | 1 |  |  |  | 0 | 0 | 0 | 94_ | _9_ | _ | 0 | 0 | 0 | 159 | 0 | 0 | 0 | P | 94
| 95 | Různé dokončovací konstrukce a práce pozemních staveb |  |  |  |  | 0 | 0 | 0 | [17 empty] | 0 | 0 | 0
71 | 952901111R00 | Vyčištění budov o výšce podlaží do 4 m |  | m2 | 16.2 | 0 | 0 | 0 | 0 | RTS II / 2021 | 0 |  | 0 | 0 | 0 | 0 | 0 | 0 | 0 | 0 | 0 | 0 | 21 | 0 | 0 | 1 |  |  |  | 0 | 0 | 0 | 95_ | _9_ | _ | 0 | 0 | 0 | 161 | 0 | 0 | 0 | P | 95
|  | (2,5+1,8+3,3+1,2+2)*1,5 |  |  | 16.2
72 | 953981104R00 | Chemické kotvy do betonu, hl. 125 mm, M 16, ampule |  | kus | 10 | 0 | 0 | 0 | 0 | RTS II / 2021 | 0 |  | 0 | 0 | 0 | 0 | 0 | 0 | 0 | 0 | 0 | 0 | 21 | 0 | 0 | 1 |  |  |  | 0 | 0 | 0 | 95_ | _9_ | _ | 0 | 0 | 0 | 163 | 0 | 0 | 0 | P | 95
|  | kotvení ocel. sloupů do betonu- 2ks na sloup |  |  | 0
|  | 10 |  |  | 10
73 | 953981102R00 | Chemické kotvy do betonu, hl. 90 mm, M 10, ampule |  | kus | 5 | 0 | 0 | 0 | 0 | RTS II / 2021 | 0 |  | 0 | 0 | 0 | 0 | 0 | 0 | 0 | 0 | 0 | 0 | 21 | 0 | 0 | 1 |  |  |  | 0 | 0 | 0 | 95_ | _9_ | _ | 0 | 0 | 0 | 166 | 0 | 0 | 0 | P | 95
|  | kotvní ocel. stojek krovu |  |  | 0
|  | 5 |  |  | 5
| 96 | Bourání konstrukcí |  |  |  |  | 0 | 0 | 0 | [17 empty] | 0 | 0 | 0
74 | 965043331R00 | Bourání podkladů bet., potěr tl. 10 cm, pl. 4 m2 |  | m3 | 1.377 | 0 | 0 | 0 | 0 | RTS II / 2021 | 0 |  | 0 | 0 | 0 | 0 | 0 | 0 | 0 | 0 | 0 | 0 | 21 | 0 | 0 | 1 |  |  |  | 0 | 0 | 0 | 96_ | _9_ | _ | 0 | 0 | 0 | 170 | 0 | 0 | 0 | P | 96
|  | (7,65*1,2)*0,15 |  |  | 1.377
75 | 965081922R00 | Bourání dlažeb beton.,čedič.,tl.do 40 mm, pl. 1 m2 |  | m2 | 9.18 | 0 | 0 | 0 | 0 | RTS II / 2021 | 0 |  | 0 | 0 | 0 | 0 | 0 | 0 | 0 | 0 | 0 | 0 | 21 | 0 | 0 | 1 |  |  |  | 0 | 0 | 0 | 96_ | _9_ | _ | 0 | 0 | 0 | 172 | 0 | 0 | 0 | P | 96
|  | schody |  |  | 0
|  | 1,2*0,3*-4+0,16*1,2*5 |  |  | 0
|  | podlaha |  |  | 0
|  | 7,65*1,2 |  |  | 9.18
76 | 965081702R00 | Bourání soklíků z dlažeb keramických |  | m | 9.49 | 0 | 0 | 0 | 0 | RTS II / 2021 | 0 |  | 0 | 0 | 0 | 0 | 0 | 0 | 0 | 0 | 0 | 0 | 21 | 0 | 0 | 1 |  |  |  | 0 | 0 | 0 | 96_ | _9_ | _ | 0 | 0 | 0 | 177 | 0 | 0 | 0 | P | 96
|  | 7,65+1,2+4*0,16 |  |  | 9.49
77 | 965082941R00 | Odstranění násypu tl. nad 20 cm jakékoliv plochy |  | m3 | 5.6227 | 0 | 0 | 0 | 0 | RTS II / 2021 | 0 |  | 0 | 0 | 0 | 0 | 0 | 0 | 0 | 0 | 0 | 0 | 21 | 0 | 0 | 1 |  |  |  | 0 | 0 | 0 | 96_ | _9_ | _ | 0 | 0 | 0 | 179 | 0 | 0 | 0 | P | 96
|  | ((7,65-0,3)*(1,2-0,3))*0,85 |  |  | 5.6227
78 | 963053935R00 | Bourání ŽB schod.ramen monolit. zazděných oboustr. |  | m2 | 6 | 0 | 0 | 0 | 0 | RTS II / 2021 | 0 |  | 0 | 0 | 0 | 0 | 0 | 0 | 0 | 0 | 0 | 0 | 21 | 0 | 0 | 1 |  |  |  | 0 | 0 | 0 | 96_ | _9_ | _ | 0 | 0 | 0 | 181 | 0 | 0 | 0 | P | 96
|  | 5*1,2 |  |  | 6
79 | 962042321R00 | Bourání zdiva nadzákladového z betonu prostého |  | m3 | 0.645 | 0 | 0 | 0 | 0 | RTS II / 2021 | 0 |  | 0 | 0 | 0 | 0 | 0 | 0 | 0 | 0 | 0 | 0 | 21 | 0 | 0 | 1 |  |  |  | 0 | 0 | 0 | 96_ | _9_ | _ | 0 | 0 | 0 | 183 | 0 | 0 | 0 | P | 96
|  | stávající základ -ubourání pod terén |  |  | 0
|  | 0,5*4,3*0,3 |  |  | 0.645
80 | 460030102R00 | Vytrhání obrubníků, lože MC, stojatých |  | m | 1 | 0 | 0 | 0 | 0 | RTS II / 2021 | 0 |  | 0 | 0 | 0 | 0 | 0 | 0 | 0 | 0 | 0 | 0 | 21 | 0 | 0 | 2 |  |  |  | 0 | 0 | 0 | 96_ | _9_ | _ | 0 | 0 | 0 | 186 | 0 | 0 | 0 | P | 96
81 | 962032231R00 | Bourání zdiva z cihel pálených na MVC |  | m3 | 3.4515 | 0 | 0 | 0 | 0 | RTS II / 2021 | 0 |  | 0 | 0 | 0 | 0 | 0 | 0 | 0 | 0 | 0 | 0 | 21 | 0 | 0 | 1 |  |  |  | 0 | 0 | 0 | 96_ | _9_ | _ | 0 | 0 | 0 | 187 | 0 | 0 | 0 | P | 96
|  | (1,2+7,65)*0,3*1,3 |  |  | 3.4515
| 97 | Prorážení otvorů a ostatní bourací práce |  |  |  |  | 0 | 0 | 0 | [17 empty] | 0 | 0 | 0
82 | 971033231R00 | Vybourání otv. zeď cihel. 0,0225 m2, tl. 15cm, MVC |  | kus | 15 | 0 | 0 | 0 | 0 | RTS II / 2021 | 0 |  | 0 | 0 | 0 | 0 | 0 | 0 | 0 | 0 | 0 | 0 | 21 | 0 | 0 | 1 |  |  |  | 0 | 0 | 0 | 97_ | _9_ | _ | 0 | 0 | 0 | 190 | 0 | 0 | 0 | P | 97
|  | zasekání krovů a vodorovných profilů 80/40mm |  |  | 0
|  | 10+5 |  |  | 15
83 | 971033241R00 | Vybourání otv. zeď cihel. 0,0225 m2, tl. 30cm, MVC |  | kus | 2 | 0 | 0 | 0 | 0 | RTS II / 2021 | 0 |  | 0 | 0 | 0 | 0 | 0 | 0 | 0 | 0 | 0 | 0 | 21 | 0 | 0 | 1 |  |  |  | 0 | 0 | 0 | 97_ | _9_ | _ | 0 | 0 | 0 | 193 | 0 | 0 | 0 | P | 97
| H99 | Ostatní přesuny hmot |  |  |  |  | 0 | 0 | 0 | [17 empty] | 0 | 0 | 0
84 | 999281105R00 | Přesun hmot pro opravy a údržbu do výšky 6 m |  | t | 20.4718 | 0 | 0 | 0 | 0 | RTS II / 2021 | 0 |  | 0 | 0 | 0 | 0 | 0 | 0 | 0 | 0 | 0 | 0 | 21 | 0 | 0 | 5 |  |  |  | 0 | 0 | 0 | H99_ | _9_ | _ | 0 | 0 | 0 | 195 | 0 | 0 | 0 | P | H99
| M46 | Zemní práce při montážích |  |  |  |  | 0 | 0 | 0 | [17 empty] | 0 | 0 | 0
85 | 460030081RT2 | Řezání spáry v asfaltu nebo betonu |  | m | 8.85 | 0 | 0 | 0 | 0 | RTS II / 2021 | 0 |  | 0 | 0 | 0 | 0 | 0 | 0 | 0 | 0 | 0 | 0 | 21 | 0 | 0 | 2 |  |  |  | 0 | 0 | 0 | M46_ | _9_ | _ | 0 | 0 | 0 | 197 | 0 | 0 | 0 | P | M46
|  | 7,65+1,2 |  |  | 8.85
| S0 | Přesuny sutí |  |  |  |  | 0 | 0 | 0 | [17 empty] | 0 | 0 | 0
86 | 979081111R00 | Odvoz suti a vybour. hmot na skládku do 1 km |  | t | 14.623 | 0 | 0 | 0 | 0 | RTS II / 2021 | 0 |  | 0 | 0 | 0 | 0 | 0 | 0 | 0 | 0 | 0 | 0 | 21 | 0 | 0 | 5 |  |  |  | 0 | 0 | 0 | S0_ | _9_ | _ | 0 | 0 | 0 | 200 | 0 | 0 | 0 | P | S0
87 | 979081121R00 | Příplatek k odvozu za každý další 1 km, 5x |  | t | 14.623 | 0 | 0 | 0 | 0 | RTS II / 2021 | 0 |  | 0 | 0 | 0 | 0 | 0 | 0 | 0 | 0 | 0 | 0 | 21 | 0 | 0 | 5 |  |  |  | 0 | 0 | 0 | S0_ | _9_ | _ | 0 | 0 | 0 | 201 | 0 | 0 | 0 | P | S0
|  | 14,623 |  |  | 14.623
88 | 979082111R00 | Vnitrostaveništní doprava suti do 10 m |  | t | 14.623 | 0 | 0 | 0 | 0 | RTS II / 2021 | 0 |  | 0 | 0 | 0 | 0 | 0 | 0 | 0 | 0 | 0 | 0 | 21 | 0 | 0 | 5 |  |  |  | 0 | 0 | 0 | S0_ | _9_ | _ | 0 | 0 | 0 | 203 | 0 | 0 | 0 | P | S0
89 | 979088212R00 | Nakládání suti na dopr.prostředky-zvlášt.zakl.obj. |  | t | 14.623 | 0 | 0 | 0 | 0 | RTS II / 2021 | 0 |  | 0 | 0 | 0 | 0 | 0 | 0 | 0 | 0 | 0 | 0 | 21 | 0 | 0 | 5 |  |  |  | 0 | 0 | 0 | S0_ | _9_ | _ | 0 | 0 | 0 | 204 | 0 | 0 | 0 | P | S0
90 | 979087311R00 | Vodorovné přemístění suti nošením do 10 m |  | t | 14.623 | 0 | 0 | 0 | 0 | RTS II / 2021 | 0 |  | 0 | 0 | 0 | 0 | 0 | 0 | 0 | 0 | 0 | 0 | 21 | 0 | 0 | 5 |  |  |  | 0 | 0 | 0 | S0_ | _9_ | _ | 0 | 0 | 0 | 205 | 0 | 0 | 0 | P | S0
|  | 14,623 |  |  | 14.623
91 | 979990107R00 | Poplatek za skládku suti |  | t | 14.623 | 0 | 0 | 0 | 0 | RTS II / 2021 | 0 |  | 0 | 0 | 0 | 0 | 0 | 0 | 0 | 0 | 0 | 0 | 21 | 0 | 0 | 5 |  |  |  | 0 | 0 | 0 | S0_ | _9_ | _ | 0 | 0 | 0 | 207 | 0 | 0 | 0 | P | S0
[7 empty] | Celkem: |  | 0
Poznámka: