## Rekapitulace stavby
Export Komplet | [28 empty] | 2.0 | [5 empty] | False | False | {d0157298-a726-4cf0-b5bf-0e85ff5ea3ab}
[20 empty] | >> skryté sloupce << | [13 empty] | 0,01 | 21
[34 empty] | 0,01 | 15
|  | REKAPITULACE STAVBY | [18 empty] | v --- níže se nacházejí doplnkové a pomocné údaje k sestavám --- v | [11 empty] | Návod na vyplnění | 0,001
|  | Kód: |  |  |  |  | RUSAR | [25 empty] | Měnit lze pouze buňky se žlutým podbarvením! 1) na prvním listu Rekapitulace stavby vyplňte v sestavě a) Souhrnný list - údaje o Uchazeči (přenesou se do ostatních sestav i v jiných listech) b) Rekapitulace objektů - potřebné Ostatní náklady 2) na vybraných listech vyplňte v sestavě a) Krycí list - údaje o Uchazeči, pokud se liší od údajů o Uchazeči na Souhrnném listu (údaje se přenesou do ostatních sestav v daném listu) b) Rekapitulace rozpočtu - potřebné Ostatní náklady c) Celkové náklady za stavbu - ceny u položek - množství, pokud má žluté podbarvení - a v případě potřeby poznámku (ta je ve skrytém sloupci) | 0,01
|  | Stavba: |  |  |  |  | Stavební úpravy mostu ev.č. ZR-002, ul. Strojírenská, Žďár nad Sázavou | [26 empty] | 0,01
|  | KSO: | [13 empty] | CC-CZ: | [17 empty] | 0,01
|  | Místo: | [13 empty] | Datum: |  | 27. 9. 2022 | [15 empty] | 0,01
0,01
|  | Zadavatel: | [13 empty] | IČ: | [17 empty] | 0,01
[16 empty] | DIČ: | [17 empty] | 0,01
0,01
|  | Uchazeč: | [13 empty] | IČ: |  | Vyplň údaj | [15 empty] | 0,01
|  |  | Vyplň údaj | [12 empty] | DIČ: |  | Vyplň údaj | [15 empty] | 0,01
False
|  | Projektant: | [13 empty] | IČ: | [17 empty] | False
[16 empty] | DIČ: | [17 empty] | True
0,01
|  | Zpracovatel: | [13 empty] | IČ: | [17 empty] | 0,01
[16 empty] | DIČ: | [17 empty] | True
Poznámka:
|  | Cena bez DPH | [13 empty] | 0
[8 empty] | Sazba daně |  |  | Základ daně |  |  |  |  | Výše daně
|  | DPH |  | základní |  |  |  | 21% |  |  | 0 |  |  |  |  | 0
|  |  |  | snížená |  |  |  | 15% |  |  | 0 |  |  |  |  | 0
|  |  |  | zákl. přenesená |  |  |  | 21% |  |  | 0 |  |  |  |  | 0
|  |  |  | sníž. přenesená |  |  |  | 15% |  |  | 0 |  |  |  |  | 0
|  |  |  | nulová |  |  |  | 0% |  |  | 0 |  |  |  |  | 0
|  | Cena s DPH | [6 empty] | v |  |  | CZK |  |  |  | 0
|  | Projektant | [11 empty] | Zpracovatel
|  | Datum a podpis: | [7 empty] | Razítko |  |  |  | Datum a podpis: |  |  | Razítko
|  | Objednavatel | [11 empty] | Uchazeč
|  | Datum a podpis: | [7 empty] | Razítko |  |  |  | Datum a podpis: |  |  | Razítko
REKAPITULACE OBJEKTŮ STAVBY A SOUPISŮ PRACÍ
| Kód: | [6 empty] | RUSAR
| Stavba: | [6 empty] | Stavební úpravy mostu ev.č. ZR-002, ul. Strojírenská, Žďár nad Sázavou
| Místo: | [13 empty] | Datum: |  | 27. 9. 2022
| Zadavatel: | [13 empty] | Projektant: | [5 empty] | Informatívní údaje z listů zakázek
| Uchazeč: | [13 empty] | Zpracovatel:
| Kód |  |  |  | Popis | [7 empty] | Cena bez DPH [CZK] |  |  |  |  | Cena s DPH [CZK] | Typ |  | z toho Ostat. náklady [CZK] | DPH [CZK] | Normohodiny [h] | DPH základní [CZK] | DPH snížená [CZK] | DPH základní přenesená [CZK] | DPH snížená přenesená [CZK] | Základna DPH základní | Základna DPH snížená | Základna DPH zákl. přenesená | Základna DPH sníž. přenesená | Základna DPH nulová
| Náklady z rozpočtů | [11 empty] | 0 |  |  |  |  | 0 |  |  | 0 | 0 | 0 | 0 | 0 | 0 | 0 | 0 | 0 | 0 | 0 | 0 |  | D | 0 | ###NOIMPORT### | IMPORT | {d0157298-a726-4cf0-b5bf-0e85ff5ea3ab} | {00000000-0000-0000-0000-000000000000}
/ |  | SO 181 |  |  |  | Dopravně inženýrská opatření | [6 empty] | 0 |  |  |  |  | 0 | STA |  | 0 | 0 | 0 | 0 | 0 | 0 | 0 | 0 | 0 | 0 | 0 | 0 |  |  | 1 |  | IMPORT | {f4cbb51c-7629-42a3-ac53-0eb4dfcd75c2} | {d0157298-a726-4cf0-b5bf-0e85ff5ea3ab} | 2
/ |  | SO 201 |  |  |  | Most ev.č. ZR-002 | [6 empty] | 0 |  |  |  |  | 0 | STA |  | 0 | 0 | 0 | 0 | 0 | 0 | 0 | 0 | 0 | 0 | 0 | 0 |  |  | 1 |  | IMPORT | {654c3160-3676-4968-89fd-c515c4706a29} | {d0157298-a726-4cf0-b5bf-0e85ff5ea3ab} | 2
/ |  | SO 401 |  |  |  | Přeložka VO | [6 empty] | 0 |  |  |  |  | 0 | STA |  | 0 | 0 | 0 | 0 | 0 | 0 | 0 | 0 | 0 | 0 | 0 | 0 |  |  | 1 |  | IMPORT | {34cc90f6-1f6b-49cd-a2a6-0f17e010fda9} | {d0157298-a726-4cf0-b5bf-0e85ff5ea3ab} | 2

## SO 181 - Dopravně inženýr...
[9 empty] | >> skryté sloupce << | [9 empty] | {f4cbb51c-7629-42a3-ac53-0eb4dfcd75c2}
2
| KRYCÍ LIST SOUPISU PRACÍ | [8 empty] | v --- níže se nacházejí doplnkové a pomocné údaje k sestavám --- v | [8 empty] | False
Stavba:
Stavební úpravy mostu ev.č. ZR-002, ul. Strojírenská, Žďár nad Sázavou
Objekt:
SO 181 - Dopravně inženýrská opatření
| KSO: |  |  |  |  | CC-CZ:
| Místo: |  |  |  |  | Datum: | 27. 9. 2022
| Zadavatel: |  |  |  |  | IČ:
DIČ:
| Uchazeč: |  |  |  |  | IČ: | Vyplň údaj
|  | Vyplň údaj |  |  |  | DIČ: | Vyplň údaj
| Projektant: |  |  |  |  | IČ:
DIČ:
| Zpracovatel: |  |  |  |  | IČ:
DIČ:
Poznámka:
| Cena bez DPH | [5 empty] | 0
|  |  | Základ daně |  |  | Sazba daně | Výše daně
| DPH | základní | 0 |  |  | 21% | 0
|  | snížená | 0 |  |  | 15% | 0
|  | zákl. přenesená | 0 |  |  | 21% | 0
|  | sníž. přenesená | 0 |  |  | 15% | 0
|  | nulová | 0 |  |  | 0% | 0
| Cena s DPH |  |  | v | CZK |  | 0
| Projektant |  |  | Zpracovatel
| Datum a podpis: |  | Razítko | Datum a podpis: |  |  | Razítko
| Objednavatel |  |  | Uchazeč
| Datum a podpis: |  | Razítko | Datum a podpis: |  |  | Razítko
REKAPITULACE ČLENĚNÍ SOUPISU PRACÍ
Stavba:
Stavební úpravy mostu ev.č. ZR-002, ul. Strojírenská, Žďár nad Sázavou
Objekt:
SO 181 - Dopravně inženýrská opatření
Místo: | [5 empty] | Datum: | 27. 9. 2022
Zadavatel: | [5 empty] | Projektant:
Uchazeč: |  |  | Vyplň údaj |  |  | Zpracovatel:
Kód dílu - Popis | [6 empty] | Cena celkem [CZK]
Náklady ze soupisu prací | [6 empty] | 0 | [12 empty] | -1
| HSV - Práce a dodávky HSV | [5 empty] | 0
| 9 - Ostatní konstrukce a práce, bourání | [5 empty] | 0
| 998 - Přesun hmot | [5 empty] | 0
SOUPIS PRACÍ
Stavba:
Stavební úpravy mostu ev.č. ZR-002, ul. Strojírenská, Žďár nad Sázavou
Objekt:
SO 181 - Dopravně inženýrská opatření
Místo: | [5 empty] | Datum: | 27. 9. 2022
Zadavatel: | [5 empty] | Projektant:
Uchazeč: |  |  | Vyplň údaj |  |  | Zpracovatel:
PČ | Typ | Kód | Popis | MJ | Množství | J.cena [CZK] | Cena celkem [CZK] | Cenová soustava |  |  | DPH | J. Nh [h] | Nh celkem [h] | J. hmotnost [t] | Hmotnost celkem [t] | J. suť [t] | Suť Celkem [t]
Náklady soupisu celkem | [6 empty] | 0 | [5 empty] | 0 |  | 0.87146 |  | 0.328 |  | D | -1 | [10 empty] | 0
| D | HSV | Práce a dodávky HSV |  |  |  | 0 | [5 empty] | 0 |  | 0.87146 |  | 0.328 | 1 | D | 0 |  |  |  | ROZPOCET | [6 empty] | 0
| D | 9 | Ostatní konstrukce a práce, bourání |  |  |  | 0 | [5 empty] | 0 |  | 0.87146 |  | 0.328 | 1 | D | 1 |  |  |  | ROZPOCET | [6 empty] | 0
1 | K | 913111111 | Montáž a demontáž dočasné dopravní značky | kpl | 1 |  | 0 | CS ÚRS 2022 02 |  |  | základní |  | 0 | 0 | 0 | 0 | 0 | 4 | K | 2 |  |  |  | ROZPOCET | 0 | 0 | 0 | 0 | 0 | 1 | 0 | 4 | 2101270360
| PP |  | Montáž a demontáž dočasné dopravní značky | [15 empty] | PP | 2
| Online PSC |  | https://podminky.urs.cz/item/CS_URS_2022_02/913111111 | [15 empty] | Online PSC | 2
| VV |  | "provizorní dopravní značení objízdné trasy - bude řešeno v RDS, doba pronájmu 4 měsíce" 1 |  | 1 | [13 empty] | VV | 2 | 2 | True | 1 | ROZPOCET
2 | K | 914111111 | Montáž svislé dopravní značky do velikosti 1 m2 objímkami na sloupek nebo konzolu | kus | 4 |  | 0 | CS ÚRS 2022 02 |  |  | základní |  | 0 | 0.0007 | 0.0028 | 0 | 0 | 4 | K | 2 |  |  |  | ROZPOCET | 0 | 0 | 0 | 0 | 0 | 1 | 0 | 4 | -1678385801
| PP |  | Montáž svislé dopravní značky základní velikosti do 1 m2 objímkami na sloupky nebo konzoly | [15 empty] | PP | 2
| Online PSC |  | https://podminky.urs.cz/item/CS_URS_2022_02/914111111 | [15 empty] | Online PSC | 2
| VV |  | "nové značky IP6 a IP7" 2+2 |  | 4 | [13 empty] | VV | 2 | 2 | True | 1 | ROZPOCET
3 | M | 40445621 | informativní značky provozní IP1-IP3, IP4b-IP7, IP10a, b 500x500mm | kus | 4 |  | 0 | CS ÚRS 2022 02 |  |  | základní |  | 0 | 0.0026 | 0.0104 | 0 | 0 | 8 | M | 2 |  |  |  | ROZPOCET | 0 | 0 | 0 | 0 | 0 | 1 | 0 | 4 | 1077401660
| PP |  | informativní značky provozní IP1-IP3, IP4b-IP7, IP10a, b 500x500mm | [15 empty] | PP | 2
4 | K | 914511111 | Montáž sloupku dopravních značek délky do 3,5 m s betonovým základem | kus | 4 |  | 0 | CS ÚRS 2022 02 |  |  | základní |  | 0 | 0.10941 | 0.43764 | 0 | 0 | 4 | K | 2 |  |  |  | ROZPOCET | 0 | 0 | 0 | 0 | 0 | 1 | 0 | 4 | 1159730942
| PP |  | Montáž sloupku dopravních značek délky do 3,5 m do betonového základu | [15 empty] | PP | 2
| Online PSC |  | https://podminky.urs.cz/item/CS_URS_2022_02/914511111 | [15 empty] | Online PSC | 2
| VV |  | "zpětné osazení značek vč. sloupku - C9a a C9b" 2+2 |  | 4 | [13 empty] | VV | 2 | 2 | True | 1 | ROZPOCET
5 | K | 914511112 | Montáž sloupku dopravních značek délky do 3,5 m s betonovým základem a patkou D 60 mm | kus | 2 |  | 0 | CS ÚRS 2022 02 |  |  | základní |  | 0 | 0.11241 | 0.22482 | 0 | 0 | 4 | K | 2 |  |  |  | ROZPOCET | 0 | 0 | 0 | 0 | 0 | 1 | 0 | 4 | 1253907329
| PP |  | Montáž sloupku dopravních značek délky do 3,5 m do hliníkové patky pro sloupek D 60 mm | [15 empty] | PP | 2
| Online PSC |  | https://podminky.urs.cz/item/CS_URS_2022_02/914511112 | [15 empty] | Online PSC | 2
6 | M | 40445225 | sloupek pro dopravní značku Zn D 60mm v 3,5m | kus | 2 |  | 0 | CS ÚRS 2022 02 |  |  | základní |  | 0 | 0.0061 | 0.0122 | 0 | 0 | 8 | M | 2 |  |  |  | ROZPOCET | 0 | 0 | 0 | 0 | 0 | 1 | 0 | 4 | -607674997
| PP |  | sloupek pro dopravní značku Zn D 60mm v 3,5m | [15 empty] | PP | 2
7 | M | 40445240 | patka pro sloupek Al D 60mm | kus | 2 |  | 0 | CS ÚRS 2022 02 |  |  | základní |  | 0 | 0.003 | 0.006 | 0 | 0 | 8 | M | 2 |  |  |  | ROZPOCET | 0 | 0 | 0 | 0 | 0 | 1 | 0 | 4 | -1725645379
| PP |  | patka pro sloupek Al D 60mm | [15 empty] | PP | 2
8 | M | 40445256 | svorka upínací na sloupek dopravní značky D 60mm | kus | 4 |  | 0 | CS ÚRS 2022 02 |  |  | základní |  | 0 | 0.00035 | 0.0014 | 0 | 0 | 8 | M | 2 |  |  |  | ROZPOCET | 0 | 0 | 0 | 0 | 0 | 1 | 0 | 4 | 2120317617
| PP |  | svorka upínací na sloupek dopravní značky D 60mm | [15 empty] | PP | 2
9 | M | 40445253 | víčko plastové na sloupek D 60mm | kus | 2 |  | 0 | CS ÚRS 2022 02 |  |  | základní |  | 0 | 0.0001 | 0.0002 | 0 | 0 | 8 | M | 2 |  |  |  | ROZPOCET | 0 | 0 | 0 | 0 | 0 | 1 | 0 | 4 | 618090584
| PP |  | víčko plastové na sloupek D 60mm | [15 empty] | PP | 2
10 | K | 915111112 | Vodorovné dopravní značení dělící čáry souvislé š 125 mm retroreflexní bílá barva | m | 170 |  | 0 | CS ÚRS 2022 02 |  |  | základní |  | 0 | 0.00013 | 0.0221 | 0 | 0 | 4 | K | 2 |  |  |  | ROZPOCET | 0 | 0 | 0 | 0 | 0 | 1 | 0 | 4 | -74134330
| PP |  | Vodorovné dopravní značení stříkané barvou dělící čára šířky 125 mm souvislá bílá retroreflexní | [15 empty] | PP | 2
| Online PSC |  | https://podminky.urs.cz/item/CS_URS_2022_02/915111112 | [15 empty] | Online PSC | 2
| VV |  | "značka V1a" 65+15,5+13,5 |  | 94 | [13 empty] | VV | 2 | 2 | True | 0 | ROZPOCET
| VV |  | "značka V11a zastávka BUS" 2*38 |  | 76 | [13 empty] | VV | 2 | 2 | True | 0 | ROZPOCET
| VV |  | Součet |  | 170 | [13 empty] | VV | 2 | 4 | True | 1 | ROZPOCET
11 | K | 915121122 | Vodorovné dopravní značení vodící čáry přerušované š 250 mm retroreflexní bílá barva | m | 210 |  | 0 | CS ÚRS 2022 02 |  |  | základní |  | 0 | 0.00016 | 0.0336 | 0 | 0 | 4 | K | 2 |  |  |  | ROZPOCET | 0 | 0 | 0 | 0 | 0 | 1 | 0 | 4 | -1242850291
| PP |  | Vodorovné dopravní značení stříkané barvou vodící čára bílá šířky 250 mm přerušovaná retroreflexní | [15 empty] | PP | 2
| Online PSC |  | https://podminky.urs.cz/item/CS_URS_2022_02/915121122 | [15 empty] | Online PSC | 2
| VV |  | "značka V4" 2*105 |  | 210 | [13 empty] | VV | 2 | 2 | True | 1 | ROZPOCET
12 | K | 915131112 | Vodorovné dopravní značení přechody pro chodce, šipky, symboly retroreflexní bílá barva | m2 | 82.4 |  | 0 | CS ÚRS 2022 02 |  |  | základní |  | 0 | 0.00145 | 0.11948 | 0 | 0 | 4 | K | 2 |  |  |  | ROZPOCET | 0 | 0 | 0 | 0 | 0 | 1 | 0 | 4 | -874099532
| PP |  | Vodorovné dopravní značení stříkané barvou přechody pro chodce, šipky, symboly bílé retroreflexní | [15 empty] | PP | 2
| Online PSC |  | https://podminky.urs.cz/item/CS_URS_2022_02/915131112 | [15 empty] | Online PSC | 2
| VV |  | "piktogram V20" 18 |  | 18 | [13 empty] | VV | 2 | 2 | True | 0 | ROZPOCET
| VV |  | "nápis BUS" 4*3*0,7 |  | 8.4 | [13 empty] | VV | 2 | 2 | True | 0 | ROZPOCET
| VV |  | "šikmé čáry V13a" 2*28 |  | 56 | [13 empty] | VV | 2 | 2 | True | 0 | ROZPOCET
| VV |  | Součet |  | 82.4 | [13 empty] | VV | 2 | 4 | True | 1 | ROZPOCET
13 | K | 915611111 | Předznačení vodorovného liniového značení | m | 380 |  | 0 | CS ÚRS 2022 02 |  |  | základní |  | 0 | 0 | 0 | 0 | 0 | 4 | K | 2 |  |  |  | ROZPOCET | 0 | 0 | 0 | 0 | 0 | 1 | 0 | 4 | 1747906709
| PP |  | Předznačení pro vodorovné značení stříkané barvou nebo prováděné z nátěrových hmot liniové dělicí čáry, vodicí proužky | [15 empty] | PP | 2
| Online PSC |  | https://podminky.urs.cz/item/CS_URS_2022_02/915611111 | [15 empty] | Online PSC | 2
| VV |  | "značka V1a" 65+15,5+13,5 |  | 94 | [13 empty] | VV | 2 | 2 | True | 0 | ROZPOCET
| VV |  | "značka V11a zastávka BUS" 2*38 |  | 76 | [13 empty] | VV | 2 | 2 | True | 0 | ROZPOCET
| VV |  | "značka V4" 2*105 |  | 210 | [13 empty] | VV | 2 | 2 | True | 0 | ROZPOCET
| VV |  | Součet |  | 380 | [13 empty] | VV | 2 | 4 | True | 1 | ROZPOCET
14 | K | 915621111 | Předznačení vodorovného plošného značení | m2 | 82.4 |  | 0 | CS ÚRS 2022 02 |  |  | základní |  | 0 | 1e-05 | 0.000824 | 0 | 0 | 4 | K | 2 |  |  |  | ROZPOCET | 0 | 0 | 0 | 0 | 0 | 1 | 0 | 4 | -1813828305
| PP |  | Předznačení pro vodorovné značení stříkané barvou nebo prováděné z nátěrových hmot plošné šipky, symboly, nápisy | [15 empty] | PP | 2
| Online PSC |  | https://podminky.urs.cz/item/CS_URS_2022_02/915621111 | [15 empty] | Online PSC | 2
| VV |  | "piktogram V20" 18 |  | 18 | [13 empty] | VV | 2 | 2 | True | 0 | ROZPOCET
| VV |  | "nápis BUS" 4*3*0,7 |  | 8.4 | [13 empty] | VV | 2 | 2 | True | 0 | ROZPOCET
| VV |  | "šikmé čáry V13a" 2*28 |  | 56 | [13 empty] | VV | 2 | 2 | True | 0 | ROZPOCET
| VV |  | Součet |  | 82.4 | [13 empty] | VV | 2 | 4 | True | 1 | ROZPOCET
15 | K | 966006132 | Odstranění značek dopravních nebo orientačních se sloupky s betonovými patkami | kus | 4 |  | 0 | CS ÚRS 2022 02 |  |  | základní |  | 0 | 0 | 0 | 0.082 | 0.328 | 4 | K | 2 |  |  |  | ROZPOCET | 0 | 0 | 0 | 0 | 0 | 1 | 0 | 4 | -1518345851
| PP |  | Odstranění dopravních nebo orientačních značek se sloupkem s uložením hmot na vzdálenost do 20 m nebo s naložením na dopravní prostředek, se zásypem jam a jeho zhutněním s betonovou patkou | [15 empty] | PP | 2
| Online PSC |  | https://podminky.urs.cz/item/CS_URS_2022_02/966006132 | [15 empty] | Online PSC | 2
| VV |  | "odstranění značek vč. sloupku, uložení v místě pro zpětné osazení" 4 |  | 4 | [13 empty] | VV | 2 | 2 | True | 1 | ROZPOCET
| D | 998 | Přesun hmot |  |  |  | 0 | [5 empty] | 0 |  | 0 |  | 0 | 1 | D | 1 |  |  |  | ROZPOCET | [6 empty] | 0
16 | K | 998225111 | Přesun hmot pro pozemní komunikace s krytem z kamene, monolitickým betonovým nebo živičným | t | 0.871 |  | 0 | CS ÚRS 2022 02 |  |  | základní |  | 0 | 0 | 0 | 0 | 0 | 4 | K | 2 |  |  |  | ROZPOCET | 0 | 0 | 0 | 0 | 0 | 1 | 0 | 4 | -1779569961
| PP |  | Přesun hmot pro komunikace s krytem z kameniva, monolitickým betonovým nebo živičným dopravní vzdálenost do 200 m jakékoliv délky objektu | [15 empty] | PP | 2
| Online PSC |  | https://podminky.urs.cz/item/CS_URS_2022_02/998225111 | [15 empty] | Online PSC | 2

## SO 201 - Most ev.č. ZR-002
[9 empty] | >> skryté sloupce << | [9 empty] | {654c3160-3676-4968-89fd-c515c4706a29}
2
| KRYCÍ LIST SOUPISU PRACÍ | [8 empty] | v --- níže se nacházejí doplnkové a pomocné údaje k sestavám --- v | [8 empty] | False
Stavba:
Stavební úpravy mostu ev.č. ZR-002, ul. Strojírenská, Žďár nad Sázavou
Objekt:
SO 201 - Most ev.č. ZR-002
| KSO: |  |  |  |  | CC-CZ:
| Místo: |  |  |  |  | Datum: | 27. 9. 2022
| Zadavatel: |  |  |  |  | IČ:
DIČ:
| Uchazeč: |  |  |  |  | IČ: | Vyplň údaj
|  | Vyplň údaj |  |  |  | DIČ: | Vyplň údaj
| Projektant: |  |  |  |  | IČ:
DIČ:
| Zpracovatel: |  |  |  |  | IČ:
DIČ:
Poznámka:
| Cena bez DPH | [5 empty] | 0
|  |  | Základ daně |  |  | Sazba daně | Výše daně
| DPH | základní | 0 |  |  | 21% | 0
|  | snížená | 0 |  |  | 15% | 0
|  | zákl. přenesená | 0 |  |  | 21% | 0
|  | sníž. přenesená | 0 |  |  | 15% | 0
|  | nulová | 0 |  |  | 0% | 0
| Cena s DPH |  |  | v | CZK |  | 0
| Projektant |  |  | Zpracovatel
| Datum a podpis: |  | Razítko | Datum a podpis: |  |  | Razítko
| Objednavatel |  |  | Uchazeč
| Datum a podpis: |  | Razítko | Datum a podpis: |  |  | Razítko
REKAPITULACE ČLENĚNÍ SOUPISU PRACÍ
Stavba:
Stavební úpravy mostu ev.č. ZR-002, ul. Strojírenská, Žďár nad Sázavou
Objekt:
SO 201 - Most ev.č. ZR-002
Místo: | [5 empty] | Datum: | 27. 9. 2022
Zadavatel: | [5 empty] | Projektant:
Uchazeč: |  |  | Vyplň údaj |  |  | Zpracovatel:
Kód dílu - Popis | [6 empty] | Cena celkem [CZK]
Náklady ze soupisu prací | [6 empty] | 0 | [12 empty] | -1
| HSV - Práce a dodávky HSV | [5 empty] | 0
| 1 - Zemní práce | [5 empty] | 0
| 2 - Zakládání | [5 empty] | 0
| 3 - Svislé a kompletní konstrukce | [5 empty] | 0
| 4 - Vodorovné konstrukce | [5 empty] | 0
| 5 - Komunikace pozemní | [5 empty] | 0
| 6 - Úpravy povrchů, podlahy a osazování výplní | [5 empty] | 0
| 9 - Ostatní konstrukce a práce, bourání | [5 empty] | 0
| 997 - Přesun sutě | [5 empty] | 0
| 998 - Přesun hmot | [5 empty] | 0
| PSV - Práce a dodávky PSV | [5 empty] | 0
| 711 - Izolace proti vodě, vlhkosti a plynům | [5 empty] | 0
| 713 - Izolace tepelné | [5 empty] | 0
| 764 - Konstrukce klempířské | [5 empty] | 0
| M - Práce a dodávky M | [5 empty] | 0
| 46-M - Zemní práce při extr.mont.pracích | [5 empty] | 0
| VRN - Vedlejší rozpočtové náklady | [5 empty] | 0
| VRN1 - Průzkumné, geodetické a projektové práce | [5 empty] | 0
| VRN3 - Zařízení staveniště | [5 empty] | 0
| VRN4 - Inženýrská činnost | [5 empty] | 0
SOUPIS PRACÍ
Stavba:
Stavební úpravy mostu ev.č. ZR-002, ul. Strojírenská, Žďár nad Sázavou
Objekt:
SO 201 - Most ev.č. ZR-002
Místo: | [5 empty] | Datum: | 27. 9. 2022
Zadavatel: | [5 empty] | Projektant:
Uchazeč: |  |  | Vyplň údaj |  |  | Zpracovatel:
PČ | Typ | Kód | Popis | MJ | Množství | J.cena [CZK] | Cena celkem [CZK] | Cenová soustava |  |  | DPH | J. Nh [h] | Nh celkem [h] | J. hmotnost [t] | Hmotnost celkem [t] | J. suť [t] | Suť Celkem [t]
Náklady soupisu celkem | [6 empty] | 0 | [5 empty] | 0 |  | 540.1888 |  | 1005.6563 |  | D | -1 | [10 empty] | 0
| D | HSV | Práce a dodávky HSV |  |  |  | 0 | [5 empty] | 0 |  | 536.9232 |  | 1004.9985 | 1 | D | 0 |  |  |  | ROZPOCET | [6 empty] | 0
| D | 1 | Zemní práce |  |  |  | 0 | [5 empty] | 0 |  | 390.1093 |  | 854.0462 | 1 | D | 1 |  |  |  | ROZPOCET | [6 empty] | 0
1 | K | 113105113 | Rozebrání dlažeb z lomového kamene kladených na MC vyspárované MC | m2 | 10.68 |  | 0 | CS ÚRS 2022 02 |  |  | základní |  | 0 | 0 | 0 | 0.586 | 6.2585 | 4 | K | 2 |  |  |  | ROZPOCET | 0 | 0 | 0 | 0 | 0 | 1 | 0 | 4 | -1560709360
| PP |  | Rozebrání dlažeb z lomového kamene s přemístěním hmot na skládku na vzdálenost do 3 m nebo s naložením na dopravní prostředek, kladených do cementové malty se spárami zalitými cementovou maltou | [15 empty] | PP | 2
| Online PSC |  | https://podminky.urs.cz/item/CS_URS_2022_02/113105113 | [15 empty] | Online PSC | 2
| VV |  | "rozebrání části dlažby pod mostem, očištění a zpětná pokládka, cca 20% plochy" (2*1,5*17,8)*0,2 |  | 10.68 | [13 empty] | VV | 2 | 2 | True | 1 | ROZPOCET
2 | K | 113106144 | Rozebrání dlažeb ze zámkových dlaždic komunikací pro pěší strojně pl přes 50 m2 | m2 | 207.505 |  | 0 | CS ÚRS 2022 02 |  |  | základní |  | 0 | 0 | 0 | 0.26 | 53.9513 | 4 | K | 2 |  |  |  | ROZPOCET | 0 | 0 | 0 | 0 | 0 | 1 | 0 | 4 | -1522087521
| PP |  | Rozebrání dlažeb komunikací pro pěší s přemístěním hmot na skládku na vzdálenost do 3 m nebo s naložením na dopravní prostředek s ložem z kameniva nebo živice a s jakoukoliv výplní spár strojně plochy jednotlivě přes 50 m2 ze zámkové dlažby | [15 empty] | PP | 2
| Online PSC |  | https://podminky.urs.cz/item/CS_URS_2022_02/113106144 | [15 empty] | Online PSC | 2
| VV |  | "rozebrání bet. chodníků tl. 6cm, suť 0,260 t/m2" (5,2*1,9+3,0*2,5+16,5*3,25+19,5*3,5*2) |  | 207.505 | [13 empty] | VV | 2 | 2 | True | 1 | ROZPOCET
3 | K | 113106492R | Rozebrání vozovek ze silničních dílců při překopech se spárami zalitými cementovou maltou strojně pl přes 15 m2 | m2 | 198 |  | 0 | vlastní |  |  | základní |  | 0 | 0 | 0 | 0.425 | 84.15 | 4 | K | 2 |  |  |  | ROZPOCET | 0 | 0 | 0 | 0 | 0 | 1 | 0 | 4 | 1328293463
| PP |  | Rozebrání dlažeb a dílců při překopech inženýrských sítí s přemístěním hmot na skládku na vzdálenost do 3 m nebo s naložením na dopravní prostředek strojně plochy jednotlivě přes 15 m2 vozovek a ploch, s jakoukoliv výplní spár ze silničních dílců jakýchkoliv rozměrů, s ložem z kameniva nebo živice se zalitím spar cementovou maltou | [15 empty] | PP | 2
| VV |  | "odstranění silničních panelů, vč. odvozu" | [15 empty] | VV | 2 | 1 | True | 0 | ROZPOCET
| VV |  | "silniční panely 3x2m tl. 15cm pro založení provizoria" 30*3,0*2,0 |  | 180 | [13 empty] | VV | 2 | 2 | True | 0 | ROZPOCET
| VV |  | "silniční panely 3x2m tl. 15cm pro provizorní komunikace" 3*3,0*2,0 |  | 18 | [13 empty] | VV | 2 | 2 | True | 0 | ROZPOCET
| VV |  | Součet |  | 198 | [13 empty] | VV | 2 | 4 | True | 1 | ROZPOCET
4 | K | 113107181 | Odstranění podkladu živičného tl do 50 mm strojně pl přes 50 do 200 m2 | m2 | 115.5 |  | 0 | CS ÚRS 2022 02 |  |  | základní |  | 0 | 0 | 0 | 0.098 | 11.319 | 4 | K | 2 |  |  |  | ROZPOCET | 0 | 0 | 0 | 0 | 0 | 1 | 0 | 4 | -824106753
| PP |  | Odstranění podkladů nebo krytů strojně plochy jednotlivě přes 50 m2 do 200 m2 s přemístěním hmot na skládku na vzdálenost do 20 m nebo s naložením na dopravní prostředek živičných, o tl. vrstvy do 50 mm | [15 empty] | PP | 2
| Online PSC |  | https://podminky.urs.cz/item/CS_URS_2022_02/113107181 | [15 empty] | Online PSC | 2
| VV |  | "odstranění asf. krytu chodníku v tl. 5cm, suť 0,098 t/m2" 2,5*2*23,1 |  | 115.5 | [13 empty] | VV | 2 | 2 | True | 1 | ROZPOCET
5 | K | 113107163 | Odstranění podkladu z kameniva drceného tl přes 200 do 300 mm strojně pl přes 50 do 200 m2 | m2 | 72 |  | 0 | CS ÚRS 2022 02 |  |  | základní |  | 0 | 0 | 0 | 0.44 | 31.68 | 4 | K | 2 |  |  |  | ROZPOCET | 0 | 0 | 0 | 0 | 0 | 1 | 0 | 4 | 1554545587
| PP |  | Odstranění podkladů nebo krytů strojně plochy jednotlivě přes 50 m2 do 200 m2 s přemístěním hmot na skládku na vzdálenost do 20 m nebo s naložením na dopravní prostředek z kameniva hrubého drceného, o tl. vrstvy přes 200 do 300 mm | [15 empty] | PP | 2
| Online PSC |  | https://podminky.urs.cz/item/CS_URS_2022_02/113107163 | [15 empty] | Online PSC | 2
| VV |  | "odstranění štěrkových vrstev v tl. 25cm, suť 0,367 t/m2" 8,0*(4,5+4,5) |  | 72 | [13 empty] | VV | 2 | 2 | True | 1 | ROZPOCET
6 | K | 113107184 | Odstranění podkladu živičného tl přes 150 do 200 mm strojně pl přes 50 do 200 m2 | m2 | 88 |  | 0 | CS ÚRS 2022 02 |  |  | základní |  | 0 | 0 | 0 | 0.45 | 39.6 | 4 | K | 2 |  |  |  | ROZPOCET | 0 | 0 | 0 | 0 | 0 | 1 | 0 | 4 | -997995542
| PP |  | Odstranění podkladů nebo krytů strojně plochy jednotlivě přes 50 m2 do 200 m2 s přemístěním hmot na skládku na vzdálenost do 20 m nebo s naložením na dopravní prostředek živičných, o tl. vrstvy přes 150 do 200 mm | [15 empty] | PP | 2
| Online PSC |  | https://podminky.urs.cz/item/CS_URS_2022_02/113107184 | [15 empty] | Online PSC | 2
| VV |  | "odstranění penetračního makadamu v tl. 20cm (předpolí mostu), suť 0,450 t/m2" 88 |  | 88 | [13 empty] | VV | 2 | 2 | True | 1 | ROZPOCET
7 | K | 113107222 | Odstranění podkladu z kameniva drceného tl přes 100 do 200 mm strojně pl přes 200 m2 | m2 | 207.505 |  | 0 | CS ÚRS 2022 02 |  |  | základní |  | 0 | 0 | 0 | 0.29 | 60.1764 | 4 | K | 2 |  |  |  | ROZPOCET | 0 | 0 | 0 | 0 | 0 | 1 | 0 | 4 | 1402569941
| PP |  | Odstranění podkladů nebo krytů strojně plochy jednotlivě přes 200 m2 s přemístěním hmot na skládku na vzdálenost do 20 m nebo s naložením na dopravní prostředek z kameniva hrubého drceného, o tl. vrstvy přes 100 do 200 mm | [15 empty] | PP | 2
| Online PSC |  | https://podminky.urs.cz/item/CS_URS_2022_02/113107222 | [15 empty] | Online PSC | 2
| VV |  | "odstranění štěrkových vrstev chodníku v tl. 20cm, suť 0,290 t/m2" (5,2*1,9+3,0*2,5+16,5*3,25+19,5*3,5*2) |  | 207.505 | [13 empty] | VV | 2 | 2 | True | 1 | ROZPOCET
8 | K | 113107323 | Odstranění podkladu z kameniva drceného tl přes 200 do 300 mm strojně pl do 50 m2 | m2 | 34.167 |  | 0 | CS ÚRS 2022 02 |  |  | základní |  | 0 | 0 | 0 | 0.44 | 15.0335 | 4 | K | 2 |  |  |  | ROZPOCET | 0 | 0 | 0 | 0 | 0 | 1 | 0 | 4 | 1045032721
| PP |  | Odstranění podkladů nebo krytů strojně plochy jednotlivě do 50 m2 s přemístěním hmot na skládku na vzdálenost do 3 m nebo s naložením na dopravní prostředek z kameniva hrubého drceného, o tl. vrstvy přes 200 do 300 mm | [15 empty] | PP | 2
| Online PSC |  | https://podminky.urs.cz/item/CS_URS_2022_02/113107323 | [15 empty] | Online PSC | 2
| VV |  | "odstranění vrstvy ŠD pod bet. panely, suť 0,440 t/m2" 34,167 |  | 34.167 | [13 empty] | VV | 2 | 2 | True | 1 | ROZPOCET
9 | K | 113154323 | Frézování živičného krytu tl 50 mm pruh š přes 0,5 do 1 m pl přes 1000 do 10000 m2 bez překážek v trase | m2 | 2200 |  | 0 | CS ÚRS 2022 02 |  |  | základní |  | 0 | 5e-05 | 0.11 | 0.115 | 253 | 4 | K | 2 |  |  |  | ROZPOCET | 0 | 0 | 0 | 0 | 0 | 1 | 0 | 4 | -1992426830
| PP |  | Frézování živičného podkladu nebo krytu s naložením na dopravní prostředek plochy přes 1 000 do 10 000 m2 bez překážek v trase pruhu šířky do 1 m, tloušťky vrstvy 50 mm | [15 empty] | PP | 2
| Online PSC |  | https://podminky.urs.cz/item/CS_URS_2022_02/113154323 | [15 empty] | Online PSC | 2
| VV |  | "frézování obrusné vrstvy 2x5cm, suť 0,115 t/m2" 1100*2 |  | 2200 | [13 empty] | VV | 2 | 2 | True | 1 | ROZPOCET
10 | K | 113154324 | Frézování živičného krytu tl 100 mm pruh š přes 0,5 do 1 m pl přes 1000 do 10000 m2 bez překážek v trase | m2 | 1100 |  | 0 | CS ÚRS 2022 02 |  |  | základní |  | 0 | 9e-05 | 0.099 | 0.23 | 253 | 4 | K | 2 |  |  |  | ROZPOCET | 0 | 0 | 0 | 0 | 0 | 1 | 0 | 4 | 1575358970
| PP |  | Frézování živičného podkladu nebo krytu s naložením na dopravní prostředek plochy přes 1 000 do 10 000 m2 bez překážek v trase pruhu šířky do 1 m, tloušťky vrstvy 100 mm | [15 empty] | PP | 2
| Online PSC |  | https://podminky.urs.cz/item/CS_URS_2022_02/113154324 | [15 empty] | Online PSC | 2
| VV |  | "frézování podkladních vrstev v tl. 10cm, suť 0,230 t/m2" 1100 |  | 1100 | [13 empty] | VV | 2 | 2 | True | 1 | ROZPOCET
11 | K | 113201112 | Vytrhání obrub kamenných | m | 102 |  | 0 | CS ÚRS 2022 02 |  |  | základní |  | 0 | 0 | 0 | 0.29 | 29.58 | 4 | K | 2 |  |  |  | ROZPOCET | 0 | 0 | 0 | 0 | 0 | 1 | 0 | 4 | -651791308
| PP |  | Vytrhání obrub s vybouráním lože, s přemístěním hmot na skládku na vzdálenost do 3 m nebo s naložením na dopravní prostředek silničních ležatých | [15 empty] | PP | 2
| Online PSC |  | https://podminky.urs.cz/item/CS_URS_2022_02/113201112 | [15 empty] | Online PSC | 2
| VV |  | "vybourání kamenných obrub, odvoz do skladu investora, hmotnost 0,290 t/m" (54,5+47,5) |  | 102 | [13 empty] | VV | 2 | 2 | True | 1 | ROZPOCET
12 | K | 113202111 | Vytrhání obrub krajníků obrubníků stojatých | m | 79.5 |  | 0 | CS ÚRS 2022 02 |  |  | základní |  | 0 | 0 | 0 | 0.205 | 16.2975 | 4 | K | 2 |  |  |  | ROZPOCET | 0 | 0 | 0 | 0 | 0 | 1 | 0 | 4 | 256026866
| PP |  | Vytrhání obrub s vybouráním lože, s přemístěním hmot na skládku na vzdálenost do 3 m nebo s naložením na dopravní prostředek z krajníků nebo obrubníků stojatých | [15 empty] | PP | 2
| Online PSC |  | https://podminky.urs.cz/item/CS_URS_2022_02/113202111 | [15 empty] | Online PSC | 2
| VV |  | "odstranění bet. obrubníků vč. patky, suť 0,205 t/m" 2*(16,1+8,2)+12,0++18,9 |  | 79.5 | [13 empty] | VV | 2 | 2 | True | 1 | ROZPOCET
13 | K | 119003227 | Mobilní plotová zábrana vyplněná dráty výšky přes 1,5 do 2,2 m pro zabezpečení výkopu zřízení | m | 60 |  | 0 | CS ÚRS 2022 02 |  |  | základní |  | 0 | 0.00015 | 0.009 | 0 | 0 | 4 | K | 2 |  |  |  | ROZPOCET | 0 | 0 | 0 | 0 | 0 | 1 | 0 | 4 | 2109798650
| PP |  | Pomocné konstrukce při zabezpečení výkopu svislé ocelové mobilní oplocení, výšky přes 1,5 do 2,2 m panely vyplněné dráty zřízení | [15 empty] | PP | 2
| Online PSC |  | https://podminky.urs.cz/item/CS_URS_2022_02/119003227 | [15 empty] | Online PSC | 2
| VV |  | "mobilní oplocení v=2m" 60 |  | 60 | [13 empty] | VV | 2 | 2 | True | 1 | ROZPOCET
14 | K | 119003228 | Mobilní plotová zábrana vyplněná dráty výšky přes 1,5 do 2,2 m pro zabezpečení výkopu odstranění | m | 60 |  | 0 | CS ÚRS 2022 02 |  |  | základní |  | 0 | 0 | 0 | 0 | 0 | 4 | K | 2 |  |  |  | ROZPOCET | 0 | 0 | 0 | 0 | 0 | 1 | 0 | 4 | -1213958909
| PP |  | Pomocné konstrukce při zabezpečení výkopu svislé ocelové mobilní oplocení, výšky přes 1,5 do 2,2 m panely vyplněné dráty odstranění | [15 empty] | PP | 2
| Online PSC |  | https://podminky.urs.cz/item/CS_URS_2022_02/119003228 | [15 empty] | Online PSC | 2
15 | K | 122251103 | Odkopávky a prokopávky nezapažené v hornině třídy těžitelnosti I skupiny 3 objem do 100 m3 strojně | m3 | 104.929 |  | 0 | CS ÚRS 2022 02 |  |  | základní |  | 0 | 0 | 0 | 0 | 0 | 4 | K | 2 |  |  |  | ROZPOCET | 0 | 0 | 0 | 0 | 0 | 1 | 0 | 4 | -4108368
| PP |  | Odkopávky a prokopávky nezapažené strojně v hornině třídy těžitelnosti I skupiny 3 přes 50 do 100 m3 | [15 empty] | PP | 2
| Online PSC |  | https://podminky.urs.cz/item/CS_URS_2022_02/122251103 | [15 empty] | Online PSC | 2
| VV |  | "odkopávky za rubem opěr" 2*13,4*1,1*(3,8+0,8)/2 |  | 67.804 | [13 empty] | VV | 2 | 2 | True | 0 | ROZPOCET
| VV |  | "odkopávky pro založení provizorní lávky" 2*3,5*2,5*1,8+2,5*0,3*(3,0+4,5) |  | 37.125 | [13 empty] | VV | 2 | 2 | True | 0 | ROZPOCET
| VV |  | Součet |  | 104.929 | [13 empty] | VV | 2 | 4 | True | 1 | ROZPOCET
16 | K | 162351103 | Vodorovné přemístění přes 50 do 500 m výkopku/sypaniny z horniny třídy těžitelnosti I skupiny 1 až 3 | m3 | 74.25 |  | 0 | CS ÚRS 2022 02 |  |  | základní |  | 0 | 0 | 0 | 0 | 0 | 4 | K | 2 |  |  |  | ROZPOCET | 0 | 0 | 0 | 0 | 0 | 1 | 0 | 4 | 914170243
| PP |  | Vodorovné přemístění výkopku nebo sypaniny po suchu na obvyklém dopravním prostředku, bez naložení výkopku, avšak se složením bez rozhrnutí z horniny třídy těžitelnosti I skupiny 1 až 3 na vzdálenost přes 50 do 500 m | [15 empty] | PP | 2
| Online PSC |  | https://podminky.urs.cz/item/CS_URS_2022_02/162351103 | [15 empty] | Online PSC | 2
| VV |  | "přesun zeminy na deponii určené pro zpětné zásypy a zpět do místa zapracování" | [15 empty] | VV | 2 | 1 | True | 0 | ROZPOCET
| VV |  | "odkopávky pro založení provizorní lávky" (2*3,5*2,5*1,8+2,5*0,3*(3,0+4,5))*2 |  | 74.25 | [13 empty] | VV | 2 | 2 | True | 1 | ROZPOCET
17 | K | 162751117 | Vodorovné přemístění přes 9 000 do 10000 m výkopku/sypaniny z horniny třídy těžitelnosti I skupiny 1 až 3 | m3 | 67.804 |  | 0 | CS ÚRS 2022 02 |  |  | základní |  | 0 | 0 | 0 | 0 | 0 | 4 | K | 2 |  |  |  | ROZPOCET | 0 | 0 | 0 | 0 | 0 | 1 | 0 | 4 | 618567473
| PP |  | Vodorovné přemístění výkopku nebo sypaniny po suchu na obvyklém dopravním prostředku, bez naložení výkopku, avšak se složením bez rozhrnutí z horniny třídy těžitelnosti I skupiny 1 až 3 na vzdálenost přes 9 000 do 10 000 m | [15 empty] | PP | 2
| Online PSC |  | https://podminky.urs.cz/item/CS_URS_2022_02/162751117 | [15 empty] | Online PSC | 2
| VV |  | "odvoz přebytečné zeminy na skládku VZD 20 km" | [15 empty] | VV | 2 | 1 | True | 0 | ROZPOCET
| VV |  | "odkopávky za rubem opěr" 2*13,4*1,1*(3,8+0,8)/2 |  | 67.804 | [13 empty] | VV | 2 | 2 | True | 1 | ROZPOCET
18 | K | 162751119 | Příplatek k vodorovnému přemístění výkopku/sypaniny z horniny třídy těžitelnosti I skupiny 1 až 3 ZKD 1000 m přes 10000 m | m3 | 678.04 |  | 0 | CS ÚRS 2022 02 |  |  | základní |  | 0 | 0 | 0 | 0 | 0 | 4 | K | 2 |  |  |  | ROZPOCET | 0 | 0 | 0 | 0 | 0 | 1 | 0 | 4 | 1282938113
| PP |  | Vodorovné přemístění výkopku nebo sypaniny po suchu na obvyklém dopravním prostředku, bez naložení výkopku, avšak se složením bez rozhrnutí z horniny třídy těžitelnosti I skupiny 1 až 3 na vzdálenost Příplatek k ceně za každých dalších i započatých 1 000 m | [15 empty] | PP | 2
| Online PSC |  | https://podminky.urs.cz/item/CS_URS_2022_02/162751119 | [15 empty] | Online PSC | 2
| VV |  | "příplatek za zvětšený odvoz přebytečné zeminy na skládku VZD 20 km" | [15 empty] | VV | 2 | 1 | True | 0 | ROZPOCET
| VV |  | "odkopávky za rubem opěr" (2*13,4*1,1*(3,8+0,8)/2)*10 |  | 678.04 | [13 empty] | VV | 2 | 2 | True | 1 | ROZPOCET
19 | K | 167151101 | Nakládání výkopku z hornin třídy těžitelnosti I skupiny 1 až 3 do 100 m3 | m3 | 37.125 |  | 0 | CS ÚRS 2022 02 |  |  | základní |  | 0 | 0 | 0 | 0 | 0 | 4 | K | 2 |  |  |  | ROZPOCET | 0 | 0 | 0 | 0 | 0 | 1 | 0 | 4 | 1603524894
| PP |  | Nakládání, skládání a překládání neulehlého výkopku nebo sypaniny strojně nakládání, množství do 100 m3, z horniny třídy těžitelnosti I, skupiny 1 až 3 | [15 empty] | PP | 2
| Online PSC |  | https://podminky.urs.cz/item/CS_URS_2022_02/167151101 | [15 empty] | Online PSC | 2
| VV |  | "naložení zeminy na deponii pro zpětné zásypy" | [15 empty] | VV | 2 | 1 | True | 0 | ROZPOCET
| VV |  | "odkopávky pro založení provizorní lávky" 2*3,5*2,5*1,8+2,5*0,3*(3,0+4,5) |  | 37.125 | [13 empty] | VV | 2 | 2 | True | 1 | ROZPOCET
20 | K | 171201231 | Poplatek za uložení zeminy a kamení na recyklační skládce (skládkovné) kód odpadu 17 05 04 | t | 122.047 |  | 0 | CS ÚRS 2022 02 |  |  | základní |  | 0 | 0 | 0 | 0 | 0 | 4 | K | 2 |  |  |  | ROZPOCET | 0 | 0 | 0 | 0 | 0 | 1 | 0 | 4 | 1081102977
| PP |  | Poplatek za uložení stavebního odpadu na recyklační skládce (skládkovné) zeminy a kamení zatříděného do Katalogu odpadů pod kódem 17 05 04 | [15 empty] | PP | 2
| Online PSC |  | https://podminky.urs.cz/item/CS_URS_2022_02/171201231 | [15 empty] | Online PSC | 2
| VV |  | "odkopávky za rubem opěr" 2*13,4*1,1*(3,8+0,8)/2 |  | 67.804 | [13 empty] | VV | 2 | 2 | True | 1 | ROZPOCET
| VV |  | 67,804*1,8 'Přepočtené koeficientem množství |  | 122.047 | [13 empty] | VV | 2 | 2 | False | 1 | ROZPOCET
21 | K | 171251201 | Uložení sypaniny na skládky nebo meziskládky | m3 | 104.929 |  | 0 | CS ÚRS 2022 02 |  |  | základní |  | 0 | 0 | 0 | 0 | 0 | 4 | K | 2 |  |  |  | ROZPOCET | 0 | 0 | 0 | 0 | 0 | 1 | 0 | 4 | -698660784
| PP |  | Uložení sypaniny na skládky nebo meziskládky bez hutnění s upravením uložené sypaniny do předepsaného tvaru | [15 empty] | PP | 2
| Online PSC |  | https://podminky.urs.cz/item/CS_URS_2022_02/171251201 | [15 empty] | Online PSC | 2
| VV |  | "uložení zeminy na skládku nebo deponii" | [15 empty] | VV | 2 | 1 | True | 0 | ROZPOCET
| VV |  | "odkopávky za rubem opěr" 2*13,4*1,1*(3,8+0,8)/2 |  | 67.804 | [13 empty] | VV | 2 | 2 | True | 0 | ROZPOCET
| VV |  | "odkopávky pro založení provizorní lávky" 2*3,5*2,5*1,8+2,5*0,3*(3,0+4,5) |  | 37.125 | [13 empty] | VV | 2 | 2 | True | 0 | ROZPOCET
| VV |  | Součet |  | 104.929 | [13 empty] | VV | 2 | 4 | True | 1 | ROZPOCET
22 | K | 174151101 | Zásyp jam, šachet rýh nebo kolem objektů sypaninou se zhutněním | m3 | 67.804 |  | 0 | CS ÚRS 2022 02 |  |  | základní |  | 0 | 0 | 0 | 0 | 0 | 4 | K | 2 |  |  |  | ROZPOCET | 0 | 0 | 0 | 0 | 0 | 1 | 0 | 4 | 2092278760
| PP |  | Zásyp sypaninou z jakékoliv horniny strojně s uložením výkopku ve vrstvách se zhutněním jam, šachet, rýh nebo kolem objektů v těchto vykopávkách | [15 empty] | PP | 2
| Online PSC |  | https://podminky.urs.cz/item/CS_URS_2022_02/174151101 | [15 empty] | Online PSC | 2
| VV |  | "zásypy za rubem opěr z nenamrzavého mat., hutnění po vrstvách 30cm" 2*13,4*1,1*(3,8+0,8)/2 |  | 67.804 | [13 empty] | VV | 2 | 2 | True | 1 | ROZPOCET
23 | M | 58344171 | štěrkodrť frakce 0/32 | t | 135.608 |  | 0 | CS ÚRS 2022 02 |  |  | základní |  | 0 | 1 | 135.608 | 0 | 0 | 8 | M | 2 |  |  |  | ROZPOCET | 0 | 0 | 0 | 0 | 0 | 1 | 0 | 4 | -1388898502
| PP |  | štěrkodrť frakce 0/32 | [15 empty] | PP | 2
| VV |  | 67,804*2 'Přepočtené koeficientem množství |  | 135.608 | [13 empty] | VV | 2 | 2 | False | 1 | ROZPOCET
24 | K | 174151101 | Zásyp jam, šachet rýh nebo kolem objektů sypaninou se zhutněním | m3 | 37.125 |  | 0 | CS ÚRS 2022 02 |  |  | základní |  | 0 | 0 | 0 | 0 | 0 | 4 | K | 2 |  |  |  | ROZPOCET | 0 | 0 | 0 | 0 | 0 | 1 | 0 | 4 | 488092486
| PP |  | Zásyp sypaninou z jakékoliv horniny strojně s uložením výkopku ve vrstvách se zhutněním jam, šachet, rýh nebo kolem objektů v těchto vykopávkách | [15 empty] | PP | 2
| Online PSC |  | https://podminky.urs.cz/item/CS_URS_2022_02/174151101 | [15 empty] | Online PSC | 2
| VV |  | "zpětné zásypy původním materiálem po provizorní lávce" | [15 empty] | VV | 2 | 1 | True | 0 | ROZPOCET
| VV |  | 2*3,5*2,5*1,8+2,5*0,3*(3,0+4,5) |  | 37.125 | [13 empty] | VV | 2 | 2 | True | 1 | ROZPOCET
25 | K | 175111101 | Obsypání potrubí ručně sypaninou bez prohození, uloženou do 3 m | m3 | 11.176 |  | 0 | CS ÚRS 2022 02 |  |  | základní |  | 0 | 0 | 0 | 0 | 0 | 4 | K | 2 |  |  |  | ROZPOCET | 0 | 0 | 0 | 0 | 0 | 1 | 0 | 4 | -761478487
| PP |  | Obsypání potrubí ručně sypaninou z vhodných hornin třídy těžitelnosti I a II, skupiny 1 až 4 nebo materiálem připraveným podél výkopu ve vzdálenosti do 3 m od jeho kraje pro jakoukoliv hloubku výkopu a míru zhutnění bez prohození sypaniny | [15 empty] | PP | 2
| Online PSC |  | https://podminky.urs.cz/item/CS_URS_2022_02/175111101 | [15 empty] | Online PSC | 2
| VV |  | "obsyp drenáže štěrkodrtí" 2*13,4*0,6*(0,94+0,45)/2 |  | 11.176 | [13 empty] | VV | 2 | 2 | True | 1 | ROZPOCET
26 | M | 58344171 | štěrkodrť frakce 0/32 | t | 22.352 |  | 0 | CS ÚRS 2022 02 |  |  | základní |  | 0 | 1 | 22.352 | 0 | 0 | 8 | M | 2 |  |  |  | ROZPOCET | 0 | 0 | 0 | 0 | 0 | 1 | 0 | 4 | 1731422914
| PP |  | štěrkodrť frakce 0/32 | [15 empty] | PP | 2
| VV |  | 11,176*2 'Přepočtené koeficientem množství |  | 22.352 | [13 empty] | VV | 2 | 2 | False | 1 | ROZPOCET
27 | K | 175151101 | Obsypání potrubí strojně sypaninou bez prohození, uloženou do 3 m | m3 | 17.152 |  | 0 | CS ÚRS 2022 02 |  |  | základní |  | 0 | 0 | 0 | 0 | 0 | 4 | K | 2 |  |  |  | ROZPOCET | 0 | 0 | 0 | 0 | 0 | 1 | 0 | 4 | 1662357766
| PP |  | Obsypání potrubí strojně sypaninou z vhodných třídy těžitelnosti I a II, skupiny 1 až 4 nebo materiálem připraveným podél výkopu ve vzdálenosti do 3 m od jeho kraje, pro jakoukoliv hloubku výkopu a míru zhutnění bez prohození sypaniny | [15 empty] | PP | 2
| Online PSC |  | https://podminky.urs.cz/item/CS_URS_2022_02/175151101 | [15 empty] | Online PSC | 2
| VV |  | "obsyp těsnící folie ze štěrkopísku " 2*0,2*13,4*3,2 |  | 17.152 | [13 empty] | VV | 2 | 2 | True | 1 | ROZPOCET
28 | M | 58331200 | štěrkopísek netříděný | t | 34.304 |  | 0 | CS ÚRS 2022 02 |  |  | základní |  | 0 | 1 | 34.304 | 0 | 0 | 8 | M | 2 |  |  |  | ROZPOCET | 0 | 0 | 0 | 0 | 0 | 1 | 0 | 4 | -1658294801
| PP |  | štěrkopísek netříděný | [15 empty] | PP | 2
| VV |  | 17,152*2 'Přepočtené koeficientem množství |  | 34.304 | [13 empty] | VV | 2 | 2 | False | 1 | ROZPOCET
29 | K | 181411132 | Založení parkového trávníku výsevem pl do 1000 m2 ve svahu přes 1:5 do 1:2 | m2 | 116.25 |  | 0 | CS ÚRS 2022 02 |  |  | základní |  | 0 | 0 | 0 | 0 | 0 | 4 | K | 2 |  |  |  | ROZPOCET | 0 | 0 | 0 | 0 | 0 | 1 | 0 | 4 | -2034737031
| PP |  | Založení trávníku na půdě předem připravené plochy do 1000 m2 výsevem včetně utažení parkového na svahu přes 1:5 do 1:2 | [15 empty] | PP | 2
| Online PSC |  | https://podminky.urs.cz/item/CS_URS_2022_02/181411132 | [15 empty] | Online PSC | 2
| VV |  | "osetí ohumusovaných ploch" 116,25 |  | 116.25 | [13 empty] | VV | 2 | 2 | True | 1 | ROZPOCET
30 | M | 00572410 | osivo směs travní parková | kg | 2.325 |  | 0 | CS ÚRS 2022 02 |  |  | základní |  | 0 | 0.001 | 0.002325 | 0 | 0 | 8 | M | 2 |  |  |  | ROZPOCET | 0 | 0 | 0 | 0 | 0 | 1 | 0 | 4 | 1745722836
| PP |  | osivo směs travní parková | [15 empty] | PP | 2
| VV |  | 116,25*0,02 'Přepočtené koeficientem množství |  | 2.325 | [13 empty] | VV | 2 | 2 | False | 1 | ROZPOCET
31 | K | 181951112 | Úprava pláně v hornině třídy těžitelnosti I skupiny 1 až 3 se zhutněním strojně | m2 | 21.44 |  | 0 | CS ÚRS 2022 02 |  |  | základní |  | 0 | 0 | 0 | 0 | 0 | 4 | K | 2 |  |  |  | ROZPOCET | 0 | 0 | 0 | 0 | 0 | 1 | 0 | 4 | -302559263
| PP |  | Úprava pláně vyrovnáním výškových rozdílů strojně v hornině třídy těžitelnosti I, skupiny 1 až 3 se zhutněním | [15 empty] | PP | 2
| Online PSC |  | https://podminky.urs.cz/item/CS_URS_2022_02/181951112 | [15 empty] | Online PSC | 2
| VV |  | "úprava terénu po bourání, úprava dna výkopů za rubem opěr" 2*13,4*0,8 |  | 21.44 | [13 empty] | VV | 2 | 2 | True | 1 | ROZPOCET
32 | K | 182251101 | Svahování násypů strojně | m2 | 116.25 |  | 0 | CS ÚRS 2022 02 |  |  | základní |  | 0 | 0 | 0 | 0 | 0 | 4 | K | 2 |  |  |  | ROZPOCET | 0 | 0 | 0 | 0 | 0 | 1 | 0 | 4 | 2000050980
| PP |  | Svahování trvalých svahů do projektovaných profilů strojně s potřebným přemístěním výkopku při svahování násypů v jakékoliv hornině | [15 empty] | PP | 2
| Online PSC |  | https://podminky.urs.cz/item/CS_URS_2022_02/182251101 | [15 empty] | Online PSC | 2
| VV |  | "úprava svahů před ohumusováním" | [15 empty] | VV | 2 | 1 | True | 0 | ROZPOCET
| VV |  | "podél zpevnění" 1,5*4*7,5 |  | 45 | [13 empty] | VV | 2 | 2 | True | 0 | ROZPOCET
| VV |  | "podél chodníků" 0,5*(16+19+6+7+1) |  | 24.5 | [13 empty] | VV | 2 | 2 | True | 0 | ROZPOCET
| VV |  | "v místě provizorní lávky" 2*3,5*4,0+2,5*(3,0+4,5) |  | 46.75 | [13 empty] | VV | 2 | 2 | True | 0 | ROZPOCET
| VV |  | Součet |  | 116.25 | [13 empty] | VV | 2 | 4 | True | 1 | ROZPOCET
33 | K | 182351023 | Rozprostření ornice pl do 100 m2 ve svahu přes 1:5 tl vrstvy do 200 mm strojně | m2 | 116.25 |  | 0 | CS ÚRS 2022 02 |  |  | základní |  | 0 | 0 | 0 | 0 | 0 | 4 | K | 2 |  |  |  | ROZPOCET | 0 | 0 | 0 | 0 | 0 | 1 | 0 | 4 | 297196578
| PP |  | Rozprostření a urovnání ornice ve svahu sklonu přes 1:5 strojně při souvislé ploše do 100 m2, tl. vrstvy do 200 mm | [15 empty] | PP | 2
| Online PSC |  | https://podminky.urs.cz/item/CS_URS_2022_02/182351023 | [15 empty] | Online PSC | 2
| VV |  | "ohumusování v tl. 10cm" 116,25 |  | 116.25 | [13 empty] | VV | 2 | 2 | True | 1 | ROZPOCET
34 | M | 10364100 | zemina pro terénní úpravy - tříděná | t | 197.625 |  | 0 | CS ÚRS 2022 02 |  |  | základní |  | 0 | 1 | 197.625 | 0 | 0 | 8 | M | 2 |  |  |  | ROZPOCET | 0 | 0 | 0 | 0 | 0 | 1 | 0 | 4 | 1979100639
| PP |  | zemina pro terénní úpravy - tříděná | [15 empty] | PP | 2
| VV |  | 116,25*1,7 'Přepočtené koeficientem množství |  | 197.625 | [13 empty] | VV | 2 | 2 | False | 1 | ROZPOCET
35 | K | 185804312 | Zalití rostlin vodou plocha přes 20 m2 | m3 | 6.975 |  | 0 | CS ÚRS 2022 02 |  |  | základní |  | 0 | 0 | 0 | 0 | 0 | 4 | K | 2 |  |  |  | ROZPOCET | 0 | 0 | 0 | 0 | 0 | 1 | 0 | 4 | -1023146556
| PP |  | Zalití rostlin vodou plochy záhonů jednotlivě přes 20 m2 | [15 empty] | PP | 2
| Online PSC |  | https://podminky.urs.cz/item/CS_URS_2022_02/185804312 | [15 empty] | Online PSC | 2
| VV |  | "zalití osetých svahů, spotřeba 20 l/m2, 3x po dobu stavby" 116,25*0,020*3 |  | 6.975 | [13 empty] | VV | 2 | 2 | True | 1 | ROZPOCET
| D | 2 | Zakládání |  |  |  | 0 | [5 empty] | 0 |  | 0.043388 |  | 0 | 1 | D | 1 |  |  |  | ROZPOCET | [6 empty] | 0
36 | K | 212792212 | Odvodnění mostní opěry - drenážní flexibilní plastové potrubí DN 160 | m | 26.8 |  | 0 | CS ÚRS 2022 02 |  |  | základní |  | 0 | 0.00114 | 0.030552 | 0 | 0 | 4 | K | 2 |  |  |  | ROZPOCET | 0 | 0 | 0 | 0 | 0 | 1 | 0 | 4 | -1959086727
| PP |  | Odvodnění mostní opěry z plastových trub drenážní potrubí flexibilní DN 160 | [15 empty] | PP | 2
| Online PSC |  | https://podminky.urs.cz/item/CS_URS_2022_02/212792212 | [15 empty] | Online PSC | 2
| VV |  | "viz příloha č. 03 podélný řez" | [15 empty] | VV | 2 | 1 | True | 0 | ROZPOCET
| VV |  | "drenáž za rubem opěry DN 150" 26,8 |  | 26.8 | [13 empty] | VV | 2 | 2 | True | 1 | ROZPOCET
37 | K | 212792312 | Odvodnění mostní opěry - drenážní plastové potrubí HDPE DN 150 | m | 3 |  | 0 | CS ÚRS 2022 02 |  |  | základní |  | 0 | 0.00142 | 0.00426 | 0 | 0 | 4 | K | 2 |  |  |  | ROZPOCET | 0 | 0 | 0 | 0 | 0 | 1 | 0 | 4 | -929583669
| PP |  | Odvodnění mostní opěry z plastových trub drenážní potrubí HDPE DN 150 | [15 empty] | PP | 2
| Online PSC |  | https://podminky.urs.cz/item/CS_URS_2022_02/212792312 | [15 empty] | Online PSC | 2
| VV |  | "viz příloha č. 03 podélný řez" | [15 empty] | VV | 2 | 1 | True | 0 | ROZPOCET
| VV |  | "prostup drenáže opěrou DN 150" 3,0 |  | 3 | [13 empty] | VV | 2 | 2 | True | 1 | ROZPOCET
38 | K | 212972113 | Opláštění drenážních trub filtrační textilií DN 160 | m | 53.6 |  | 0 | CS ÚRS 2022 02 |  |  | základní |  | 0 | 0.00016 | 0.008576 | 0 | 0 | 4 | K | 2 |  |  |  | ROZPOCET | 0 | 0 | 0 | 0 | 0 | 1 | 0 | 4 | 1931803658
| PP |  | Opláštění drenážních trub filtrační textilií DN 160 | [15 empty] | PP | 2
| Online PSC |  | https://podminky.urs.cz/item/CS_URS_2022_02/212972113 | [15 empty] | Online PSC | 2
| VV |  | "viz příloha č. 03 podélný řez" | [15 empty] | VV | 2 | 1 | True | 0 | ROZPOCET
| VV |  | "opláštění drenážního potrubí geotextilií 300 g/m2, ve dvou vrstvách" 2*26,8 |  | 53.6 | [13 empty] | VV | 2 | 2 | True | 1 | ROZPOCET
| D | 3 | Svislé a kompletní konstrukce |  |  |  | 0 | [5 empty] | 0 |  | 13.3841 |  | 0 | 1 | D | 1 |  |  |  | ROZPOCET | [6 empty] | 0
39 | K | 317171126 | Kotvení monolitického betonu římsy do mostovky kotvou do vývrtu | kus | 46 |  | 0 | CS ÚRS 2022 02 |  |  | základní |  | 0 | 0.00132 | 0.06072 | 0 | 0 | 4 | K | 2 |  |  |  | ROZPOCET | 0 | 0 | 0 | 0 | 0 | 1 | 0 | 4 | -12157430
| PP |  | Kotvení monolitického betonu římsy do mostovky kotvou do vývrtu | [15 empty] | PP | 2
| Online PSC |  | https://podminky.urs.cz/item/CS_URS_2022_02/317171126 | [15 empty] | Online PSC | 2
| VV |  | "viz příloha č. 02 příčný řez" | [15 empty] | VV | 2 | 1 | True | 0 | ROZPOCET
| VV |  | "kotvy říms M24 dl. 230mm, á 1m vč. podložky a matice, PKO a kotvení" 23+23 |  | 46 | [13 empty] | VV | 2 | 2 | True | 1 | ROZPOCET
40 | M | 54879006 | patrona chemická M24x210mm | kus | 46 |  | 0 | CS ÚRS 2022 02 |  |  | základní |  | 0 | 0.00014 | 0.00644 | 0 | 0 | 8 | M | 2 |  |  |  | ROZPOCET | 0 | 0 | 0 | 0 | 0 | 1 | 0 | 4 | -1958211673
| PP |  | patrona chemická M24x210mm | [15 empty] | PP | 2
41 | M | 54879048 | kotva průvleková pro střední zatížení se šestihrannou hlavou, PZ M24 dl 230mm, vč. podložky | kus | 46 |  | 0 | CS ÚRS 2022 02 |  |  | základní |  | 0 | 0.0009 | 0.0414 | 0 | 0 | 8 | M | 2 |  |  |  | ROZPOCET | 0 | 0 | 0 | 0 | 0 | 1 | 0 | 4 | 640606525
| PP |  | kotva průvleková pro střední zatížení se šestihrannou hlavou, PZ M24 dl 230mm | [15 empty] | PP | 2
42 | M | 31111010 | matice přesná šestihranná Pz DIN 934-8 M24 | 100 kus | 0.46 |  | 0 | CS ÚRS 2022 02 |  |  | základní |  | 0 | 0.011 | 0.00506 | 0 | 0 | 8 | M | 2 |  |  |  | ROZPOCET | 0 | 0 | 0 | 0 | 0 | 1 | 0 | 4 | -1509191858
| PP |  | matice přesná šestihranná Pz DIN 934-8 M24 | [15 empty] | PP | 2
| VV |  | 46*0,01 'Přepočtené koeficientem množství |  | 0.46 | [13 empty] | VV | 2 | 2 | False | 1 | ROZPOCET
43 | K | 317321118 | Mostní římsy ze ŽB C 30/37 | m3 | 42.735 |  | 0 | CS ÚRS 2022 02 |  |  | základní |  | 0 | 0 | 0 | 0 | 0 | 4 | K | 2 |  |  |  | ROZPOCET | 0 | 0 | 0 | 0 | 0 | 1 | 0 | 4 | -1674558585
| PP |  | Římsy ze železového betonu C 30/37 | [15 empty] | PP | 2
| Online PSC |  | https://podminky.urs.cz/item/CS_URS_2022_02/317321118 | [15 empty] | Online PSC | 2
| VV |  | "viz příloha č. 02 příčný řez" | [15 empty] | VV | 2 | 1 | True | 0 | ROZPOCET
| VV |  | "ŽB římsy z C 30/37 XF4, XC4, XD3 vč. striáže, viz příloha č. 02 příčný řez" 2*23,1*(3,1*0,25+0,3*0,5) |  | 42.735 | [13 empty] | VV | 2 | 2 | True | 1 | ROZPOCET
44 | K | 317353121 | Bednění mostních říms všech tvarů - zřízení | m2 | 57.62 |  | 0 | CS ÚRS 2022 02 |  |  | základní |  | 0 | 0.04174 | 2.4051 | 0 | 0 | 4 | K | 2 |  |  |  | ROZPOCET | 0 | 0 | 0 | 0 | 0 | 1 | 0 | 4 | -357464567
| PP |  | Bednění mostní římsy zřízení všech tvarů | [15 empty] | PP | 2
| Online PSC |  | https://podminky.urs.cz/item/CS_URS_2022_02/317353121 | [15 empty] | Online PSC | 2
| VV |  | (0,3+0,3+0,5)*2*23,1+4*3,4*0,5 |  | 57.62 | [13 empty] | VV | 2 | 2 | True | 1 | ROZPOCET
45 | K | 317353221 | Bednění mostních říms všech tvarů - odstranění | m2 | 57.62 |  | 0 | CS ÚRS 2022 02 |  |  | základní |  | 0 | 2e-05 | 0.0011524 | 0 | 0 | 4 | K | 2 |  |  |  | ROZPOCET | 0 | 0 | 0 | 0 | 0 | 1 | 0 | 4 | 785050900
| PP |  | Bednění mostní římsy odstranění všech tvarů | [15 empty] | PP | 2
| Online PSC |  | https://podminky.urs.cz/item/CS_URS_2022_02/317353221 | [15 empty] | Online PSC | 2
46 | K | 317361116 | Výztuž mostních říms z betonářské oceli 10 505 | t | 9.402 |  | 0 | CS ÚRS 2022 02 |  |  | základní |  | 0 | 1.0488 | 9.8605 | 0 | 0 | 4 | K | 2 |  |  |  | ROZPOCET | 0 | 0 | 0 | 0 | 0 | 1 | 0 | 4 | -171446970
| PP |  | Výztuž mostních železobetonových říms z betonářské oceli 10 505 (R) nebo BSt 500 | [15 empty] | PP | 2
| Online PSC |  | https://podminky.urs.cz/item/CS_URS_2022_02/317361116 | [15 empty] | Online PSC | 2
| VV |  | 42,735*0,220 |  | 9.402 | [13 empty] | VV | 2 | 2 | True | 1 | ROZPOCET
47 | K | 388382811R | Uchycení inženýrských sítí | kus | 5 |  | 0 | vlastní |  |  | základní |  | 0 | 0.20074 | 1.0037 | 0 | 0 | 4 | K | 2 |  |  |  | ROZPOCET | 0 | 0 | 0 | 0 | 0 | 1 | 0 | 4 | -454020556
| PP |  | Uchycení inženýrských sítí, kompletní dodávka a montáž vč. materiálu | [15 empty] | PP | 2
| VV |  | "viz příloha č. 02 příčný řez" | [15 empty] | VV | 2 | 1 | True | 0 | ROZPOCET
| VV |  | "uchycení vodovodu na nové konzoly objímkou DN 125" 5 |  | 5 | [13 empty] | VV | 2 | 2 | True | 0 | ROZPOCET
| VV |  | Součet |  | 5 | [13 empty] | VV | 2 | 4 | True | 1 | ROZPOCET
| D | 4 | Vodorovné konstrukce |  |  |  | 0 | [5 empty] | 0 |  | 8.2477 |  | 0 | 1 | D | 1 |  |  |  | ROZPOCET | [6 empty] | 0
48 | K | 421321128 | Mostní nosné konstrukce deskové ze ŽB C 30/37 | m3 | 47.571 |  | 0 | CS ÚRS 2022 02 |  |  | základní |  | 0 | 0 | 0 | 0 | 0 | 4 | K | 2 |  |  |  | ROZPOCET | 0 | 0 | 0 | 0 | 0 | 1 | 0 | 4 | -1734632028
| PP |  | Mostní železobetonové nosné konstrukce deskové nebo klenbové deskové, z betonu C 30/37 | [15 empty] | PP | 2
| Online PSC |  | https://podminky.urs.cz/item/CS_URS_2022_02/421321128 | [15 empty] | Online PSC | 2
| VV |  | "beton NK z C 3037 XF3-viz příloha č. 03 podélný řez"" | [15 empty] | VV | 2 | 1 | True | 0 | ROZPOCET
| VV |  | 0,225*(15,97*11,32)+0,25*(1,2*(5,55+6,15)/2+1,2*(5,7+5,1)/2+1,2*(6,57+6)/2+1,2*(5,75+5,15)/2) |  | 47.571 | [13 empty] | VV | 2 | 2 | True | 1 | ROZPOCET
49 | K | 421351111 | Bednění nosné konstrukce - zřízení | m2 | 26.325 |  | 0 | CS ÚRS 2022 02 |  |  | základní |  | 0 | 0.0076 | 0.20007 | 0 | 0 | 4 | K | 2 |  |  |  | ROZPOCET | 0 | 0 | 0 | 0 | 0 | 1 | 0 | 4 | -817478321
| PP |  | Bednění nosné konstrukce - zřízení | [15 empty] | PP | 2
| Online PSC |  | https://podminky.urs.cz/item/CS_URS_2022_02/421351111 | [15 empty] | Online PSC | 2
| VV |  | 0,25*(4*1,2+22,6+23,0+6,56+5,15+6,15+5,1+2*15,97) |  | 26.325 | [13 empty] | VV | 2 | 2 | True | 1 | ROZPOCET
50 | K | 421351211 | Bednění nosné konstrukce - odstranění | m2 | 26.325 |  | 0 | CS ÚRS 2022 02 |  |  | základní |  | 0 | 0 | 0 | 0 | 0 | 4 | K | 2 |  |  |  | ROZPOCET | 0 | 0 | 0 | 0 | 0 | 1 | 0 | 4 | -129395373
| PP |  | Bednění nosné konstrukce - odstranění | [15 empty] | PP | 2
| Online PSC |  | https://podminky.urs.cz/item/CS_URS_2022_02/421351211 | [15 empty] | Online PSC | 2
51 | K | 421361226 | Výztuž ŽB deskového mostu z betonářské oceli 10 505 | t | 7.611 |  | 0 | CS ÚRS 2022 02 |  |  | základní |  | 0 | 1.0493 | 7.986 | 0 | 0 | 4 | K | 2 |  |  |  | ROZPOCET | 0 | 0 | 0 | 0 | 0 | 1 | 0 | 4 | 1784823324
| PP |  | Výztuž deskových konstrukcí z betonářské oceli 10 505 (R) nebo BSt 500 deskového mostu | [15 empty] | PP | 2
| Online PSC |  | https://podminky.urs.cz/item/CS_URS_2022_02/421361226 | [15 empty] | Online PSC | 2
| VV |  | 47,571*0,160 |  | 7.611 | [13 empty] | VV | 2 | 2 | True | 1 | ROZPOCET
52 | K | 451315125 | Podkladní nebo výplňová vrstva z betonu C 16/20 tl do 150 mm | m2 | 21.44 |  | 0 | CS ÚRS 2022 02 |  |  | základní |  | 0 | 0 | 0 | 0 | 0 | 4 | K | 2 |  |  |  | ROZPOCET | 0 | 0 | 0 | 0 | 0 | 1 | 0 | 4 | 538669159
| PP |  | Podkladní a výplňové vrstvy z betonu prostého tloušťky do 150 mm, z betonu C 16/20 | [15 empty] | PP | 2
| Online PSC |  | https://podminky.urs.cz/item/CS_URS_2022_02/451315125 | [15 empty] | Online PSC | 2
| VV |  | "viz příloha č. 03 podélný řez" | [15 empty] | VV | 2 | 1 | True | 0 | ROZPOCET
| VV |  | "podkladní b eton" 2*13,4*0,8 |  | 21.44 | [13 empty] | VV | 2 | 2 | True | 1 | ROZPOCET
53 | K | 451476121R | Drenážní plastebon | m3 | 0.136 |  | 0 | vlastní |  |  | základní |  | 0 | 0.02645 | 0.0035972 | 0 | 0 | 4 | K | 2 |  |  |  | ROZPOCET | 0 | 0 | 0 | 0 | 0 | 1 | 0 | 4 | 1960895406
| PP |  | Podkladní vrstva plastbetonová tixotropní, tloušťky do 10 mm první vrstva | [15 empty] | PP | 2
| VV |  | "viz příloha č. 03 podélný řez" | [15 empty] | VV | 2 | 1 | True | 0 | ROZPOCET
| VV |  | "drenážní plastbeton 40x150mm v úžlabí desky" 2*11,3*0,15*0,04 |  | 0.136 | [13 empty] | VV | 2 | 2 | True | 1 | ROZPOCET
54 | K | 452311141 | Podkladní desky z betonu prostého tř. C 16/20 otevřený výkop | m3 | 13.11 |  | 0 | CS ÚRS 2022 02 |  |  | základní |  | 0 | 0 | 0 | 0 | 0 | 4 | K | 2 |  |  |  | ROZPOCET | 0 | 0 | 0 | 0 | 0 | 1 | 0 | 4 | -1594380160
| PP |  | Podkladní a zajišťovací konstrukce z betonu prostého v otevřeném výkopu desky pod potrubí, stoky a drobné objekty z betonu tř. C 16/20 | [15 empty] | PP | 2
| Online PSC |  | https://podminky.urs.cz/item/CS_URS_2022_02/452311141 | [15 empty] | Online PSC | 2
| VV |  | "podkladní beton pod římsami v místě křídel z C 16/20" 0,3*1,9*(2*6,5+2*5,0) |  | 13.11 | [13 empty] | VV | 2 | 2 | True | 1 | ROZPOCET
55 | K | 452313141 | Podkladní bloky z betonu prostého tř. C 16/20 otevřený výkop | m3 | 1.206 |  | 0 | CS ÚRS 2022 02 |  |  | základní |  | 0 | 0 | 0 | 0 | 0 | 4 | K | 2 |  |  |  | ROZPOCET | 0 | 0 | 0 | 0 | 0 | 1 | 0 | 4 | -691614177
| PP |  | Podkladní a zajišťovací konstrukce z betonu prostého v otevřeném výkopu bloky pro potrubí z betonu tř. C 16/20 | [15 empty] | PP | 2
| Online PSC |  | https://podminky.urs.cz/item/CS_URS_2022_02/452313141 | [15 empty] | Online PSC | 2
| VV |  | "viz příloha č. 03 podélný řez" | [15 empty] | VV | 2 | 1 | True | 0 | ROZPOCET
| VV |  | "podkladek drenáže z C 16/20-X0, vč. bednění" 2*13,4*0,15*0,3 |  | 1.206 | [13 empty] | VV | 2 | 2 | True | 1 | ROZPOCET
56 | K | 452351101 | Bednění podkladních desek nebo bloků nebo sedlového lože otevřený výkop | m2 | 9.18 |  | 0 | CS ÚRS 2022 02 |  |  | základní |  | 0 | 0.00632 | 0.058018 | 0 | 0 | 4 | K | 2 |  |  |  | ROZPOCET | 0 | 0 | 0 | 0 | 0 | 1 | 0 | 4 | 1834987502
| PP |  | Bednění podkladních a zajišťovacích konstrukcí v otevřeném výkopu desek nebo sedlových loží pod potrubí, stoky a drobné objekty | [15 empty] | PP | 2
| Online PSC |  | https://podminky.urs.cz/item/CS_URS_2022_02/452351101 | [15 empty] | Online PSC | 2
| VV |  | "bednění podkladního betonu pod římsami, vč. odstranění" 2*0,3*(1,9+6,5)+2*0,3*(1,9+5,0) |  | 9.18 | [13 empty] | VV | 2 | 2 | True | 1 | ROZPOCET
57 | K | 458311131 | Filtrační vrstvy za opěrou z betonu drenážního hutněného po vrstvách | m3 | 36.18 |  | 0 | CS ÚRS 2022 02 |  |  | základní |  | 0 | 0 | 0 | 0 | 0 | 4 | K | 2 |  |  |  | ROZPOCET | 0 | 0 | 0 | 0 | 0 | 1 | 0 | 4 | -1776712973
| PP |  | Výplňové klíny a filtrační vrstvy za opěrou z betonu hutněného po vrstvách filtračního drenážního | [15 empty] | PP | 2
| Online PSC |  | https://podminky.urs.cz/item/CS_URS_2022_02/458311131 | [15 empty] | Online PSC | 2
| VV |  | "viz příloha č. 03 podélný řez" | [15 empty] | VV | 2 | 1 | True | 0 | ROZPOCET
| VV |  | "přechodový klín z drenážního betonu MCB" 2*13,4*3*(0,6+0,3)/2 |  | 36.18 | [13 empty] | VV | 2 | 2 | True | 1 | ROZPOCET
58 | K | 465317212 | Dlažba (zpevnění) svahu u mostních opěr tl do 150 mm z betonu prostého C 25/30 | m2 | 31.68 |  | 0 | CS ÚRS 2022 02 |  |  | základní |  | 0 | 0 | 0 | 0 | 0 | 4 | K | 2 |  |  |  | ROZPOCET | 0 | 0 | 0 | 0 | 0 | 1 | 0 | 4 | 988798993
| PP |  | Dlažba (zpevnění) svahu u mostních opěr z betonu tloušťky do 150 mm, z betonu C 25/30 prostého | [15 empty] | PP | 2
| Online PSC |  | https://podminky.urs.cz/item/CS_URS_2022_02/465317212 | [15 empty] | Online PSC | 2
| VV |  | "viz příloha 04 půdorys" | [15 empty] | VV | 2 | 1 | True | 0 | ROZPOCET
| VV |  | "přídlažba podél křídel z lomového kamene tl. 20cm do lože tl. 10cm vč. vyspárování" 4*7,5*0,7 |  | 21 | [13 empty] | VV | 2 | 2 | True | 0 | ROZPOCET
| VV |  | "oprava dlažby pod mostem, zpětné osazení dlažby z lom.kamene tl. 20cm do bet. lože cca 20%" (2*1,5*17,8) *0,2 |  | 10.68 | [13 empty] | VV | 2 | 2 | True | 0 | ROZPOCET
| VV |  | Součet |  | 31.68 | [13 empty] | VV | 2 | 4 | True | 1 | ROZPOCET
| D | 5 | Komunikace pozemní |  |  |  | 0 | [5 empty] | 0 |  | 61.8929 |  | 0 | 1 | D | 1 |  |  |  | ROZPOCET | [6 empty] | 0
59 | K | 564871011 | Podklad ze štěrkodrtě ŠD plochy do 100 m2 tl 250 mm | m2 | 40 |  | 0 | CS ÚRS 2022 02 |  |  | základní |  | 0 | 0 | 0 | 0 | 0 | 4 | K | 2 |  |  |  | ROZPOCET | 0 | 0 | 0 | 0 | 0 | 1 | 0 | 4 | -529685397
| PP |  | Podklad ze štěrkodrti ŠD s rozprostřením a zhutněním plochy jednotlivě do 100 m2, po zhutnění tl. 250 mm | [15 empty] | PP | 2
| Online PSC |  | https://podminky.urs.cz/item/CS_URS_2022_02/564871011 | [15 empty] | Online PSC | 2
| VV |  | "viz příloha č. 03 podélný řez" | [15 empty] | VV | 2 | 1 | True | 0 | ROZPOCET
| VV |  | "vrstva ŠDa 0/63 GE v tl. 25cm" 2*8,0*2,5 |  | 40 | [13 empty] | VV | 2 | 2 | True | 1 | ROZPOCET
60 | K | 564871016 | Podklad ze štěrkodrtě ŠD plochy do 100 m2 tl 300 mm | m2 | 34.167 |  | 0 | CS ÚRS 2022 02 |  |  | základní |  | 0 | 0 | 0 | 0 | 0 | 4 | K | 2 |  |  |  | ROZPOCET | 0 | 0 | 0 | 0 | 0 | 1 | 0 | 4 | 1279842518
| PP |  | Podklad ze štěrkodrti ŠD s rozprostřením a zhutněním plochy jednotlivě do 100 m2, po zhutnění tl. 300 mm | [15 empty] | PP | 2
| Online PSC |  | https://podminky.urs.cz/item/CS_URS_2022_02/564871016 | [15 empty] | Online PSC | 2
| VV |  | "viz příloha č. 03 podélný řez" | [15 empty] | VV | 2 | 1 | True | 0 | ROZPOCET
| VV |  | "vrstva ŠD fr. 0/63 v tl. 30cm pro uložení panelů, potřeba 10,25 m3" 10,25/0,3 |  | 34.167 | [13 empty] | VV | 2 | 2 | True | 1 | ROZPOCET
61 | K | 564871111 | Podklad ze štěrkodrtě ŠD plochy přes 100 m2 tl 250 mm | m2 | 206.02 |  | 0 | CS ÚRS 2022 02 |  |  | základní |  | 0 | 0 | 0 | 0 | 0 | 4 | K | 2 |  |  |  | ROZPOCET | 0 | 0 | 0 | 0 | 0 | 1 | 0 | 4 | 1209615331
| PP |  | Podklad ze štěrkodrti ŠD s rozprostřením a zhutněním plochy přes 100 m2, po zhutnění tl. 250 mm | [15 empty] | PP | 2
| Online PSC |  | https://podminky.urs.cz/item/CS_URS_2022_02/564871111 | [15 empty] | Online PSC | 2
| VV |  | "viz příloha č. 03 podélný řez" | [15 empty] | VV | 2 | 1 | True | 0 | ROZPOCET
| VV |  | "vrstva ŠD 0/32 tl. 25cm pro chodník" 206,02 |  | 206.02 | [13 empty] | VV | 2 | 2 | True | 1 | ROZPOCET
62 | K | 565166121 | Asfaltový beton vrstva podkladní ACP 22 (obalované kamenivo OKH) tl 80 mm š přes 3 m | m2 | 1010 |  | 0 | CS ÚRS 2022 02 |  |  | základní |  | 0 | 0 | 0 | 0 | 0 | 4 | K | 2 |  |  |  | ROZPOCET | 0 | 0 | 0 | 0 | 0 | 1 | 0 | 4 | -188334476
| PP |  | Asfaltový beton vrstva podkladní ACP 22 (obalované kamenivo hrubozrnné - OKH) s rozprostřením a zhutněním v pruhu šířky přes 3 m, po zhutnění tl. 80 mm | [15 empty] | PP | 2
| Online PSC |  | https://podminky.urs.cz/item/CS_URS_2022_02/565166121 | [15 empty] | Online PSC | 2
| VV |  | "viz příloha č. 03 podélný řez" | [15 empty] | VV | 2 | 1 | True | 0 | ROZPOCET
| VV |  | "podkladní vrstva z ACP 22 S 40/60 - mimo most" 1010 |  | 1010 | [13 empty] | VV | 2 | 2 | True | 1 | ROZPOCET
63 | K | 567132112 | Podklad ze směsi stmelené cementem SC C 8/10 (KSC I) tl 170 mm | m2 | 80 |  | 0 | CS ÚRS 2022 02 |  |  | základní |  | 0 | 0 | 0 | 0 | 0 | 4 | K | 2 |  |  |  | ROZPOCET | 0 | 0 | 0 | 0 | 0 | 1 | 0 | 4 | -1623868320
| PP |  | Podklad ze směsi stmelené cementem SC bez dilatačních spár, s rozprostřením a zhutněním SC C 8/10 (KSC I), po zhutnění tl. 170 mm | [15 empty] | PP | 2
| Online PSC |  | https://podminky.urs.cz/item/CS_URS_2022_02/567132112 | [15 empty] | Online PSC | 2
| VV |  | "viz příloha č. 03 podélný řez" | [15 empty] | VV | 2 | 1 | True | 0 | ROZPOCET
| VV |  | "vozovka - vrstva z SC C8/10 fr. 0/32 v tl. 17cm" 2*8,0*5,0 |  | 80 | [13 empty] | VV | 2 | 2 | True | 1 | ROZPOCET
64 | K | 573191111 | Postřik infiltrační kationaktivní emulzí v množství 1 kg/m2 | m2 | 80 |  | 0 | CS ÚRS 2022 02 |  |  | základní |  | 0 | 0 | 0 | 0 | 0 | 4 | K | 2 |  |  |  | ROZPOCET | 0 | 0 | 0 | 0 | 0 | 1 | 0 | 4 | 1310946614
| PP |  | Postřik infiltrační kationaktivní emulzí v množství 1,00 kg/m2 | [15 empty] | PP | 2
| Online PSC |  | https://podminky.urs.cz/item/CS_URS_2022_02/573191111 | [15 empty] | Online PSC | 2
| VV |  | "viz příloha č. 03 podélný řez" | [15 empty] | VV | 2 | 1 | True | 0 | ROZPOCET
| VV |  | "infiltrační postřik PI-E 1,0 kg/m2" 2*8,0*5,0 |  | 80 | [13 empty] | VV | 2 | 2 | True | 1 | ROZPOCET
65 | K | 573231106 | Postřik živičný spojovací ze silniční emulze v množství 0,30 kg/m2 | m2 | 1100 |  | 0 | CS ÚRS 2022 02 |  |  | základní |  | 0 | 0 | 0 | 0 | 0 | 4 | K | 2 |  |  |  | ROZPOCET | 0 | 0 | 0 | 0 | 0 | 1 | 0 | 4 | -1108972436
| PP |  | Postřik spojovací PS bez posypu kamenivem ze silniční emulze, v množství 0,30 kg/m2 | [15 empty] | PP | 2
| Online PSC |  | https://podminky.urs.cz/item/CS_URS_2022_02/573231106 | [15 empty] | Online PSC | 2
| VV |  | "viz příloha č. 03 podélný řez" | [15 empty] | VV | 2 | 1 | True | 0 | ROZPOCET
| VV |  | "spojovací postřik PS-EP 0,25 kg/m2, viz příloha č. 02 příčný řez" 1100 |  | 1100 | [13 empty] | VV | 2 | 2 | True | 1 | ROZPOCET
66 | K | 573231108 | Postřik živičný spojovací ze silniční emulze v množství 0,50 kg/m2 | m2 | 2020 |  | 0 | CS ÚRS 2022 02 |  |  | základní |  | 0 | 0 | 0 | 0 | 0 | 4 | K | 2 |  |  |  | ROZPOCET | 0 | 0 | 0 | 0 | 0 | 1 | 0 | 4 | -1811387730
| PP |  | Postřik spojovací PS bez posypu kamenivem ze silniční emulze, v množství 0,50 kg/m2 | [15 empty] | PP | 2
| Online PSC |  | https://podminky.urs.cz/item/CS_URS_2022_02/573231108 | [15 empty] | Online PSC | 2
| VV |  | "viz příloha č. 03 podélný řez" | [15 empty] | VV | 2 | 1 | True | 0 | ROZPOCET
| VV |  | "spojovací postřik PS-E 0,5 kg/m2, viz příloha č. 02 příčný řez" 2*1010 |  | 2020 | [13 empty] | VV | 2 | 2 | True | 1 | ROZPOCET
67 | K | 577134121 | Asfaltový beton vrstva obrusná ACO 11 (ABS) tř. I tl 40 mm š přes 3 m z nemodifikovaného asfaltu | m2 | 1100 |  | 0 | CS ÚRS 2022 02 |  |  | základní |  | 0 | 0 | 0 | 0 | 0 | 4 | K | 2 |  |  |  | ROZPOCET | 0 | 0 | 0 | 0 | 0 | 1 | 0 | 4 | -1862109578
| PP |  | Asfaltový beton vrstva obrusná ACO 11 (ABS) s rozprostřením a se zhutněním z nemodifikovaného asfaltu v pruhu šířky přes 3 m tř. I, po zhutnění tl. 40 mm | [15 empty] | PP | 2
| Online PSC |  | https://podminky.urs.cz/item/CS_URS_2022_02/577134121 | [15 empty] | Online PSC | 2
| VV |  | "viz příloha č. 2 příčný řez, odměřeno v ACAD" 1100 |  | 1100 | [13 empty] | VV | 2 | 2 | True | 1 | ROZPOCET
68 | K | 577145142 | Asfaltový beton vrstva ložní ACL 16 (ABH) tl 50 mm š přes 3 m z modifikovaného asfaltu | m2 | 90.56 |  | 0 | CS ÚRS 2022 02 |  |  | základní |  | 0 | 0 | 0 | 0 | 0 | 4 | K | 2 |  |  |  | ROZPOCET | 0 | 0 | 0 | 0 | 0 | 1 | 0 | 4 | 1003038906
| PP |  | Asfaltový beton vrstva ložní ACL 16 (ABH) s rozprostřením a zhutněním z modifikovaného asfaltu v pruhu šířky přes 3 m, po zhutnění tl. 50 mm | [15 empty] | PP | 2
| Online PSC |  | https://podminky.urs.cz/item/CS_URS_2022_02/577145142 | [15 empty] | Online PSC | 2
| VV |  | "viz příloha č. 2 příčný řez, odměřeno v ACAD - most" 90,56 |  | 90.56 | [13 empty] | VV | 2 | 2 | True | 1 | ROZPOCET
69 | K | 577175142 | Asfaltový beton vrstva ložní ACL 16 (ABH) tl. 80 mm š přes 3 m z modifikovaného asfaltu | m2 | 1010 |  | 0 | CS ÚRS 2022 02 |  |  | základní |  | 0 | 0 | 0 | 0 | 0 | 4 | K | 2 |  |  |  | ROZPOCET | 0 | 0 | 0 | 0 | 0 | 1 | 0 | 4 | -455639070
| PP |  | Asfaltový beton vrstva ložní ACL 16 (ABH) s rozprostřením a zhutněním z modifikovaného asfaltu v pruhu šířky přes 3 m, po zhutnění tl. 80 mm | [15 empty] | PP | 2
| Online PSC |  | https://podminky.urs.cz/item/CS_URS_2022_02/577175142 | [15 empty] | Online PSC | 2
| VV |  | "viz příloha č. 2 příčný řez, odměřeno v ACAD - mimo most" 1010 |  | 1010 | [13 empty] | VV | 2 | 2 | True | 1 | ROZPOCET
70 | K | 578133212 | Litý asfalt MA 11 (LAS) tl 35 mm š přes 3 m z nemodifikovaného asfaltu | m2 | 90.56 |  | 0 | CS ÚRS 2022 02 |  |  | základní |  | 0 | 0 | 0 | 0 | 0 | 4 | K | 2 |  |  |  | ROZPOCET | 0 | 0 | 0 | 0 | 0 | 1 | 0 | 4 | 137226285
| PP |  | Litý asfalt MA 11 (LAS) s rozprostřením z nemodifikovaného asfaltu v pruhu šířky přes 3 m tl. 35 mm | [15 empty] | PP | 2
| Online PSC |  | https://podminky.urs.cz/item/CS_URS_2022_02/578133212 | [15 empty] | Online PSC | 2
| VV |  | "viz příloha č. 03 podélný řez" | [15 empty] | VV | 2 | 1 | True | 0 | ROZPOCET
| VV |  | "litý asfalt pro ochranu izolace na mostě MA 11 IV v tl. 35mm" 8,0*11,32 |  | 90.56 | [13 empty] | VV | 2 | 2 | True | 1 | ROZPOCET
71 | K | 578901111 | Zdrsňovací posyp litého asfaltu v množství 4 kg/m2 | m2 | 90.56 |  | 0 | CS ÚRS 2022 02 |  |  | základní |  | 0 | 0.0044 | 0.39846 | 0 | 0 | 4 | K | 2 |  |  |  | ROZPOCET | 0 | 0 | 0 | 0 | 0 | 1 | 0 | 4 | -1826600464
| PP |  | Zdrsňovací posyp litého asfaltu z kameniva drobného drceného obaleného asfaltem se zaválcováním a s odstraněním přebytečného materiálu s povrchu, v množství 4 kg/m2 | [15 empty] | PP | 2
| Online PSC |  | https://podminky.urs.cz/item/CS_URS_2022_02/578901111 | [15 empty] | Online PSC | 2
| VV |  | "viz příloha č. 03 podélný řez" | [15 empty] | VV | 2 | 1 | True | 0 | ROZPOCET
| VV |  | "posyp LA předobalenou drtí fr. 4/8 v množství 2-4 kg/m2" 8,0*11,32 |  | 90.56 | [13 empty] | VV | 2 | 2 | True | 1 | ROZPOCET
72 | K | 584121111R | Osazení silničních dílců z ŽB do lože z kameniva těženého tl 40 mm plochy do 200 m2 | m2 | 198 |  | 0 | vlastní |  |  | základní |  | 0 | 0.0835 | 16.533 | 0 | 0 | 4 | K | 2 |  |  |  | ROZPOCET | 0 | 0 | 0 | 0 | 0 | 1 | 0 | 4 | 929199296
| PP |  | Osazení silničních dílců ze železového betonu s podkladem z kameniva těženého do tl. 40 mm jakéhokoliv druhu a velikosti, na plochu jednotlivě přes 50 do 200 m2 | [15 empty] | PP | 2
| VV |  | "dovoz, uložení a pronájem silničních panelů" | [15 empty] | VV | 2 | 1 | True | 0 | ROZPOCET
| VV |  | "silniční panely 3x2m tl. 15cm pro založení provizoria" 30*3,0*2,0 |  | 180 | [13 empty] | VV | 2 | 2 | True | 0 | ROZPOCET
| VV |  | "silniční panely 3x2m tl. 15cm pro provizorní komunikace" 3*3,0*2,0 |  | 18 | [13 empty] | VV | 2 | 2 | True | 0 | ROZPOCET
| VV |  | Součet |  | 198 | [13 empty] | VV | 2 | 4 | True | 1 | ROZPOCET
73 | K | 596211253 | Kladení zámkové dlažby komunikací pro pěší strojně tl 60 mm pl do 300 m2 | m2 | 218.74 |  | 0 | CS ÚRS 2022 02 |  |  | základní |  | 0 | 0.08922 | 19.516 | 0 | 0 | 4 | K | 2 |  |  |  | ROZPOCET | 0 | 0 | 0 | 0 | 0 | 1 | 0 | 4 | 199943006
| PP |  | Kladení dlažby z betonových zámkových dlaždic komunikací pro pěší strojně s ložem z kameniva těženého nebo drceného tl. do 40 mm, s vyplněním spár s dvojitým hutněním, vibrováním a se smetením přebytečného materiálu na krajnici tl. 60 mm do 300 m2 | [15 empty] | PP | 2
| Online PSC |  | https://podminky.urs.cz/item/CS_URS_2022_02/596211253 | [15 empty] | Online PSC | 2
| VV |  | "viz příloha č. 04 půdorys" | [15 empty] | VV | 2 | 1 | True | 0 | ROZPOCET
| VV |  | "dlažba chodníku tl. 6cm do lože z DK fr. 4/8 tl. 4cm" 206,02+12,72 |  | 218.74 | [13 empty] | VV | 2 | 2 | True | 1 | ROZPOCET
74 | M | 59245006 | dlažba tvar obdélník betonová pro nevidomé 200x100x60mm barevná | m2 | 12.974 |  | 0 | CS ÚRS 2022 02 |  |  | základní |  | 0 | 0.131 | 1.6996 | 0 | 0 | 8 | M | 2 |  |  |  | ROZPOCET | 0 | 0 | 0 | 0 | 0 | 1 | 0 | 4 | -1491716964
| PP |  | dlažba tvar obdélník betonová pro nevidomé 200x100x60mm barevná | [15 empty] | PP | 2
| VV |  | 12,72*1,02 'Přepočtené koeficientem množství |  | 12.974 | [13 empty] | VV | 2 | 2 | False | 1 | ROZPOCET
75 | M | 59245015 | dlažba zámková tvaru I 200x165x60mm přírodní | m2 | 210.14 |  | 0 | CS ÚRS 2022 02 |  |  | základní |  | 0 | 0.113 | 23.7458 | 0 | 0 | 8 | M | 2 |  |  |  | ROZPOCET | 0 | 0 | 0 | 0 | 0 | 1 | 0 | 4 | -1072707266
| PP |  | dlažba zámková tvaru I 200x165x60mm přírodní | [15 empty] | PP | 2
| VV |  | 206,02*1,02 'Přepočtené koeficientem množství |  | 210.14 | [13 empty] | VV | 2 | 2 | False | 1 | ROZPOCET
| D | 6 | Úpravy povrchů, podlahy a osazování výplní |  |  |  | 0 | [5 empty] | 0 |  | 0.003696 |  | 0 | 1 | D | 1 |  |  |  | ROZPOCET | [6 empty] | 0
76 | K | 632664111 | Nátěr mostu epoxidový 2x penetrační | m2 | 4.62 |  | 0 | CS ÚRS 2022 02 |  |  | základní |  | 0 | 0.0008 | 0.003696 | 0 | 0 | 4 | K | 2 |  |  |  | ROZPOCET | 0 | 0 | 0 | 0 | 0 | 1 | 0 | 4 | 298323087
| PP |  | Nátěr mostu epoxidový 2x penetrační | [15 empty] | PP | 2
| Online PSC |  | https://podminky.urs.cz/item/CS_URS_2022_02/632664111 | [15 empty] | Online PSC | 2
| VV |  | "penetrační nátěr na římse pro přilnavost vozovkových vrstev a zálivky" 0,10*2*23,1 |  | 4.62 | [13 empty] | VV | 2 | 2 | True | 1 | ROZPOCET
| D | 9 | Ostatní konstrukce a práce, bourání |  |  |  | 0 | [5 empty] | 0 |  | 63.2422 |  | 150.9523 | 1 | D | 1 |  |  |  | ROZPOCET | [6 empty] | 0
77 | K | 911334111R | Zábradlí ocel. se svislou výplní a PKO, dodávka a montáž | m | 46.2 |  | 0 | vlastní |  |  | základní |  | 0 | 0.05107 | 2.3594 | 0 | 0 | 4 | K | 2 |  |  |  | ROZPOCET | 0 | 0 | 0 | 0 | 0 | 1 | 0 | 4 | 1992756883
| PP |  | Zábradlí ocel. se svislou výplní a PKO, dodávka a montáž | [15 empty] | PP | 2
| VV |  | "viz příloha č. 04 půdorys" | [15 empty] | VV | 2 | 1 | True | 0 | ROZPOCET
| VV |  | "ocel. zábradlí vč. PKO, kotevního materiálu, podlití plastmaltou, hmotnost 45 kg/m, dodávka a montáž" 2*23,1 |  | 46.2 | [13 empty] | VV | 2 | 2 | True | 1 | ROZPOCET
78 | K | 914112111 | Tabulka s označením evidenčního čísla mostu | kus | 2 |  | 0 | CS ÚRS 2022 02 |  |  | základní |  | 0 | 0.08112 | 0.16224 | 0 | 0 | 4 | K | 2 |  |  |  | ROZPOCET | 0 | 0 | 0 | 0 | 0 | 1 | 0 | 4 | -2146732576
| PP |  | Tabulka s označením evidenčního čísla mostu na sloupek | [15 empty] | PP | 2
| Online PSC |  | https://podminky.urs.cz/item/CS_URS_2022_02/914112111 | [15 empty] | Online PSC | 2
79 | K | 914112112R | Vyznačení data výstavby vlysem v líci římsy | kus | 1 |  | 0 | vlastní |  |  | základní |  | 0 | 0.08112 | 0.08112 | 0 | 0 | 4 | K | 2 |  |  |  | ROZPOCET | 0 | 0 | 0 | 0 | 0 | 1 | 0 | 4 | 1959871780
| PP |  | Vyznačení data výstavby vlysem v líci římsy | [15 empty] | PP | 2
80 | K | 916131213 | Osazení silničního obrubníku betonového stojatého s boční opěrou do lože z betonu prostého | m | 80.5 |  | 0 | CS ÚRS 2022 02 |  |  | základní |  | 0 | 0.1554 | 12.5097 | 0 | 0 | 4 | K | 2 |  |  |  | ROZPOCET | 0 | 0 | 0 | 0 | 0 | 1 | 0 | 4 | 1269315535
| PP |  | Osazení silničního obrubníku betonového se zřízením lože, s vyplněním a zatřením spár cementovou maltou stojatého s boční opěrou z betonu prostého, do lože z betonu prostého | [15 empty] | PP | 2
| Online PSC |  | https://podminky.urs.cz/item/CS_URS_2022_02/916131213 | [15 empty] | Online PSC | 2
| VV |  | "viz příloha č. 04 půdorys" | [15 empty] | VV | 2 | 1 | True | 0 | ROZPOCET
| VV |  | "obruba 15/25 do bet. lože C16/20 podél komunikace" 16,2+8,2+24,5+31,6 |  | 80.5 | [13 empty] | VV | 2 | 2 | True | 1 | ROZPOCET
81 | M | 59217031 | obrubník betonový silniční 1000x150x250mm | m | 82.11 |  | 0 | CS ÚRS 2022 02 |  |  | základní |  | 0 | 0.08 | 6.5688 | 0 | 0 | 8 | M | 2 |  |  |  | ROZPOCET | 0 | 0 | 0 | 0 | 0 | 1 | 0 | 4 | -1900748258
| PP |  | obrubník betonový silniční 1000x150x250mm | [15 empty] | PP | 2
| VV |  | 80,5*1,02 'Přepočtené koeficientem množství |  | 82.11 | [13 empty] | VV | 2 | 2 | False | 1 | ROZPOCET
82 | K | 916231213 | Osazení chodníkového obrubníku betonového stojatého s boční opěrou do lože z betonu prostého | m | 96.1 |  | 0 | CS ÚRS 2022 02 |  |  | základní |  | 0 | 0.1295 | 12.445 | 0 | 0 | 4 | K | 2 |  |  |  | ROZPOCET | 0 | 0 | 0 | 0 | 0 | 1 | 0 | 4 | 1602314896
| PP |  | Osazení chodníkového obrubníku betonového se zřízením lože, s vyplněním a zatřením spár cementovou maltou stojatého s boční opěrou z betonu prostého, do lože z betonu prostého | [15 empty] | PP | 2
| Online PSC |  | https://podminky.urs.cz/item/CS_URS_2022_02/916231213 | [15 empty] | Online PSC | 2
| VV |  | "viz příloha č. 04 půdorys" | [15 empty] | VV | 2 | 1 | True | 0 | ROZPOCET
| VV |  | "obruba 10/20 do bet. lože C16/20 podél kamenné dlažby" 4*(0,7+7,5+0,7) |  | 35.6 | [13 empty] | VV | 2 | 2 | True | 0 | ROZPOCET
| VV |  | "obruba 10/20 do bet. lože C16/20 chodníku" 16,0+2,0+7,3+1,0+11,7+3,5+19,0 |  | 60.5 | [13 empty] | VV | 2 | 2 | True | 0 | ROZPOCET
| VV |  | Součet |  | 96.1 | [13 empty] | VV | 2 | 4 | True | 1 | ROZPOCET
83 | M | 59217019 | obrubník betonový chodníkový 1000x100x200mm | m | 98.022 |  | 0 | CS ÚRS 2022 02 |  |  | základní |  | 0 | 0.046 | 4.509 | 0 | 0 | 8 | M | 2 |  |  |  | ROZPOCET | 0 | 0 | 0 | 0 | 0 | 1 | 0 | 4 | 1775983810
| PP |  | obrubník betonový chodníkový 1000x100x200mm | [15 empty] | PP | 2
| VV |  | 96,1*1,02 'Přepočtené koeficientem množství |  | 98.022 | [13 empty] | VV | 2 | 2 | False | 1 | ROZPOCET
84 | K | 919111111 | Řezání spár š 5 mm hl do 60 mm příčných nebo podélných v čerstvém CB krytu | m | 8.9 |  | 0 | CS ÚRS 2022 02 |  |  | základní |  | 0 | 1e-05 | 8.9e-05 | 0 | 0 | 4 | K | 2 |  |  |  | ROZPOCET | 0 | 0 | 0 | 0 | 0 | 1 | 0 | 4 | 1205898934
| PP |  | Řezání spár š 5 mm hl do 60 mm příčných nebo podélných v čerstvém CB krytu | [15 empty] | PP | 2
| Online PSC |  | https://podminky.urs.cz/item/CS_URS_2022_02/919111111 | [15 empty] | Online PSC | 2
| VV |  | "proříznutí smršťovacích spar říms" 2*(0,25+3,4+0,5+0,3) |  | 8.9 | [13 empty] | VV | 2 | 2 | True | 1 | ROZPOCET
85 | K | 919122132 | Těsnění spár zálivkou za tepla pro komůrky š 20 mm hl 40 mm s těsnicím profilem | m | 228.3 |  | 0 | CS ÚRS 2022 02 |  |  | základní |  | 0 | 0.00034 | 0.077622 | 0 | 0 | 4 | K | 2 |  |  |  | ROZPOCET | 0 | 0 | 0 | 0 | 0 | 1 | 0 | 4 | -593058941
| PP |  | Utěsnění dilatačních spár zálivkou za tepla v cementobetonovém nebo živičném krytu včetně adhezního nátěru s těsnicím profilem pod zálivkou, pro komůrky šířky 20 mm, hloubky 40 mm | [15 empty] | PP | 2
| Online PSC |  | https://podminky.urs.cz/item/CS_URS_2022_02/919122132 | [15 empty] | Online PSC | 2
| VV |  | "zálivka z modifik. asf. s předtěsněním 20x40mm" | [15 empty] | VV | 2 | 1 | True | 0 | ROZPOCET
| VV |  | "styk římsa x vozovka" 2*23,1 |  | 46.2 | [13 empty] | VV | 2 | 2 | True | 0 | ROZPOCET
| VV |  | "styk obrubník x vozovka" 31,5+24,5+16,1+56,6+49,0+4,4 |  | 182.1 | [13 empty] | VV | 2 | 2 | True | 0 | ROZPOCET
| VV |  | Součet |  | 228.3 | [13 empty] | VV | 2 | 4 | True | 1 | ROZPOCET
86 | K | 919131111R | Trny z oceli B500B prům. 16mm, dl. 670ks vč. vlepení cementovým tmelem | kus | 670 |  | 0 | vlastní |  |  | základní |  | 0 | 0.00202 | 1.3534 | 0 | 0 | 4 | K | 2 |  |  |  | ROZPOCET | 0 | 0 | 0 | 0 | 0 | 1 | 0 | 4 | 1701396700
| PP |  | Trny z oceli B500B prům. 16mm, dl. 670ks vč. vlepení cementovým tmelem | [15 empty] | PP | 2
87 | K | 919732211 | Styčná spára napojení nového živičného povrchu na stávající za tepla š 15 mm hl 25 mm s prořezáním | m | 219.9 |  | 0 | CS ÚRS 2022 02 |  |  | základní |  | 0 | 0.00061 | 0.13414 | 0 | 0 | 4 | K | 2 |  |  |  | ROZPOCET | 0 | 0 | 0 | 0 | 0 | 1 | 0 | 4 | -99102325
| PP |  | Styčná pracovní spára při napojení nového živičného povrchu na stávající se zalitím za tepla modifikovanou asfaltovou hmotou s posypem vápenným hydrátem šířky do 15 mm, hloubky do 25 mm včetně prořezání spáry | [15 empty] | PP | 2
| Online PSC |  | https://podminky.urs.cz/item/CS_URS_2022_02/919732211 | [15 empty] | Online PSC | 2
| VV |  | "těsnění spáry ve vozovce při pokládce obrusné vrstvy pásky z modifik. asfaltu" | [15 empty] | VV | 2 | 1 | True | 0 | ROZPOCET
| VV |  | "napojení na původní vozovku" 8,0+11,2+10,7 |  | 29.9 | [13 empty] | VV | 2 | 2 | True | 0 | ROZPOCET
| VV |  | "pracovní spáry ve vozovce" 110+2*40 |  | 190 | [13 empty] | VV | 2 | 2 | True | 0 | ROZPOCET
| VV |  | Součet |  | 219.9 | [13 empty] | VV | 2 | 4 | True | 1 | ROZPOCET
88 | K | 931992121 | Výplň dilatačních spár z extrudovaného polystyrénu tl 20 mm | m2 | 28.93 |  | 0 | CS ÚRS 2022 02 |  |  | základní |  | 0 | 0.00063 | 0.018226 | 0 | 0 | 4 | K | 2 |  |  |  | ROZPOCET | 0 | 0 | 0 | 0 | 0 | 1 | 0 | 4 | 1091054212
| PP |  | Výplň dilatačních spár z polystyrenu extrudovaného, tloušťky 20 mm | [15 empty] | PP | 2
| Online PSC |  | https://podminky.urs.cz/item/CS_URS_2022_02/931992121 | [15 empty] | Online PSC | 2
| VV |  | "výplň dilatační spáry nenasákavým polysyrenem tl. 20mm" | [15 empty] | VV | 2 | 1 | True | 0 | ROZPOCET
| VV |  | "v NK" 4*0,25*1,5 |  | 1.5 | [13 empty] | VV | 2 | 2 | True | 0 | ROZPOCET
| VV |  | "v římse" 4*(0,25*3,85+0,25*0,3) |  | 4.15 | [13 empty] | VV | 2 | 2 | True | 0 | ROZPOCET
| VV |  | "výplň spáry mezi spodní stavbou a přechodovým klínem" 2*0,6*(3+13,4+3) |  | 23.28 | [13 empty] | VV | 2 | 2 | True | 0 | ROZPOCET
| VV |  | Součet |  | 28.93 | [13 empty] | VV | 2 | 4 | True | 1 | ROZPOCET
89 | K | 931994131 | Těsnění pracovní spáry betonové konstrukce silikonovým tmelem do pl 1,5 cm2 | m | 8.9 |  | 0 | CS ÚRS 2022 02 |  |  | základní |  | 0 | 5e-05 | 0.000445 | 0 | 0 | 4 | K | 2 |  |  |  | ROZPOCET | 0 | 0 | 0 | 0 | 0 | 1 | 0 | 4 | 190357988
| PP |  | Těsnění spáry betonové konstrukce pásy, profily, tmely tmelem silikonovým spáry pracovní do 1,5 cm2 | [15 empty] | PP | 2
| Online PSC |  | https://podminky.urs.cz/item/CS_URS_2022_02/931994131 | [15 empty] | Online PSC | 2
| VV |  | "smršťovací spáry říms, zatmelení 5x20mm" 2*(0,25+3,4+0,5+0,3) |  | 8.9 | [13 empty] | VV | 2 | 2 | True | 1 | ROZPOCET
90 | K | 931994142 | Těsnění dilatační spáry betonové konstrukce polyuretanovým tmelem do pl 4,0 cm2 | m | 19.4 |  | 0 | CS ÚRS 2022 02 |  |  | základní |  | 0 | 0.00017 | 0.003298 | 0 | 0 | 4 | K | 2 |  |  |  | ROZPOCET | 0 | 0 | 0 | 0 | 0 | 1 | 0 | 4 | -1119809620
| PP |  | Těsnění spáry betonové konstrukce pásy, profily, tmely tmelem polyuretanovým spáry dilatační do 4,0 cm2 | [15 empty] | PP | 2
| Online PSC |  | https://podminky.urs.cz/item/CS_URS_2022_02/931994142 | [15 empty] | Online PSC | 2
| VV |  | "dilatační spáry říms - zatmelení trvale pružným tmelem 20x25mm" 4*(0,25+3,8+0,5+0,3) |  | 19.4 | [13 empty] | VV | 2 | 2 | True | 1 | ROZPOCET
91 | K | 936172121R | Kovové doplňky mostního vybavení - ocelové konozoly pro kotvení vodovodu | kus | 5 |  | 0 | vlastní |  |  | základní |  | 0 | 6e-05 | 0.0003 | 0 | 0 | 4 | K | 2 |  |  |  | ROZPOCET | 0 | 0 | 0 | 0 | 0 | 1 | 0 | 4 | -2146157023
| PP |  | Kovové doplňky mostního vybavení - ocelové konozoly pro kotvení vodovodu | [15 empty] | PP | 2
92 | K | 945211121 | Montáž provizorní lávky, vč. dovozu | kpl | 1 |  | 0 | CS ÚRS 2022 02 |  |  | základní |  | 0 | 0 | 0 | 0 | 0 | 4 | K | 2 |  |  |  | ROZPOCET | 0 | 0 | 0 | 0 | 0 | 1 | 0 | 4 | 905185842
| PP |  | Montáž provizorní lávky, vč. dovozu | [15 empty] | PP | 2
| Online PSC |  | https://podminky.urs.cz/item/CS_URS_2022_02/945211121 | [15 empty] | Online PSC | 2
| VV |  | "provizorní lávka ocel. š. 1,5m, dl. 16m" 1 |  | 1 | [13 empty] | VV | 2 | 2 | True | 1 | ROZPOCET
93 | K | 945211221 | Demontáž provizorní lávky vč. odvozu | kpl | 1 |  | 0 | CS ÚRS 2022 02 |  |  | základní |  | 0 | 0 | 0 | 0 | 0 | 4 | K | 2 |  |  |  | ROZPOCET | 0 | 0 | 0 | 0 | 0 | 1 | 0 | 4 | -1236837846
| PP |  | Demontáž provizorní lávky vč. odvozu | [15 empty] | PP | 2
| Online PSC |  | https://podminky.urs.cz/item/CS_URS_2022_02/945211221 | [15 empty] | Online PSC | 2
94 | K | 945211291 | Měsíční nájem provizorní lávky | kpl | 1 |  | 0 | CS ÚRS 2022 02 |  |  | základní |  | 0 | 0 | 0 | 0 | 0 | 4 | K | 2 |  |  |  | ROZPOCET | 0 | 0 | 0 | 0 | 0 | 1 | 0 | 4 | -666122452
| PP |  | Měsíční nájem provizorní lávky | [15 empty] | PP | 2
| Online PSC |  | https://podminky.urs.cz/item/CS_URS_2022_02/945211291 | [15 empty] | Online PSC | 2
| VV |  | "pronájem lávky na dobu 4 měsíců" 1 |  | 1 | [13 empty] | VV | 2 | 2 | True | 1 | ROZPOCET
95 | K | 945221111R | Ocelové schody - demontáž, uložení v místě, zpětná montáž | kpl | 1 |  | 0 | vlastní |  |  | základní |  | 0 | 0 | 0 | 0 | 0 | 4 | K | 2 |  |  |  | ROZPOCET | 0 | 0 | 0 | 0 | 0 | 1 | 0 | 4 | 1352789713
| PP |  | Závěsná lávka – klec zavěšená na autojeřábu dosahu do 50 m | [15 empty] | PP | 2
96 | K | 953991413 | Osazení hmoždinek včetně vyvrtání do betonu D přes 14 do 18 mm | kus | 124 |  | 0 | CS ÚRS 2022 02 |  |  | základní |  | 0 | 1e-05 | 0.00124 | 0 | 0 | 4 | K | 2 |  |  |  | ROZPOCET | 0 | 0 | 0 | 0 | 0 | 1 | 0 | 4 | 998503173
| PP |  | Osazení hmoždinek včetně vyvrtání otvoru do betonu průměru přes 14 do 18 mm | [15 empty] | PP | 2
| Online PSC |  | https://podminky.urs.cz/item/CS_URS_2022_02/953991413 | [15 empty] | Online PSC | 2
| VV |  | 4*26+5*4 |  | 124 | [13 empty] | VV | 2 | 2 | True | 1 | ROZPOCET
97 | M | 56281033 | hmoždinky univerzální 16x90 | 100 kus | 1.24 |  | 0 | CS ÚRS 2022 02 |  |  | základní |  | 0 | 0 | 0 | 0 | 0 | 8 | M | 2 |  |  |  | ROZPOCET | 0 | 0 | 0 | 0 | 0 | 1 | 0 | 4 | 273920706
| PP |  | hmoždinky univerzální 16x90 | [15 empty] | PP | 2
| VV |  | 124*0,01 'Přepočtené koeficientem množství |  | 1.24 | [13 empty] | VV | 2 | 2 | False | 1 | ROZPOCET
98 | K | 962041211 | Bourání mostních zdí a pilířů z betonu prostého | m3 | 67.584 |  | 0 | CS ÚRS 2022 02 |  |  | základní |  | 0 | 0.12 | 8.1101 | 2.2 | 148.6848 | 4 | K | 2 |  |  |  | ROZPOCET | 0 | 0 | 0 | 0 | 0 | 1 | 0 | 4 | 1089467252
| PP |  | Bourání mostních konstrukcí zdiva a pilířů z prostého betonu | [15 empty] | PP | 2
| Online PSC |  | https://podminky.urs.cz/item/CS_URS_2022_02/962041211 | [15 empty] | Online PSC | 2
| VV |  | "odstranění bet. konstrukcí chodníku a spád. betonu, suť 2,2 t/m3" | [15 empty] | VV | 2 | 1 | True | 0 | ROZPOCET
| VV |  | "bet. podkladní vrstvy chodníku" 2,8*2*0,3*23,1 |  | 38.808 | [13 empty] | VV | 2 | 2 | True | 0 | ROZPOCET
| VV |  | "spádový beton" 8,0*(0,19+0,14)/2*11,3 |  | 14.916 | [13 empty] | VV | 2 | 2 | True | 0 | ROZPOCET
| VV |  | "bet. římsy" 0,6*0,5*2*23,1 |  | 13.86 | [13 empty] | VV | 2 | 2 | True | 0 | ROZPOCET
| VV |  | Součet |  | 67.584 | [13 empty] | VV | 2 | 4 | True | 1 | ROZPOCET
99 | K | 966075211 | Demontáž částí ocelového zábradlí mostů | kg | 2095 |  | 0 | CS ÚRS 2022 02 |  |  | základní |  | 0 | 0 | 0 | 0.001 | 2.095 | 4 | K | 2 |  |  |  | ROZPOCET | 0 | 0 | 0 | 0 | 0 | 1 | 0 | 4 | 543569822
| PP |  | Demontáž částí ocelového zábradlí mostů svařovaného nebo šroubovaného, hmotnosti do 50 kg | [15 empty] | PP | 2
| Online PSC |  | https://podminky.urs.cz/item/CS_URS_2022_02/966075211 | [15 empty] | Online PSC | 2
| VV |  | "demontáž zábradlí a ocel. prvků, vč. odvozu, likvidace v režii zhotovitele" | [15 empty] | VV | 2 | 1 | True | 0 | ROZPOCET
| VV |  | "zábradlí most" 2*23*40 |  | 1840 | [13 empty] | VV | 2 | 2 | True | 0 | ROZPOCET
| VV |  | "zábradlí podél chodníku" (3,0+4,0)*15 |  | 105 | [13 empty] | VV | 2 | 2 | True | 0 | ROZPOCET
| VV |  | "měřící bod hladiny" 6,0*25 |  | 150 | [13 empty] | VV | 2 | 2 | True | 0 | ROZPOCET
| VV |  | Součet |  | 2095 | [13 empty] | VV | 2 | 4 | True | 1 | ROZPOCET
100 | K | 977141128 | Vrty pro kotvy do betonu průměru do 28 mm hloubky 190 mm s vyplněním epoxidovým tmelem | kus | 670 |  | 0 | CS ÚRS 2022 02 |  |  | základní |  | 0 | 0.0001 | 0.067 | 0 | 0 | 4 | K | 2 |  |  |  | ROZPOCET | 0 | 0 | 0 | 0 | 0 | 1 | 0 | 4 | 1762071272
| PP |  | Vrty pro kotvy do betonu s vyplněním epoxidovým tmelem, průměru do 28 mm, hloubky 190 mm | [15 empty] | PP | 2
| Online PSC |  | https://podminky.urs.cz/item/CS_URS_2022_02/977141128 | [15 empty] | Online PSC | 2
| VV |  | "vrty do betonu DN 20mm DL. 180mm, celkem 670 ks" 670 |  | 670 | [13 empty] | VV | 2 | 2 | True | 1 | ROZPOCET
101 | K | 977151125 | Jádrové vrty diamantovými korunkami do stavebních materiálů D přes 180 do 200 mm | m | 2.5 |  | 0 | CS ÚRS 2022 02 |  |  | základní |  | 0 | 0.00316 | 0.0079 | 0.069 | 0.1725 | 4 | K | 2 |  |  |  | ROZPOCET | 0 | 0 | 0 | 0 | 0 | 1 | 0 | 4 | 205359712
| PP |  | Jádrové vrty diamantovými korunkami do stavebních materiálů (železobetonu, betonu, cihel, obkladů, dlažeb, kamene) průměru přes 180 do 200 mm | [15 empty] | PP | 2
| Online PSC |  | https://podminky.urs.cz/item/CS_URS_2022_02/977151125 | [15 empty] | Online PSC | 2
| VV |  | "jádrový vývrt opěrou DN 200, vč. výplachu a vyčištění vrtu" 2*1,25 |  | 2.5 | [13 empty] | VV | 2 | 2 | True | 1 | ROZPOCET
102 | K | 979051112 | Očištění desek nebo dlaždic se spárováním z MC při překopech inženýrských sítí | m2 | 10.68 |  | 0 | CS ÚRS 2022 02 |  |  | základní |  | 0 | 0 | 0 | 0 | 0 | 4 | K | 2 |  |  |  | ROZPOCET | 0 | 0 | 0 | 0 | 0 | 1 | 0 | 4 | 580702104
| PP |  | Očištění vybouraných prvků při překopech inženýrských sítí od spojovacího materiálu s odklizením a uložením očištěných hmot a spojovacího materiálu na skládku do vzdálenosti 10 m nebo naložením na dopravní prostředek dlaždic, desek nebo tvarovek s původním vyplněním spár cementovou maltou | [15 empty] | PP | 2
| Online PSC |  | https://podminky.urs.cz/item/CS_URS_2022_02/979051112 | [15 empty] | Online PSC | 2
| VV |  | "očištění lomového kamene před zpětnou pokládkou" 10,68 |  | 10.68 | [13 empty] | VV | 2 | 2 | True | 1 | ROZPOCET
103 | K | 985131111 | Očištění ploch stěn, rubu kleneb a podlah tlakovou vodou | m2 | 324.796 |  | 0 | CS ÚRS 2022 02 |  |  | základní |  | 0 | 0 | 0 | 0 | 0 | 4 | K | 2 |  |  |  | ROZPOCET | 0 | 0 | 0 | 0 | 0 | 1 | 0 | 4 | -1365480997
| PP |  | Očištění ploch stěn, rubu kleneb a podlah tlakovou vodou | [15 empty] | PP | 2
| Online PSC |  | https://podminky.urs.cz/item/CS_URS_2022_02/985131111 | [15 empty] | Online PSC | 2
| VV |  | "očištění stáv. betonu tlakovou vodou VVP 800-1000 bar" | [15 empty] | VV | 2 | 1 | True | 0 | ROZPOCET
| VV |  | "líce opěr" 2*0,5*(0,7+14,5+0,7) |  | 15.9 | [13 empty] | VV | 2 | 2 | True | 0 | ROZPOCET
| VV |  | "ruby opěr" 2*1,5*(1,0+13,4+1,0) |  | 46.2 | [13 empty] | VV | 2 | 2 | True | 0 | ROZPOCET
| VV |  | "podhled a boky NK" 8,8*14,3+2*0,54*10,2 |  | 136.856 | [13 empty] | VV | 2 | 2 | True | 0 | ROZPOCET
| VV |  | "horní povrch NK" 8,8*14,3 |  | 125.84 | [13 empty] | VV | 2 | 2 | True | 0 | ROZPOCET
| VV |  | Součet |  | 324.796 | [13 empty] | VV | 2 | 4 | True | 1 | ROZPOCET
104 | K | 985131111 | Očištění ploch stěn, rubu kleneb a podlah tlakovou vodou | m2 | 53.4 |  | 0 | CS ÚRS 2022 02 |  |  | základní |  | 0 | 0 | 0 | 0 | 0 | 4 | K | 2 |  |  |  | ROZPOCET | 0 | 0 | 0 | 0 | 0 | 1 | 0 | 4 | 1490600875
| PP |  | Očištění ploch stěn, rubu kleneb a podlah tlakovou vodou | [15 empty] | PP | 2
| Online PSC |  | https://podminky.urs.cz/item/CS_URS_2022_02/985131111 | [15 empty] | Online PSC | 2
| VV |  | "očištění dlažby z lomového kamene pod mostem VVP 400 bar" 2*1,5*17,8 |  | 53.4 | [13 empty] | VV | 2 | 2 | True | 1 | ROZPOCET
105 | K | 985311112 | Reprofilace stěn cementovou sanační maltou tl přes 10 do 20 mm | m2 | 106.929 |  | 0 | CS ÚRS 2022 02 |  |  | základní |  | 0 | 0.03885 | 4.1542 | 0 | 0 | 4 | K | 2 |  |  |  | ROZPOCET | 0 | 0 | 0 | 0 | 0 | 1 | 0 | 4 | 579932384
| PP |  | Reprofilace betonu sanačními maltami na cementové bázi ručně stěn, tloušťky přes 10 do 20 mm | [15 empty] | PP | 2
| Online PSC |  | https://podminky.urs.cz/item/CS_URS_2022_02/985311112 | [15 empty] | Online PSC | 2
| VV |  | "reprofilace stěn v tl. 10-20mm" | [15 empty] | VV | 2 | 1 | True | 0 | ROZPOCET
| VV |  | "70% líce opěr" 0,7*2*0,5*(0,7+14,5+0,7) |  | 11.13 | [13 empty] | VV | 2 | 2 | True | 0 | ROZPOCET
| VV |  | "70% podhled a boky NK" 0,7*(8,8*14,3+2*0,54*10,2) |  | 95.799 | [13 empty] | VV | 2 | 2 | True | 0 | ROZPOCET
| VV |  | Součet |  | 106.929 | [13 empty] | VV | 2 | 4 | True | 1 | ROZPOCET
106 | K | 985311114 | Reprofilace stěn cementovou sanační maltou tl přes 30 do 40 mm | m2 | 92.027 |  | 0 | CS ÚRS 2022 02 |  |  | základní |  | 0 | 0.08057 | 7.4146 | 0 | 0 | 4 | K | 2 |  |  |  | ROZPOCET | 0 | 0 | 0 | 0 | 0 | 1 | 0 | 4 | 944495153
| PP |  | Reprofilace betonu sanačními maltami na cementové bázi ručně stěn, tloušťky přes 30 do 40 mm | [15 empty] | PP | 2
| Online PSC |  | https://podminky.urs.cz/item/CS_URS_2022_02/985311114 | [15 empty] | Online PSC | 2
| VV |  | "sanace - reprofilace v tl. 40mm" | [15 empty] | VV | 2 | 1 | True | 0 | ROZPOCET
| VV |  | "30% líce opěr" 0,3*2*0,5*(0,7+14,5+0,7) |  | 4.77 | [13 empty] | VV | 2 | 2 | True | 0 | ROZPOCET
| VV |  | "100% ruby opěr" 2*1,5*(1,0+13,4+1,0) |  | 46.2 | [13 empty] | VV | 2 | 2 | True | 0 | ROZPOCET
| VV |  | "30% podhled a boky NK" (8,8*14,3+2*0,54*10,2)*0,3 |  | 41.057 | [13 empty] | VV | 2 | 2 | True | 0 | ROZPOCET
| VV |  | Součet |  | 92.027 | [13 empty] | VV | 2 | 4 | True | 1 | ROZPOCET
107 | K | 985312114 | Stěrka k vyrovnání betonových ploch stěn tl do 5 mm | m2 | 198.956 |  | 0 | CS ÚRS 2022 02 |  |  | základní |  | 0 | 0.01 | 1.9896 | 0 | 0 | 4 | K | 2 |  |  |  | ROZPOCET | 0 | 0 | 0 | 0 | 0 | 1 | 0 | 4 | -815567361
| PP |  | Stěrka k vyrovnání ploch reprofilovaného betonu stěn, tloušťky do 5 mm | [15 empty] | PP | 2
| Online PSC |  | https://podminky.urs.cz/item/CS_URS_2022_02/985312114 | [15 empty] | Online PSC | 2
| VV |  | "sanace - finální stěrka v tl. 5mm" | [15 empty] | VV | 2 | 1 | True | 0 | ROZPOCET
| VV |  | "líce opěr" 2*0,5*(0,7+14,5+0,7) |  | 15.9 | [13 empty] | VV | 2 | 2 | True | 0 | ROZPOCET
| VV |  | "ruby opěr" 2*1,5*(1,0+13,4+1,0) |  | 46.2 | [13 empty] | VV | 2 | 2 | True | 0 | ROZPOCET
| VV |  | "podhled a boky NK" 8,8*14,3+2*0,54*10,2 |  | 136.856 | [13 empty] | VV | 2 | 2 | True | 0 | ROZPOCET
| VV |  | Součet |  | 198.956 | [13 empty] | VV | 2 | 4 | True | 1 | ROZPOCET
108 | K | 985323212 | Spojovací můstek reprofilovaného betonu na epoxidové bázi tl 2 mm | m2 | 324.796 |  | 0 | CS ÚRS 2022 02 |  |  | základní |  | 0 | 0.003 | 0.97439 | 0 | 0 | 4 | K | 2 |  |  |  | ROZPOCET | 0 | 0 | 0 | 0 | 0 | 1 | 0 | 4 | -609650763
| PP |  | Spojovací můstek reprofilovaného betonu na epoxidové bázi, tloušťky 2 mm | [15 empty] | PP | 2
| Online PSC |  | https://podminky.urs.cz/item/CS_URS_2022_02/985323212 | [15 empty] | Online PSC | 2
| VV |  | "spojovací můstek na bet. povrch" | [15 empty] | VV | 2 | 1 | True | 0 | ROZPOCET
| VV |  | "líce opěr" 2*0,5*(0,7+14,5+0,7) |  | 15.9 | [13 empty] | VV | 2 | 2 | True | 0 | ROZPOCET
| VV |  | "ruby opěr" 2*1,5*(1,0+13,4+1,0) |  | 46.2 | [13 empty] | VV | 2 | 2 | True | 0 | ROZPOCET
| VV |  | "podhled a boky NK" 8,8*14,3+2*0,54*10,2 |  | 136.856 | [13 empty] | VV | 2 | 2 | True | 0 | ROZPOCET
| VV |  | "horní povrch NK" 8,8*14,3 |  | 125.84 | [13 empty] | VV | 2 | 2 | True | 0 | ROZPOCET
| VV |  | Součet |  | 324.796 | [13 empty] | VV | 2 | 4 | True | 1 | ROZPOCET
109 | K | 985324111 | Nátěr betonu typu S1 | m2 | 190.81 |  | 0 | CS ÚRS 2022 02 |  |  | základní |  | 0 | 0.00047 | 0.089681 | 0 | 0 | 4 | K | 2 |  |  |  | ROZPOCET | 0 | 0 | 0 | 0 | 0 | 1 | 0 | 4 | -1859624386
| PP |  | Nátěr betonu typu S1 | [15 empty] | PP | 2
| Online PSC |  | https://podminky.urs.cz/item/CS_URS_2022_02/985324111 | [15 empty] | Online PSC | 2
| VV |  | "ochrana betonu římsy, nátěr S1" (0,3+0,5+3,25)*23,1*2+4*(3,1*0,25+0,3*0,5) |  | 190.81 | [13 empty] | VV | 2 | 2 | True | 1 | ROZPOCET
110 | K | 985324112 | Nátěr betonu typu S2 | m2 | 5.65 |  | 0 | CS ÚRS 2022 02 |  |  | základní |  | 0 | 0.0004 | 0.00226 | 0 | 0 | 4 | K | 2 |  |  |  | ROZPOCET | 0 | 0 | 0 | 0 | 0 | 1 | 0 | 4 | -534769677
| PP |  | Nátěr betonu typu S2 | [15 empty] | PP | 2
| Online PSC |  | https://podminky.urs.cz/item/CS_URS_2022_02/985324112 | [15 empty] | Online PSC | 2
| VV |  | "nátěr na boky NK" (11,37+11,23)*0,25 |  | 5.65 | [13 empty] | VV | 2 | 2 | True | 1 | ROZPOCET
111 | K | 985324211 | Ochranný akrylátový nátěr betonu dvojnásobný s impregnací (OS-B) | m2 | 152.756 |  | 0 | CS ÚRS 2022 02 |  |  | základní |  | 0 | 0.00109 | 0.1665 | 0 | 0 | 4 | K | 2 |  |  |  | ROZPOCET | 0 | 0 | 0 | 0 | 0 | 1 | 0 | 4 | 605985367
| PP |  | Ochranný nátěr betonu akrylátový dvojnásobný s impregnací (OS-B) | [15 empty] | PP | 2
| Online PSC |  | https://podminky.urs.cz/item/CS_URS_2022_02/985324211 | [15 empty] | Online PSC | 2
| VV |  | "ochranný a sjednocující nátěr bet. konstrukcí" | [15 empty] | VV | 2 | 1 | True | 0 | ROZPOCET
| VV |  | "líce opěr" 2*0,5*(0,7+14,5+0,7) |  | 15.9 | [13 empty] | VV | 2 | 2 | True | 0 | ROZPOCET
| VV |  | "podhled a boky NK" 8,8*14,3+2*0,54*10,2 |  | 136.856 | [13 empty] | VV | 2 | 2 | True | 0 | ROZPOCET
| VV |  | Součet |  | 152.756 | [13 empty] | VV | 2 | 4 | True | 1 | ROZPOCET
112 | K | 985324221 | Nátěr betonu typu S4 | m2 | 13.86 |  | 0 | CS ÚRS 2022 02 |  |  | základní |  | 0 | 0.00303 | 0.041996 | 0 | 0 | 4 | K | 2 |  |  |  | ROZPOCET | 0 | 0 | 0 | 0 | 0 | 1 | 0 | 4 | -951736801
| PP |  | Nátěr betonu typu S4 | [15 empty] | PP | 2
| Online PSC |  | https://podminky.urs.cz/item/CS_URS_2022_02/985324221 | [15 empty] | Online PSC | 2
| VV |  | "ochrana betonu římsy, nátěr typu S4" (0,15+0,15)*23,1*2 |  | 13.86 | [13 empty] | VV | 2 | 2 | True | 1 | ROZPOCET
| D | 997 | Přesun sutě |  |  |  | 0 | [5 empty] | 0 |  | 0 |  | 0 | 1 | D | 1 |  |  |  | ROZPOCET | [6 empty] | 0
113 | K | 997013814 | Poplatek za uložení na skládce (skládkovné) stavebního odpadu izolací kód odpadu 17 06 04 | t | 1.316 |  | 0 | CS ÚRS 2022 02 |  |  | základní |  | 0 | 0 | 0 | 0 | 0 | 4 | K | 2 |  |  |  | ROZPOCET | 0 | 0 | 0 | 0 | 0 | 1 | 0 | 4 | 2025369147
| PP |  | Poplatek za uložení stavebního odpadu na skládce (skládkovné) z izolačních materiálů zatříděného do Katalogu odpadů pod kódem 17 06 04 | [15 empty] | PP | 2
| Online PSC |  | https://podminky.urs.cz/item/CS_URS_2022_02/997013814 | [15 empty] | Online PSC | 2
| VV |  | "odstranění izolace tl. 10mm na mostě, hmotnost 0,008 t/m2" 14,3*11,5 *0,008 |  | 1.316 | [13 empty] | VV | 2 | 2 | True | 1 | ROZPOCET
114 | K | 997221551 | Vodorovná doprava suti ze sypkých materiálů do 1 km | t | 956.559 |  | 0 | CS ÚRS 2022 02 |  |  | základní |  | 0 | 0 | 0 | 0 | 0 | 4 | K | 2 |  |  |  | ROZPOCET | 0 | 0 | 0 | 0 | 0 | 1 | 0 | 4 | -756891473
| PP |  | Vodorovná doprava suti bez naložení, ale se složením a s hrubým urovnáním ze sypkých materiálů, na vzdálenost do 1 km | [15 empty] | PP | 2
| Online PSC |  | https://podminky.urs.cz/item/CS_URS_2022_02/997221551 | [15 empty] | Online PSC | 2
| VV |  | "odvoz suti na skládku VZD 20 km nebo do 10 km do skladu investora" | [15 empty] | VV | 2 | 1 | True | 0 | ROZPOCET
| VV |  | "rozebrání bet. chodníků tl. 6cm, suť 0,260 t/m2" (5,2*1,9+3,0*2,5+16,5*3,25+19,5*3,5*2)*0,260 |  | 53.951 | [13 empty] | VV | 2 | 2 | True | 0 | ROZPOCET
| VV |  | "odstranění štěrkových vrstev v tl. 25cm, suť 0,367 t/m2" 8,0*(4,5+4,5)*0,367 |  | 26.424 | [13 empty] | VV | 2 | 2 | True | 0 | ROZPOCET
| VV |  | "odstranění asf. krytu chodníku v tl. 5cm, suť 0,098 t/m2" 2,5*2*23,1*0,098 |  | 11.319 | [13 empty] | VV | 2 | 2 | True | 0 | ROZPOCET
| VV |  | "odstranění penetračního makadamu v tl. 20cm (předpolí mostu), suť 0,450 t/m2" 88*0,450 |  | 39.6 | [13 empty] | VV | 2 | 2 | True | 0 | ROZPOCET
| VV |  | "odstranění štěrkových vrstev chodníku v tl. 20cm, suť 0,290 t/m2" (5,2*1,9+3,0*2,5+16,5*3,25+19,5*3,5*2)*0,290 |  | 60.176 | [13 empty] | VV | 2 | 2 | True | 0 | ROZPOCET
| VV |  | "odstranění vrstvy ŠD pod bet. panely, suť 0,440 t/m2" 34,167*0,440 |  | 15.033 | [13 empty] | VV | 2 | 2 | True | 0 | ROZPOCET
| VV |  | "frézování obrusné vrstvy 2x5cm, suť 0,115 t/m2" 1100*2*0,115 |  | 253 | [13 empty] | VV | 2 | 2 | True | 0 | ROZPOCET
| VV |  | "frézování podkladních vrstev v tl. 10cm, suť 0,230 t/m2" 1100*0,230 |  | 253 | [13 empty] | VV | 2 | 2 | True | 0 | ROZPOCET
| VV |  | "vybourání kamenných obrub, odvoz do skladu investora, hmotnost 0,290 t/m" (54,5+47,5)*0,290 |  | 29.58 | [13 empty] | VV | 2 | 2 | True | 0 | ROZPOCET
| VV |  | "odstranění bet. obrubníků vč. patky, suť 0,205 t/m" 2*(16,1+8,2)+12,0++18,9*0,205 |  | 64.475 | [13 empty] | VV | 2 | 2 | True | 0 | ROZPOCET
| VV |  | "odstranění bet. konstrukcí chodníku a spád. betonu, suť 2,2 t/m3" | [15 empty] | VV | 2 | 1 | True | 0 | ROZPOCET
| VV |  | "bet. podkladní vrstvy chodníku" 2,8*2*0,3*23,1*2,2 |  | 85.378 | [13 empty] | VV | 2 | 2 | True | 0 | ROZPOCET
| VV |  | "spádový beton" 8,0*(0,19+0,14)/2*11,3*2,2 |  | 32.815 | [13 empty] | VV | 2 | 2 | True | 0 | ROZPOCET
| VV |  | "bet. římsy" 0,6*0,5*2*23,1*2,2 |  | 30.492 | [13 empty] | VV | 2 | 2 | True | 0 | ROZPOCET
| VV |  | "odstranění izolace tl. 10mm na mostě, hmotnost 0,008 t/m2" 14,3*11,5 *0,008 |  | 1.316 | [13 empty] | VV | 2 | 2 | True | 0 | ROZPOCET
| VV |  | Součet |  | 956.559 | [13 empty] | VV | 2 | 4 | True | 1 | ROZPOCET
115 | K | 997221559 | Příplatek ZKD 1 km u vodorovné dopravy suti ze sypkých materiálů | t | 16788.024 |  | 0 | CS ÚRS 2022 02 |  |  | základní |  | 0 | 0 | 0 | 0 | 0 | 4 | K | 2 |  |  |  | ROZPOCET | 0 | 0 | 0 | 0 | 0 | 1 | 0 | 4 | -1423861437
| PP |  | Vodorovná doprava suti bez naložení, ale se složením a s hrubým urovnáním Příplatek k ceně za každý další i započatý 1 km přes 1 km | [15 empty] | PP | 2
| Online PSC |  | https://podminky.urs.cz/item/CS_URS_2022_02/997221559 | [15 empty] | Online PSC | 2
| VV |  | "příplatek za odvoz suti na skládku VZD 20 km nebo do 10 km do skladu investora" | [15 empty] | VV | 2 | 1 | True | 0 | ROZPOCET
| VV |  | "rozebrání bet. chodníků tl. 6cm, suť 0,260 t/m2" (5,2*1,9+3,0*2,5+16,5*3,25+19,5*3,5*2)*0,260*19 |  | 1025.075 | [13 empty] | VV | 2 | 2 | True | 0 | ROZPOCET
| VV |  | "odstranění štěrkových vrstev v tl. 25cm, suť 0,367 t/m2" 8,0*(4,5+4,5)*0,367*19 |  | 502.056 | [13 empty] | VV | 2 | 2 | True | 0 | ROZPOCET
| VV |  | "odstranění asf. krytu chodníku v tl. 5cm, suť 0,098 t/m2" 2,5*2*23,1*0,098*19 |  | 215.061 | [13 empty] | VV | 2 | 2 | True | 0 | ROZPOCET
| VV |  | "odstranění penetračního makadamu v tl. 20cm (předpolí mostu), suť 0,450 t/m2" 88*0,450*19 |  | 752.4 | [13 empty] | VV | 2 | 2 | True | 0 | ROZPOCET
| VV |  | "odstranění štěrkových vrstev chodníku v tl. 20cm, suť 0,290 t/m2" (5,2*1,9+3,0*2,5+16,5*3,25+19,5*3,5*2)*0,290*19 |  | 1143.353 | [13 empty] | VV | 2 | 2 | True | 0 | ROZPOCET
| VV |  | "odstranění vrstvy ŠD pod bet. panely, suť 0,440 t/m2" 34,167*0,440*19 |  | 285.636 | [13 empty] | VV | 2 | 2 | True | 0 | ROZPOCET
| VV |  | "frézování obrusné vrstvy 2x5cm, suť 0,115 t/m2" 1100*2*0,115*19 |  | 4807 | [13 empty] | VV | 2 | 2 | True | 0 | ROZPOCET
| VV |  | "frézování podkladních vrstev v tl. 10cm, suť 0,230 t/m2" 1100*0,230*19 |  | 4807 | [13 empty] | VV | 2 | 2 | True | 0 | ROZPOCET
| VV |  | "vybourání kamenných obrub, odvoz do skladu investora, hmotnost 0,290 t/m" (54,5+47,5)*0,290*9 |  | 266.22 | [13 empty] | VV | 2 | 2 | True | 0 | ROZPOCET
| VV |  | "odstranění bet. obrubníků vč. patky, suť 0,205 t/m" 2*(16,1+8,2)+12,0++18,9*0,205*19 |  | 134.216 | [13 empty] | VV | 2 | 2 | True | 0 | ROZPOCET
| VV |  | "odstranění bet. konstrukcí chodníku a spád. betonu, suť 2,2 t/m3" | [15 empty] | VV | 2 | 1 | True | 0 | ROZPOCET
| VV |  | "bet. podkladní vrstvy chodníku" 2,8*2*0,3*23,1*2,2*19 |  | 1622.174 | [13 empty] | VV | 2 | 2 | True | 0 | ROZPOCET
| VV |  | "spádový beton" 8,0*(0,19+0,14)/2*11,3*2,2*19 |  | 623.489 | [13 empty] | VV | 2 | 2 | True | 0 | ROZPOCET
| VV |  | "bet. římsy" 0,6*0,5*2*23,1*2,2*19 |  | 579.348 | [13 empty] | VV | 2 | 2 | True | 0 | ROZPOCET
| VV |  | "odstranění izolace tl. 10mm na mostě, hmotnost 0,008 t/m2" 14,3*11,5 *0,008*19 |  | 24.996 | [13 empty] | VV | 2 | 2 | True | 0 | ROZPOCET
| VV |  | Součet |  | 16788.024 | [13 empty] | VV | 2 | 4 | True | 1 | ROZPOCET
116 | K | 997221861 | Poplatek za uložení stavebního odpadu na recyklační skládce (skládkovné) z prostého betonu pod kódem 17 01 01 | t | 267.111 |  | 0 | CS ÚRS 2022 02 |  |  | základní |  | 0 | 0 | 0 | 0 | 0 | 4 | K | 2 |  |  |  | ROZPOCET | 0 | 0 | 0 | 0 | 0 | 1 | 0 | 4 | 2128320826
| PP |  | Poplatek za uložení stavebního odpadu na recyklační skládce (skládkovné) z prostého betonu zatříděného do Katalogu odpadů pod kódem 17 01 01 | [15 empty] | PP | 2
| Online PSC |  | https://podminky.urs.cz/item/CS_URS_2022_02/997221861 | [15 empty] | Online PSC | 2
| VV |  | "rozebrání bet. chodníků tl. 6cm, suť 0,260 t/m2" (5,2*1,9+3,0*2,5+16,5*3,25+19,5*3,5*2)*0,260 |  | 53.951 | [13 empty] | VV | 2 | 2 | True | 0 | ROZPOCET
| VV |  | "odstranění bet. obrubníků vč. patky, suť 0,205 t/m" 2*(16,1+8,2)+12,0++18,9*0,205 |  | 64.475 | [13 empty] | VV | 2 | 2 | True | 0 | ROZPOCET
| VV |  | "bet. podkladní vrstvy chodníku" 2,8*2*0,3*23,1*2,2 |  | 85.378 | [13 empty] | VV | 2 | 2 | True | 0 | ROZPOCET
| VV |  | "spádový beton" 8,0*(0,19+0,14)/2*11,3*2,2 |  | 32.815 | [13 empty] | VV | 2 | 2 | True | 0 | ROZPOCET
| VV |  | "bet. římsy" 0,6*0,5*2*23,1*2,2 |  | 30.492 | [13 empty] | VV | 2 | 2 | True | 0 | ROZPOCET
| VV |  | Součet |  | 267.111 | [13 empty] | VV | 2 | 4 | True | 1 | ROZPOCET
117 | K | 997221873 | Poplatek za uložení stavebního odpadu na recyklační skládce (skládkovné) zeminy a kamení zatříděného do Katalogu odpadů pod kódem 17 05 04 | t | 101.633 |  | 0 | CS ÚRS 2022 02 |  |  | základní |  | 0 | 0 | 0 | 0 | 0 | 4 | K | 2 |  |  |  | ROZPOCET | 0 | 0 | 0 | 0 | 0 | 1 | 0 | 4 | 2047106736
| PP |  | Poplatek za uložení stavebního odpadu na recyklační skládce (skládkovné) zeminy a kamení zatříděného do Katalogu odpadů pod kódem 17 05 04 | [15 empty] | PP | 2
| Online PSC |  | https://podminky.urs.cz/item/CS_URS_2022_02/997221873 | [15 empty] | Online PSC | 2
| VV |  | "odstranění štěrkových vrstev v tl. 25cm, suť 0,367 t/m2" 8,0*(4,5+4,5)*0,367 |  | 26.424 | [13 empty] | VV | 2 | 2 | True | 0 | ROZPOCET
| VV |  | "odstranění štěrkových vrstev chodníku v tl. 20cm, suť 0,290 t/m2" (5,2*1,9+3,0*2,5+16,5*3,25+19,5*3,5*2)*0,290 |  | 60.176 | [13 empty] | VV | 2 | 2 | True | 0 | ROZPOCET
| VV |  | "odstranění vrstvy ŠD pod bet. panely, suť 0,440 t/m2" 34,167*0,440 |  | 15.033 | [13 empty] | VV | 2 | 2 | True | 0 | ROZPOCET
| VV |  | Součet |  | 101.633 | [13 empty] | VV | 2 | 4 | True | 1 | ROZPOCET
118 | K | 997221875 | Poplatek za uložení stavebního odpadu na recyklační skládce (skládkovné) asfaltového bez obsahu dehtu zatříděného do Katalogu odpadů pod kódem 17 03 02 | t | 556.919 |  | 0 | CS ÚRS 2022 02 |  |  | základní |  | 0 | 0 | 0 | 0 | 0 | 4 | K | 2 |  |  |  | ROZPOCET | 0 | 0 | 0 | 0 | 0 | 1 | 0 | 4 | 1948762766
| PP |  | Poplatek za uložení stavebního odpadu na recyklační skládce (skládkovné) asfaltového bez obsahu dehtu zatříděného do Katalogu odpadů pod kódem 17 03 02 | [15 empty] | PP | 2
| Online PSC |  | https://podminky.urs.cz/item/CS_URS_2022_02/997221875 | [15 empty] | Online PSC | 2
| VV |  | "odstranění asf. krytu chodníku v tl. 5cm, suť 0,098 t/m2" 2,5*2*23,1*0,098 |  | 11.319 | [13 empty] | VV | 2 | 2 | True | 0 | ROZPOCET
| VV |  | "odstranění penetračního makadamu v tl. 20cm (předpolí mostu), suť 0,450 t/m2" 88*0,450 |  | 39.6 | [13 empty] | VV | 2 | 2 | True | 0 | ROZPOCET
| VV |  | "frézování obrusné vrstvy 2x5cm, suť 0,115 t/m2" 1100*2*0,115 |  | 253 | [13 empty] | VV | 2 | 2 | True | 0 | ROZPOCET
| VV |  | "frézování podkladních vrstev v tl. 10cm, suť 0,230 t/m2" 1100*0,230 |  | 253 | [13 empty] | VV | 2 | 2 | True | 0 | ROZPOCET
| VV |  | Součet |  | 556.919 | [13 empty] | VV | 2 | 4 | True | 1 | ROZPOCET
| D | 998 | Přesun hmot |  |  |  | 0 | [5 empty] | 0 |  | 0 |  | 0 | 1 | D | 1 |  |  |  | ROZPOCET | [6 empty] | 0
119 | K | 998214111 | Přesun hmot pro mosty montované z dílců ŽB nebo předpjatých v do 20 m | t | 536.923 |  | 0 | CS ÚRS 2022 02 |  |  | základní |  | 0 | 0 | 0 | 0 | 0 | 4 | K | 2 |  |  |  | ROZPOCET | 0 | 0 | 0 | 0 | 0 | 1 | 0 | 4 | -1204526199
| PP |  | Přesun hmot pro mosty montované z dílců železobetonových nebo předpjatých vodorovná dopravní vzdálenost do 100 m výška mostu do 20 m | [15 empty] | PP | 2
| Online PSC |  | https://podminky.urs.cz/item/CS_URS_2022_02/998214111 | [15 empty] | Online PSC | 2
| D | PSV | Práce a dodávky PSV |  |  |  | 0 | [5 empty] | 0 |  | 3.1555 |  | 0.6578 | 2 | D | 0 |  |  |  | ROZPOCET | [6 empty] | 0
| D | 711 | Izolace proti vodě, vlhkosti a plynům |  |  |  | 0 | [5 empty] | 0 |  | 2.698 |  | 0.6578 | 2 | D | 1 |  |  |  | ROZPOCET | [6 empty] | 0
120 | K | 711121131 | Provedení izolace proti zemní vlhkosti vodorovné za horka nátěrem asfaltovým | m2 | 265.32 |  | 0 | CS ÚRS 2022 02 |  |  | základní |  | 0 | 3e-05 | 0.0079596 | 0 | 0 | 16 | K | 2 |  |  |  | ROZPOCET | 0 | 0 | 0 | 0 | 0 | 1 | 0 | 16 | -1910485979
| PP |  | Provedení izolace proti zemní vlhkosti natěradly a tmely za horka na ploše vodorovné V nátěrem asfaltovým | [15 empty] | PP | 2
| Online PSC |  | https://podminky.urs.cz/item/CS_URS_2022_02/711121131 | [15 empty] | Online PSC | 2
| VV |  | "izolace přechodového klínu, penetrační nátěr" 2*13,4*(3,0+0,3) |  | 88.44 | [13 empty] | VV | 2 | 2 | True | 0 | ROZPOCET
| VV |  | "izolace přechodového klínu, 2x asf. lak" (2*13,4*(3,0+0,3))*2 |  | 176.88 | [13 empty] | VV | 2 | 2 | True | 0 | ROZPOCET
| VV |  | Součet |  | 265.32 | [13 empty] | VV | 2 | 4 | True | 1 | ROZPOCET
121 | M | 24551050 | penetrační asf. nátěr | kg | 35.376 |  | 0 | CS ÚRS 2022 02 |  |  | základní |  | 0 | 0.001 | 0.035376 | 0 | 0 | 32 | M | 2 |  |  |  | ROZPOCET | 0 | 0 | 0 | 0 | 0 | 1 | 0 | 16 | -373704538
| PP |  | penetrační asf. nátěr | [15 empty] | PP | 2
| VV |  | 88,44*0,4 'Přepočtené koeficientem množství |  | 35.376 | [13 empty] | VV | 2 | 2 | False | 1 | ROZPOCET
122 | M | 24617150 | hydroizolační lak pro spodní stavby | kg | 70.752 |  | 0 | CS ÚRS 2022 02 |  |  | základní |  | 0 | 0.001 | 0.070752 | 0 | 0 | 32 | M | 2 |  |  |  | ROZPOCET | 0 | 0 | 0 | 0 | 0 | 1 | 0 | 16 | -629163584
| PP |  | hydroizolační lak pro spodní stavby | [15 empty] | PP | 2
| VV |  | 176,88*0,4 'Přepočtené koeficientem množství |  | 70.752 | [13 empty] | VV | 2 | 2 | False | 1 | ROZPOCET
123 | K | 711122131 | Provedení izolace proti zemní vlhkosti svislé za horka nátěrem asfaltovým | m2 | 46.2 |  | 0 | CS ÚRS 2022 02 |  |  | základní |  | 0 | 3e-05 | 0.001386 | 0 | 0 | 16 | K | 2 |  |  |  | ROZPOCET | 0 | 0 | 0 | 0 | 0 | 1 | 0 | 16 | -1443394023
| PP |  | Provedení izolace proti zemní vlhkosti natěradly a tmely za horka na ploše svislé S nátěrem asfaltovým | [15 empty] | PP | 2
| Online PSC |  | https://podminky.urs.cz/item/CS_URS_2022_02/711122131 | [15 empty] | Online PSC | 2
| VV |  | "izolace rubu opěr penetračním nátěrem" 2*1,5*(1,0+13,4+1,0) |  | 46.2 | [13 empty] | VV | 2 | 2 | True | 1 | ROZPOCET
124 | M | 24617150 | hydroizolační lak pro spodní stavby | kg | 18.48 |  | 0 | CS ÚRS 2022 02 |  |  | základní |  | 0 | 0.001 | 0.01848 | 0 | 0 | 32 | M | 2 |  |  |  | ROZPOCET | 0 | 0 | 0 | 0 | 0 | 1 | 0 | 16 | 616627637
| PP |  | hydroizolační lak pro spodní stavby | [15 empty] | PP | 2
| VV |  | 46,2*0,4 'Přepočtené koeficientem množství |  | 18.48 | [13 empty] | VV | 2 | 2 | False | 1 | ROZPOCET
125 | K | 711131111 | Provedení izolace proti zemní vlhkosti pásy na sucho samolepící vodrovné | m2 | 101.032 |  | 0 | CS ÚRS 2022 02 |  |  | základní |  | 0 | 0 | 0 | 0 | 0 | 16 | K | 2 |  |  |  | ROZPOCET | 0 | 0 | 0 | 0 | 0 | 1 | 0 | 16 | -1524349650
| PP |  | Provedení izolace proti zemní vlhkosti pásy na sucho samolepícího asfaltového pásu na ploše vodovné V | [15 empty] | PP | 2
| Online PSC |  | https://podminky.urs.cz/item/CS_URS_2022_02/711131111 | [15 empty] | Online PSC | 2
| VV |  | "ochrana izolace pod římsou na NK a křídlech" | [15 empty] | VV | 2 | 1 | True | 0 | ROZPOCET
| VV |  | 3,25*(11,37+11,23)+1,2*(5,55+6,15)/2+1,2*(5,7+5,1)/2+1,2*(6,57+6)/2+1,2*(5,75+5,15)/2 |  | 101.032 | [13 empty] | VV | 2 | 2 | True | 1 | ROZPOCET
126 | M | 62856002 | izolační pás s hliníkovým profilem | m2 | 117.753 |  | 0 | CS ÚRS 2022 02 |  |  | základní |  | 0 | 0.0043 | 0.50634 | 0 | 0 | 32 | M | 2 |  |  |  | ROZPOCET | 0 | 0 | 0 | 0 | 0 | 1 | 0 | 16 | -1310910851
| PP |  | izolační pás s hliníkovým profilem | [15 empty] | PP | 2
| VV |  | 101,032*1,1655 'Přepočtené koeficientem množství |  | 117.753 | [13 empty] | VV | 2 | 2 | False | 1 | ROZPOCET
127 | K | 711131811 | Odstranění izolace proti zemní vlhkosti vodorovné | m2 | 164.45 |  | 0 | CS ÚRS 2022 02 |  |  | základní |  | 0 | 0 | 0 | 0.004 | 0.6578 | 16 | K | 2 |  |  |  | ROZPOCET | 0 | 0 | 0 | 0 | 0 | 1 | 0 | 16 | 1550201116
| PP |  | Odstranění izolace proti zemní vlhkosti na ploše vodorovné V | [15 empty] | PP | 2
| Online PSC |  | https://podminky.urs.cz/item/CS_URS_2022_02/711131811 | [15 empty] | Online PSC | 2
| VV |  | "odstranění izolace tl. 10mm na mostě, hmotnost 0,008 t/m2" 14,3*11,5 |  | 164.45 | [13 empty] | VV | 2 | 2 | True | 1 | ROZPOCET
128 | K | 711142559 | Provedení izolace proti zemní vlhkosti pásy přitavením svislé NAIP | m2 | 46.2 |  | 0 | CS ÚRS 2022 02 |  |  | základní |  | 0 | 0.0004 | 0.01848 | 0 | 0 | 16 | K | 2 |  |  |  | ROZPOCET | 0 | 0 | 0 | 0 | 0 | 1 | 0 | 16 | -2127938796
| PP |  | Provedení izolace proti zemní vlhkosti pásy přitavením NAIP na ploše svislé S | [15 empty] | PP | 2
| Online PSC |  | https://podminky.urs.cz/item/CS_URS_2022_02/711142559 | [15 empty] | Online PSC | 2
| VV |  | "izolace rubu opěr asf. pásy" 2*1,5*(1,0+13,4+1,0) |  | 46.2 | [13 empty] | VV | 2 | 2 | True | 1 | ROZPOCET
129 | M | 62832134 | pás asfaltový natavitelný oxidovaný tl 4,0mm typu V60 S40 s vložkou ze skleněné rohože, s jemnozrnným minerálním posypem | m2 | 56.41 |  | 0 | CS ÚRS 2022 02 |  |  | základní |  | 0 | 0.0054 | 0.30461 | 0 | 0 | 32 | M | 2 |  |  |  | ROZPOCET | 0 | 0 | 0 | 0 | 0 | 1 | 0 | 16 | 989371294
| PP |  | pás asfaltový natavitelný oxidovaný tl 4,0mm typu V60 S40 s vložkou ze skleněné rohože, s jemnozrnným minerálním posypem | [15 empty] | PP | 2
| VV |  | 46,2*1,221 'Přepočtené koeficientem množství |  | 56.41 | [13 empty] | VV | 2 | 2 | False | 1 | ROZPOCET
130 | K | 711161217 | Izolace proti zemní vlhkosti HDPE fólií svislá, tl do 2,0 mm | m2 | 85.76 |  | 0 | CS ÚRS 2022 02 |  |  | základní |  | 0 | 0.00188 | 0.16123 | 0 | 0 | 16 | K | 2 |  |  |  | ROZPOCET | 0 | 0 | 0 | 0 | 0 | 1 | 0 | 16 | -2096215794
| PP |  | Izolace proti zemní vlhkosti HDPE fólií svislá, tl do 2,0 mm | [15 empty] | PP | 2
| Online PSC |  | https://podminky.urs.cz/item/CS_URS_2022_02/711161217 | [15 empty] | Online PSC | 2
| VV |  | "těsnící folie HDPE tl. 1,5mm, dodávka a montáž" 2*13,4*3,2 |  | 85.76 | [13 empty] | VV | 2 | 2 | True | 1 | ROZPOCET
131 | K | 711341564 | Provedení hydroizolace mostovek pásy přitavením NAIP | m2 | 231.392 |  | 0 | CS ÚRS 2022 02 |  |  | základní |  | 0 | 0.00038 | 0.087929 | 0 | 0 | 16 | K | 2 |  |  |  | ROZPOCET | 0 | 0 | 0 | 0 | 0 | 1 | 0 | 16 | -1325221321
| PP |  | Provedení izolace mostovek pásy přitavením NAIP | [15 empty] | PP | 2
| Online PSC |  | https://podminky.urs.cz/item/CS_URS_2022_02/711341564 | [15 empty] | Online PSC | 2
| VV |  | "pásová izolace nosné konstrukce s pečetící vrstvou, žb desky a horní povrch křídel" | [15 empty] | VV | 2 | 1 | True | 0 | ROZPOCET
| VV |  | (15,97*11,32+(1,2*(5,55+6,15)/2+1,2*(5,7+5,1)/2+1,2*(6,57+6)/2+1,2*(5,75+5,15)/2)+0,25*(22,6+23,6)+0,5*(6,15+5,1+6,56+5,15)) |  | 231.392 | [13 empty] | VV | 2 | 2 | True | 1 | ROZPOCET
132 | M | 62853004 | pás asfaltový natavitelný modifikovaný SBS tl 4,0mm s vložkou ze skleněné tkaniny a spalitelnou PE fólií nebo jemnozrnným minerálním posypem na horním povrchu | m2 | 269.687 |  | 0 | CS ÚRS 2022 02 |  |  | základní |  | 0 | 0.0054 | 1.4563 | 0 | 0 | 32 | M | 2 |  |  |  | ROZPOCET | 0 | 0 | 0 | 0 | 0 | 1 | 0 | 16 | 1733487740
| PP |  | pás asfaltový natavitelný modifikovaný SBS tl 4,0mm s vložkou ze skleněné tkaniny a spalitelnou PE fólií nebo jemnozrnným minerálním posypem na horním povrchu | [15 empty] | PP | 2
| VV |  | 231,392*1,1655 'Přepočtené koeficientem množství |  | 269.687 | [13 empty] | VV | 2 | 2 | False | 1 | ROZPOCET
133 | K | 711491272 | Provedení doplňků izolace proti vodě na ploše svislé z textilií vrstva ochranná | m2 | 92.4 |  | 0 | CS ÚRS 2022 02 |  |  | základní |  | 0 | 0 | 0 | 0 | 0 | 16 | K | 2 |  |  |  | ROZPOCET | 0 | 0 | 0 | 0 | 0 | 1 | 0 | 16 | 1969728978
| PP |  | Provedení doplňků izolace proti vodě textilií na ploše svislé S vrstva ochranná | [15 empty] | PP | 2
| Online PSC |  | https://podminky.urs.cz/item/CS_URS_2022_02/711491272 | [15 empty] | Online PSC | 2
| VV |  | "ochrana izolace z geotextílie ve dvou vrstvách min. 300 g/m2" 2*2*1,5*(1,0+13,4+1,0) |  | 92.4 | [13 empty] | VV | 2 | 2 | True | 1 | ROZPOCET
134 | M | 69311172 | geotextilie PP s ÚV stabilizací 300g/m2 | m2 | 97.02 |  | 0 | CS ÚRS 2022 02 |  |  | základní |  | 0 | 0.0003 | 0.029106 | 0 | 0 | 32 | M | 2 |  |  |  | ROZPOCET | 0 | 0 | 0 | 0 | 0 | 1 | 0 | 16 | -1871385987
| PP |  | geotextilie PP s ÚV stabilizací 300g/m2 | [15 empty] | PP | 2
| VV |  | 92,4*1,05 'Přepočtené koeficientem množství |  | 97.02 | [13 empty] | VV | 2 | 2 | False | 1 | ROZPOCET
| D | 713 | Izolace tepelné |  |  |  | 0 | [5 empty] | 0 |  | 0.24656 |  | 0 | 2 | D | 1 |  |  |  | ROZPOCET | [6 empty] | 0
135 | K | 713411111 | Montáž izolace tepelné potrubí pásy nebo rohožemi bez úpravy staženými drátem 1x | m2 | 36.8 |  | 0 | CS ÚRS 2022 02 |  |  | základní |  | 0 | 0.0001 | 0.00368 | 0 | 0 | 16 | K | 2 |  |  |  | ROZPOCET | 0 | 0 | 0 | 0 | 0 | 1 | 0 | 16 | 479082701
| PP |  | Montáž izolace tepelné potrubí a ohybů pásy nebo rohožemi bez povrchové úpravy (izolační materiál ve specifikaci) ovinutými kolem potrubí a staženými ocelovým drátem potrubí jednovrstvá | [15 empty] | PP | 2
| Online PSC |  | https://podminky.urs.cz/item/CS_URS_2022_02/713411111 | [15 empty] | Online PSC | 2
| VV |  | "izolace vodovodního potrubí min. varou tl. 20cm" 23*1,6 |  | 36.8 | [13 empty] | VV | 2 | 2 | True | 1 | ROZPOCET
136 | M | 63152108 | pás tepelně izolační univerzální λ=0,032-0,033 tl 200mm | m2 | 40.48 |  | 0 | CS ÚRS 2022 02 |  |  | základní |  | 0 | 0.006 | 0.24288 | 0 | 0 | 32 | M | 2 |  |  |  | ROZPOCET | 0 | 0 | 0 | 0 | 0 | 1 | 0 | 16 | 1950216878
| PP |  | pás tepelně izolační univerzální λ=0,032-0,033 tl 200mm | [15 empty] | PP | 2
| VV |  | 36,8*1,1 'Přepočtené koeficientem množství |  | 40.48 | [13 empty] | VV | 2 | 2 | False | 1 | ROZPOCET
| D | 764 | Konstrukce klempířské |  |  |  | 0 | [5 empty] | 0 |  | 0.21095 |  | 0 | 2 | D | 1 |  |  |  | ROZPOCET | [6 empty] | 0
137 | K | 764244311 | Oplechování z TiZn lesklého plechu kotvené rš přes 800 mm | m2 | 36.8 |  | 0 | CS ÚRS 2022 02 |  |  | základní |  | 0 | 0.00537 | 0.19762 | 0 | 0 | 16 | K | 2 |  |  |  | ROZPOCET | 0 | 0 | 0 | 0 | 0 | 1 | 0 | 16 | -1185388510
| PP |  | Oplechování horních ploch zdí a nadezdívek (atik) z titanzinkového lesklého válcovaného plechu mechanicky kotvené přes rš 800 mm | [15 empty] | PP | 2
| Online PSC |  | https://podminky.urs.cz/item/CS_URS_2022_02/764244311 | [15 empty] | Online PSC | 2
| VV |  | "oplechování vodovodního potrubí z TiZn tl. 0,9mm, dodávka a montáž" 23*1,6 |  | 36.8 | [13 empty] | VV | 2 | 2 | True | 1 | ROZPOCET
138 | K | 764321403r | Drenážní AL profil 30x20mm v úžlabí desky | m | 22.6 |  | 0 | vlastní |  |  | základní |  | 0 | 0.00059 | 0.013334 | 0 | 0 | 16 | K | 2 |  |  |  | ROZPOCET | 0 | 0 | 0 | 0 | 0 | 1 | 0 | 16 | -642364657
| PP |  | Drenážní AL profil 30x20mm v úžlabí desky | [15 empty] | PP | 2
| VV |  | 2*11,3 |  | 22.6 | [13 empty] | VV | 2 | 2 | True | 1 | ROZPOCET
| D | M | Práce a dodávky M |  |  |  | 0 | [5 empty] | 0 |  | 0.11012 |  | 0 | 3 | D | 0 |  |  |  | ROZPOCET | [6 empty] | 0
| D | 46-M | Zemní práce při extr.mont.pracích |  |  |  | 0 | [5 empty] | 0 |  | 0.11012 |  | 0 | 3 | D | 1 |  |  |  | ROZPOCET | [6 empty] | 0
139 | K | 460671112 | Výstražná fólie pro krytí kabelů šířky 25 cm | m | 138.6 |  | 0 | CS ÚRS 2022 02 |  |  | základní |  | 0 | 7e-05 | 0.009702 | 0 | 0 | 64 | K | 2 |  |  |  | ROZPOCET | 0 | 0 | 0 | 0 | 0 | 1 | 0 | 64 | 1619061807
| PP |  | Výstražná fólie z PVC pro krytí kabelů včetně vyrovnání povrchu rýhy, rozvinutí a uložení fólie šířky do 25 cm | [15 empty] | PP | 2
| Online PSC |  | https://podminky.urs.cz/item/CS_URS_2022_02/460671112 | [15 empty] | Online PSC | 2
| VV |  | "výstražná folie nad chráničky" 138,6 |  | 138.6 | [13 empty] | VV | 2 | 2 | True | 1 | ROZPOCET
140 | K | 460791214 | Montáž trubek ochranných plastových uložených volně do rýhy ohebných přes 90 do 110 mm | m | 138.6 |  | 0 | CS ÚRS 2022 02 |  |  | základní |  | 0 | 0 | 0 | 0 | 0 | 64 | K | 2 |  |  |  | ROZPOCET | 0 | 0 | 0 | 0 | 0 | 1 | 0 | 64 | 679638776
| PP |  | Montáž trubek ochranných uložených volně do rýhy plastových ohebných, vnitřního průměru přes 90 do 110 mm | [15 empty] | PP | 2
| Online PSC |  | https://podminky.urs.cz/item/CS_URS_2022_02/460791214 | [15 empty] | Online PSC | 2
| VV |  | "chráničky DN 110" 23,1*6 |  | 138.6 | [13 empty] | VV | 2 | 2 | True | 1 | ROZPOCET
141 | M | 34571355 | trubka elektroinstalační ohebná dvouplášťová korugovaná (chránička) D 94/110mm, HDPE+LDPE | m | 145.53 |  | 0 | CS ÚRS 2022 02 |  |  | základní |  | 0 | 0.00069 | 0.10042 | 0 | 0 | 128 | M | 2 |  |  |  | ROZPOCET | 0 | 0 | 0 | 0 | 0 | 1 | 0 | 128 | -2141542468
| PP |  | trubka elektroinstalační ohebná dvouplášťová korugovaná (chránička) D 94/110mm, HDPE+LDPE | [15 empty] | PP | 2
| VV |  | 138,6*1,05 'Přepočtené koeficientem množství |  | 145.53 | [13 empty] | VV | 2 | 2 | False | 1 | ROZPOCET
| D | VRN | Vedlejší rozpočtové náklady |  |  |  | 0 | [5 empty] | 0 |  | 0 |  | 0 | 5 | D | 0 |  |  |  | ROZPOCET | [6 empty] | 0
| D | VRN1 | Průzkumné, geodetické a projektové práce |  |  |  | 0 | [5 empty] | 0 |  | 0 |  | 0 | 5 | D | 1 |  |  |  | ROZPOCET | [6 empty] | 0
142 | K | 012103000 | Geodetické práce před výstavbou | kpl | 1 |  | 0 | CS ÚRS 2022 02 |  |  | základní |  | 0 | 0 | 0 | 0 | 0 | 1024 | K | 2 |  |  |  | ROZPOCET | 0 | 0 | 0 | 0 | 0 | 1 | 0 | 1024 | 978016143
| PP |  | Geodetické práce před výstavbou | [15 empty] | PP | 2
| Online PSC |  | https://podminky.urs.cz/item/CS_URS_2022_02/012103000 | [15 empty] | Online PSC | 2
| VV |  | "vytyčení staveniště a stáv. IS" 1 |  | 1 | [13 empty] | VV | 2 | 2 | True | 1 | ROZPOCET
143 | K | 012303000 | Geodetické práce po výstavbě | kpl | 1 |  | 0 | CS ÚRS 2022 02 |  |  | základní |  | 0 | 0 | 0 | 0 | 0 | 1024 | K | 2 |  |  |  | ROZPOCET | 0 | 0 | 0 | 0 | 0 | 1 | 0 | 1024 | 1623039109
| PP |  | Geodetické práce po výstavbě | [15 empty] | PP | 2
| Online PSC |  | https://podminky.urs.cz/item/CS_URS_2022_02/012303000 | [15 empty] | Online PSC | 2
| VV |  | "zaměření skutečného provedení stavby, potřebné doměření během stavby" 1 |  | 1 | [13 empty] | VV | 2 | 2 | True | 1 | ROZPOCET
144 | K | 013103000 | Zpracování / aktualizace plánu BOZP | kpl | 1 |  | 0 | CS ÚRS 2022 02 |  |  | základní |  | 0 | 0 | 0 | 0 | 0 | 1024 | K | 2 |  |  |  | ROZPOCET | 0 | 0 | 0 | 0 | 0 | 1 | 0 | 1024 | 1577763820
| PP |  | Zpracování / aktualizace plánu BOZP | [15 empty] | PP | 2
| Online PSC |  | https://podminky.urs.cz/item/CS_URS_2022_02/013103000 | [15 empty] | Online PSC | 2
145 | K | 013203000 | Dokumentace stavby bez rozlišení - mostní list | kpl | 1 |  | 0 | CS ÚRS 2022 02 |  |  | základní |  | 0 | 0 | 0 | 0 | 0 | 1024 | K | 2 |  |  |  | ROZPOCET | 0 | 0 | 0 | 0 | 0 | 1 | 0 | 1024 | -735668511
| PP |  | Dokumentace stavby bez rozlišení | [15 empty] | PP | 2
| Online PSC |  | https://podminky.urs.cz/item/CS_URS_2022_02/013203000 | [15 empty] | Online PSC | 2
146 | K | 013244000 | Realizační dokumentace stavby | kpl | 1 |  | 0 | CS ÚRS 2022 02 |  |  | základní |  | 0 | 0 | 0 | 0 | 0 | 1024 | K | 2 |  |  |  | ROZPOCET | 0 | 0 | 0 | 0 | 0 | 1 | 0 | 1024 | -1802657110
| PP |  | Dokumentace pro provádění stavby | [15 empty] | PP | 2
| Online PSC |  | https://podminky.urs.cz/item/CS_URS_2022_02/013244000 | [15 empty] | Online PSC | 2
147 | K | 013254000 | Dokumentace skutečného provedení stavby | kpl | 1 |  | 0 | CS ÚRS 2022 02 |  |  | základní |  | 0 | 0 | 0 | 0 | 0 | 1024 | K | 2 |  |  |  | ROZPOCET | 0 | 0 | 0 | 0 | 0 | 1 | 0 | 1024 | -2143263071
| PP |  | Dokumentace skutečného provedení stavby | [15 empty] | PP | 2
| Online PSC |  | https://podminky.urs.cz/item/CS_URS_2022_02/013254000 | [15 empty] | Online PSC | 2
148 | K | 013274000 | Fotodokumentace průběhu stavby - á 1 týden 4měsícex4 týdny = 16x fotodokumentace | kpl | 1 |  | 0 | CS ÚRS 2022 02 |  |  | základní |  | 0 | 0 | 0 | 0 | 0 | 1024 | K | 2 |  |  |  | ROZPOCET | 0 | 0 | 0 | 0 | 0 | 1 | 0 | 1024 | -1439314171
| PP |  | Fotodokumentace průběhu stavby - á 1 týden 4měsícex4 týdny = 16x fotodokumentace | [15 empty] | PP | 2
| Online PSC |  | https://podminky.urs.cz/item/CS_URS_2022_02/013274000 | [15 empty] | Online PSC | 2
149 | K | 013294000 | Ostatní dokumentace - havarijní a povodňový plán stavby | kpl | 1 |  | 0 | CS ÚRS 2022 02 |  |  | základní |  | 0 | 0 | 0 | 0 | 0 | 1024 | K | 2 |  |  |  | ROZPOCET | 0 | 0 | 0 | 0 | 0 | 1 | 0 | 1024 | 783791777
| PP |  | Ostatní dokumentace - havarijní a povodňový plán stavby | [15 empty] | PP | 2
| Online PSC |  | https://podminky.urs.cz/item/CS_URS_2022_02/013294000 | [15 empty] | Online PSC | 2
150 | K | 013294001 | Ostatní dokumentace - výpočet zatížitelnosti | kpl | 1 |  | 0 | vlastní |  |  | základní |  | 0 | 0 | 0 | 0 | 0 | 1024 | K | 2 |  |  |  | ROZPOCET | 0 | 0 | 0 | 0 | 0 | 1 | 0 | 1024 | 156385354
| PP |  | Ostatní dokumentace - výpočet zatížitelnosti | [15 empty] | PP | 2
151 | K | 013294002 | Geometrické plány zrealizované stavby dle SOD | kpl | 1 |  | 0 | vlastní |  |  | základní |  | 0 | 0 | 0 | 0 | 0 | 1024 | K | 2 |  |  |  | ROZPOCET | 0 | 0 | 0 | 0 | 0 | 1 | 0 | 1024 | -1540376588
| PP |  | Geometrické plány zrealizované stavby dle SOD | [15 empty] | PP | 2
| D | VRN3 | Zařízení staveniště |  |  |  | 0 | [5 empty] | 0 |  | 0 |  | 0 | 5 | D | 1 |  |  |  | ROZPOCET | [6 empty] | 0
152 | K | 032103000 | Zařízení staveniště - zřízení, odstranění, náklady po dobu stavby | kpl | 1 |  | 0 | CS ÚRS 2022 02 |  |  | základní |  | 0 | 0 | 0 | 0 | 0 | 1024 | K | 2 |  |  |  | ROZPOCET | 0 | 0 | 0 | 0 | 0 | 1 | 0 | 1024 | -249660815
| PP |  | Zařízení staveniště - zřízení, odstranění, náklady po dobu stavby | [15 empty] | PP | 2
| Online PSC |  | https://podminky.urs.cz/item/CS_URS_2022_02/032103000 | [15 empty] | Online PSC | 2
153 | K | 032303000 | Pomocné práce pro zřízení nebo azjištění ochrany inženýrských sítí | kus | 5 |  | 0 | CS ÚRS 2022 02 |  |  | základní |  | 0 | 0 | 0 | 0 | 0 | 1024 | K | 2 |  |  |  | ROZPOCET | 0 | 0 | 0 | 0 | 0 | 1 | 0 | 1024 | -210939196
| PP |  | Pomocné práce pro zřízení nebo azjištění ochrany inženýrských sítí | [15 empty] | PP | 2
| Online PSC |  | https://podminky.urs.cz/item/CS_URS_2022_02/032303000 | [15 empty] | Online PSC | 2
154 | K | 034503000 | Informační tabule na staveništi | kus | 1 |  | 0 | CS ÚRS 2022 02 |  |  | základní |  | 0 | 0 | 0 | 0 | 0 | 1024 | K | 2 |  |  |  | ROZPOCET | 0 | 0 | 0 | 0 | 0 | 1 | 0 | 1024 | 1688724735
| PP |  | Informační tabule na staveništi | [15 empty] | PP | 2
| Online PSC |  | https://podminky.urs.cz/item/CS_URS_2022_02/034503000 | [15 empty] | Online PSC | 2
| VV |  | "Informační tabule dle požadavků objednatele (plachta PVC velkosti 3500x1800 mm. Oka na uchycení á30 cm.)" 1 |  | 1 | [13 empty] | VV | 2 | 2 | True | 1 | ROZPOCET
| D | VRN4 | Inženýrská činnost |  |  |  | 0 | [5 empty] | 0 |  | 0 |  | 0 | 5 | D | 1 |  |  |  | ROZPOCET | [6 empty] | 0
155 | K | 041903000 | Dozor jiné osoby - první mostní prohlídka | kpl | 1 |  | 0 | CS ÚRS 2022 02 |  |  | základní |  | 0 | 0 | 0 | 0 | 0 | 1024 | K | 2 |  |  |  | ROZPOCET | 0 | 0 | 0 | 0 | 0 | 1 | 0 | 1024 | -1631426473
| PP |  | Dozor jiné osoby | [15 empty] | PP | 2
| Online PSC |  | https://podminky.urs.cz/item/CS_URS_2022_02/041903000 | [15 empty] | Online PSC | 2

## SO 401 - Přeložka VO
[9 empty] | >> skryté sloupce << | [9 empty] | {34cc90f6-1f6b-49cd-a2a6-0f17e010fda9}
2
| KRYCÍ LIST SOUPISU PRACÍ | [8 empty] | v --- níže se nacházejí doplnkové a pomocné údaje k sestavám --- v | [8 empty] | False
Stavba:
Stavební úpravy mostu ev.č. ZR-002, ul. Strojírenská, Žďár nad Sázavou
Objekt:
SO 401 - Přeložka VO
| KSO: |  |  |  |  | CC-CZ:
| Místo: |  |  |  |  | Datum: | 27. 9. 2022
| Zadavatel: |  |  |  |  | IČ:
DIČ:
| Uchazeč: |  |  |  |  | IČ: | Vyplň údaj
|  | Vyplň údaj |  |  |  | DIČ: | Vyplň údaj
| Projektant: |  |  |  |  | IČ:
DIČ:
| Zpracovatel: |  |  |  |  | IČ:
DIČ:
Poznámka:
| Cena bez DPH | [5 empty] | 0
|  |  | Základ daně |  |  | Sazba daně | Výše daně
| DPH | základní | 0 |  |  | 21% | 0
|  | snížená | 0 |  |  | 15% | 0
|  | zákl. přenesená | 0 |  |  | 21% | 0
|  | sníž. přenesená | 0 |  |  | 15% | 0
|  | nulová | 0 |  |  | 0% | 0
| Cena s DPH |  |  | v | CZK |  | 0
| Projektant |  |  | Zpracovatel
| Datum a podpis: |  | Razítko | Datum a podpis: |  |  | Razítko
| Objednavatel |  |  | Uchazeč
| Datum a podpis: |  | Razítko | Datum a podpis: |  |  | Razítko
REKAPITULACE ČLENĚNÍ SOUPISU PRACÍ
Stavba:
Stavební úpravy mostu ev.č. ZR-002, ul. Strojírenská, Žďár nad Sázavou
Objekt:
SO 401 - Přeložka VO
Místo: | [5 empty] | Datum: | 27. 9. 2022
Zadavatel: | [5 empty] | Projektant:
Uchazeč: |  |  | Vyplň údaj |  |  | Zpracovatel:
Kód dílu - Popis | [6 empty] | Cena celkem [CZK]
Náklady ze soupisu prací | [6 empty] | 0 | [12 empty] | -1
| D1 - Demontáže | [5 empty] | 0
| D2 - Montáže a dodávky | [5 empty] | 0
SOUPIS PRACÍ
Stavba:
Stavební úpravy mostu ev.č. ZR-002, ul. Strojírenská, Žďár nad Sázavou
Objekt:
SO 401 - Přeložka VO
Místo: | [5 empty] | Datum: | 27. 9. 2022
Zadavatel: | [5 empty] | Projektant:
Uchazeč: |  |  | Vyplň údaj |  |  | Zpracovatel:
PČ | Typ | Kód | Popis | MJ | Množství | J.cena [CZK] | Cena celkem [CZK] | Cenová soustava |  |  | DPH | J. Nh [h] | Nh celkem [h] | J. hmotnost [t] | Hmotnost celkem [t] | J. suť [t] | Suť Celkem [t]
Náklady soupisu celkem | [6 empty] | 0 | [5 empty] | 0 |  | 0 |  | 0 |  | D | -1 | [7 empty] | 0
| D | D1 | Demontáže |  |  |  | 0 | [5 empty] | 0 |  | 0 |  | 0 | 1 | D | 0 | ROZPOCET | [6 empty] | 0
1 | K | Pol1 | Demontáž stávajícího sloupu VO2 | kpl | 1 |  | 0 | vlastní |  |  | základní |  | 0 | 0 | 0 | 0 | 0 | 4 | K | 1 | ROZPOCET | 0 | 0 | 0 | 0 | 0 | 1 | 0 | 4 | 2
| PP |  | Demontáž stávajícího sloupu VO2 | [15 empty] | PP | 1
| D | D2 | Montáže a dodávky |  |  |  | 0 | [5 empty] | 0 |  | 0 |  | 0 | 1 | D | 0 | ROZPOCET | [6 empty] | 0
2 | K | Pol2 | VO1 - bezpaticový stožár vysoký 9m, silnostěnný, žárově oboustranně zinkovaný, 3x osazený, celková výška 9m nad terénem, vč PVC návleku 2m nad terénem | kpl | 1 |  | 0 | vlastní |  |  | základní |  | 0 | 0 | 0 | 0 | 0 | 4 | K | 1 | ROZPOCET | 0 | 0 | 0 | 0 | 0 | 1 | 0 | 4 | 4
| PP |  | VO1 - bezpaticový stožár vysoký 9m, silnostěnný, žárově oboustranně zinkovaný, 3x osazený, celková výška 9m nad terénem, vč PVC návleku 2m nad terénem | [15 empty] | PP | 1
3 | K | Pol3 | VO1 - typová betonová patka "ŠEDÝ UTOPENEC" dle výrobce stožárů vč. zemních prací a standardů "MĚSTSKÉ STANDARDY pro veřejné osvětlení" Žďár nad Sázavou | kpl | 1 |  | 0 | vlastní |  |  | základní |  | 0 | 0 | 0 | 0 | 0 | 4 | K | 1 | ROZPOCET | 0 | 0 | 0 | 0 | 0 | 1 | 0 | 4 | 6
| PP |  | VO1 - typová betonová patka "ŠEDÝ UTOPENEC" dle výrobce stožárů vč. zemních prací a standardů "MĚSTSKÉ STANDARDY pro veřejné osvětlení" Žďár nad Sázavou | [15 empty] | PP | 1
4 | K | Pol4 | Výložník s ramenem 2m žárově zinkovaný typ dle stávajícího stožáru | kpl | 1 |  | 0 | vlastní |  |  | základní |  | 0 | 0 | 0 | 0 | 0 | 4 | K | 1 | ROZPOCET | 0 | 0 | 0 | 0 | 0 | 1 | 0 | 4 | 8
| PP |  | Výložník s ramenem 2m žárově zinkovaný typ dle stávajícího stožáru | [15 empty] | PP | 1
5 | K | Pol5 | VO2 - přeložení stožáru na nové místo dle situace vč. betonové patky | kpl | 1 |  | 0 | vlastní |  |  | základní |  | 0 | 0 | 0 | 0 | 0 | 4 | K | 1 | ROZPOCET | 0 | 0 | 0 | 0 | 0 | 1 | 0 | 4 | 10
| PP |  | VO2 - přeložení stožáru na nové místo dle situace vč. betonové patky | [15 empty] | PP | 1
6 | K | Pol6 | VO3 - bezpaticový stožár vysoký 6m, silnostěnný, žárově oboustranně zinkovaný, 3 osazený, celková výška 6m nad terénem, s výložníkem 1m vč. PVC návleku 2m nad terénem | kpl | 1 |  | 0 | vlastní |  |  | základní |  | 0 | 0 | 0 | 0 | 0 | 4 | K | 1 | ROZPOCET | 0 | 0 | 0 | 0 | 0 | 1 | 0 | 4 | 12
| PP |  | VO3 - bezpaticový stožár vysoký 6m, silnostěnný, žárově oboustranně zinkovaný, 3 osazený, celková výška 6m nad terénem, s výložníkem 1m vč. PVC návleku 2m nad terénem | [15 empty] | PP | 1
7 | K | Pol7 | VO3 - typová betonová patka "ŠEDÝ UTOPENEC" dle výrobce stožárů vč. zemních prací a standardů "MĚSTSKÉ STANDARDY pro veřejné osvětlení" Žďár nad Sázavou | kpl | 1 |  | 0 | vlastní |  |  | základní |  | 0 | 0 | 0 | 0 | 0 | 4 | K | 1 | ROZPOCET | 0 | 0 | 0 | 0 | 0 | 1 | 0 | 4 | 14
| PP |  | VO3 - typová betonová patka "ŠEDÝ UTOPENEC" dle výrobce stožárů vč. zemních prací a standardů "MĚSTSKÉ STANDARDY pro veřejné osvětlení" Žďár nad Sázavou | [15 empty] | PP | 1
8 | K | Pol8 | Stožáry přechod - bezpaticový stožár vysoký 6m, silnostěnný, žárově oboustranně zinkovaný, 3 osazený, celková výška 9m nad terénem, s výložníkem 2,5m vč. PVC návleku 2m nad terénem | kpl | 1 |  | 0 | vlastní |  |  | základní |  | 0 | 0 | 0 | 0 | 0 | 4 | K | 1 | ROZPOCET | 0 | 0 | 0 | 0 | 0 | 1 | 0 | 4 | 16
| PP |  | Stožáry přechod - bezpaticový stožár vysoký 6m, silnostěnný, žárově oboustranně zinkovaný, 3 osazený, celková výška 9m nad terénem, s výložníkem 2,5m vč. PVC návleku 2m nad terénem | [15 empty] | PP | 1
9 | K | Pol9 | Stožáry přechod - typová betonová patka "ŠEDÝ UTOPENEC" dle výrobce stožárů vč. zemních prací a standardů "MĚSTSKÉ STANDARDY pro veřejné osvětlení" Žďár nad Sázavou | kpl | 2 |  | 0 | vlastní |  |  | základní |  | 0 | 0 | 0 | 0 | 0 | 4 | K | 1 | ROZPOCET | 0 | 0 | 0 | 0 | 0 | 1 | 0 | 4 | 18
| PP |  | Stožáry přechod - typová betonová patka "ŠEDÝ UTOPENEC" dle výrobce stožárů vč. zemních prací a standardů "MĚSTSKÉ STANDARDY pro veřejné osvětlení" Žďár nad Sázavou | [15 empty] | PP | 1
10 | K | Pol10 | Nové svítidlo pro stožár VO1 - VO3 viz kniha koncových prvků | kpl | 3 |  | 0 | vlastní |  |  | základní |  | 0 | 0 | 0 | 0 | 0 | 4 | K | 1 | ROZPOCET | 0 | 0 | 0 | 0 | 0 | 1 | 0 | 4 | 20
| PP |  | Nové svítidlo pro stožár VO1 - VO3 viz kniha koncových prvků | [15 empty] | PP | 1
11 | K | Pol11 | Nové svítidlo pro stožáry přechodu viz kniha koncových prvků | kpl | 2 |  | 0 | vlastní |  |  | základní |  | 0 | 0 | 0 | 0 | 0 | 4 | K | 1 | ROZPOCET | 0 | 0 | 0 | 0 | 0 | 1 | 0 | 4 | 22
| PP |  | Nové svítidlo pro stožáry přechodu viz kniha koncových prvků | [15 empty] | PP | 1
12 | K | Pol12 | Stožárová svorkovnice 2x poj. spodek vč. pojistky 6A | ks | 5 |  | 0 | vlastní |  |  | základní |  | 0 | 0 | 0 | 0 | 0 | 4 | K | 1 | ROZPOCET | 0 | 0 | 0 | 0 | 0 | 1 | 0 | 4 | 24
| PP |  | Stožárová svorkovnice 2x poj. spodek vč. pojistky 6A | [15 empty] | PP | 1
13 | K | Pol13 | Kabel celoplastový, CYKY-J 3x1,5, napoj. svítidla ze svorkovnice | bm | 55 |  | 0 | vlastní |  |  | základní |  | 0 | 0 | 0 | 0 | 0 | 4 | K | 1 | ROZPOCET | 0 | 0 | 0 | 0 | 0 | 1 | 0 | 4 | 26
| PP |  | Kabel celoplastový, CYKY-J 3x1,5, napoj. svítidla ze svorkovnice | [15 empty] | PP | 1
14 | K | Pol14 | Kabel celoplastový, CYKY-J 4x16 | bm | 110 |  | 0 | vlastní |  |  | základní |  | 0 | 0 | 0 | 0 | 0 | 4 | K | 1 | ROZPOCET | 0 | 0 | 0 | 0 | 0 | 1 | 0 | 4 | 28
| PP |  | Kabel celoplastový, CYKY-J 4x16 | [15 empty] | PP | 1
15 | K | Pol15 | Zemnící kulatina 10mm FeZn | bm | 100 |  | 0 | vlastní |  |  | základní |  | 0 | 0 | 0 | 0 | 0 | 4 | K | 1 | ROZPOCET | 0 | 0 | 0 | 0 | 0 | 1 | 0 | 4 | 30
| PP |  | Zemnící kulatina 10mm FeZn | [15 empty] | PP | 1
16 | K | Pol16 | Chránička vrapovanáá DN63 | m | 100 |  | 0 | vlastní |  |  | základní |  | 0 | 0 | 0 | 0 | 0 | 4 | K | 1 | ROZPOCET | 0 | 0 | 0 | 0 | 0 | 1 | 0 | 4 | 32
| PP |  | Chránička vrapovanáá DN63 | [15 empty] | PP | 1
17 | K | Pol17 | Chránička vrapovaná DN110 | m | 16 |  | 0 | vlastní |  |  | základní |  | 0 | 0 | 0 | 0 | 0 | 4 | K | 1 | ROZPOCET | 0 | 0 | 0 | 0 | 0 | 1 | 0 | 4 | 34
| PP |  | Chránička vrapovaná DN110 | [15 empty] | PP | 1
18 | K | Pol18 | Přebetonování chrániček pod komunikací | m3 | 2 |  | 0 | vlastní |  |  | základní |  | 0 | 0 | 0 | 0 | 0 | 4 | K | 1 | ROZPOCET | 0 | 0 | 0 | 0 | 0 | 1 | 0 | 4 | 36
| PP |  | Přebetonování chrániček pod komunikací | [15 empty] | PP | 1
19 | K | Pol19 | Zemní práce vč. pískového lože a zapravení terénu, likvidace přebytečné zeminy | bm | 80 |  | 0 | vlastní |  |  | základní |  | 0 | 0 | 0 | 0 | 0 | 4 | K | 1 | ROZPOCET | 0 | 0 | 0 | 0 | 0 | 1 | 0 | 4 | 38
| PP |  | Zemní práce vč. pískového lože a zapravení terénu, likvidace přebytečné zeminy | [15 empty] | PP | 1
20 | K | Pol20 | Veškerý ostatní materiál pro dokončení díla | kpl | 1 |  | 0 | vlastní |  |  | základní |  | 0 | 0 | 0 | 0 | 0 | 4 | K | 1 | ROZPOCET | 0 | 0 | 0 | 0 | 0 | 1 | 0 | 4 | 40
| PP |  | Veškerý ostatní materiál pro dokončení díla | [15 empty] | PP | 1
21 | K | Pol21 | Vysokozdvižná plošina | hod | 5 |  | 0 | vlastní |  |  | základní |  | 0 | 0 | 0 | 0 | 0 | 4 | K | 1 | ROZPOCET | 0 | 0 | 0 | 0 | 0 | 1 | 0 | 4 | 42
| PP |  | Vysokozdvižná plošina | [15 empty] | PP | 1
22 | K | Pol22 | Montážní práce vč. zprovoznění a veškeré další činnosti potřebné pro dokončení díla | hod | 150 |  | 0 | vlastní |  |  | základní |  | 0 | 0 | 0 | 0 | 0 | 4 | K | 1 | ROZPOCET | 0 | 0 | 0 | 0 | 0 | 1 | 0 | 4 | 44
| PP |  | Montážní práce vč. zprovoznění a veškeré další činnosti potřebné pro dokončení díla | [15 empty] | PP | 1
23 | K | Pol23 | Zprovoznění a přezkoušení funkčnosti - sparávce VO | hod | 12 |  | 0 | vlastní |  |  | základní |  | 0 | 0 | 0 | 0 | 0 | 4 | K | 1 | ROZPOCET | 0 | 0 | 0 | 0 | 0 | 1 | 0 | 4 | 46
| PP |  | Zprovoznění a přezkoušení funkčnosti - sparávce VO | [15 empty] | PP | 1
24 | K | Pol24 | PD skutečného provedení | hod | 20 |  | 0 | vlastní |  |  | základní |  | 0 | 0 | 0 | 0 | 0 | 4 | K | 1 | ROZPOCET | 0 | 0 | 0 | 0 | 0 | 1 | 0 | 4 | 48
| PP |  | PD skutečného provedení | [15 empty] | PP | 1
25 | K | Pol25 | Výchpzí revizní zpráva | hod | 25 |  | 0 | vlastní |  |  | základní |  | 0 | 0 | 0 | 0 | 0 | 4 | K | 1 | ROZPOCET | 0 | 0 | 0 | 0 | 0 | 1 | 0 | 4 | 50
| PP |  | Výchpzí revizní zpráva | [15 empty] | PP | 1