## Výkaz výměr
Příloha č. 1 Výzvy k podání nabídek a zadávací dokumentace
Pokyny pro účastníky:
| Technická specifikace včetně soupisu prací (položkový rozpočet) |  |  | Účastník vyplní žlutě podbarvená pole.
| Datum: | vyplnit datum
| Účastník: | vyplnit obchodní název
| IČO: | vyplnit
| Projekt: | REDIGITALIZACE KINA VYSOČINA, ŽĎÁR NAD SÁZAVOU
Pol. | Označení | DODANÝ TYP | Popis | Množstevní jednotka | Jednotková cena / Kč bez DPH | Množství | Cena celkem / Kč bez DPH | Cena celkem / Kč vč. DPH
PROJEKČNÍ TECHNOLOGIE DCI A JEJÍ INSTALACE
1 | DCI PROJEKTOR + DCI IMB server |  | DCI projektor 4KRGB s minumálními paramentry_: RGB LASER nativní rozlišením 4K (4096 x 2160 bodů) s kontrastním poměrem 2000:1 s podporou HFR (High Frame Rate) pro 2D i 3D projekci a svítivostí min 20000 lumen. Projektor Splňuje s navrženým světelným zdrojem jas obrazu na dané projekční ploše dle standardu DCI (11 až 17fL pro 2D). DCI server stejné značky jako dodávaný projektor s minimálními požadavky: 2x 3G-SDI a 2x HDMI 2.0 vstupy, 4TB internal storage, 2x USB3.0, 2x USB 2.0 GPIO, podpora Dolby Atmos a všech obrazových formátů až do 4K/60fps | ks |  | 1 | 0 | 0
2 | Objektiv |  | Objektiv pro pojektor pro danou projekční vzdálenost a velikost promítací plochy | ks |  | 1 | 0 | 0
3 | Podstavec pod projektor |  | Úprava stávajícího podstavce pod projektor | ks |  | 1 | 0 | 0
4 | UPS záložní zdroj |  | Záložní zdroj - minimálně 2200VA/1980W, , 3×IEC Jumpers, 1×IEC 320 C19, 8×IEC 320 C13, USB a RS-232 | ks |  | 1 | 0 | 0
Passivní 3D technologie
5 | 3D systém |  | Pasivní 3D systém – pasivní polarizační filtr pro stereoskopickou projekci DCI 3D filmů kompatibilní s DCI projektorem a automatickým posuvem (aktivací) při projekci | ks |  | 1 | 0 | 0
6 | Projekční plocha |  | Průzvučné stříbrné projekční plátno s odrazivostí min.1,7 gain, vhodné jak pro digitální 2K/4K projekci dle standardu DCI, 11,5x4,9m. DIGITAL perforation, včetně lemu s oky | ks |  | 1 | 0 | 0
7 | 3D Brýle Dospělé |  | Dospělé brýle jednorázové | ks |  | 2100 | 0 | 0
8 | 3D brýle Dětské |  | Dětské brýle jednorázové | ks |  | 900 | 0 | 0
INSTALACE DCI TECHNOLOGIE A PŘÍSLUŠENSTVÍ
9 | KABELÁŽE A INSTALAČNÍ MATERIÁL |  | Veškeré potřebné kabeláže a instalační materiál, související s instalací projekční technologie a dalších komponentů - HDMI kabely, Silové Kabely k Technologii, UTP kabely, SDI kabel a další. Zejména: Hlavní přívodní kabel CYSY 3.4mm cca 5m HDMI kabel 2.0 3m 2x UTP kabel CAT 6 3m 5x Napájecí kabely 230V IEC320 2m 6x Instalační materiál – vázací pásky 100 ks, kabelový organizér, Instalační materiál k promítací ploše - hřebíky, provaz 200m, vruty, lišta dřevěná 25x4x600mm | kpl |  | 1 | 0 | 0
10 | NASTAVENÍ PROJEKCE DCI + ŠKOLENÍ |  | Kompletní nastavení digitálního projekčního systému certifikovaným technikem v souladu s požadavky DCI standardu, školení personálu min. 2x1hodiny | kpl |  | 1 | 0 | 0
11 | INSTALAČNÍ PRÁCE A OSTATNÍ |  | Instalace projekčního systému v souladu se standardem DCI, instalace projekční plochy,doprava, odvoz odpadu, parkovné, ubytování. | kpl |  | 1 | 0 | 0
CELKOVÁ CENA bez DPH | [7 empty] | 0
DPH 21% | [7 empty] | 0
CELKOVÁ CENA s DPH | [7 empty] | 0