## Rekapitulace
Rekapitulace ceny
Stavba: 23-11 - Oprava mostu ev.č. ZR-004, ul. Studentská, Žďár nad Sázavou
Varianta: ZŘ -
| Celková cena bez DPH: | 0
| Celková cena s DPH: | 0
Objekt | Popis | Cena bez DPH | DPH | Cena s DPH
000 | Soupis vedlejších a ostatních nákladů | 0 | 0 | 0
201 | Most ev. č. ZR-004 | 0 | 0 | 0
401 | Přeložka VO | 0 | 0 | 0

## 000_1
ASPE230 | [10 empty] | 3
|  |  |  | Soupis prací objektu | [5 empty] | 0 | 6
S | Stavba: | 23-11 |  | Oprava mostu ev.č. ZR-004, ul. Studentská, Žďár nad Sázavou |  |  | 1 | 0 |  | 0.00 | 2
O | Objekt: | 000 |  | Soupis vedlejších a ostatních nákladů | [5 empty] | 15.00 | 2
O1 | Rozpočet: | 1 |  | Základní rozpočet CÚ 2022 | [5 empty] | 21.00 | 2
Typ | Poř. číslo | Kód položky | Varianta | Název položky | MJ | Množství | Jednotková cena |  | Cenová soustava
[7 empty] | Jednotková | Celkem
0 | 1 | 2 | 3 | 4 | 5 | 6 | 9 | 10 | 11
SD |  | 01-ZS |  | Zařízení staveniště |  |  |  | 0 |  | 0 |  | 0 | 0
P | 1 | 031101 |  | ZAŘÍZENÍ STAVENIŠTĚ | KPL | 1 |  | 0 | 2022_OTSKP | 0 | 2
PP |  |  |  | Náklady spojené s případným vypracováním projektové dokumentace, zřízením přípojek energií k objektům zařízení staveniště, vybudování případných měřících odběrných míst, případná příprava území pro objekty ZS a vlastní vybudování objektů ZS včetně oplocení a osvětlení staveniště a všech souvisejících nákladů pro realizaci stavby
VV
TS |  |  |  | zahrnuje objednatelem povolené náklady na pořízení (event. pronájem), provozování, udržování a likvidaci zhotovitelova zařízení
P | 2 | 031102 |  | PROVOZ ZAŘÍZENÍ STAVENIŠTĚ | KPL | 1 |  | 0 | 2022_OTSKP | 0 | 2
PP |  |  |  | Náklady na vybavení objektů ZS, náklady na energie spotřebované dodavatelem v rámci provozu ZS, náklady na potřebný úklid v prostorách ZS, náklady na nutnou údržbu a opravy na objektech ZS a na přípojkách energií
VV
TS |  |  |  | zahrnuje objednatelem povolené náklady na pořízení (event. pronájem), provozování, udržování a likvidaci zhotovitelova zařízení
P | 3 | 031103 |  | ODSTRANĚNÍ ZAŘÍZENÍ STAVENIŠTĚ | KPL | 1 |  | 0 | 2022_OTSKP | 0 | 2
PP |  |  |  | Kompletní odstranění objektů ZS, oplocení, osvětlení, včetně přípojek energií a jejich odvoz. Položka zahrnuje i náklady na úpravu povrchů po odstranění staveniště a úklid ploch, na kterých bylo ZS provozováno
VV
TS |  |  |  | zahrnuje objednatelem povolené náklady na pořízení (event. pronájem), provozování, udržování a likvidaci zhotovitelova zařízení
SD |  | 02-P |  | Publicita |  |  |  | 0 |  | 0 |  | 0 | 0
P | 4 | 02991 |  | OSTATNÍ POŽADAVKY - INFORMAČNÍ TABULE | KPL | 1 |  | 0 | 2022_OTSKP | 0 | 2
PP |  |  |  | Publicita stavby dle požadavku objednatele, komplet vč. zřízení, pronájmu po dobu stavby a odstranění po stavbě.
VV
TS |  |  |  | položka zahrnuje: - dodání a osazení informačních tabulí v předepsaném provedení a množství s obsahem předepsaným zadavatelem - veškeré nosné a upevňovací konstrukce - základové konstrukce včetně nutných zemních prací - demontáž a odvoz po skončení platnosti - případně nutné opravy poškozených čátí během platnosti
SD |  | 03-R |  | Různé |  |  |  | 0 |  | 0 |  | 0 | 0
P | 5 | 02520 |  | ZKOUŠENÍ MATERIÁLŮ NEZÁVISLOU ZKUŠEBNOU | KČ | 1 |  | 0 | 2022_OTSKP | 0 | 2
PP |  |  |  | DLE TKP, ZTKP není-li obsaženo v jedn.cenách za celý most
VV
TS |  |  |  | zahrnuje veškeré náklady spojené s objednatelem požadovanými zkouškami
P | 6 | 02620 |  | ZKOUŠENÍ KONSTRUKCÍ A PRACÍ NEZÁVISLOU ZKUŠEBNOU | KČ | 1 |  | 0 | 2022_OTSKP | 0 | 2
PP |  |  |  | DLE TKP, ZTKP není-li obsaženo v jedn.cenách za celý most
VV
TS |  |  |  | zahrnuje veškeré náklady spojené s objednatelem požadovanými zkouškami
P | 7 | 02730 | A | POMOC PRÁCE ZŘÍZ NEBO ZAJIŠŤ OCHRANU INŽENÝRSKÝCH SÍTÍ | KPL | 1 |  | 0 | 2022_OTSKP | 0 | 2
PP |  |  |  | součinnost se správcem STL plynovodu na obvodu staveniště (správce GasNet služby, s.r.o.), veškeré náklady v průběhu stavby, vč. vytýčení a zajištění ochrany, přejímek
VV
TS |  |  |  | zahrnuje veškeré náklady spojené s objednatelem požadovanými zařízeními
P | 8 | 02730 | B | POMOC PRÁCE ZŘÍZ NEBO ZAJIŠŤ OCHRANU INŽENÝRSKÝCH SÍTÍ | KPL | 1 |  | 0 | 2022_OTSKP | 0 | 2
PP |  |  |  | součinnost se správcem vodovodu a kanalizace (správce Vodárenská akciová solečnost, a.s., divize Žďár nad Sázavou), veškeré náklady v průběhu stavby, vč. vytýčení a zajištění ochrany, přejímek
VV
TS |  |  |  | zahrnuje veškeré náklady spojené s objednatelem požadovanými zařízeními
P | 9 | 02730 | C | POMOC PRÁCE ZŘÍZ NEBO ZAJIŠŤ OCHRANU INŽENÝRSKÝCH SÍTÍ | KPL | 1 |  | 0 | 2022_OTSKP | 0 | 2
PP |  |  |  | součinnost se správcem sdělovacího vedení (správce SATT, a.s.), veškeré náklady v průběhu stavby, vč. případných prací na potrubí během stavby, vč.zajištění ochrany, přejímek
VV
TS |  |  |  | zahrnuje veškeré náklady spojené s objednatelem požadovanými zařízeními
P | 10 | 02730 | D | POMOC PRÁCE ZŘÍZ NEBO ZAJIŠŤ OCHRANU INŽENÝRSKÝCH SÍTÍ | KPL | 1 |  | 0 | 2022_OTSKP | 0 | 2
PP |  |  |  | součinnost se správcem sdělovacího vedení (CETIN, a.s.), veškeré náklady v průběhu stavby, vč. případných prací na potrubí během stavby, vč.zajištění ochrany, přejímek
VV
TS |  |  |  | zahrnuje veškeré náklady spojené s objednatelem požadovanými zařízeními
P | 11 | 02730 | E | POMOC PRÁCE ZŘÍZ NEBO ZAJIŠŤ OCHRANU INŽENÝRSKÝCH SÍTÍ | KPL | 1 |  | 0 | 2022_OTSKP | 0 | 2
PP |  |  |  | součinnost se správcem podzemních VN a NN kabelů (EG.D, a.s.), veškeré náklady v průběhu stavby, vč. případných prací na potrubí během stavby, vč.zajištění ochrany, přejímek
VV
TS |  |  |  | zahrnuje veškeré náklady spojené s objednatelem požadovanými zařízeními
P | 12 | 02730 | F | POMOC PRÁCE ZŘÍZ NEBO ZAJIŠŤ OCHRANU INŽENÝRSKÝCH SÍTÍ | KPL | 1 |  | 0 | 2022_OTSKP | 0 | 2
PP |  |  |  | součinnost se správcem dešťové kanalizace (Město Žďár nad Sázavou), veškeré náklady v průběhu stavby, vč. případných prací na potrubí během stavby, vč.zajištění ochrany, přejímek
VV
TS |  |  |  | zahrnuje veškeré náklady spojené s objednatelem požadovanými zařízeními
P | 13 | 028511 |  | PASPORTIZACE OKOLNÍCH OBJEKTŮ PŘED A PO STAVBĚ | KPL | 1 |  | 0 | 2022_OTSKP | 0 | 2
PP |  |  |  | pasportizace okolních budov a objízdné trasy před a po stavbě
VV
TS |  |  |  | zahrnuje veškeré náklady spojené s objednatelem požadovanými pracemi
P | 14 | 029113 | A | OSTATNÍ POŽADAVKY - GEODETICKÉ ZAMĚŘENÍ - CELKY | KUS | 1 |  | 0 | 2022_OTSKP | 0 | 2
PP |  |  |  | Vytýčení stavby a obvodu staveniště, veškeré potřebné geodetické měření během výstavby vč. protokolů, vč. zaměření a výkazu kubatur bouracích prací
VV
TS |  |  |  | zahrnuje veškeré náklady spojené s objednatelem požadovanými pracemi
P | 15 | 029113 | B | OSTATNÍ POŽADAVKY - GEODETICKÉ ZAMĚŘENÍ - CELKY | KUS | 1 |  | 0 | 2022_OTSKP | 0 | 2
PP |  |  |  | Zaměření skutečného provedení stavby, na podkladu katastrální mapy, potřebné geodetické doměření během výstavby
VV
TS |  |  |  | zahrnuje veškeré náklady spojené s objednatelem požadovanými pracemi
P | 16 | 029412 |  | OSTATNÍ POŽADAVKY - VYPRACOVÁNÍ MOSTNÍHO LISTU | KPL | 1 |  | 0 | 2022_OTSKP | 0 | 2
PP |  |  |  | Zajištění mostního listu, 3ks, vč. výpočtu zatížitelnosti, vč zápisu do BMS. POZOR! Vč. zajištění hydrologickych dat Q20+Q100, výpočet hladin Q20+Q100 a zakreslení do mostního listu.
VV
TS |  |  |  | zahrnuje veškeré náklady spojené s objednatelem požadovanými pracemi
P | 17 | 02943 |  | OSTATNÍ POŽADAVKY - VYPRACOVÁNÍ RDS | KPL | 1 |  | 0 | 2022_OTSKP | 0 | 2
PP |  |  |  | Vypracování dokumentace – realizační - RDS (5 paré) vč.dozoru zpracovatele RDS na stavbě, vč.požadavků SOD
VV
TS |  |  |  | zahrnuje veškeré náklady spojené s objednatelem požadovanými pracemi
P | 18 | 02944 |  | OSTAT POŽADAVKY - DOKUMENTACE SKUTEČ PROVEDENÍ V DIGIT FORMĚ | KPL | 1 |  | 0 | 2022_OTSKP | 0 | 2
PP |  |  |  | Vypracování dokumentace - skutečného provedení stavby DSPS včetně digitální formy, vč. závěrečné zprávy, vč. požadavků SOD
VV
TS |  |  |  | zahrnuje veškeré náklady spojené s objednatelem požadovanými pracemi
P | 19 | 02945 |  | OSTAT POŽADAVKY - GEOMETRICKÝ PLÁN | KPL | 1 |  | 0 | 2022_OTSKP | 0 | 2
PP |  |  |  | Geometrické plány stavby dle požadavku SOD, 10x v tištené podobě vč. ověření KÚ
VV
TS |  |  |  | položka zahrnuje: - přípravu podkladů, vyhotovení žádosti pro vklad na katastrální úřad - polní práce spojené s vyhotovením geometrického plánu - výpočetní a grafické kancelářské práce - úřední ověření výsledného elaborátu - schválení návrhu vkladu do katastru nemovitostí příslušným katastrálním úřadem
P | 20 | 02946 |  | OSTAT POŽADAVKY - FOTODOKUMENTACE | KPL | 1 |  | 0 | 2022_OTSKP | 0 | 2
PP |  |  |  | Fotodokumentace průběhu stavby - týdenní
VV
TS |  |  |  | položka zahrnuje: - fotodokumentaci zadavatelem požadovaného děje a konstrukcí v požadovaných časových intervalech - zadavatelem specifikované výstupy (fotografie v papírovém a digitálním formátu) v požadovaném počtu
P | 21 | 029511 |  | OSTATNÍ POŽADAVKY - POVODŇOVÝ A HAVARIJNÍ PLÁN | KPL | 1 |  | 0 | 2022_OTSKP | 0 | 2
PP |  |  |  | Povodňový a havarijní plán, aktualizace na základě požadavků správce toku a dle skutečnosti
VV
TS |  |  |  | zahrnuje veškeré náklady spojené s objednatelem požadovanými pracemi
P | 22 | 029522 |  | OSTATNÍ POŽADAVKY - REVIZNÍ ZPRÁVY | KPL | 1 |  | 0 | 2022_OTSKP | 0 | 2
PP |  |  |  | Posudky, kontroly, revizní zprávy, vypracování plánu kontrol a údržby mostu
VV
TS |  |  |  | zahrnuje veškeré náklady spojené s objednatelem požadovanými pracemi
P | 23 | 02953 |  | OSTATNÍ POŽADAVKY - HLAVNÍ MOSTNÍ PROHLÍDKA | KUS | 2 |  | 0 | 2022_OTSKP | 0 | 2
PP |  |  |  | Zajištění 1. hlavní prohlídky, vč zápisu do BMS
VV
TS |  |  |  | položka zahrnuje : - úkony dle ČSN 73 6221 - provedení hlavní mostní prohlídky oprávněnou fyzickou nebo právnickou osobou - vyhotovení záznamu (protokolu), který jednoznačně definuje stav mostu
P | 24 | 02960 | A | OSTATNÍ POŽADAVKY - ODBORNÝ DOZOR | KPL | 1 |  | 0 | 2022_OTSKP | 0 | 2
PP |  |  |  | součinnost se správcem vodního toku (Povodí Vltavy, s. p.), úpravy v korytě, dodržení podmínek vyjádření, vč. kontroly dodržení podmínek stanovených pro stavební činnosti
VV
TS |  |  |  | zahrnuje veškeré náklady spojené s objednatelem požadovaným dozorem
P | 25 | 02960 | B | OSTATNÍ POŽADAVKY - ODBORNÝ DOZOR | KPL | 1 |  | 0 | 2022_OTSKP | 0 | 2
PP |  |  |  | Plán BOZP, veškerá opatření pro zajištění BOZP v průběhu výstavby
VV
TS |  |  |  | zahrnuje veškeré náklady spojené s objednatelem požadovaným dozorem
P | 26 | 03720 | A | POMOC PRÁCE ZAJIŠŤ NEBO ZŘÍZ REGULACI A OCHRANU DOPRAVY | KPL | 1 |  | 0 | 2022_OTSKP | 0 | 2
PP |  |  |  | Přechodné DZ po dobu výstavby, koordinace s DZ související stavby na ul. Vysocká, dodávka, montáž, demontáž, pronájem vč.pravidelné údržby po dobu 12 týdnů, zejména potřebné doznačení na ulici Studentská, oproti návrhu DZ viz.příloha Souhrnná technická zpráva, čerpáno se soulasem TDS pouze pokud nebude v rámci DZ související stavby na ulici Vysocká
VV
TS |  |  |  | zahrnuje objednatelem povolené náklady na požadovaná zařízení zhotovitele
P | 27 | 03720 | B | POMOC PRÁCE ZAJIŠŤ NEBO ZŘÍZ REGULACI A OCHRANU DOPRAVY | KPL | 1 |  | 0 | 2022_OTSKP | 0 | 2
PP |  |  |  | Schválení a projednání přechodného DZ po dobu výstavby, čerpáno se souhlasem TDS pouze pokud nebude projednáváno současně s DZ na ulici Vysocká
VV
TS |  |  |  | zahrnuje objednatelem povolené náklady na požadovaná zařízení zhotovitele
P | 28 | 91412R |  | DOPRAVNÍ ZNAČKY ZÁKLADNÍ VELIKOSTI OCELOVÉ FÓLIE TŘ 1 - MONTÁŽ S PŘEMÍSTĚNÍM, NÁJEMNÉ, DEMONTÁŽ | KUS | 2 |  | 0 | 2022_OTSKP | 0 | 2
PP |  |  |  | přechodné DZ, vyznačení objízdné trasy, montáž + nájem a údržba po celou dobu stavby + demontáž s odvozem B1: 2 ks čerpáno se souhlasem TDS pouze pokud nebude řešeno v rámci DZ související stavby na ulici Vysocká
VV
TS |  |  |  | položka zahrnuje: - dopravu demontované značky z dočasné skládky - osazení a montáž značky na místě určeném projektem - nutnou opravu poškozených částí nezahrnuje dodávku značky
P | 29 | 91432R |  | DOPRAV ZNAČKY ZMENŠ VEL OCEL FÓLIE TŘ 1 - MONTÁŽ S PŘESUNEM, NÁJEMNÉ, DEMONTÁŽ | KUS | 8 |  | 0 | 2022_OTSKP | 0 | 2
PP |  |  |  | přechodné DZ, vyznačení objízdné trasy, montáž + nájem a údržba po celou dobu stavby + demontáž s odvozem E13: 2 ks E3a: 3 ks IP10a: 3 ks čerpáno se souhlasem TDS pouze pokud nebude řešeno v rámci DZ související stavby na ulici Vysocká
VV
TS |  |  |  | položka zahrnuje: - dodávku a montáž značek v požadovaném provedení
P | 30 | 91612R |  | DOPRAV SVĚTLO VÝSTRAŽ SOUPRAVA 3KS - MONTÁŽ S PŘESUNEM, NÁJEMNÉ, DEMONTÁŽ | KUS | 2 |  | 0 | 2022_OTSKP | 0 | 2
PP |  |  |  | přechodné DZ, vyznačení objízdné trasy, montáž + nájem a údržba po celou dobu stavby + demontáž s odvozem souprava 3x S7: 2 ks čerpáno se souhlasem TDS pouze pokud nebude řešeno v rámci DZ související stavby na ulici Vysocká
VV
TS |  |  |  | položka zahrnuje: - dodání zařízení v předepsaném provedení včetně jejich osazení - údržbu po celou dobu trvání funkce, náhradu zničených nebo ztracených kusů, nutnou opravu poškozených částí - napájení z baterie včetně záložní baterie
P | 31 | 91631R |  | DOPRAVNÍ ZÁBRANY Z2 S FÓLIÍ TŘ 1 - MONTÁŽ S PŘESUNEM, NÁJEMNÉ, DEMONTÁŽ | KUS | 2 |  | 0 | 2022_OTSKP | 0 | 2
PP |  |  |  | přechodné DZ, vyznačení objízdné trasy, montáž + nájem a údržba po celou dobu stavby + demontáž s odvozem Z2: 2 ks čerpáno se souhlasem TDS pouze pokud nebude řešeno v rámci DZ související stavby na ulici Vysocká
VV
TS |  |  |  | položka zahrnuje: - přemístění zařízení z dočasné skládky a jeho osazení a montáž na místě určeném projektem - údržbu po celou dobu trvání funkce, náhradu zničených nebo ztracených kusů, nutnou opravu poškozených částí
P | 32 | 91671R |  | UPEVŇOVACÍ KONSTR - PODKLADNÍ DESKA POD 28KG - MONTÁŽ S PŘESUNEM, NÁJEMNÉ, DEMONTÁŽ | KUS | 11 |  | 0 | 2022_OTSKP | 0 | 2
PP |  |  |  | přechodné DZ, vyznačení objízdné trasy, montáž + nájem a údržba po celou dobu stavby + demontáž s odvozem podkladní desky pro: značky: 3 ks Z2: 2*4 ks čerpáno se souhlasem TDS pouze pokud nebude řešeno v rámci DZ související stavby na ulici Vysocká
VV
TS |  |  |  | položka zahrnuje: - přemístění zařízení z dočasné skládky a jeho osazení a montáž na místě určeném projektem - údržbu po celou dobu trvání funkce, náhradu zničených nebo ztracených kusů, nutnou opravu poškozených částí
P | 33 | 91673R |  | UPEVŇOVACÍ KONSTR - OCEL STOJAN - MONTÁŽ S PŘESUNEM, NÁJEMNÉ, DEMONTÁŽ | KUS | 7 |  | 0 | 2022_OTSKP | 0 | 2
PP |  |  |  | sloupky dočasného DZ, montáž + nájem a údržba po celou dobu stavby + demontáž s odvozem značky: 3 ks Z2: 2*2 ks čerpáno se souhlasem TDS pouze pokud nebude řešeno v rámci DZ související stavby na ulici Vysocká
VV
TS |  |  |  | položka zahrnuje: - přemístění zařízení z dočasné skládky a jeho osazení a montáž na místě určeném projektem - údržbu po celou dobu trvání funkce, náhradu zničených nebo ztracených kusů, nutnou opravu poškozených částí

## 201_1
ASPE230 | [10 empty] | 3
|  |  |  | Soupis prací objektu | [5 empty] | 0 | 6
S | Stavba: | 23-11 |  | Oprava mostu ev.č. ZR-004, ul. Studentská, Žďár nad Sázavou |  |  | 1 | 0 |  | 0.00 | 2
O | Objekt: | 201 |  | Most ev. č. ZR-004 | [5 empty] | 15.00 | 2
O1 | Rozpočet: | 1 |  | Základní rozpočet CÚ 2022 | [5 empty] | 21.00 | 2
Typ | Poř. číslo | Kód položky | Varianta | Název položky | MJ | Množství | Jednotková cena |  | Cenová soustava
[7 empty] | Jednotková | Celkem
0 | 1 | 2 | 3 | 4 | 5 | 6 | 9 | 10 | 11
SD |  | 0 |  | Všeobecné konstrukce a práce |  |  |  | 0 |  | 0 |  | 0 | 0
P | 1 | 014102 | A | POPLATKY ZA SKLÁDKU | T | 707.376 |  | 0 | 2022_OTSKP | 0 | 2
PP |  |  |  | podklad vozovek viz pol.11332A-A,B, humózní zemina 121108, podklad chodníků viz. pol. 12373A, odkop v korytě 124738, čištění koryta viz pol. 12960, výkop za a před opěrami viz. pol. 131838, 132738, zemina z těsněných hrázek viz. pol. 17750
VV |  |  |  | 2,0*(51,984+23,709+3,45+35,295+10,48+6,0+124,23+89,74+8,8)=707,376 [A]
TS |  |  |  | zahrnuje veškeré poplatky provozovateli skládky související s uložením odpadu na skládce.
P | 2 | 014102 | B | POPLATKY ZA SKLÁDKU | T | 4.072 |  | 0 | 2022_OTSKP | 0 | 2
PP |  |  |  | původní kamenné obrubníky, 11353, bude čerpáno se souhlasem TDS pouze pokud nedojde k odvozu na sklad stavebníka
VV |  |  |  | 2,6*26,1*0,2*0,3=4,072 [A]
TS |  |  |  | zahrnuje veškeré poplatky provozovateli skládky související s uložením odpadu na skládce.
P | 3 | 014102 | C | POPLATKY ZA SKLÁDKU | T | 56.051 |  | 0 | 2022_OTSKP | 0 | 2
PP |  |  |  | betonová dlažba 113184, původní lože dlažeb 113354, prostý beton viz položka 966154
VV |  |  |  | 2,3*(6,966+8,26+9,144)=56,051 [A]
TS |  |  |  | zahrnuje veškeré poplatky provozovateli skládky související s uložením odpadu na skládce.
P | 4 | 014102 | D | POPLATKY ZA SKLÁDKU | T | 9.048 |  | 0 | 2022_OTSKP | 0 | 2
PP |  |  |  | betonové obrubníky 113524, čerpáno se souhlasem TDS pouze pokud nebude uloženo na sklad stavebníka
VV |  |  |  | 2,3*104,9*0,25*0,15=9,048 [A]
TS |  |  |  | zahrnuje veškeré poplatky provozovateli skládky související s uložením odpadu na skládce.
P | 5 | 014102 | E | POPLATKY ZA SKLÁDKU | T | 41.04 |  | 0 | 2022_OTSKP | 0 | 2
PP |  |  |  | železobeton viz položka 966164A,B
VV |  |  |  | 2,5*(6,916+9,5)=41,040 [A]
TS |  |  |  | zahrnuje veškeré poplatky provozovateli skládky související s uložením odpadu na skládce.
P | 6 | 014102 | F | POPLATKY ZA SKLÁDKU | T | 1.032 |  | 0 | 2022_OTSKP | 0 | 2
PP |  |  |  | stávající mostní izolace, pokud se na mostě nachází, čerpáno se souhlasem investora viz položka 97817
VV |  |  |  | 2,4*0,005*86=1,032 [A]
TS |  |  |  | zahrnuje veškeré poplatky provozovateli skládky související s uložením odpadu na skládce.
P | 7 | 014102 | G | POPLATKY ZA SKLÁDKU | T | 5.147 |  | 0 | 2022_OTSKP | 0 | 2
PP |  |  |  | stávající omítka spodní stavby a NK, viz položka 97811
VV |  |  |  | 142,972*0,020*1,8=5,147 [A]
TS |  |  |  | zahrnuje veškeré poplatky provozovateli skládky související s uložením odpadu na skládce.
P | 8 | 02851 |  | PRŮZKUMNÉ PRÁCE DIAGNOSTIKY KONSTRUKCÍ NA POVRCHU | KPL | 1 |  | 0 | 2022_OTSKP | 0 | 2
PP |  |  |  | stanovení pevnosti povrchových vrstev betonu stávajících konstrukcí, provedení odtrhových zkoušek na nosné konstrukci a spodní stavbě po jejím předchozím očištění, po vyhodnocení bude rozhodnuto zda bude provedena sanace stěrková (uvažovaná v projektu) nebo dojde ke změně na sanaci kotvenou, předpoklad min. 4 ks NK + 8 ks spodní stavby, vč. vyhodnocení a závěrečné zprávy, čerpání se souhlasem TDS dle skutečnosti
VV
TS |  |  |  | zahrnuje veškeré náklady spojené s objednatelem požadovanými pracemi
P | 9 | 02971 |  | OSTAT POŽADAVKY - GEOTECHNICKÝ MONITORING NA POVRCHU | KPL | 1 |  | 0 | 2022_OTSKP | 0 | 2
PP |  |  |  | přetřídění hornin, posudky dosažených vrstev, převzetí základové spáry, zatřízení zemin z hlediska vhodnosti pro násypová tělesa, geolog, geotechnik objednatele, čerpání se souhlasem TDS
VV
TS |  |  |  | zahrnuje veškeré náklady spojené s objednatelem požadovanými pracemi
SD |  | 1 |  | Zemní práce |  |  |  | 0 |  | 0 |  | 0 | 0
P | 10 | 11318A |  | ODSTRANĚNÍ KRYTU ZPEVNĚNÝCH PLOCH Z DLAŽDIC - BEZ DOPRAVY | M3 | 6.966 |  | 0 | 2022_OTSKP | 0 | 2
PP |  |  |  | odstranění pochozí vrstvy chodníku, vč. odvozu, po dohodě s TDS a stavebníkem bude rozhodnuto o odvozu na skládku města na ulici Jihlavská nebo na trvalou skládku dle zajištění zhotovitele - zhotovitel je povinen nacenit skutečnou odvozovou vzdálenost dle svých dispozic, nelze uplatňovat vícepráce ve smyslu rozdílu vzdálenosti skládky uvažované v projektové dokumentaci a zajištěné zhotovitelem (platí pro všechny položky s odvozem na skládku)
VV |  |  |  | (64,0+5,0+47,1)*0,06=6,966 [A]
TS |  |  |  | Položka zahrnuje veškerou manipulaci s vybouranou sutí a s vybouranými hmotami, kromě vodorovné dopravy, vč. uložení na skládku. Nezahrnuje poplatek za skládku, který se vykazuje v položce 0141** (s výjimkou malého množství bouraného materiálu, kde je možné poplatek zahrnout do jednotkové ceny bourání – tento fakt musí být uveden v doplňujícím textu k položce).
P | 11 | 11318B |  | ODSTRANĚNÍ KRYTU ZPEVNĚNÝCH PLOCH Z DLAŽDIC - DOPRAVA | TKM | 417.96 |  | 0 | 2022_OTSKP | 0 | 2
PP |  |  |  | odvoz pol. 11318A na skládku dle zajištění zhotovitele
VV |  |  |  | 2,0*6,966*30=417,960 [A]
TS |  |  |  | Položka zahrnuje samostatnou dopravu suti a vybouraných hmot. Množství se určí jako součin hmotnosti [t] a požadované vzdálenosti [km].
P | 12 | 11332A | A | ODSTRANĚNÍ PODKLADŮ ZPEVNĚNÝCH PLOCH Z KAMENIVA NESTMELENÉHO - BEZ DOPRAVY | M3 | 51.984 |  | 0 | 2022_OTSKP | 0 | 2
PP |  |  |  | tl. 360 mm, mimo most, vč. odvozu a uložení na skládku dle zajištění zhotovitele
VV |  |  |  | (60,8+83,6)*0,36=51,984 [A]
TS |  |  |  | Položka zahrnuje veškerou manipulaci s vybouranou sutí a s vybouranými hmotami, kromě vodorovné dopravy, vč. uložení na skládku. Nezahrnuje poplatek za skládku, který se vykazuje v položce 0141** (s výjimkou malého množství bouraného materiálu, kde je možné poplatek zahrnout do jednotkové ceny bourání – tento fakt musí být uveden v doplňujícím textu k položce).
P | 13 | 11332A | B | ODSTRANĚNÍ PODKLADŮ ZPEVNĚNÝCH PLOCH Z KAMENIVA NESTMELENÉHO - BEZ DOPRAVY | M3 | 23.709 |  | 0 | 2022_OTSKP | 0 | 2
PP |  |  |  | odstranění podkladu chodníků, tl. 0,21, vč. odvozu a uložení na skládku dle zajištění zhotovitele
VV |  |  |  | (15,8+41,2+8,8+47,1)*0,21=23,709 [A]
TS |  |  |  | Položka zahrnuje veškerou manipulaci s vybouranou sutí a s vybouranými hmotami, kromě vodorovné dopravy, vč. uložení na skládku. Nezahrnuje poplatek za skládku, který se vykazuje v položce 0141** (s výjimkou malého množství bouraného materiálu, kde je možné poplatek zahrnout do jednotkové ceny bourání – tento fakt musí být uveden v doplňujícím textu k položce).
P | 14 | 11332B |  | ODSTRANĚNÍ PODKLADŮ ZPEVNĚNÝCH PLOCH Z KAMENIVA NESTMELENÉHO - DOPRAVA | TKM | 4314.501 |  | 0 | 2022_OTSKP | 0 | 2
PP |  |  |  | odvoz pol. 11332A (A+B) na skládku dle zajištění zhotovitele
VV |  |  |  | 1,9*(51,984+23,709)*30=4 314,501 [A]
TS |  |  |  | Položka zahrnuje samostatnou dopravu suti a vybouraných hmot. Množství se určí jako součin hmotnosti [t] a požadované vzdálenosti [km].
P | 15 | 11335A |  | ODSTRANĚNÍ PODKLADU ZPEVNĚNÝCH PLOCH Z BETONU - BEZ DOPRAVY | M3 | 8.26 |  | 0 | 2022_OTSKP | 0 | 2
PP |  |  |  | vybourání původního lože pod odlážděním koryta, vč. odvozu a uložení na skládku dle zajištění zhotovitele, tl. odhadnuta
VV |  |  |  | 5,9*14,0*0,1=8,260 [A]
TS |  |  |  | Položka zahrnuje veškerou manipulaci s vybouranou sutí a s vybouranými hmotami, kromě vodorovné dopravy, vč. uložení na skládku. Nezahrnuje poplatek za skládku, který se vykazuje v položce 0141** (s výjimkou malého množství bouraného materiálu, kde je možné poplatek zahrnout do jednotkové ceny bourání – tento fakt musí být uveden v doplňujícím textu k položce).
P | 16 | 11335B |  | ODSTRANĚNÍ PODKLADU ZPEVNĚNÝCH PLOCH Z BETONU - DOPRAVA | TKM | 569.94 |  | 0 | 2022_OTSKP | 0 | 2
PP |  |  |  | odvoz pol. 11335A na skládku dle zajištění zhotovitele
VV |  |  |  | 2,3*8,26*30=569,940 [A]
TS |  |  |  | Položka zahrnuje samostatnou dopravu suti a vybouraných hmot. Množství se určí jako součin hmotnosti [t] a požadované vzdálenosti [km].
P | 17 | 11352A |  | ODSTRANĚNÍ CHODNÍKOVÝCH A SILNIČNÍCH OBRUBNÍKŮ BETONOVÝCH - BEZ DOPRAVY | M | 104.9 |  | 0 | 2022_OTSKP | 0 | 2
PP |  |  |  | stávající chodníkové obrubníky, vč. odvozu, po dohodě s TDS a stavebníkem bude rozhodnuto o odvozu na skládku města na ulici Jihlavská nebo na trvalou skládku dle zajištění zhotovitele
VV |  |  |  | 6+16+39+40+3+2+4+21-13,4-12,7=104,900 [A]
TS |  |  |  | Položka zahrnuje veškerou manipulaci s vybouranou sutí a s vybouranými hmotami, kromě vodorovné dopravy, vč. uložení na skládku. Nezahrnuje poplatek za skládku, který se vykazuje v položce 0141** (s výjimkou malého množství bouraného materiálu, kde je možné poplatek zahrnout do jednotkové ceny bourání – tento fakt musí být uveden v doplňujícím textu k položce).
P | 18 | 11352B |  | ODSTRANĚNÍ CHODNÍKOVÝCH A SILNIČNÍCH OBRUBNÍKŮ BETONOVÝCH - DOPRAVA | TKM | 271.429 |  | 0 | 2022_OTSKP | 0 | 2
PP |  |  |  | odvoz pol. 11352A na skládku dle zajištění zhotovitele
VV |  |  |  | 2,3*0,15*0,25*104,9*30=271,429 [A]
TS |  |  |  | Položka zahrnuje samostatnou dopravu suti a vybouraných hmot. Množství se určí jako součin hmotnosti [t] a požadované vzdálenosti [km].
P | 19 | 113533 |  | ODSTRANĚNÍ CHODNÍKOVÝCH KAMENNÝCH OBRUBNÍKŮ, ODVOZ DO 3KM | M | 26.1 |  | 0 | 2022_OTSKP | 0 | 2
PP |  |  |  | demontáž stávajících kamenných obrubníků na mostě, odvoz vč. uložení na skládku města na ul. Jihlavská, bez poplatku za uložení
VV |  |  |  | 13,4+12,7=26,100 [A]
TS |  |  |  | Položka zahrnuje veškerou manipulaci s vybouranou sutí a s vybouranými hmotami vč. uložení na skládku. Nezahrnuje poplatek za skládku, který se vykazuje v položce 0141** (s výjimkou malého množství bouraného materiálu, kde je možné poplatek zahrnout do jednotkové ceny bourání – tento fakt musí být uveden v doplňujícím textu k položce).
P | 20 | 113723 |  | FRÉZOVÁNÍ ZPEVNĚNÝCH PLOCH ASFALTOVÝCH, ODVOZ DO 3KM | M3 | 39.9 |  | 0 | 2022_OTSKP | 0 | 2
PP |  |  |  | tl.140mm v celém úseku, vč. odvozu a uložení na skládku města na ul. Jihlavská, tl. dle diagnostiky, odvoz a uložení na skládku města, bez poplatku za skládku
VV |  |  |  | 285*0,14=39,900 [A]
TS |  |  |  | Položka zahrnuje veškerou manipulaci s vybouranou sutí a s vybouranými hmotami vč. uložení na skládku. Nezahrnuje poplatek za skládku, který se vykazuje v položce 0141** (s výjimkou malého množství bouraného materiálu, kde je možné poplatek zahrnout do jednotkové ceny bourání – tento fakt musí být uveden v doplňujícím textu k položce).
P | 21 | 11511 |  | ČERPÁNÍ VODY DO 500 L/MIN | HOD | 100 |  | 0 | 2022_OTSKP | 0 | 2
PP |  |  |  | čerpání v průběhu sanace opěr, odhad týden pro každou opěru, čerpáno se soulasem TDS pouze v případě nadměrných přítoků
VV |  |  |  | 2*5*10=100,000 [A]
TS |  |  |  | Položka čerpání vody na povrchu zahrnuje i potrubí, pohotovost záložní čerpací soupravy a zřízení čerpací jímky. Součástí položky je také následná demontáž a likvidace těchto zařízení
P | 22 | 11514 |  | ČERPÁNÍ VODY DO 4000 L/MIN | HOD | 8.45 |  | 0 | 2022_OTSKP | 0 | 2
PP |  |  |  | jednorázové vyčerpání prostoru kolem spodní stavby, čerpáno se soulasem TDS pouze v případě nadměrných přítoků
VV |  |  |  | 2*13,0*(0,9+0,4)/4=8,450 [A]
TS |  |  |  | Položka čerpání vody na povrchu zahrnuje i potrubí, pohotovost záložní čerpací soupravy a zřízení čerpací jímky. Součástí položky je také následná demontáž a likvidace těchto zařízení
P | 23 | 11526 |  | PŘEVEDENÍ VODY POTRUBÍM DN 800 NEBO ŽLABY R.O. DO 2,8M | M | 20 |  | 0 | 2022_OTSKP | 0 | 2
PP |  |  |  | dočasné převedení přemosťované vodoteče zatrubněním 1xDN800, včetně odstranění
VV
TS |  |  |  | Položka převedení vody na povrchu zahrnuje zřízení, udržování a odstranění příslušného zařízení. Převedení vody se uvádí buď průměrem potrubí (DN) nebo délkou rozvinutého obvodu žlabu (r.o.).
P | 24 | 121103 |  | SEJMUTÍ ORNICE NEBO LESNÍ PŮDY S ODVOZEM DO 3KM | M3 | 40.35 |  | 0 | 2022_OTSKP | 0 | 2
PP |  |  |  | v tl. do 150mm, v ploše dočasného záboru, vč. odvozu na mezideponii, bude zpětně použito pro ohumusování
VV |  |  |  | (57+187+11+14)*0,15=40,350 [A]
TS |  |  |  | položka zahrnuje sejmutí ornice bez ohledu na tloušťku vrstvy a její vodorovnou dopravu nezahrnuje uložení na trvalou skládku
P | 25 | 121108 |  | SEJMUTÍ ORNICE NEBO LESNÍ PŮDY S ODVOZEM DO 20KM | M3 | 3.45 |  | 0 | 2022_OTSKP | 0 | 2
PP |  |  |  | v tl. do 150mm, v ploše dočasného záboru, vč. odvozu na skládku dle zajištění zhotovitele, přebytečná zemina s uložením na skládku, bez poplatku za uložení - zhotovitel je povinen nacenit skutečnou odvozovou vzdálenost dle jím zajištěné skládky (platí pro všechny položky s odvozem na skládku v celém rozpočtu)
VV |  |  |  | (61+193+16+22)*0,15-40,35=3,450 [A]
TS |  |  |  | položka zahrnuje sejmutí ornice bez ohledu na tloušťku vrstvy a její vodorovnou dopravu nezahrnuje uložení na trvalou skládku
P | 26 | 121109 |  | PŘÍPLATEK ZA DALŠÍ 1KM DOPRAVY ORNICE | M3 | 34.5 |  | 0 | 2022_OTSKP | 0 | 2
PP |  |  |  | příplatek za odvoz pol. 121104 na skládku dle zajištění zhotovitele
VV |  |  |  | 10*3,45=34,500 [A]
TS |  |  |  | položka zahrnuje příplatek k vodorovnému přemístění ornice za každý další 1km nad 20km
P | 27 | 12373A |  | ODKOP PRO SPOD STAVBU SILNIC A ŽELEZNIC TŘ. I - BEZ DOPRAVY | M3 | 35.295 |  | 0 | 2022_OTSKP | 0 | 2
PP |  |  |  | odkop podkladu stávajícího chodníku, vč. odvozu a uložení na skládku
VV |  |  |  | 0,65*(6,7+18,0+7,0+22,6)=35,295 [A]
TS |  |  |  | položka zahrnuje: - svislá doprava, přemístění, přeložení, manipulace s výkopkem - kompletní provedení vykopávky nezapažené i zapažené - ošetření výkopiště po celou dobu práce v něm vč. klimatických opatření - ztížení vykopávek v blízkosti podzemního vedení, konstrukcí a objektů vč. jejich dočasného zajištění - ztížení pod vodou, v okolí výbušnin, ve stísněných prostorech a pod. - příplatek za lepivost - těžení po vrstvách, pásech a po jiných nutných částech (figurách) - čerpání vody vč. čerpacích jímek, potrubí a pohotovostní čerpací soupravy (viz ustanovení k pol. 1151,2) - potřebné snížení hladiny podzemní vody - těžení a rozpojování jednotlivých balvanů - vytahování a nošení výkopku - svahování a přesvah. svahů do konečného tvaru, výměna hornin v podloží a v pláni znehodnocené klimatickými vlivy - ruční vykopávky, odstranění kořenů a napadávek - pažení, vzepření a rozepření vč. přepažování (vyjma štětových stěn) - úpravu, ochranu a očištění dna, základové spáry, stěn a svahů - zhutnění podloží, případně i svahů vč. svahování - zřízení stupňů v podloží a lavic na svazích, není-li pro tyto práce zřízena samostatná položka - udržování výkopiště a jeho ochrana proti vodě - odvedení nebo obvedení vody v okolí výkopiště a ve výkopišti - třídění výkopku - veškeré pomocné konstrukce umožňující provedení vykopávky (příjezdy, sjezdy, nájezdy, lešení, podpěr. konstr., přemostění, zpevněné plochy, zakrytí a pod.) - nezahrnuje uložení zeminy (na skládku, do násypu) ani poplatky za skládku, vykazují se v položce č.0141**
P | 28 | 12373B |  | ODKOP PRO SPOD STAVBU SILNIC A ŽELEZNIC TŘ. I - DOPRAVA | M3KM | 1058.85 |  | 0 | 2022_OTSKP | 0 | 2
PP |  |  |  | odvoz pol. 12373A na skládku dle zajištění zhotovitele
VV |  |  |  | 35,295*30=1 058,850 [A]
TS |  |  |  | Položka zahrnuje samostatnou dopravu zeminy. Množství se určí jako součin kubatutry [m3] a požadované vzdálenosti [km].
P | 29 | 124738 |  | VYKOPÁVKY PRO KORYTA VODOTEČÍ TŘ. I, ODVOZ DO 20KM | M3 | 10.48 |  | 0 | 2022_OTSKP | 0 | 2
PP |  |  |  | výkop v korytě kolem líců opěr, v místě podpěry, komplet vč. zřízení čerpacích jímek, čerpání vody, vč. odvozu a uložení na skládku dle zajištění zhotovitele
VV |  |  |  | (0,4+0,4)*13,1=10,480 [A]
TS |  |  |  | položka zahrnuje: - vodorovná a svislá doprava, přemístění, přeložení, manipulace s výkopkem - kompletní provedení vykopávky nezapažené i zapažené - ošetření výkopiště po celou dobu práce v něm vč. klimatických opatření - ztížení vykopávek v blízkosti podzemního vedení, konstrukcí a objektů vč. jejich dočasného zajištění - ztížení pod vodou, v okolí výbušnin, ve stísněných prostorech a pod. - příplatek za lepivost - těžení po vrstvách, pásech a po jiných nutných částech (figurách) - čerpání vody vč. čerpacích jímek, potrubí a pohotovostní čerpací soupravy (viz ustanovení k pol. 1151,2) - potřebné snížení hladiny podzemní vody - těžení a rozpojování jednotlivých balvanů - vytahování a nošení výkopku - svahování a přesvah. svahů do konečného tvaru, výměna hornin v podloží a v pláni znehodnocené klimatickými vlivy - ruční vykopávky, odstranění kořenů a napadávek - pažení, vzepření a rozepření vč. přepažování (vyjma štětových stěn) - úpravu, ochranu a očištění dna, základové spáry, stěn a svahů - zhutnění podloží, případně i svahů vč. svahování - zřízení stupňů v podloží a lavic na svazích, není-li pro tyto práce zřízena samostatná položka - udržování výkopiště a jeho ochrana proti vodě - odvedení nebo obvedení vody v okolí výkopiště a ve výkopišti - třídění výkopku - veškeré pomocné konstrukce umožňující provedení vykopávky (příjezdy, sjezdy, nájezdy, lešení, podpěr. konstr., přemostění, zpevněné plochy, zakrytí a pod.) - nezahrnuje uložení zeminy (na skládku, do násypu) ani poplatky za skládku, vykazují se v položce č.0141**
P | 30 | 124739 |  | PŘÍPLATEK ZA DALŠÍ 1KM DOPRAVY ZEMINY | M3 | 104.8 |  | 0 | 2022_OTSKP | 0 | 2
PP |  |  |  | odvoz pol. 124738 na skládku dle zajištění zhotovitele
VV |  |  |  | 10,48*10=104,800 [A]
TS |  |  |  | položka zahrnuje příplatek k vodorovnému přemístění zeminy za každý další 1km nad 20km
P | 31 | 12960 |  | ČIŠTĚNÍ VODOTEČÍ A MELIORAČ KANÁLŮ OD NÁNOSŮ | M3 | 6 |  | 0 | 2022_OTSKP | 0 | 2
PP |  |  |  | koryto pod mostem, vč.odvozu na skládku dle zajištění zhotovitele
VV |  |  |  | 2,0*0,1*30,0=6,000 [A]
TS |  |  |  | Součástí položky je vodorovná a svislá doprava, přemístění, přeložení, manipulace s materiálem a uložení na skládku. Nezahrnuje poplatek za skládku, který se vykazuje v položce 0141** (s výjimkou malého množství materiálu, kde je možné poplatek zahrnout do jednotkové ceny položky – tento fakt musí být uveden v doplňujícím textu k položce)
P | 32 | 131833 |  | HLOUBENÍ JAM ZAPAŽ I NEPAŽ TŘ. II, ODVOZ DO 3KM | M3 | 65.72 |  | 0 | 2022_OTSKP | 0 | 2
PP |  |  |  | výkop stavební jámy za ruby opěr a kolem křídel, zvýšená opatrnost v blízkosti inženýrských sítí (zejména VN EG.D), z části ruční výkop, komplet, vč. pažení stavební jámy, odvodnění, vč. odvozu a uložení na mezideponii pro zpětné použití
VV
TS |  |  |  | položka zahrnuje: - vodorovná a svislá doprava, přemístění, přeložení, manipulace s výkopkem - kompletní provedení vykopávky nezapažené i zapažené - ošetření výkopiště po celou dobu práce v něm vč. klimatických opatření - ztížení vykopávek v blízkosti podzemního vedení, konstrukcí a objektů vč. jejich dočasného zajištění - ztížení pod vodou, v okolí výbušnin, ve stísněných prostorech a pod. - těžení po vrstvách, pásech a po jiných nutných částech (figurách) - čerpání vody vč. čerpacích jímek, potrubí a pohotovostní čerpací soupravy (viz ustanovení k pol. 1151,2) - potřebné snížení hladiny podzemní vody - těžení a rozpojování jednotlivých balvanů - vytahování a nošení výkopku - svahování a přesvah. svahů do konečného tvaru, výměna hornin v podloží a v pláni znehodnocené klimatickými vlivy - eventuelně nutné druhotné rozpojení odstřelené horniny - ruční vykopávky, odstranění kořenů a napadávek - pažení, vzepření a rozepření vč. přepažování (vyjma štětových stěn) - úpravu, ochranu a očištění dna, základové spáry, stěn a svahů - odvedení nebo obvedení vody v okolí výkopiště a ve výkopišti - třídění výkopku - veškeré pomocné konstrukce umožňující provedení vykopávky (příjezdy, sjezdy, nájezdy, lešení, podpěr. konstr., přemostění, zpevněné plochy, zakrytí a pod.) - nezahrnuje uložení zeminy (na skládku, do násypu) ani poplatky za skládku, vykazují se v položce č.0141**
P | 33 | 131838 |  | HLOUBENÍ JAM ZAPAŽ I NEPAŽ TŘ. II, ODVOZ DO 20KM | M3 | 124.23 |  | 0 | 2022_OTSKP | 0 | 2
PP |  |  |  | výkop stavební jámy za ruby opěr a kolem křídel, zvýšená opatrnost v blízkosti inženýrských sítí (zejména VN EG.D), z části ruční výkop, komplet, vč. pažení stavební jámy, odvodnění, vč. odvozu a uložení na skládku
VV |  |  |  | (7,3+7,2)*13,1-65,72=124,230 [A]
TS |  |  |  | položka zahrnuje: - vodorovná a svislá doprava, přemístění, přeložení, manipulace s výkopkem - kompletní provedení vykopávky nezapažené i zapažené - ošetření výkopiště po celou dobu práce v něm vč. klimatických opatření - ztížení vykopávek v blízkosti podzemního vedení, konstrukcí a objektů vč. jejich dočasného zajištění - ztížení pod vodou, v okolí výbušnin, ve stísněných prostorech a pod. - těžení po vrstvách, pásech a po jiných nutných částech (figurách) - čerpání vody vč. čerpacích jímek, potrubí a pohotovostní čerpací soupravy (viz ustanovení k pol. 1151,2) - potřebné snížení hladiny podzemní vody - těžení a rozpojování jednotlivých balvanů - vytahování a nošení výkopku - svahování a přesvah. svahů do konečného tvaru, výměna hornin v podloží a v pláni znehodnocené klimatickými vlivy - eventuelně nutné druhotné rozpojení odstřelené horniny - ruční vykopávky, odstranění kořenů a napadávek - pažení, vzepření a rozepření vč. přepažování (vyjma štětových stěn) - úpravu, ochranu a očištění dna, základové spáry, stěn a svahů - odvedení nebo obvedení vody v okolí výkopiště a ve výkopišti - třídění výkopku - veškeré pomocné konstrukce umožňující provedení vykopávky (příjezdy, sjezdy, nájezdy, lešení, podpěr. konstr., přemostění, zpevněné plochy, zakrytí a pod.) - nezahrnuje uložení zeminy (na skládku, do násypu) ani poplatky za skládku, vykazují se v položce č.0141**
P | 34 | 131839 |  | PŘÍPLATEK ZA DALŠÍ 1KM DOPRAVY ZEMINY | M3 | 1242.3 |  | 0 | 2022_OTSKP | 0 | 2
PP |  |  |  | odvoz pol. 131838 na skládku dle zajištění zhotovitele
VV |  |  |  | 124,23*10=1 242,300 [A]
TS |  |  |  | položka zahrnuje příplatek k vodorovnému přemístění zeminy za každý další 1km nad 20km
P | 35 | 132738 |  | HLOUBENÍ RÝH ŠÍŘ DO 2M PAŽ I NEPAŽ TŘ. I, ODVOZ DO 20KM | M3 | 89.74 |  | 0 | 2022_OTSKP | 0 | 2
PP |  |  |  | hloubení rýh pro odtoky uličních vpusti a šachet, odvoz na skládku dle zajištění zhotovitele
VV |  |  |  | 2,0*(22,0+6,4+5,0+6,0+6,3+8,3)*0,6+4*(1,2*1,2+2,2*2,2)-3*0,6*0,6*1,5+1,0*1,2*1,2=89,740 [A]
TS |  |  |  | položka zahrnuje: - vodorovná a svislá doprava, přemístění, přeložení, manipulace s výkopkem - kompletní provedení vykopávky nezapažené i zapažené - ošetření výkopiště po celou dobu práce v něm vč. klimatických opatření - ztížení vykopávek v blízkosti podzemního vedení, konstrukcí a objektů vč. jejich dočasného zajištění - ztížení pod vodou, v okolí výbušnin, ve stísněných prostorech a pod. - příplatek za lepivost - těžení po vrstvách, pásech a po jiných nutných částech (figurách) - čerpání vody vč. čerpacích jímek, potrubí a pohotovostní čerpací soupravy (viz ustanovení k pol. 1151,2) - potřebné snížení hladiny podzemní vody - těžení a rozpojování jednotlivých balvanů - vytahování a nošení výkopku - svahování a přesvah. svahů do konečného tvaru, výměna hornin v podloží a v pláni znehodnocené klimatickými vlivy - ruční vykopávky, odstranění kořenů a napadávek - pažení, vzepření a rozepření vč. přepažování (vyjma štětových stěn) - úpravu, ochranu a očištění dna, základové spáry, stěn a svahů - odvedení nebo obvedení vody v okolí výkopiště a ve výkopišti - třídění výkopku - veškeré pomocné konstrukce umožňující provedení vykopávky (příjezdy, sjezdy, nájezdy, lešení, podpěr. konstr., přemostění, zpevněné plochy, zakrytí a pod.) - nezahrnuje uložení zeminy (na skládku, do násypu) ani poplatky za skládku, vykazují se v položce č.0141**
P | 36 | 132739 |  | PŘÍPLATEK ZA DALŠÍ 1KM DOPRAVY ZEMINY | M3 | 897.4 |  | 0 | 2022_OTSKP | 0 | 2
PP |  |  |  | odvoz pol. 132738 na skládku dle zajištění zhotovitele
VV |  |  |  | 89,74*10=897,400 [A]
TS |  |  |  | položka zahrnuje příplatek k vodorovnému přemístění zeminy za každý další 1km nad 20km
P | 37 | 17120 | A | ULOŽENÍ SYPANINY DO NÁSYPŮ A NA SKLÁDKY BEZ ZHUTNĚNÍ | M3 | 40.35 |  | 0 | 2022_OTSKP | 0 | 2
PP |  |  |  | uložení humózní vrstvy na mezideponii
VV |  |  |  | (57+187+11+14)*0,15=40,350 [A]
TS |  |  |  | položka zahrnuje: - kompletní provedení zemní konstrukce do předepsaného tvaru - ošetření úložiště po celou dobu práce v něm vč. klimatických opatření - ztížení v okolí vedení, konstrukcí a objektů a jejich dočasné zajištění - ztížení provádění ve ztížených podmínkách a stísněných prostorech - ztížené ukládání sypaniny pod vodu - ukládání po vrstvách a po jiných nutných částech (figurách) vč. dosypávek - spouštění a nošení materiálu - úprava, očištění a ochrana podloží a svahů - svahování, uzavírání povrchů svahů - udržování úložiště a jeho ochrana proti vodě - odvedení nebo obvedení vody v okolí úložiště a v úložišti - veškeré pomocné konstrukce umožňující provedení zemní konstrukce (příjezdy, sjezdy, nájezdy, lešení, podpěrné konstrukce, přemostění, zpevněné plochy, zakrytí a pod.)
P | 38 | 17120 | B | ULOŽENÍ SYPANINY DO NÁSYPŮ A NA SKLÁDKY BEZ ZHUTNĚNÍ | M3 | 65.72 |  | 0 | 2022_OTSKP | 0 | 2
PP |  |  |  | uložení zeminy na mezideponii pro zpětné použití
VV |  |  |  | 36,52+29,2=65,720 [A]
TS |  |  |  | položka zahrnuje: - kompletní provedení zemní konstrukce do předepsaného tvaru - ošetření úložiště po celou dobu práce v něm vč. klimatických opatření - ztížení v okolí vedení, konstrukcí a objektů a jejich dočasné zajištění - ztížení provádění ve ztížených podmínkách a stísněných prostorech - ztížené ukládání sypaniny pod vodu - ukládání po vrstvách a po jiných nutných částech (figurách) vč. dosypávek - spouštění a nošení materiálu - úprava, očištění a ochrana podloží a svahů - svahování, uzavírání povrchů svahů - udržování úložiště a jeho ochrana proti vodě - odvedení nebo obvedení vody v okolí úložiště a v úložišti - veškeré pomocné konstrukce umožňující provedení zemní konstrukce (příjezdy, sjezdy, nájezdy, lešení, podpěrné konstrukce, přemostění, zpevněné plochy, zakrytí a pod.)
P | 39 | 17180 | A | ULOŽENÍ SYPANINY DO NÁSYPŮ Z NAKUPOVANÝCH MATERIÁLŮ | M3 | 35.295 |  | 0 | 2022_OTSKP | 0 | 2
PP |  |  |  | dosypání podloží a chodníků pro vyrovnání nivelety, zemina vhodná do násypových těles, Id=min.0,90vč. nákupu, dovozu, uložení a hutnění
VV
TS |  |  |  | položka zahrnuje: - kompletní provedení zemní konstrukce (násypového tělesa včetně aktivní zóny) včetně nákupu a dopravy materiálu dle zadávací dokumentace - úprava ukládaného materiálu vlhčením, tříděním, promícháním nebo vysoušením, příp. jiné úpravy za účelem zlepšení jeho mech. vlastností - hutnění i různé míry hutnění - ošetření úložiště po celou dobu práce v něm vč. klimatických opatření - ztížení v okolí vedení, konstrukcí a objektů a jejich dočasné zajištění - ztížení provádění vč. hutnění ve ztížených podmínkách a stísněných prostorech - ztížené ukládání sypaniny pod vodu - ukládání po vrstvách a po jiných nutných částech (figurách) vč. dosypávek - spouštění a nošení materiálu - výměna částí zemní konstrukce znehodnocené klimatickými vlivy - ruční hutnění a výplň jam a prohlubní v podloží - úprava, očištění, ochrana a zhutnění podloží - svahování, hutnění a uzavírání povrchů svahů - zřízení lavic na svazích - udržování úložiště a jeho ochrana proti vodě - odvedení nebo obvedení vody v okolí úložiště a v úložišti - veškeré pomocné konstrukce umožňující provedení zemní konstrukce (příjezdy, sjezdy, nájezdy, lešení, podpěrné konstrukce, přemostění, zpevněné plochy, zakrytí a pod.)
P | 40 | 17180 | B | ULOŽENÍ SYPANINY DO NÁSYPŮ Z NAKUPOVANÝCH MATERIÁLŮ | M3 | 27.01 |  | 0 | 2022_OTSKP | 0 | 2
PP |  |  |  | dosypání podloží a chodníků pro vyrovnání nivelety, zemina vhodná do násypových těles, Id=min.0,90vč. nákupu, dovozu, uložení a hutnění
VV |  |  |  | 1,85*7,3*2=27,010 [A]
TS |  |  |  | položka zahrnuje: - kompletní provedení zemní konstrukce (násypového tělesa včetně aktivní zóny) včetně nákupu a dopravy materiálu dle zadávací dokumentace - úprava ukládaného materiálu vlhčením, tříděním, promícháním nebo vysoušením, příp. jiné úpravy za účelem zlepšení jeho mech. vlastností - hutnění i různé míry hutnění - ošetření úložiště po celou dobu práce v něm vč. klimatických opatření - ztížení v okolí vedení, konstrukcí a objektů a jejich dočasné zajištění - ztížení provádění vč. hutnění ve ztížených podmínkách a stísněných prostorech - ztížené ukládání sypaniny pod vodu - ukládání po vrstvách a po jiných nutných částech (figurách) vč. dosypávek - spouštění a nošení materiálu - výměna částí zemní konstrukce znehodnocené klimatickými vlivy - ruční hutnění a výplň jam a prohlubní v podloží - úprava, očištění, ochrana a zhutnění podloží - svahování, hutnění a uzavírání povrchů svahů - zřízení lavic na svazích - udržování úložiště a jeho ochrana proti vodě - odvedení nebo obvedení vody v okolí úložiště a v úložišti - veškeré pomocné konstrukce umožňující provedení zemní konstrukce (příjezdy, sjezdy, nájezdy, lešení, podpěrné konstrukce, přemostění, zpevněné plochy, zakrytí a pod.)
P | 41 | 17411 | A | ZÁSYP JAM A RÝH ZEMINOU SE ZHUTNĚNÍM | M3 | 36.52 |  | 0 | 2022_OTSKP | 0 | 2
PP |  |  |  | hutněný zpětný zásyp po úroveň PE folie, dříve vytěžená vhodná zemina z mezideponie, hutnění na Id>0,9 nebo D=min. 100% PS po vrstvách max. tl. 0,3 m
VV |  |  |  | 2*2,2*8,3=36,520 [A]
TS |  |  |  | položka zahrnuje: - kompletní provedení zemní konstrukce vč. výběru vhodného materiálu - úprava ukládaného materiálu vlhčením, tříděním, promícháním nebo vysoušením, příp. jiné úpravy za účelem zlepšení jeho mech. vlastností - hutnění i různé míry hutnění - ošetření úložiště po celou dobu práce v něm vč. klimatických opatření - ztížení v okolí vedení, konstrukcí a objektů a jejich dočasné zajištění - ztížení provádění vč. hutnění ve ztížených podmínkách a stísněných prostorech - ztížené ukládání sypaniny pod vodu - ukládání po vrstvách a po jiných nutných částech (figurách) vč. dosypávek - spouštění a nošení materiálu - výměna částí zemní konstrukce znehodnocené klimatickými vlivy - ruční hutnění - udržování úložiště a jeho ochrana proti vodě - odvedení nebo obvedení vody v okolí úložiště a v úložišti - veškeré pomocné konstrukce umožňující provedení zemní konstrukce (příjezdy, sjezdy, nájezdy, lešení, podpěrné konstrukce, přemostění, zpevněné plochy, zakrytí a pod.)
P | 42 | 17411 | B | ZÁSYP JAM A RÝH ZEMINOU SE ZHUTNĚNÍM | M3 | 29.2 |  | 0 | 2022_OTSKP | 0 | 2
PP |  |  |  | zpětné obsypy křídel, dříve vytěžená vhodná zemina z mezideponie, hutnění na Id>0,9 nebo D=min. 100% PS po vrstvách max. tl. 0,3 m
VV |  |  |  | 2*7,3*2=29,200 [A]
TS |  |  |  | položka zahrnuje: - kompletní provedení zemní konstrukce vč. výběru vhodného materiálu - úprava ukládaného materiálu vlhčením, tříděním, promícháním nebo vysoušením, příp. jiné úpravy za účelem zlepšení jeho mech. vlastností - hutnění i různé míry hutnění - ošetření úložiště po celou dobu práce v něm vč. klimatických opatření - ztížení v okolí vedení, konstrukcí a objektů a jejich dočasné zajištění - ztížení provádění vč. hutnění ve ztížených podmínkách a stísněných prostorech - ztížené ukládání sypaniny pod vodu - ukládání po vrstvách a po jiných nutných částech (figurách) vč. dosypávek - spouštění a nošení materiálu - výměna částí zemní konstrukce znehodnocené klimatickými vlivy - ruční hutnění - udržování úložiště a jeho ochrana proti vodě - odvedení nebo obvedení vody v okolí úložiště a v úložišti - veškeré pomocné konstrukce umožňující provedení zemní konstrukce (příjezdy, sjezdy, nájezdy, lešení, podpěrné konstrukce, přemostění, zpevněné plochy, zakrytí a pod.)
P | 43 | 17481 | A | ZÁSYP JAM A RÝH Z NAKUPOVANÝCH MATERIÁLŮ | M3 | 48.14 |  | 0 | 2022_OTSKP | 0 | 2
PP |  |  |  | přechodová oblast pod přechodovým klínem, materiál velmi vhodný do násypu dle ČSN 73 6244, vč. pořízení a dovozu, ŠD fr. 0-32, hutněný na Id>0.9 po vrstvách max. 0,3 m
VV |  |  |  | 2*2,9*8,3=48,140 [A]
TS |  |  |  | položka zahrnuje: - kompletní provedení zemní konstrukce včetně nákupu a dopravy materiálu dle zadávací dokumentace - úprava ukládaného materiálu vlhčením, tříděním, promícháním nebo vysoušením, příp. jiné úpravy za účelem zlepšení jeho mech. vlastností - hutnění i různé míry hutnění - ošetření úložiště po celou dobu práce v něm vč. klimatických opatření - ztížení v okolí vedení, konstrukcí a objektů a jejich dočasné zajištění - ztížení provádění vč. hutnění ve ztížených podmínkách a stísněných prostorech - ztížené ukládání sypaniny pod vodu - ukládání po vrstvách a po jiných nutných částech (figurách) vč. dosypávek - spouštění a nošení materiálu - výměna částí zemní konstrukce znehodnocené klimatickými vlivy - udržování úložiště a jeho ochrana proti vodě - odvedení nebo obvedení vody v okolí úložiště a v úložišti - veškeré pomocné konstrukce umožňující provedení zemní konstrukce (příjezdy, sjezdy, nájezdy, lešení, podpěrné konstrukce, přemostění, zpevněné plochy, zakrytí a pod.)
P | 44 | 17481 | B | ZÁSYP JAM A RÝH Z NAKUPOVANÝCH MATERIÁLŮ | M3 | 17.52 |  | 0 | 2022_OTSKP | 0 | 2
PP |  |  |  | dosypání prostoru kolem křídel a inženýrských sítí, svahování, materiál velmi vhodný do násypu musí splňovat požadavky správců IS na jakost a míru hutnění, vč. pořízení a dovozu
VV |  |  |  | 2*1,2*7,3=17,520 [A]
TS |  |  |  | položka zahrnuje: - kompletní provedení zemní konstrukce včetně nákupu a dopravy materiálu dle zadávací dokumentace - úprava ukládaného materiálu vlhčením, tříděním, promícháním nebo vysoušením, příp. jiné úpravy za účelem zlepšení jeho mech. vlastností - hutnění i různé míry hutnění - ošetření úložiště po celou dobu práce v něm vč. klimatických opatření - ztížení v okolí vedení, konstrukcí a objektů a jejich dočasné zajištění - ztížení provádění vč. hutnění ve ztížených podmínkách a stísněných prostorech - ztížené ukládání sypaniny pod vodu - ukládání po vrstvách a po jiných nutných částech (figurách) vč. dosypávek - spouštění a nošení materiálu - výměna částí zemní konstrukce znehodnocené klimatickými vlivy - udržování úložiště a jeho ochrana proti vodě - odvedení nebo obvedení vody v okolí úložiště a v úložišti - veškeré pomocné konstrukce umožňující provedení zemní konstrukce (příjezdy, sjezdy, nájezdy, lešení, podpěrné konstrukce, přemostění, zpevněné plochy, zakrytí a pod.)
P | 45 | 17581 |  | OBSYP POTRUBÍ A OBJEKTŮ Z NAKUPOVANÝCH MATERIÁLŮ | M3 | 89.74 |  | 0 | 2022_OTSKP | 0 | 2
PP |  |  |  | obsyp nových vpustí, zasypání prostoru po rušených vpustích, ŠD fr.0-32, Id=min.0,85, hutněno po vrstvách max. 300 mm, nakupovaná zemina, komplet, vč. pořízení, dovozu, uložení a hutnění
VV
TS |  |  |  | položka zahrnuje: - kompletní provedení zemní konstrukce včetně nákupu a dopravy materiálu dle zadávací dokumentace - úprava ukládaného materiálu vlhčením, tříděním, promícháním nebo vysoušením, příp. jiné úpravy za účelem zlepšení jeho mech. vlastností - hutnění i různé míry hutnění - ošetření úložiště po celou dobu práce v něm vč. klimatických opatření - ztížení v okolí vedení, konstrukcí a objektů a jejich dočasné zajištění - ztížení provádění vč. hutnění ve ztížených podmínkách a stísněných prostorech - ztížené ukládání sypaniny pod vodu - ukládání po vrstvách a po jiných nutných částech (figurách) vč. dosypávek - spouštění a nošení materiálu - výměna částí zemní konstrukce znehodnocené klimatickými vlivy - ruční hutnění a výplň jam a prohlubní v podloží - úprava, očištění, ochrana a zhutnění podloží - svahování, hutnění a uzavírání povrchů svahů - zřízení lavic na svazích - udržování úložiště a jeho ochrana proti vodě - odvedení nebo obvedení vody v okolí úložiště a v úložišti - veškeré pomocné konstrukce umožňující provedení zemní konstrukce (příjezdy, sjezdy, nájezdy, lešení, podpěrné konstrukce, přemostění, zpevněné plochy, zakrytí a pod.) - zemina vytlačená potrubím o DN do 180mm se od kubatury obsypů neodečítá
P | 46 | 17750 |  | ZEMNÍ HRÁZKY ZE ZEMIN NEPROPUSTNÝCH | M3 | 8.8 |  | 0 | 2022_OTSKP | 0 | 2
PP |  |  |  | vytvoření zemních hrázek pro zatrubnění, vč. nákupu, dovozu, uložení, zpětného odtěžení po stavbě, odvozu a uložení na skládku dle zajištění zhotovitele, vhodná zemina pro těsněné hrázky
VV |  |  |  | 2*4,4*1,0=8,800 [A]
TS |  |  |  | položka zahrnuje: - kompletní provedení zemní konstrukce vč. výběru vhodného materiálu - úprava ukládaného materiálu vlhčením, tříděním, promícháním nebo vysoušením, příp. jiné úpravy za účelem zlepšení jeho mech. vlastností - hutnění i různé míry hutnění - ošetření úložiště po celou dobu práce v něm vč. klimatických opatření - ztížení v okolí vedení, konstrukcí a objektů a jejich dočasné zajištění - ztížení provádění vč. hutnění ve ztížených podmínkách a stísněných prostorech - ztížené ukládání sypaniny pod vodu - ukládání po vrstvách a po jiných nutných částech (figurách) vč. dosypávek - spouštění a nošení materiálu - výměna částí zemní konstrukce znehodnocené klimatickými vlivy - ruční hutnění a výplň jam a prohlubní v podloží - úprava, očištění, ochrana a zhutnění podloží - svahování, hutnění a uzavírání povrchů svahů - zřízení lavic na svazích - udržování úložiště a jeho ochrana proti vodě - odvedení nebo obvedení vody v okolí úložiště a v úložišti - veškeré pomocné konstrukce umožňující provedení zemní konstrukce (příjezdy, sjezdy, nájezdy, lešení, podpěrné konstrukce, přemostění, zpevněné plochy, zakrytí a pod.)
P | 47 | 18090 |  | VŠEOBECNÉ ÚPRAVY OSTATNÍCH PLOCH | M2 | 269 |  | 0 | 2022_OTSKP | 0 | 2
PP |  |  |  | vyčištění (rekultivace) v ploše dočasného záboru
VV
TS |  |  |  | Všeobecné úpravy musí zahrnovat úpravu území po uskutečnění stavby, tak jak je požadováno v zadávací dokumentaci s výjimkou těch prací, pro které jsou uvedeny samostatné položky.
P | 48 | 18110 |  | ÚPRAVA PLÁNĚ SE ZHUTNĚNÍM V HORNINĚ TŘ. I | M2 | 155.86 |  | 0 | 2022_OTSKP | 0 | 2
PP |  |  |  | dno stavební jámy, pláň pod vozovkou mimo most, dna výkopů pro šachty a kanalizace
VV |  |  |  | 0,5*(65+85)+2*(8,4+14,6)+3*1,2*1,2+2,0*1,2+0,6*(8,3+15,7+11,5+6,4+5,0)=155,860 [A]
TS |  |  |  | položka zahrnuje úpravu pláně včetně vyrovnání výškových rozdílů. Míru zhutnění určuje projekt.
P | 49 | 18130 |  | ÚPRAVA PLÁNĚ BEZ ZHUTNĚNÍ | M2 | 269 |  | 0 | 2022_OTSKP | 0 | 2
PP |  |  |  | obnova (vysvahování) svahů v ploše dočasného záboru
VV |  |  |  | 57+187+11+14=269,000 [A]
TS |  |  |  | položka zahrnuje úpravu pláně včetně vyrovnání výškových rozdílů
P | 50 | 18222 |  | ROZPROSTŘENÍ ORNICE VE SVAHU V TL DO 0,15M | M2 | 269 |  | 0 | 2022_OTSKP | 0 | 2
PP |  |  |  | rozprostření ornice v ploše dočasného záboru
VV
TS |  |  |  | položka zahrnuje: nutné přemístění ornice z dočasných skládek vzdálených do 50m rozprostření ornice v předepsané tloušťce ve svahu přes 1:5
P | 51 | 18241 |  | ZALOŽENÍ TRÁVNÍKU RUČNÍM VÝSEVEM | M2 | 269 |  | 0 | 2022_OTSKP | 0 | 2
PP |  |  |  | osetí travním semenem v ploše dočasného záboru
VV
TS |  |  |  | Zahrnuje dodání předepsané travní směsi, její výsev na ornici, zalévání, první pokosení, to vše bez ohledu na sklon terénu
P | 52 | 18481 |  | OCHRANA STROMŮ BEDNĚNÍM | M2 | 12.8 |  | 0 | 2022_OTSKP | 0 | 2
PP |  |  |  | stromy 0,3 (dvoják), 0,6 a 0,4 m na výšku min. 2m
VV |  |  |  | 4*(2*0,3+0,6+0,4)*2,0=12,800 [A]
TS |  |  |  | položka zahrnuje veškerý materiál, výrobky a polotovary, včetně mimostaveništní a vnitrostaveništní dopravy (rovněž přesuny), včetně naložení a složení, případně s uložením
SD |  | 2 |  | Základy |  |  |  | 0 |  | 0 |  | 0 | 0
P | 53 | 21263 |  | TRATIVODY KOMPLET Z TRUB Z PLAST HMOT DN DO 150MM | M | 21.7 |  | 0 | 2022_OTSKP | 0 | 2
PP |  |  |  | drenážní perforovaná trubka DN150 pro odvodnění zemní pláně, vč. výkopu, uložení, obsypu a zaústění do kanalizace
VV |  |  |  | 7,0+3,2+7,6+3,9=21,700 [A]
TS |  |  |  | Položka platí pro kompletní konstrukce trativodů a zahrnuje zejména: - výkop rýhy předepsaného tvaru v dané třídě těžitelnosti, výplň, zásyp trativodu včetně dopravy, uložení přebytečného materiálu, dodávky předepsaného materiálu pro výplň a zásyp - zřízení spojovací vrstvy - zřízení podkladu a lože trativodu z předepsaného materiálu - dodávka a uložení trativodu předepsaného materiálu a profilu - obsyp trativodu předepsaným materiálem - ukončení trativodu zaústěním do potrubí nebo vodoteče, případně vybudování ukončujícího objektu (kapličky) dle VL - veškerý materiál, výrobky a polotovary, včetně mimostaveništní a vnitrostaveništní dopravy - nezahrnuje opláštění z geotextilie, fólie
P | 54 | 21341 |  | DRENÁŽNÍ VRSTVY Z PLASTBETONU (PLASTMALTY) | M3 | 0.087 |  | 0 | 2022_OTSKP | 0 | 2
PP |  |  |  | odvodnění izolace, obetonování odvodňovacího profilu z polymerního betonu, vč. přetažení na přechodové klíny
VV |  |  |  | 2*0,15*0,035*(0,55+7,2+0,55)=0,087 [A]
TS |  |  |  | Položka zahrnuje: - dodávku předepsaného materiálu pro drenážní vrstvu, včetně mimostaveništní a vnitrostaveništní dopravy - provedení drenážní vrstvy předepsaných rozměrů a předepsaného tvaru
P | 55 | 21450 |  | SANAČNÍ VRSTVY Z KAMENIVA | M3 | 75 |  | 0 | 2022_OTSKP | 0 | 2
PP |  |  |  | sanace zemní pláně (aktivní zóny) v případě zastižení neúnosného podloží: odstranění stávajícího materiálu v tloušťce 0,50 m, výměna za vrstvu hutněného kameniva potřebné frakce (předpoklad 0/63), včetně odvozu vytěžené neúnosné zeminy na skládku do 30 km, uložení a poplatku za uložení - ČERPÁNÍ PODMÍNĚNO SOUHLASEM TDS a INVESTORA
VV |  |  |  | 0,5*(65+85)=75,000 [A]
TS |  |  |  | položka zahrnuje dodávku předepsaného kameniva, mimostaveništní a vnitrostaveništní dopravu a jeho uložení není-li v zadávací dokumentaci uvedeno jinak, jedná se o nakupovaný materiál
P | 56 | 26195 |  | VRTY PRO KOTV, INJEKT, MIKROPIL NA POVR TŘ V A VI D DO 300MM | M | 1.6 |  | 0 | 2022_OTSKP | 0 | 2
PP |  |  |  | vrty DN 250 mm pro průchod drenáže přes dříky opěr, tl. dříků bude upřesněna po odkrytí rubu
VV |  |  |  | 2*0,8=1,600 [A]
TS |  |  |  | položka zahrnuje: přemístění, montáž a demontáž vrtných souprav svislou dopravu zeminy z vrtu vodorovnou dopravu zeminy bez uložení na skládku případně nutné pažení dočasné (včetně odpažení) i trvalé
P | 57 | 285392 |  | DODATEČNÉ KOTVENÍ VLEPENÍM BETONÁŘSKÉ VÝZTUŽE D DO 16MM DO VRTŮ | KUS | 399 |  | 0 | 2022_OTSKP | 0 | 2
PP |  |  |  | položka zahrnuje provedení vývrtu průměru 35 mm, zalití vysokopevnostní maltou řídké konzistence, vývrtu prům 35 délky min. 200 mm, délka vlepení R16 min. 180 mm, komplet dodávka, vyvrtání, vyčištení vrtu, dodávka a osazení trnu, vlepení trnu a případné ošetření, NK 21x15, křídla 2x(22+20), čerpáno se soulasem TDS dle skutečnosti
VV |  |  |  | 21*15+2*(22+20)=399,000 [A]
TS |  |  |  | Položka zahrnuje: dodání výztuže předepsaného profilu a předepsané délky (do 600mm) provedení vrtu předepsaného profilu a předepsané délky (do 300mm) vsunutí výztuže do vyvrtaného profilu a její zalepení předepsaným pojivem případně nutné lešení
P | 58 | 285392R |  | DODATEČNÉ KOTVENÍ VLEPENÍM NEREZOVÝCH TRNŮ D DO 16MM DO VRTŮ | KUS | 54 |  | 0 | 2022_OTSKP | 0 | 2
PP |  |  |  | položka zahrnuje provedení vývrtu do kamenného obrubníku průměru 18 mm délky 70 mm, chemickou kotvu, kotevní trn R14 z nerezu dle TKP 19A, vlepení min. 60 mm, komplet dodávka, vyvrtání, vyčištení vrtu, dodávka a osazení trnu, vlepení trnu a případné ošetření, počet je uvažován 1 trn á 0,5 m, čerpáno se soulasem TDS dle skutečnosti
VV |  |  |  | 2*27=54,000 [A]
TS |  |  |  | Položka zahrnuje: dodání výztuže předepsaného profilu a předepsané délky (do 600mm) provedení vrtu předepsaného profilu a předepsané délky (do 300mm) vsunutí výztuže do vyvrtaného profilu a její zalepení předepsaným pojivem případně nutné lešení
P | 59 | 285393R |  | DODATEČNÉ KOTVENÍ VLEPENÍM ZÁVITOVÉ TYČE D DO 16MM DO VRTŮ | KUS | 190.672 |  | 0 | 2022_OTSKP | 0 | 2
PP |  |  |  | položka zahrnuje provedení vývrtu průměru 14 mm délky 120 mm, chemickou kotvu, závitovou tyč M12, min. délka vlepení 100 mm, 2 podložky, 2 matky M12, komplet dodávka pro kotvení KARI sítí, vyvrtání, vyčištení vrtu, dodávka a osazení trnu, vlepení trnu a případné ošetření, počet je uvažován 4 ks/m2 na plochu kotvené sanace, čerpáno se soulasem TDS dle skutečnosti
VV |  |  |  | (311,98-7,16*10,285)*0,2*4=190,672 [A]
TS |  |  |  | Položka zahrnuje: dodání výztuže předepsaného profilu a předepsané délky (do 600mm) provedení vrtu předepsaného profilu a předepsané délky (do 300mm) vsunutí výztuže do vyvrtaného profilu a její zalepení předepsaným pojivem případně nutné lešení
P | 60 | 289325 |  | STŘÍKANÝ ŽELEZOBETON DO C30/37 | M3 | 2.86 |  | 0 | 2022_OTSKP | 0 | 2
PP |  |  |  | prům. tloušťka odhad 60 mm, sanace očištěných ploch spodní stavby a NK, uvažováno procentem 20 % otryskaného povrchu, rozsah bude upřesněn po očištění a provedení odtrhových zkoušek, čerpáno se souhlasem TDS
VV |  |  |  | (311,98-7,16*10,285)*0,2*0,06=2,860 [A]
TS |  |  |  | - dodání čerstvého betonu (betonové směsi) požadované kvality, jeho uložení do požadovaného tvaru při jakékoliv hustotě výztuže, konzistenci čerstvého betonu a způsobu hutnění, ošetření a ochranu betonu, - zhotovení nepropustného, mrazuvzdorného betonu a betonu požadované trvanlivosti a vlastností, - užití potřebných přísad a technologií výroby betonu, - zřízení pracovních a dilatačních spar, včetně potřebných úprav, výplně, vložek, opracování, očištění a ošetření, - bednění požadovaných konstr. (i ztracené) s úpravou dle požadované kvality povrchu betonu, včetně odbedňovacích a odskružovacích prostředků, - podpěrné konstr. (skruže) a lešení všech druhů pro bednění, uložení čerstvého betonu, výztuže a doplňkových konstr., vč. požadovaných otvorů, ochranných a bezpečnostních opatření a základů těchto konstrukcí a lešení, - vytvoření kotevních čel, kapes, nálitků, a sedel, - zřízení všech požadovaných otvorů, kapes, výklenků, prostupů, dutin, drážek a pod., vč. ztížení práce a úprav kolem nich, - úpravy pro osazení výztuže, doplňkových konstrukcí a vybavení, - úpravy povrchu pro položení požadované izolace, povlaků a nátěrů, případně vyspravení, - ztížení práce u kabelových a injektážních trubek a ostatních zařízení osazovaných do betonu, - konstrukce betonových kloubů, upevnění kotevních prvků a doplňkových konstrukcí, - nátěry zabraňující soudržnost betonu a bednění, - výplň, těsnění a tmelení spar a spojů, - opatření povrchů betonu izolací proti zemní vlhkosti v částech, kde přijdou do styku se zeminou nebo kamenivem, - případné zřízení spojovací vrstvy u základů, - úpravy pro osazení zařízení ochrany konstrukce proti vlivu bludných proudů,
P | 61 | 289366 |  | VÝZTUŽ STŘÍKANÉHO BETONU Z KARI SITÍ | T | 0.177 |  | 0 | 2022_OTSKP | 0 | 2
PP |  |  |  | výztuž stříkaného betonu ze sítí prům. 5 mm, rozteč 100x100 (3,1 kg/m2), přesahy procentem z plochy, uvažováno na plochu stříkaného betonu, bude čerpáno se souhlasem TDS dle skutečnosti
VV |  |  |  | (311,98-7,16*10,285)*0,2*0,0031*1,2=0,177 [A]
TS |  |  |  | Položka zahrnuje veškerý materiál, výrobky a polotovary, včetně mimostaveništní a vnitrostaveništní dopravy (rovněž přesuny), včetně naložení a složení, případně s uložením - dodání betonářské výztuže v požadované kvalitě, stříhání, řezání, ohýbání a spojování do všech požadovaných tvarů (vč. armakošů) a uložení s požadovaným zajištěním polohy a krytí výztuže betonem, - veškeré svary nebo jiné spoje výztuže, - pomocné konstrukce a práce pro osazení a upevnění výztuže (provedení vrtu, dodání a vsunutí kotvičky, její zalepení předepsaným pojivem), - zednické výpomoci pro montáž betonářské výztuže, - úpravy výztuže pro osazení doplňkových konstrukcí, - ochranu výztuže do doby jejího zabetonování, - úpravy výztuže pro zřízení železobetonových kloubů, kotevních prvků, závěsných ok a doplňkových konstrukcí, - veškerá opatření pro zajištění soudržnosti výztuže a betonu, - vodivé propojení výztuže, které je součástí ochrany konstrukce proti vlivům bludných proudů, vyvedení do měřících skříní nebo míst pro měření bludných proudů (vlastní měřící skříně se uvádějí položkami SD 74), - povrchovou antikorozní úpravu výztuže, - separaci výztuže, - osazení měřících zařízení a úpravy pro ně, - osazení měřících skříní nebo míst pro měření bludných proudů.
P | 62 | 289971 |  | OPLÁŠTĚNÍ (ZPEVNĚNÍ) Z GEOTEXTILIE | M2 | 96.28 |  | 0 | 2022_OTSKP | 0 | 2
PP |  |  |  | geotextilie pro ochranu PE těsnící fólie z obou stran, , hmotnost min. 600g/m2, tl. min. 6mm, tažnost min. 70%
VV |  |  |  | 2*48,14=96,280 [A]
TS |  |  |  | Položka zahrnuje: - dodávku předepsané geotextilie - úpravu, očištění a ochranu podkladu - přichycení k podkladu, případně zatížení - úpravy spojů a zajištění okrajů - úpravy pro odvodnění - nutné přesahy - mimostaveništní a vnitrostaveništní dopravu
P | 63 | 28999 | A | OPLÁŠTĚNÍ (ZPEVNĚNÍ) Z FÓLIE | M2 | 48.14 |  | 0 | 2022_OTSKP | 0 | 2
PP |  |  |  | těsnící PE fólie (pevnost 20 KN/m, protažení v obou směrem min. 20%) překrytá ochr.geotextilií z obou stran, geotextilie vykázána samostatně, fólie musí mít požadované parametry pro použití v přechodových oblastech mostů dle ČSN 73 6244
VV |  |  |  | 2*2,9*8,3=48,140 [A]
TS |  |  |  | Položka zahrnuje: - dodávku předepsané fólie - úpravu, očištění a ochranu podkladu - přichycení k podkladu, případně zatížení - úpravy spojů a zajištění okrajů - úpravy pro odvodnění - nutné přesahy - mimostaveništní a vnitrostaveništní dopravu
P | 64 | 28999 | B | OPLÁŠTĚNÍ (ZPEVNĚNÍ) Z FÓLIE | M2 | 10.56 |  | 0 | 2022_OTSKP | 0 | 2
PP |  |  |  | fólie na těsnění hrázky, pořízení, rozprostření, údržba, odstranění, odvoz
VV |  |  |  | 2*1,2*4,4=10,560 [A]
TS |  |  |  | Položka zahrnuje: - dodávku předepsané fólie - úpravu, očištění a ochranu podkladu - přichycení k podkladu, případně zatížení - úpravy spojů a zajištění okrajů - úpravy pro odvodnění - nutné přesahy - mimostaveništní a vnitrostaveništní dopravu
SD |  | 3 |  | Svislé konstrukce |  |  |  | 0 |  | 0 |  | 0 | 0
P | 65 | 31717 |  | KOVOVÉ KONSTRUKCE PRO KOTVENÍ ŘÍMSY | KG | 196 |  | 0 | 2022_OTSKP | 0 | 2
PP |  |  |  | kotvení říms do vývrtů na chemické kotvy
VV |  |  |  | 2*14*7,0=196,000 [A]
TS |  |  |  | Položka zahrnuje dodávku (výrobu) kotevního prvku předepsaného tvaru a jeho osazení do předepsané polohy včetně nezbytných prací (vrty, zálivky apod.)
P | 66 | 317325 |  | ŘÍMSY ZE ŽELEZOBETONU DO C30/37 | M3 | 17.955 |  | 0 | 2022_OTSKP | 0 | 2
PP |  |  |  | C30/37 XC4, XF4, XD3, monolitické římsy (chodníky) na mostě a na křídlech, vč. bednění, úpravy prac. a dilat. spar a pomocných zámečnických výrobků
VV |  |  |  | 13,3*(0,7+0,65)=17,955 [A]
TS |  |  |  | položka zahrnuje: - dodání čerstvého betonu (betonové směsi) požadované kvality, jeho uložení do požadovaného tvaru při jakékoliv hustotě výztuže, konzistenci čerstvého betonu a způsobu hutnění, ošetření a ochranu betonu, - zhotovení nepropustného, mrazuvzdorného betonu a betonu požadované trvanlivosti a vlastností, - užití potřebných přísad a technologií výroby betonu, - zřízení pracovních a dilatačních spar, včetně potřebných úprav, výplně, vložek, opracování, očištění a ošetření, - bednění požadovaných konstr. (i ztracené) s úpravou dle požadované kvality povrchu betonu, včetně odbedňovacích a odskružovacích prostředků, - podpěrné konstr. (skruže) a lešení všech druhů pro bednění, uložení čerstvého betonu, výztuže a doplňkových konstr., vč. požadovaných otvorů, ochranných a bezpečnostních opatření a základů těchto konstrukcí a lešení, - vytvoření kotevních čel, kapes, nálitků, a sedel, - zřízení všech požadovaných otvorů, kapes, výklenků, prostupů, dutin, drážek a pod., vč. ztížení práce a úprav kolem nich, - úpravy pro osazení výztuže, doplňkových konstrukcí a vybavení, - úpravy povrchu pro položení požadované izolace, povlaků a nátěrů, případně vyspravení, - ztížení práce u kabelových a injektážních trubek a ostatních zařízení osazovaných do betonu, - konstrukce betonových kloubů, upevnění kotevních prvků a doplňkových konstrukcí, - nátěry zabraňující soudržnost betonu a bednění, - výplň, těsnění a tmelení spar a spojů, - opatření povrchů betonu izolací proti zemní vlhkosti v částech, kde přijdou do styku se zeminou nebo kamenivem, - případné zřízení spojovací vrstvy u základů, - úpravy pro osazení zařízení ochrany konstrukce proti vlivu bludných proudů
P | 67 | 317365 |  | VÝZTUŽ ŘÍMS Z OCELI 10505, B500B | T | 3.95 |  | 0 | 2022_OTSKP | 0 | 2
PP |  |  |  | odhad 220 kg/m3, vč. opatření PKO
VV |  |  |  | 17,955*0,22=3,950 [A]
TS |  |  |  | položka zahrnuje: - dodání betonářské výztuže v požadované kvalitě, stříhání, řezání, ohýbání a spojování do všech požadovaných tvarů (vč. armakošů) a uložení s požadovaným zajištěním polohy a krytí výztuže betonem, - veškeré svary nebo jiné spoje výztuže, - pomocné konstrukce a práce pro osazení a upevnění výztuže, - zednické výpomoci pro montáž betonářské výztuže, - úpravy výztuže pro osazení doplňkových konstrukcí, - ochranu výztuže do doby jejího zabetonování, - úpravy výztuže pro zřízení železobetonových kloubů, kotevních prvků, závěsných ok a doplňkových konstrukcí, - veškerá opatření pro zajištění soudržnosti výztuže a betonu, - vodivé propojení výztuže, které je součástí ochrany konstrukce proti vlivům bludných proudů, vyvedení do měřících skříní nebo míst pro měření bludných proudů (vlastní měřící skříně se uvádějí položkami SD 74) - povrchovou antikorozní úpravu výztuže, - separaci výztuže, - osazení měřících zařízení a úpravy pro ně, - osazení měřících skříní nebo míst pro měření bludných proudů.
P | 68 | 333325 |  | MOSTNÍ OPĚRY A KŘÍDLA ZE ŽELEZOVÉHO BETONU DO C30/37 | M3 | 9.5 |  | 0 | 2022_OTSKP | 0 | 2
PP |  |  |  | C30/37 XF2, dobetonávka vrchních částí křídel, rozsah bude upřesněn po odstranění svršku a očištění konstrukcí, čerpáno dle skutečnosti se souhlasem TDS
VV |  |  |  | 1,0*(2,6+1,4+2,7+2,8)=9,500 [A]
TS |  |  |  | - dodání čerstvého betonu (betonové směsi) požadované kvality, jeho uložení do požadovaného tvaru při jakékoliv hustotě výztuže, konzistenci čerstvého betonu a způsobu hutnění, ošetření a ochranu betonu, - zhotovení nepropustného, mrazuvzdorného betonu a betonu požadované trvanlivosti a vlastností, - užití potřebných přísad a technologií výroby betonu, - zřízení pracovních a dilatačních spar, včetně potřebných úprav, výplně, vložek, opracování, očištění a ošetření, - bednění požadovaných konstr. (i ztracené) s úpravou dle požadované kvality povrchu betonu, včetně odbedňovacích a odskružovacích prostředků, - podpěrné konstr. (skruže) a lešení všech druhů pro bednění, uložení čerstvého betonu, výztuže a doplňkových konstr., vč. požadovaných otvorů, ochranných a bezpečnostních opatření a základů těchto konstrukcí a lešení, - vytvoření kotevních čel, kapes, nálitků, a sedel, - zřízení všech požadovaných otvorů, kapes, výklenků, prostupů, dutin, drážek a pod., vč. ztížení práce a úprav kolem nich, - úpravy pro osazení výztuže, doplňkových konstrukcí a vybavení, - úpravy povrchu pro položení požadované izolace, povlaků a nátěrů, případně vyspravení, - ztížení práce u kabelových a injektážních trubek a ostatních zařízení osazovaných do betonu, - konstrukce betonových kloubů, upevnění kotevních prvků a doplňkových konstrukcí, - nátěry zabraňující soudržnost betonu a bednění, - výplň, těsnění a tmelení spar a spojů, - opatření povrchů betonu izolací proti zemní vlhkosti v částech, kde přijdou do styku se zeminou nebo kamenivem, - případné zřízení spojovací vrstvy u základů, - úpravy pro osazení zařízení ochrany konstrukce proti vlivu bludných proudů
P | 69 | 333365 |  | VÝZTUŽ MOSTNÍCH OPĚR A KŘÍDEL Z OCELI 10505, B500B | T | 1.71 |  | 0 | 2022_OTSKP | 0 | 2
PP |  |  |  | výztuž dobetonávek křídel, odhad 180 kg/m3, vč. PKO
VV |  |  |  | 0,18*9,5=1,710 [A]
TS |  |  |  | Položka zahrnuje veškerý materiál, výrobky a polotovary, včetně mimostaveništní a vnitrostaveništní dopravy (rovněž přesuny), včetně naložení a složení, případně s uložením - dodání betonářské výztuže v požadované kvalitě, stříhání, řezání, ohýbání a spojování do všech požadovaných tvarů (vč. armakošů) a uložení s požadovaným zajištěním polohy a krytí výztuže betonem, - veškeré svary nebo jiné spoje výztuže, - pomocné konstrukce a práce pro osazení a upevnění výztuže, - zednické výpomoci pro montáž betonářské výztuže, - úpravy výztuže pro osazení doplňkových konstrukcí, - ochranu výztuže do doby jejího zabetonování, - úpravy výztuže pro zřízení železobetonových kloubů, kotevních prvků, závěsných ok a doplňkových konstrukcí, - veškerá opatření pro zajištění soudržnosti výztuže a betonu, - vodivé propojení výztuže, které je součástí ochrany konstrukce proti vlivům bludných proudů, vyvedení do měřících skříní nebo míst pro měření bludných proudů (vlastní měřící skříně se uvádějí položkami SD 74), - povrchovou antikorozní úpravu výztuže, - separaci výztuže, - osazení měřících zařízení a úpravy pro ně, - osazení měřících skříní nebo míst pro měření bludných proudů.
SD |  | 4 |  | Vodorovné konstrukce |  |  |  | 0 |  | 0 |  | 0 | 0
P | 70 | 431125 |  | SCHODIŠŤ KONSTR Z DÍLCŮ ŽELEZOBETON DO C30/37 (B37) | M3 | 1.134 |  | 0 | 2022_OTSKP | 0 | 2
PP |  |  |  | bet. stupně, XF4, XD4, komplet, vč. výztuže, dodávky, uložení
VV |  |  |  | 14*1,0*0,45*0,18=1,134 [A]
TS |  |  |  | - dodání dílce požadovaného tvaru a vlastností, jeho skladování, doprava a osazení do definitivní polohy, včetně komplexní technologie výroby a montáže dílců, ošetření a ochrana dílců, - u dílců železobetonových a předpjatých veškerá výztuž, případně i tuhé kovové prvky a závěsná oka, - úpravy a zařízení pro uložení a transport dílce, - veškeré požadované úpravy dílců, včetně doplňkových konstrukcí a vybavení, - sestavení dílce na stavbě včetně montážních zařízení, plošin a prahů a pod., - výplň, těsnění a tmelení spár a spojů, - očištění a ošetření úložných ploch, - zednické výpomoce pro montáž dílců, - označení dílce výrobním štítkem nebo jiným způsobem, - úpravy dílce pro dodržení požadované přesnosti jeho osazení, včetně případných měření, - veškerá zařízení pro zajištění stability v každém okamžiku, - další práce dané případně specifikací k příslušnému prefabrik. dílci (úprava pohledových ploch, příp. rubových ploch, osazení měřících zařízení, zkoušení a měření dílců a pod.).
P | 71 | 451311 | A | PODKL A VÝPLŇ VRSTVY Z PROST BET DO C8/10 | M3 | 2.142 |  | 0 | 2022_OTSKP | 0 | 2
PP |  |  |  | podkladní beton pro zpevnění dna výkopů
VV |  |  |  | 2*0,85*8,4*0,15=2,142 [A]
TS |  |  |  | - dodání čerstvého betonu (betonové směsi) požadované kvality, jeho uložení do požadovaného tvaru při jakékoliv hustotě výztuže, konzistenci čerstvého betonu a způsobu hutnění, ošetření a ochranu betonu, - zhotovení nepropustného, mrazuvzdorného betonu a betonu požadované trvanlivosti a vlastností, - užití potřebných přísad a technologií výroby betonu, - zřízení pracovních a dilatačních spar, včetně potřebných úprav, výplně, vložek, opracování, očištění a ošetření, - bednění požadovaných konstr. (i ztracené) s úpravou dle požadované kvality povrchu betonu, včetně odbedňovacích a odskružovacích prostředků, - podpěrné konstr. (skruže) a lešení všech druhů pro bednění, uložení čerstvého betonu, výztuže a doplňkových konstr., vč. požadovaných otvorů, ochranných a bezpečnostních opatření a základů těchto konstrukcí a lešení, - vytvoření kotevních čel, kapes, nálitků, a sedel, - zřízení všech požadovaných otvorů, kapes, výklenků, prostupů, dutin, drážek a pod., vč. ztížení práce a úprav kolem nich, - úpravy pro osazení výztuže, doplňkových konstrukcí a vybavení, - úpravy povrchu pro položení požadované izolace, povlaků a nátěrů, případně vyspravení, - ztížení práce u kabelových a injektážních trubek a ostatních zařízení osazovaných do betonu, - konstrukce betonových kloubů, upevnění kotevních prvků a doplňkových konstrukcí, - nátěry zabraňující soudržnost betonu a bednění, - výplň, těsnění a tmelení spar a spojů, - opatření povrchů betonu izolací proti zemní vlhkosti v částech, kde přijdou do styku se zeminou nebo kamenivem, - případné zřízení spojovací vrstvy u základů, - úpravy pro osazení zařízení ochrany konstrukce proti vlivu bludných proudů
P | 72 | 451311 | B | PODKL A VÝPLŇ VRSTVY Z PROST BET DO C8/10 | M3 | 6.9 |  | 0 | 2022_OTSKP | 0 | 2
PP |  |  |  | podkladní beton pod drenáže za ruby opěr
VV |  |  |  | 2*11,5*0,3=6,900 [A]
TS |  |  |  | - dodání čerstvého betonu (betonové směsi) požadované kvality, jeho uložení do požadovaného tvaru při jakékoliv hustotě výztuže, konzistenci čerstvého betonu a způsobu hutnění, ošetření a ochranu betonu, - zhotovení nepropustného, mrazuvzdorného betonu a betonu požadované trvanlivosti a vlastností, - užití potřebných přísad a technologií výroby betonu, - zřízení pracovních a dilatačních spar, včetně potřebných úprav, výplně, vložek, opracování, očištění a ošetření, - bednění požadovaných konstr. (i ztracené) s úpravou dle požadované kvality povrchu betonu, včetně odbedňovacích a odskružovacích prostředků, - podpěrné konstr. (skruže) a lešení všech druhů pro bednění, uložení čerstvého betonu, výztuže a doplňkových konstr., vč. požadovaných otvorů, ochranných a bezpečnostních opatření a základů těchto konstrukcí a lešení, - vytvoření kotevních čel, kapes, nálitků, a sedel, - zřízení všech požadovaných otvorů, kapes, výklenků, prostupů, dutin, drážek a pod., vč. ztížení práce a úprav kolem nich, - úpravy pro osazení výztuže, doplňkových konstrukcí a vybavení, - úpravy povrchu pro položení požadované izolace, povlaků a nátěrů, případně vyspravení, - ztížení práce u kabelových a injektážních trubek a ostatních zařízení osazovaných do betonu, - konstrukce betonových kloubů, upevnění kotevních prvků a doplňkových konstrukcí, - nátěry zabraňující soudržnost betonu a bednění, - výplň, těsnění a tmelení spar a spojů, - opatření povrchů betonu izolací proti zemní vlhkosti v částech, kde přijdou do styku se zeminou nebo kamenivem, - případné zřízení spojovací vrstvy u základů, - úpravy pro osazení zařízení ochrany konstrukce proti vlivu bludných proudů
P | 73 | 451311 | C | PODKL A VÝPLŇ VRSTVY Z PROST BET DO C8/10 | M3 | 0.432 |  | 0 | 2022_OTSKP | 0 | 2
PP |  |  |  | podkladní beton pro zpevnění dna výkopů vpustí
VV |  |  |  | 3*1,2*1,2*0,1=0,432 [A]
TS |  |  |  | - dodání čerstvého betonu (betonové směsi) požadované kvality, jeho uložení do požadovaného tvaru při jakékoliv hustotě výztuže, konzistenci čerstvého betonu a způsobu hutnění, ošetření a ochranu betonu, - zhotovení nepropustného, mrazuvzdorného betonu a betonu požadované trvanlivosti a vlastností, - užití potřebných přísad a technologií výroby betonu, - zřízení pracovních a dilatačních spar, včetně potřebných úprav, výplně, vložek, opracování, očištění a ošetření, - bednění požadovaných konstr. (i ztracené) s úpravou dle požadované kvality povrchu betonu, včetně odbedňovacích a odskružovacích prostředků, - podpěrné konstr. (skruže) a lešení všech druhů pro bednění, uložení čerstvého betonu, výztuže a doplňkových konstr., vč. požadovaných otvorů, ochranných a bezpečnostních opatření a základů těchto konstrukcí a lešení, - vytvoření kotevních čel, kapes, nálitků, a sedel, - zřízení všech požadovaných otvorů, kapes, výklenků, prostupů, dutin, drážek a pod., vč. ztížení práce a úprav kolem nich, - úpravy pro osazení výztuže, doplňkových konstrukcí a vybavení, - úpravy povrchu pro položení požadované izolace, povlaků a nátěrů, případně vyspravení, - ztížení práce u kabelových a injektážních trubek a ostatních zařízení osazovaných do betonu, - konstrukce betonových kloubů, upevnění kotevních prvků a doplňkových konstrukcí, - nátěry zabraňující soudržnost betonu a bednění, - výplň, těsnění a tmelení spar a spojů, - opatření povrchů betonu izolací proti zemní vlhkosti v částech, kde přijdou do styku se zeminou nebo kamenivem, - případné zřízení spojovací vrstvy u základů, - úpravy pro osazení zařízení ochrany konstrukce proti vlivu bludných proudů
P | 74 | 451314 |  | PODKLADNÍ A VÝPLŇOVÉ VRSTVY Z PROSTÉHO BETONU C25/30 | M3 | 2.4 |  | 0 | 2022_OTSKP | 0 | 2
PP |  |  |  | lože pod schodišťové dílce C20/25n - XF3 tl. min. 150 mm
VV |  |  |  | 1,5*1,6=2,400 [A]
TS |  |  |  | - dodání čerstvého betonu (betonové směsi) požadované kvality, jeho uložení do požadovaného tvaru při jakékoliv hustotě výztuže, konzistenci čerstvého betonu a způsobu hutnění, ošetření a ochranu betonu, - zhotovení nepropustného, mrazuvzdorného betonu a betonu požadované trvanlivosti a vlastností, - užití potřebných přísad a technologií výroby betonu, - zřízení pracovních a dilatačních spar, včetně potřebných úprav, výplně, vložek, opracování, očištění a ošetření, - bednění požadovaných konstr. (i ztracené) s úpravou dle požadované kvality povrchu betonu, včetně odbedňovacích a odskružovacích prostředků, - podpěrné konstr. (skruže) a lešení všech druhů pro bednění, uložení čerstvého betonu, výztuže a doplňkových konstr., vč. požadovaných otvorů, ochranných a bezpečnostních opatření a základů těchto konstrukcí a lešení, - vytvoření kotevních čel, kapes, nálitků, a sedel, - zřízení všech požadovaných otvorů, kapes, výklenků, prostupů, dutin, drážek a pod., vč. ztížení práce a úprav kolem nich, - úpravy pro osazení výztuže, doplňkových konstrukcí a vybavení, - úpravy povrchu pro položení požadované izolace, povlaků a nátěrů, případně vyspravení, - ztížení práce u kabelových a injektážních trubek a ostatních zařízení osazovaných do betonu, - konstrukce betonových kloubů, upevnění kotevních prvků a doplňkových konstrukcí, - nátěry zabraňující soudržnost betonu a bednění, - výplň, těsnění a tmelení spar a spojů, - opatření povrchů betonu izolací proti zemní vlhkosti v částech, kde přijdou do styku se zeminou nebo kamenivem, - případné zřízení spojovací vrstvy u základů, - úpravy pro osazení zařízení ochrany konstrukce proti vlivu bludných proudů
P | 75 | 45131A | A | PODKLADNÍ A VÝPLŇOVÉ VRSTVY Z PROSTÉHO BETONU C20/25 | M3 | 12.39 |  | 0 | 2022_OTSKP | 0 | 2
PP |  |  |  | nové lože pod odláždění lomovým kamenem, C20/25n, tl. min. 150 mm
VV |  |  |  | 5,9*14,0*0,15=12,390 [A]
TS |  |  |  | - dodání čerstvého betonu (betonové směsi) požadované kvality, jeho uložení do požadovaného tvaru při jakékoliv hustotě výztuže, konzistenci čerstvého betonu a způsobu hutnění, ošetření a ochranu betonu, - zhotovení nepropustného, mrazuvzdorného betonu a betonu požadované trvanlivosti a vlastností, - užití potřebných přísad a technologií výroby betonu, - zřízení pracovních a dilatačních spar, včetně potřebných úprav, výplně, vložek, opracování, očištění a ošetření, - bednění požadovaných konstr. (i ztracené) s úpravou dle požadované kvality povrchu betonu, včetně odbedňovacích a odskružovacích prostředků, - podpěrné konstr. (skruže) a lešení všech druhů pro bednění, uložení čerstvého betonu, výztuže a doplňkových konstr., vč. požadovaných otvorů, ochranných a bezpečnostních opatření a základů těchto konstrukcí a lešení, - vytvoření kotevních čel, kapes, nálitků, a sedel, - zřízení všech požadovaných otvorů, kapes, výklenků, prostupů, dutin, drážek a pod., vč. ztížení práce a úprav kolem nich, - úpravy pro osazení výztuže, doplňkových konstrukcí a vybavení, - úpravy povrchu pro položení požadované izolace, povlaků a nátěrů, případně vyspravení, - ztížení práce u kabelových a injektážních trubek a ostatních zařízení osazovaných do betonu, - konstrukce betonových kloubů, upevnění kotevních prvků a doplňkových konstrukcí, - nátěry zabraňující soudržnost betonu a bednění, - výplň, těsnění a tmelení spar a spojů, - opatření povrchů betonu izolací proti zemní vlhkosti v částech, kde přijdou do styku se zeminou nebo kamenivem, - případné zřízení spojovací vrstvy u základů, - úpravy pro osazení zařízení ochrany konstrukce proti vlivu bludných proudů
P | 76 | 45131A | B | PODKLADNÍ A VÝPLŇOVÉ VRSTVY Z PROSTÉHO BETONU C20/25 | M3 | 1.98 |  | 0 | 2022_OTSKP | 0 | 2
PP |  |  |  | nové lože pod odláždění lomovým kamenem kolem říms, C20/25n, tl. min. 150 mm
VV |  |  |  | 1,2*(6,4+4,6)*0,15=1,980 [A]
TS |  |  |  | - dodání čerstvého betonu (betonové směsi) požadované kvality, jeho uložení do požadovaného tvaru při jakékoliv hustotě výztuže, konzistenci čerstvého betonu a způsobu hutnění, ošetření a ochranu betonu, - zhotovení nepropustného, mrazuvzdorného betonu a betonu požadované trvanlivosti a vlastností, - užití potřebných přísad a technologií výroby betonu, - zřízení pracovních a dilatačních spar, včetně potřebných úprav, výplně, vložek, opracování, očištění a ošetření, - bednění požadovaných konstr. (i ztracené) s úpravou dle požadované kvality povrchu betonu, včetně odbedňovacích a odskružovacích prostředků, - podpěrné konstr. (skruže) a lešení všech druhů pro bednění, uložení čerstvého betonu, výztuže a doplňkových konstr., vč. požadovaných otvorů, ochranných a bezpečnostních opatření a základů těchto konstrukcí a lešení, - vytvoření kotevních čel, kapes, nálitků, a sedel, - zřízení všech požadovaných otvorů, kapes, výklenků, prostupů, dutin, drážek a pod., vč. ztížení práce a úprav kolem nich, - úpravy pro osazení výztuže, doplňkových konstrukcí a vybavení, - úpravy povrchu pro položení požadované izolace, povlaků a nátěrů, případně vyspravení, - ztížení práce u kabelových a injektážních trubek a ostatních zařízení osazovaných do betonu, - konstrukce betonových kloubů, upevnění kotevních prvků a doplňkových konstrukcí, - nátěry zabraňující soudržnost betonu a bednění, - výplň, těsnění a tmelení spar a spojů, - opatření povrchů betonu izolací proti zemní vlhkosti v částech, kde přijdou do styku se zeminou nebo kamenivem, - případné zřízení spojovací vrstvy u základů, - úpravy pro osazení zařízení ochrany konstrukce proti vlivu bludných proudů
P | 77 | 45160 |  | PODKL A VÝPLŇ VRSTVY Z MEZEROVITÉHO BETONU | M3 | 1.494 |  | 0 | 2022_OTSKP | 0 | 2
PP |  |  |  | obetonování drenáže za opěrami z MCB dle TKP18
VV |  |  |  | 2*8,3*0,3*0,3=1,494 [A]
TS |  |  |  | Položka zahrnuje dodávku mezerovitého betonu a jeho uložení se zhutněním, včetně mimostaveništní a vnitrostaveništní dopravy (rovněž přesuny)
P | 78 | 457326 |  | VYROVNÁVACÍ A SPÁDOVÝ ŽELEZOBETON DO C40/50 | M3 | 12.24 |  | 0 | 2022_OTSKP | 0 | 2
PP |  |  |  | POZOR! požadovaná třída je C35/45 XC4, XF2, XD1 vzhledem ke stávající NK ! spřažená vyrovnávací a spádová deska, kubatura se může mírně lišit dle skutečného zaměření horního povrchu NK
VV |  |  |  | 1,7*7,2=12,240 [A]
TS |  |  |  | - dodání čerstvého betonu (betonové směsi) požadované kvality, jeho uložení do požadovaného tvaru při jakékoliv hustotě výztuže, konzistenci čerstvého betonu a způsobu hutnění, ošetření a ochranu betonu, - zhotovení nepropustného, mrazuvzdorného betonu a betonu požadované trvanlivosti a vlastností, - užití potřebných přísad a technologií výroby betonu, - zřízení pracovních a dilatačních spar, včetně potřebných úprav, výplně, vložek, opracování, očištění a ošetření, - bednění požadovaných konstr. (i ztracené) s úpravou dle požadované kvality povrchu betonu, včetně odbedňovacích a odskružovacích prostředků, - podpěrné konstr. (skruže) a lešení všech druhů pro bednění, uložení čerstvého betonu, výztuže a doplňkových konstr., vč. požadovaných otvorů, ochranných a bezpečnostních opatření a základů těchto konstrukcí a lešení, - vytvoření kotevních čel, kapes, nálitků, a sedel, - zřízení všech požadovaných otvorů, kapes, výklenků, prostupů, dutin, drážek a pod., vč. ztížení práce a úprav kolem nich, - úpravy pro osazení výztuže, doplňkových konstrukcí a vybavení, - úpravy povrchu pro položení požadované izolace, povlaků a nátěrů, případně vyspravení, - ztížení práce u kabelových a injektážních trubek a ostatních zařízení osazovaných do betonu, - konstrukce betonových kloubů, upevnění kotevních prvků a doplňkových konstrukcí, - nátěry zabraňující soudržnost betonu a bednění, - výplň, těsnění a tmelení spar a spojů, - opatření povrchů betonu izolací proti zemní vlhkosti v částech, kde přijdou do styku se zeminou nebo kamenivem, - případné zřízení spojovací vrstvy u základů, - úpravy pro osazení zařízení ochrany konstrukce proti vlivu bludných proudů
P | 79 | 457365 |  | VÝZTUŽ VYROV A SPÁD BETONU Z OCELI 10505, B500B | T | 0.2 |  | 0 | 2022_OTSKP | 0 | 2
PP |  |  |  | výztuž okrajů spádové desky, vč. opatření PKO
VV
TS |  |  |  | položka zahrnuje: - dodání betonářské výztuže v požadované kvalitě, stříhání, řezání, ohýbání a spojování do všech požadovaných tvarů (vč. armakošů) a uložení s požadovaným zajištěním polohy a krytí výztuže betonem, - veškeré svary nebo jiné spoje výztuže, - pomocné konstrukce a práce pro osazení a upevnění výztuže, - zednické výpomoci pro montáž betonářské výztuže, - úpravy výztuže pro osazení doplňkových konstrukcí, - ochranu výztuže do doby jejího zabetonování, - úpravy výztuže pro zřízení železobetonových kloubů, kotevních prvků, závěsných ok a doplňkových konstrukcí, - veškerá opatření pro zajištění soudržnosti výztuže a betonu, - povrchovou antikorozní úpravu výztuže, - separaci výztuže
P | 80 | 457366 |  | VÝZTUŽ VYROVNÁVACÍHO A SPÁDOVÉHO BETONU Z KARI SÍTÍ | T | 1.706 |  | 0 | 2022_OTSKP | 0 | 2
PP |  |  |  | výztuž spádové desky, KARI sítě 8/8-100/100 - 7,90 kg/m2
VV |  |  |  | 2*18*0,0474=1,706 [A]
TS |  |  |  | položka zahrnuje: - dodání betonářské výztuže v požadované kvalitě, stříhání, řezání, ohýbání a spojování do všech požadovaných tvarů (vč. armakošů) a uložení s požadovaným zajištěním polohy a krytí výztuže betonem, - veškeré svary nebo jiné spoje výztuže, - pomocné konstrukce a práce pro osazení a upevnění výztuže, - zednické výpomoci pro montáž betonářské výztuže, - úpravy výztuže pro osazení doplňkových konstrukcí, - ochranu výztuže do doby jejího zabetonování, - úpravy výztuže pro zřízení železobetonových kloubů, kotevních prvků, závěsných ok a doplňkových konstrukcí, - veškerá opatření pro zajištění soudržnosti výztuže a betonu, - povrchovou antikorozní úpravu výztuže, - separaci výztuže
P | 81 | 458314 |  | VÝPLŇ ZA OPĚRAMI A ZDMI Z PROST BETONU DO C25/30 | M3 | 19.92 |  | 0 | 2022_OTSKP | 0 | 2
PP |  |  |  | C 25/30 XC4, XF2, přechodový klín na šířku mezi křídly
VV |  |  |  | 2*1,2*8,3=19,920 [A]
TS |  |  |  | - dodání čerstvého betonu (betonové směsi) požadované kvality, jeho uložení do požadovaného tvaru při jakékoliv hustotě výztuže, konzistenci čerstvého betonu a způsobu hutnění, ošetření a ochranu betonu, - zhotovení nepropustného, mrazuvzdorného betonu a betonu požadované trvanlivosti a vlastností, - užití potřebných přísad a technologií výroby betonu, - zřízení pracovních a dilatačních spar, včetně potřebných úprav, výplně, vložek, opracování, očištění a ošetření, - bednění požadovaných konstr. (i ztracené) s úpravou dle požadované kvality povrchu betonu, včetně odbedňovacích a odskružovacích prostředků, - podpěrné konstr. (skruže) a lešení všech druhů pro bednění, uložení čerstvého betonu, výztuže a doplňkových konstr., vč. požadovaných otvorů, ochranných a bezpečnostních opatření a základů těchto konstrukcí a lešení, - vytvoření kotevních čel, kapes, nálitků, a sedel, - zřízení všech požadovaných otvorů, kapes, výklenků, prostupů, dutin, drážek a pod., vč. ztížení práce a úprav kolem nich, - úpravy pro osazení výztuže, doplňkových konstrukcí a vybavení, - úpravy povrchu pro položení požadované izolace, povlaků a nátěrů, případně vyspravení, - ztížení práce u kabelových a injektážních trubek a ostatních zařízení osazovaných do betonu, - konstrukce betonových kloubů, upevnění kotevních prvků a doplňkových konstrukcí, - nátěry zabraňující soudržnost betonu a bednění, - výplň, těsnění a tmelení spar a spojů, - opatření povrchů betonu izolací proti zemní vlhkosti v částech, kde přijdou do styku se zeminou nebo kamenivem, - případné zřízení spojovací vrstvy u základů, - úpravy pro osazení zařízení ochrany konstrukce proti vlivu bludných proudů
P | 82 | 46321 |  | ROVNANINA Z LOMOVÉHO KAMENE | M3 | 7.86 |  | 0 | 2022_OTSKP | 0 | 2
PP |  |  |  | nová kamenná rovnanina, min. hmotnost kamene 80-150kg, čerpáno se souhlasem TDS pouze v případě doplnění stávající dlažby na vtoku á výtoku
VV |  |  |  | 1,2*(6,8+6,3)*0,5=7,860 [A]
TS |  |  |  | položka zahrnuje: - dodávku a vyrovnání lomového kamene předepsané frakce do předepsaného tvaru včetně mimostaveništní a vnitrostaveništní dopravy není-li v zadávací dokumentaci uvedeno jinak, jedná se o nakupovaný materiál
P | 83 | 465512 | A | DLAŽBY Z LOMOVÉHO KAMENE NA MC | M3 | 2.64 |  | 0 | 2022_OTSKP | 0 | 2
PP |  |  |  | nově budované zpevnění kolem křídel, celk. tl.350mm, betonové obrubníky vykázány samostatně
VV |  |  |  | 1,2*(6,4+4,6)*0,2=2,640 [A]
TS |  |  |  | položka zahrnuje: - nutné zemní práce (svahování, úpravu pláně a pod.) - zřízení spojovací vrstvy - zřízení lože dlažby z cementové malty předepsané kvality a předepsané tloušťky - dodávku a položení dlažby z lomového kamene do předepsaného tvaru - spárování, těsnění, tmelení a vyplnění spar MC případně s vyklínováním - úprava povrchu pro odvedení srážkové vody - nezahrnuje podklad pod dlažbu, vykazuje se samostatně položkami SD 45
P | 84 | 465512 | B | DLAŽBY Z LOMOVÉHO KAMENE NA MC | M3 | 4.13 |  | 0 | 2022_OTSKP | 0 | 2
PP |  |  |  | C 25/30 XF2, doplnění chybějících kamenů z původní, částečně rozvolněné dlažby, odhad 25% plochy, celk. tl. 350mm, čerpáno dle skutečnosti se souhlasem TDS
VV |  |  |  | 0,25*16,52=4,130 [A]
TS |  |  |  | položka zahrnuje: - nutné zemní práce (svahování, úpravu pláně a pod.) - zřízení spojovací vrstvy - zřízení lože dlažby z cementové malty předepsané kvality a předepsané tloušťky - dodávku a položení dlažby z lomového kamene do předepsaného tvaru - spárování, těsnění, tmelení a vyplnění spar MC případně s vyklínováním - úprava povrchu pro odvedení srážkové vody - nezahrnuje podklad pod dlažbu, vykazuje se samostatně položkami SD 45
P | 85 | 465513 |  | PŘEDLÁŽDĚNÍ DLAŽBY Z LOMOVÉHO KAMENE | M3 | 16.52 |  | 0 | 2022_OTSKP | 0 | 2
PP |  |  |  | rozebrání stávající kamenné dlažby koryta a zpětná pokládka dlažby ze stávajícího materiálu
VV |  |  |  | 5,9*14,0*0,2=16,520 [A]
TS |  |  |  | - pod pojmem *předláždění* se rozumí rozebrání stávající dlažby a pokládka dlažby ze stávajícího dlažebního materiálu (bez dodávky nového) - zahrnuje nezbytnou manipulaci s tímto materiálem (nakládání, doprava, složení, očištění) - dodání a rozprostření materiálu pro lože a jeho tloušťku předepsanou dokumentací a pro předepsanou výplň spar - nutné zemní práce (svahování, úpravu pláně a pod.) - nezahrnuje podklad pod dlažbu, vykazuje se samostatně položkami SD 45
P | 86 | 46731 |  | STUPNĚ A PRAHY VODNÍCH KORYT Z PROSTÉHO BETONU | M3 | 4.55 |  | 0 | 2022_OTSKP | 0 | 2
PP |  |  |  | příčný práh na začátku a konci odláždění, se zavázáním do břehů
VV |  |  |  | 2*7*0,65*0,5=4,550 [A]
TS |  |  |  | položka zahrnuje: - nutné zemní práce (hloubení rýh apod.) - dodání čerstvého betonu (betonové směsi) požadované kvality, jeho uložení do požadovaného tvaru při jakékoliv konzistenci čerstvého betonu a způsobu hutnění, ošetření a ochranu betonu, - zhotovení nepropustného, mrazuvzdorného betonu a betonu požadované trvanlivosti a vlastností, - užití potřebných přísad a technologií výroby betonu, - zřízení pracovních a dilatačních spar, včetně potřebných úprav, výplně, vložek, opracování, očištění a ošetření, - bednění požadovaných konstr. (i ztracené) s úpravou dle požadované kvality povrchu betonu, včetně odbedňovacích a odskružovacích prostředků, - podpěrné konstr. (skruže) a lešení všech druhů pro bednění, uložení čerstvého betonu, výztuže a doplňkových konstr., vč. požadovaných otvorů, ochranných a bezpečnostních opatření a základů těchto konstrukcí a lešení, - vytvoření kotevních čel, kapes, nálitků, a sedel, - zřízení všech požadovaných otvorů, kapes, výklenků, prostupů, dutin, drážek a pod., vč. ztížení práce a úprav kolem nich, - úpravy pro osazení doplňkových konstrukcí a vybavení, - úpravy povrchu pro položení požadované izolace, povlaků a nátěrů, případně vyspravení, - konstrukce betonových kloubů, upevnění kotevních prvků a doplňkových konstrukcí, - nátěry zabraňující soudržnost betonu a bednění, - výplň, těsnění a tmelení spar a spojů, - opatření povrchů betonu izolací proti zemní vlhkosti v částech, kde přijdou do styku se zeminou nebo kamenivem, - případné zřízení spojovací vrstvy u základů
SD |  | 5 |  | Komunikace |  |  |  | 0 |  | 0 |  | 0 | 0
P | 87 | 56333 | A | VOZOVKOVÉ VRSTVY ZE ŠTĚRKODRTI TL. DO 150MM | M2 | 87 |  | 0 | 2022_OTSKP | 0 | 2
PP |  |  |  | ŠD třídy A min. tl. 150 mm, pod chodníky
VV |  |  |  | 2*11+22,0+43,0=87,000 [A]
TS |  |  |  | - dodání kameniva předepsané kvality a zrnitosti - rozprostření a zhutnění vrstvy v předepsané tloušťce - zřízení vrstvy bez rozlišení šířky, pokládání vrstvy po etapách - nezahrnuje postřiky, nátěry
P | 88 | 56333 | B | VOZOVKOVÉ VRSTVY ZE ŠTĚRKODRTI TL. DO 150MM | M2 | 147 |  | 0 | 2022_OTSKP | 0 | 2
PP |  |  |  | ŠD třídy A tl. 150 mm, mimo most
VV |  |  |  | 60+87=147,000 [A]
TS |  |  |  | - dodání kameniva předepsané kvality a zrnitosti - rozprostření a zhutnění vrstvy v předepsané tloušťce - zřízení vrstvy bez rozlišení šířky, pokládání vrstvy po etapách - nezahrnuje postřiky, nátěry
P | 89 | 56335 |  | VOZOVKOVÉ VRSTVY ZE ŠTĚRKODRTI TL. DO 250MM | M2 | 150 |  | 0 | 2022_OTSKP | 0 | 2
PP |  |  |  | ŠD třídy A tl. min. 200 mm, mimo most
VV |  |  |  | 65+85=150,000 [A]
TS |  |  |  | - dodání kameniva předepsané kvality a zrnitosti - rozprostření a zhutnění vrstvy v předepsané tloušťce - zřízení vrstvy bez rozlišení šířky, pokládání vrstvy po etapách - nezahrnuje postřiky, nátěry
P | 90 | 572121 |  | INFILTRAČNÍ POSTŘIK ASFALTOVÝ DO 1,0KG/M2 | M2 | 211 |  | 0 | 2022_OTSKP | 0 | 2
PP |  |  |  | pod ACP16+
VV
TS |  |  |  | - dodání všech předepsaných materiálů pro postřiky v předepsaném množství - provedení dle předepsaného technologického předpisu - zřízení vrstvy bez rozlišení šířky, pokládání vrstvy po etapách - úpravu napojení, ukončení
P | 91 | 572211 |  | SPOJOVACÍ POSTŘIK Z ASFALTU DO 0,5KG/M2 | M2 | 535 |  | 0 | 2022_OTSKP | 0 | 2
PP |  |  |  | pod ACO 11+ a ACL 16+
VV |  |  |  | 211+60,5+263,5=535,000 [A]
TS |  |  |  | - dodání všech předepsaných materiálů pro postřiky v předepsaném množství - provedení dle předepsaného technologického předpisu - zřízení vrstvy bez rozlišení šířky, pokládání vrstvy po etapách - úpravu napojení, ukončení
P | 92 | 572741 |  | ASFALTOVÝ NÁTĚR VOZOVKY | M2 | 13.3 |  | 0 | 2022_OTSKP | 0 | 2
PP |  |  |  | vodonepropustný nátěr vozovky š. 500 mm podél obrubníků (asfaltová suspenze)
VV |  |  |  | 2*13,3*0,5=13,300 [A]
TS |  |  |  | - dodání všech předepsaných materiálů pro nátěry v předepsaném množství - provedení dle předepsaného technologického předpisu - zřízení vrstvy bez rozlišení šířky, pokládání vrstvy po etapách - úpravu napojení, ukončení
P | 93 | 57475 |  | VOZOVKOVÉ VÝZTUŽNÉ VRSTVY Z GEOMŘÍŽOVINY | M2 | 39 |  | 0 | 2022_OTSKP | 0 | 2
PP |  |  |  | vyztužení podkladní vrstvy vozovky geomříží š.3,0m nad spárou NK - závěrná zídka
VV |  |  |  | 2*6,5*3,0=39,000 [A]
TS |  |  |  | - dodání geomříže v požadované kvalitě a v množství včetně přesahů (přesahy započteny v jednotkové ceně) - očištění podkladu - pokládka geomříže dle předepsaného technologického předpisu
P | 94 | 574A34 |  | ASFALTOVÝ BETON PRO OBRUSNÉ VRSTVY ACO 11+, 11S TL. 40MM | M2 | 263.5 |  | 0 | 2022_OTSKP | 0 | 2
PP |  |  |  | obrusná vrstva vozovky tl.40mm ACO 11+, v celém úseku komunikace
VV
TS |  |  |  | - dodání směsi v požadované kvalitě - očištění podkladu - uložení směsi dle předepsaného technologického předpisu, zhutnění vrstvy v předepsané tloušťce - zřízení vrstvy bez rozlišení šířky, pokládání vrstvy po etapách, včetně pracovních spar a spojů - úpravu napojení, ukončení podél obrubníků, dilatačních zařízení, odvodňovacích proužků, odvodňovačů, vpustí, šachet a pod. - nezahrnuje postřiky, nátěry - nezahrnuje těsnění podél obrubníků, dilatačních zařízení, odvodňovacích proužků, odvodňovačů, vpustí, šachet a pod.
P | 95 | 574C56 |  | ASFALTOVÝ BETON PRO LOŽNÍ VRSTVY ACL 16+, 16S TL. 60MM | M2 | 263.5 |  | 0 | 2022_OTSKP | 0 | 2
PP |  |  |  | asf.beton ACL 16+, tl.60mm, v celém úseku komunikace
VV
TS |  |  |  | - dodání směsi v požadované kvalitě - očištění podkladu - uložení směsi dle předepsaného technologického předpisu, zhutnění vrstvy v předepsané tloušťce - zřízení vrstvy bez rozlišení šířky, pokládání vrstvy po etapách, včetně pracovních spar a spojů - úpravu napojení, ukončení podél obrubníků, dilatačních zařízení, odvodňovacích proužků, odvodňovačů, vpustí, šachet a pod. - nezahrnuje postřiky, nátěry - nezahrnuje těsnění podél obrubníků, dilatačních zařízení, odvodňovacích proužků, odvodňovačů, vpustí, šachet a pod.
P | 96 | 574E46 |  | ASFALTOVÝ BETON PRO PODKLADNÍ VRSTVY ACP 16+, 16S TL. 50MM | M2 | 211 |  | 0 | 2022_OTSKP | 0 | 2
PP |  |  |  | mimo most, asf.beton ACP 16+, tl. 50mm
VV |  |  |  | 51+160=211,000 [A]
TS |  |  |  | - dodání směsi v požadované kvalitě - očištění podkladu - uložení směsi dle předepsaného technologického předpisu, zhutnění vrstvy v předepsané tloušťce - zřízení vrstvy bez rozlišení šířky, pokládání vrstvy po etapách, včetně pracovních spar a spojů - úpravu napojení, ukončení podél obrubníků, dilatačních zařízení, odvodňovacích proužků, odvodňovačů, vpustí, šachet a pod. - nezahrnuje postřiky, nátěry - nezahrnuje těsnění podél obrubníků, dilatačních zařízení, odvodňovacích proužků, odvodňovačů, vpustí, šachet a pod.
P | 97 | 575C43 |  | LITÝ ASFALT MA IV (OCHRANA MOSTNÍ IZOLACE) 11 TL. 35MM | M2 | 60.5 |  | 0 | 2022_OTSKP | 0 | 2
PP |  |  |  | na mostě s přesahem na přechodové klíny, litý asfalt MA 11 IV tl. 35 mm, vč. posypu drtí fr. 4/8, 2-4 kg/m2, vč. klínů pro napojení ACP 16+
VV |  |  |  | 54+2*6,5*0,5=60,500 [A]
TS |  |  |  | - dodání směsi v požadované kvalitě - očištění podkladu - uložení směsi dle předepsaného technologického předpisu, zhutnění vrstvy v předepsané tloušťce - zřízení vrstvy bez rozlišení šířky, pokládání vrstvy po etapách, včetně pracovních spar a spojů - úpravu napojení, ukončení podél obrubníků, dilatačních zařízení, odvodňovacích proužků, odvodňovačů, vpustí, šachet a pod. - nezahrnuje postřiky, nátěry - nezahrnuje těsnění podél obrubníků, dilatačních zařízení, odvodňovacích proužků, odvodňovačů, vpustí, šachet a pod.
P | 98 | 58221 |  | DLÁŽDĚNÉ KRYTY Z DROBNÝCH KOSTEK DO LOŽE Z KAMENIVA | M2 | 95.2 |  | 0 | 2022_OTSKP | 0 | 2
PP |  |  |  | dláždění chodníku, kamenná kostka mat. skupina I/2 (žula), tř. I, 8/10 cm, komplet vč. dopravy, lože z kameniva fr. 4/8 tl. 50 mm a výplně spar, hutnění, uložení, čerpáno se souhlasem TDS dle skutečnosti
VV |  |  |  | 9,3+8,3+36,6+41,0=95,200 [A]
TS |  |  |  | - dodání dlažebního materiálu v požadované kvalitě, dodání materiálu pro předepsané lože v tloušťce předepsané dokumentací a pro předepsanou výplň spar - očištění podkladu - uložení dlažby dle předepsaného technologického předpisu včetně předepsané podkladní vrstvy a předepsané výplně spar - zřízení vrstvy bez rozlišení šířky, pokládání vrstvy po etapách - úpravu napojení, ukončení podél obrubníků, dilatačních zařízení, odvodňovacích proužků, odvodňovačů, vpustí, šachet a pod., nestanoví-li zadávací dokumentace jinak - nezahrnuje postřiky, nátěry - nezahrnuje těsnění podél obrubníků, dilatačních zařízení, odvodňovacích proužků, odvodňovačů, vpustí, šachet a pod.
P | 99 | 58241 |  | DLÁŽDĚNÉ KRYTY Z KAMEN DESEK DO LOŽE Z KAMENIVA | M2 | 4.8 |  | 0 | 2022_OTSKP | 0 | 2
PP |  |  |  | olemování reliéfní dlažby, kamenná dlažba žulová 30/30/8 cm, povrch řezaný, do lože z kameniva tl. 80 mm z kameniva drceného, komplet vč. dopravy, výplně spar, dvojitým hutněním, smetením přebytečného materiálu na krajnici
VV |  |  |  | 2,6+2,2=4,800 [A]
TS |  |  |  | - dodání dlažebního materiálu v požadované kvalitě, dodání materiálu pro předepsané lože v tloušťce předepsané dokumentací a pro předepsanou výplň spar - očištění podkladu - uložení dlažby dle předepsaného technologického předpisu včetně předepsané podkladní vrstvy a předepsané výplně spar - zřízení vrstvy bez rozlišení šířky, pokládání vrstvy po etapách - úpravu napojení, ukončení podél obrubníků, dilatačních zařízení, odvodňovacích proužků, odvodňovačů, vpustí, šachet a pod., nestanoví-li zadávací dokumentace jinak - nezahrnuje postřiky, nátěry - nezahrnuje těsnění podél obrubníků, dilatačních zařízení, odvodňovacích proužků, odvodňovačů, vpustí, šachet a pod.
P | 100 | 58271 |  | DLÁŽDĚNÉ KRYTY Z DESEK Z KONGLOMER KAMENE DO LOŽE Z KAMENIVA | M2 | 5 |  | 0 | 2022_OTSKP | 0 | 2
PP |  |  |  | dlažba polymerbetonová s hmatovou úpravou pro osoby se zrakovým postižením, pro exteriér, na pojížděné plochy, 200x200, tl. 60 mm, povrch reliéfní, černá
VV |  |  |  | 1,1+1,6+1,6+0,7=5,000 [A]
TS |  |  |  | - dodání dlažebního materiálu v požadované kvalitě, dodání materiálu pro předepsané lože v tloušťce předepsané dokumentací a pro předepsanou výplň spar - očištění podkladu - uložení dlažby dle předepsaného technologického předpisu včetně předepsané podkladní vrstvy a předepsané výplně spar - zřízení vrstvy bez rozlišení šířky, pokládání vrstvy po etapách - úpravu napojení, ukončení podél obrubníků, dilatačních zařízení, odvodňovacích proužků, odvodňovačů, vpustí, šachet a pod., nestanoví-li zadávací dokumentace jinak - nezahrnuje postřiky, nátěry - nezahrnuje těsnění podél obrubníků, dilatačních zařízení, odvodňovacích proužků, odvodňovačů, vpustí, šachet a pod.
SD |  | 6 |  | Úpravy povrchů, podlahy, výplně otvorů |  |  |  | 0 |  | 0 |  | 0 | 0
P | 101 | 62592 |  | ÚPRAVA POVRCHU BETONOVÝCH PLOCH A KONSTRUKCÍ - STRIÁŽ | M2 | 53.2 |  | 0 | 2022_OTSKP | 0 | 2
PP |  |  |  | provedení striáže na horním povrchu říms
VV |  |  |  | 13,3*(2,1+1,9)=53,200 [A]
TS |  |  |  | položka zahrnuje: - provedení předepsané úpravy
P | 102 | 626111 |  | REPROFILACE PODHLEDŮ, SVISLÝCH PLOCH SANAČNÍ MALTOU JEDNOVRST TL 10MM | M2 | 119.17 |  | 0 | 2022_OTSKP | 0 | 2
PP |  |  |  | sanace podhledu a boků NK a očištěných ploch spodní stavby, vč. pasivace odhalené výztuže a spojovacího můstku, vč. reprofilace povrchu sanační maltou tl. do 10mm (odhad 50% ploch s nekotvenou sanací, může se lišit dle zjištěné skutečnosti), čerpáno se soulasem TDS dle skutečnosti
VV |  |  |  | (311,98-7,16*10,285)*0,5=119,170 [A]
TS |  |  |  | položka zahrnuje: dodávku veškerého materiálu potřebného pro předepsanou úpravu v předepsané kvalitě nutné vyspravení podkladu, případně zatření spar zdiva položení vrstvy v předepsané tloušťce potřebná lešení a podpěrné konstrukce
P | 103 | 626112 |  | REPROFILACE PODHLEDŮ, SVISLÝCH PLOCH SANAČNÍ MALTOU JEDNOVRST TL 20MM | M2 | 95.336 |  | 0 | 2022_OTSKP | 0 | 2
PP |  |  |  | sanace podhledu a boků NK a očištěných ploch spodní stavby, vč. pasivace odhalené výztuže a spojovacího můstku, vč. reprofilace povrchu sanační maltou tl. do 20mm (odhad 40% ploch s nekotvenou sanací, může se lišit dle zjištěné skutečnosti), čerpáno se soulasem TDS dle skutečnosti
VV |  |  |  | (311,98-7,16*10,285)*0,4=95,336 [A]
TS |  |  |  | položka zahrnuje: dodávku veškerého materiálu potřebného pro předepsanou úpravu v předepsané kvalitě nutné vyspravení podkladu, případně zatření spar zdiva položení vrstvy v předepsané tloušťce potřebná lešení a podpěrné konstrukce
P | 104 | 626121 |  | REPROFIL PODHL, SVIS PLOCH SANAČ MALTOU DVOUVRST TL DO 40MM | M2 | 23.834 |  | 0 | 2022_OTSKP | 0 | 2
PP |  |  |  | sanace podhledu a boků NK a očištěných ploch spodní stavby, vč. pasivace odhalené výztuže a spojovacího můstku, vč. reprofilace povrchu sanační maltou tl. do 40 mm (10% celk.plochy), plocha bude upřesněna po otryskání a odstranění narušených částí
VV |  |  |  | (311,98-7,16*10,285)*0,1=23,834 [A]
TS |  |  |  | položka zahrnuje: dodávku veškerého materiálu potřebného pro předepsanou úpravu v předepsané kvalitě nutné vyspravení podkladu, případně zatření spar zdiva položení vrstvy v předepsané tloušťce potřebná lešení a podpěrné konstrukce
P | 105 | 62631 |  | SPOJOVACÍ MŮSTEK MEZI STARÝM A NOVÝM BETONEM | M2 | 311.98 |  | 0 | 2022_OTSKP | 0 | 2
PP |  |  |  | antikorozní nátěr+spojovací můstek očištěných ploch před nanesením sanačních hmot, veškeré plochy očištěné TVP
VV
TS |  |  |  | položka zahrnuje: dodávku veškerého materiálu potřebného pro předepsanou úpravu v předepsané kvalitě nutné vyspravení podkladu, případně zatření spar zdiva položení vrstvy v předepsané tloušťce potřebná lešení a podpěrné konstrukce
P | 106 | 62641 |  | SJEDNOCUJÍCÍ STĚRKA JEMNOU MALTOU TL CCA 2MM | M2 | 149.56 |  | 0 | 2022_OTSKP | 0 | 2
PP |  |  |  | pružná cementová stěrka (membrána) pro ochranu betonu před karbonatací a působením chloridů, aplikace dle TP výrobce, předpokládá se ve 2 vrstvách o tl. cca 1 mm, bude čerpáno se souhlasem TDS dle skutečnosti pouze pokud nebude součástí položek 6261XX
VV |  |  |  | 7,5+6,8+7,6+7,7+18,3+18,5+7,2*(0,6+0,65)+7,2*10,3=149,560 [A]
TS |  |  |  | položka zahrnuje: dodávku veškerého materiálu potřebného pro předepsanou úpravu v předepsané kvalitě nutné vyspravení podkladu, případně zatření spar zdiva položení vrstvy v předepsané tloušťce potřebná lešení a podpěrné konstrukce
SD |  | 7 |  | Přidružená stavební výroba |  |  |  | 0 |  | 0 |  | 0 | 0
P | 107 | 711111 |  | IZOLACE BĚŽNÝCH KONSTRUKCÍ PROTI ZEMNÍ VLHKOSTI ASFALTOVÝMI NÁTĚRY | M2 | 27.6 |  | 0 | 2022_OTSKP | 0 | 2
PP |  |  |  | izolační nátěry (1xAlp+2xAln), odkopaný líc křídel
VV |  |  |  | 6,2+5,0+6,3+6,2+1,0*(1,2+0,4+1,1+1,2)=27,600 [A]
TS |  |  |  | položka zahrnuje: - dodání předepsaného izolačního materiálu - očištění a ošetření podkladu, zadávací dokumentace může zahrnout i případné vyspravení - zřízení izolace jako kompletního povlaku, případně komplet. soustavy nebo systému podle příslušného technolog. předpisu - zřízení izolace i jednotlivých vrstev po etapách, včetně pracovních spár a spojů - úprava u okrajů, rohů, hran, dilatačních i pracovních spojů, kotev, obrubníků, dilatačních zařízení, odvodnění, otvorů, neizolovaných míst a pod. - zajištění odvodnění povrchu izolace, včetně odvodnění nejnižších míst, pokud dokumentace pro zadání stavby nestanoví jinak - ochrana izolace do doby zřízení definitivní ochranné vrstvy nebo konstrukce - úprava, očištění a ošetření prostoru kolem izolace - provedení požadovaných zkoušek - nezahrnuje ochranné vrstvy, např. geotextilii
P | 108 | 711112 |  | IZOLACE BĚŽNÝCH KONSTRUKCÍ PROTI ZEMNÍ VLHKOSTI ASFALTOVÝMI PÁSY | M2 | 89.59 |  | 0 | 2022_OTSKP | 0 | 2
PP |  |  |  | obsypané povrchy rubů opěr a křídel, vč. penetrace
VV |  |  |  | 3,1*(14,6+14,3)=89,590 [A]
TS |  |  |  | položka zahrnuje: - dodání předepsaného izolačního materiálu - očištění a ošetření podkladu, zadávací dokumentace může zahrnout i případné vyspravení - zřízení izolace jako kompletního povlaku, případně komplet. soustavy nebo systému podle příslušného technolog. předpisu - zřízení izolace i jednotlivých vrstev po etapách, včetně pracovních spár a spojů - úprava u okrajů, rohů, hran, dilatačních i pracovních spojů, kotev, obrubníků, dilatačních zařízení, odvodnění, otvorů, neizolovaných míst a pod. - zajištění odvodnění povrchu izolace, včetně odvodnění nejnižších míst, pokud dokumentace pro zadání stavby nestanoví jinak - ochrana izolace do doby zřízení definitivní ochranné vrstvy nebo konstrukce - úprava, očištění a ošetření prostoru kolem izolace - provedení požadovaných zkoušek - nezahrnuje ochranné vrstvy, např. geotextilii
P | 109 | 711442 |  | IZOLACE MOSTOVEK CELOPLOŠNÁ ASFALTOVÝMI PÁSY S PEČETÍCÍ VRSTVOU | M2 | 86 |  | 0 | 2022_OTSKP | 0 | 2
PP |  |  |  | izolace spádové desky NK pod vozovkou na pečetící vrstvu s přetažením izolace na rub opěr, vč.pečetící vrstvy
VV
TS |  |  |  | položka zahrnuje: - dodání předepsaného izolačního materiálu - očištění a ošetření podkladu, zadávací dokumentace může zahrnout i případné vyspravení - zřízení izolace jako kompletního povlaku, případně komplet. soustavy nebo systému podle příslušného technolog. předpisu - zřízení izolace i jednotlivých vrstev po etapách, včetně pracovních spár a spojů - úprava u okrajů, rohů, hran, dilatačních i pracovních spojů, kotev, obrubníků, dilatačních zařízení, odvodnění, otvorů, neizolovaných míst a pod. - zajištění odvodnění povrchu izolace, včetně odvodnění nejnižších míst, pokud dokumentace pro zadání stavby nestanoví jinak - ochrana izolace do doby zřízení definitivní ochranné vrstvy nebo konstrukce - úprava, očištění a ošetření prostoru kolem izolace - provedení požadovaných zkoušek - nezahrnuje ochranné vrstvy, např. litý asfalt, asfaltový beton v této položce se vykáže i izolace rámových konstrukcí (mosty, propusty, kolektory)
P | 110 | 711502 |  | OCHRANA IZOLACE NA POVRCHU ASFALTOVÝMI PÁSY | M2 | 44.1 |  | 0 | 2022_OTSKP | 0 | 2
PP |  |  |  | ochrana izolace pod římsami, celoplošně natavené asfaltové pásy s hliníkovou vložkou na NK a křídlech, s přesahem na NK
VV |  |  |  | 22,8+21,3=44,100 [A]
TS |  |  |  | položka zahrnuje: - dodání předepsaného ochranného materiálu - zřízení ochrany izolace
P | 111 | 711509 |  | OCHRANA IZOLACE NA POVRCHU TEXTILIÍ | M2 | 117.19 |  | 0 | 2022_OTSKP | 0 | 2
PP |  |  |  | hmotnost min. 600 g/m2; min. tl. 6 mm, tažnost min. 70%, ochrana proti poškození izolace na rubu opěr a křídel
VV |  |  |  | 27,6+3,1*(14,6+14,3)=117,190 [A]
TS |  |  |  | položka zahrnuje: - dodání předepsaného ochranného materiálu - zřízení ochrany izolace
P | 112 | 78382 |  | NÁTĚRY BETON KONSTR TYP S2 (OS-B) | M2 | 149.56 |  | 0 | 2022_OTSKP | 0 | 2
PP |  |  |  | sjednocující nátěr pohledových ploch spodní stavby a NK, čerpáno se souhlasem TDS pouze v případě neprovedení sjednocující cementové stěrky (membrány)
VV |  |  |  | 7,5+6,8+7,6+7,7+18,3+18,5+7,2*(0,6+0,65)+7,2*10,3=149,560 [A]
TS |  |  |  | - položka zahrnuje kompletní povlaky (i různobarevné), včetně úpravy podkladu (odmaštění, odstranění starých nátěrů a nečistot) a jeho vyspravení, provedení nátěru předepsaným postupem a splnění všech požadavků daných technologickým předpisem.
P | 113 | 78383 |  | NÁTĚRY BETON KONSTR TYP S4 (OS-C) | M2 | 79.66 |  | 0 | 2022_OTSKP | 0 | 2
PP |  |  |  | římsy, sekundární ochrana proti CH.R.P.
VV |  |  |  | 13,3*(3,0+2,8)+2*(0,66+0,6)=79,660 [A]
TS |  |  |  | - položka zahrnuje kompletní povlaky (i různobarevné), včetně úpravy podkladu (odmaštění, odstranění starých nátěrů a nečistot) a jeho vyspravení, provedení nátěru předepsaným postupem a splnění všech požadavků daných technologickým předpisem.
SD |  | 8 |  | Potrubí |  |  |  | 0 |  | 0 |  | 0 | 0
P | 114 | 87434 |  | POTRUBÍ Z TRUB PLASTOVÝCH ODPADNÍCH DN DO 200MM | M | 39 |  | 0 | 2022_OTSKP | 0 | 2
PP |  |  |  | odtok z nové uliční vpusti, DN150, příp. DN 200 dle zvolené sestavy, plast, komplet, vč. tesnění spar a spojů flex. spojek atd, vč. zaústění do uličních vpustí, stávající šachty, napojení na novou kanalizaci v msítě miniokružní křižovatky, kruhová tuhost min. SN10
VV |  |  |  | 22,0+6,4+4,3+6,3=39,000 [A]
TS |  |  |  | položky pro zhotovení potrubí platí bez ohledu na sklon zahrnuje: - výrobní dokumentaci (včetně technologického předpisu) - dodání veškerého trubního a pomocného materiálu (trouby, trubky, tvarovky, spojovací a těsnící materiál a pod.), podpěrných, závěsných a upevňovacích prvků, včetně potřebných úprav - úprava a příprava podkladu a podpěr, očištění a ošetření podkladu a podpěr - zřízení plně funkčního potrubí, kompletní soustavy, podle příslušného technologického předpisu - zřízení potrubí i jednotlivých částí po etapách, včetně pracovních spar a spojů, pracovního zaslepení konců a pod. - úprava prostupů, průchodů šachtami a komorami, okolí podpěr a vyústění, zaústění, napojení, vyvedení a upevnění odpad. výustí - ochrana potrubí nátěrem (vč. úpravy povrchu), případně izolací, nejsou-li tyto práce předmětem jiné položky - úprava, očištění a ošetření prostoru kolem potrubí - položky platí pro práce prováděné v prostoru zapaženém i nezapaženém a i v kolektorech, chráničkách - položky zahrnují i práce spojené s nutnými obtoky, převáděním a čerpáním vody nezahrnuje zkoušky vodotěsnosti a televizní prohlídku
P | 115 | 875332 |  | POTRUBÍ DREN Z TRUB PLAST DN DO 150MM DĚROVANÝCH | M | 19 |  | 0 | 2022_OTSKP | 0 | 2
PP |  |  |  | drenážní perforovaná trubka DN150 za rubem opěr, materiál dle TP83, čl. 8.10, vč. vyústění přes opěry do mostního otvoru
VV |  |  |  | 2*(8,3+1,2)=19,000 [A]
TS |  |  |  | položky pro zhotovení potrubí platí bez ohledu na sklon zahrnuje: - výrobní dokumentaci (včetně technologického předpisu) - dodání veškerého trubního a pomocného materiálu (trouby, trubky, tvarovky, spojovací a těsnící materiál a pod.), podpěrných, závěsných a upevňovacích prvků, včetně potřebných úprav - úprava a příprava podkladu a podpěr, očištění a ošetření podkladu a podpěr - zřízení plně funkčního potrubí, kompletní soustavy, podle příslušného technologického předpisu - zřízení potrubí i jednotlivých částí po etapách, včetně pracovních spar a spojů, pracovního zaslepení konců a pod. - úprava prostupů, průchodů šachtami a komorami, okolí podpěr a vyústění, zaústění, napojení, vyvedení a upevnění odpad. výustí - ochrana potrubí nátěrem (vč. úpravy povrchu), případně izolací, nejsou-li tyto práce předmětem jiné položky - úprava, očištění a ošetření prostoru kolem potrubí - položky platí pro práce prováděné v prostoru zapaženém i nezapaženém a i v kolektorech, chráničkách - položky zahrnují i práce spojené s nutnými obtoky, převáděním a čerpáním vody
P | 116 | 87627 |  | CHRÁNIČKY Z TRUB PLASTOVÝCH DN DO 100MM | M | 146.7 |  | 0 | 2022_OTSKP | 0 | 2
PP |  |  |  | chráničky 110/94mm, v římsách, vč. zatahovacího lanka a oboustranného zavíčkování (zaslepení proti znečištění)
VV |  |  |  | 16,3*(5+4)=146,700 [A]
TS |  |  |  | položky pro zhotovení potrubí platí bez ohledu na sklon zahrnuje: - výrobní dokumentaci (včetně technologického předpisu) - dodání veškerého trubního a pomocného materiálu (trouby, trubky, tvarovky, spojovací a těsnící materiál a pod.), podpěrných, závěsných a upevňovacích prvků, včetně potřebných úprav - úprava a příprava podkladu a podpěr, očištění a ošetření podkladu a podpěr - zřízení plně funkčního potrubí, kompletní soustavy, podle příslušného technologického předpisu - zřízení potrubí i jednotlivých částí po etapách, včetně pracovních spar a spojů, pracovního zaslepení konců a pod. - úprava prostupů, průchodů šachtami a komorami, okolí podpěr a vyústění, zaústění, napojení, vyvedení a upevnění odpad. výustí - ochrana potrubí nátěrem (vč. úpravy povrchu), případně izolací, nejsou-li tyto práce předmětem jiné položky - úprava, očištění a ošetření prostoru kolem potrubí včetně případně předepsaného utěsnění konců chrániček - položky platí pro práce prováděné v prostoru zapaženém i nezapaženém a i v kolektorech, chráničkách
P | 117 | 89712 | A | VPUSŤ KANALIZAČNÍ ULIČNÍ KOMPLETNÍ Z BETONOVÝCH DÍLCŮ | KUS | 3 |  | 0 | 2022_OTSKP | 0 | 2
PP |  |  |  | nová uliční vpusť 2x před mostem, 1x za mostem vlevo, dodávka a osazení předepsaných dílů včetně mříže
VV
TS |  |  |  | položka zahrnuje: - dodávku a osazení předepsaných dílů včetně mříže - výplň, těsnění a tmelení spar a spojů, - opatření povrchů betonu izolací proti zemní vlhkosti v částech, kde přijdou do styku se zeminou nebo kamenivem, - předepsané podkladní konstrukce
P | 118 | 89712 | B | VPUSŤ KANALIZAČNÍ ULIČNÍ KOMPLETNÍ Z BETONOVÝCH DÍLCŮ | KUS | 1 |  | 0 | 2022_OTSKP | 0 | 2
PP |  |  |  | uliční vpusť (šachta) pro zajištění odtoku ze štěrbinové vpusti, dodávka a osazení předepsaných dílů vč. přechodového prstence, atd., v místě čistícího a odtokového dílce
VV
TS |  |  |  | položka zahrnuje: - dodávku a osazení předepsaných dílů včetně mříže - výplň, těsnění a tmelení spar a spojů, - opatření povrchů betonu izolací proti zemní vlhkosti v částech, kde přijdou do styku se zeminou nebo kamenivem, - předepsané podkladní konstrukce
P | 119 | 89921 |  | VÝŠKOVÁ ÚPRAVA POKLOPŮ | KUS | 1 |  | 0 | 2022_OTSKP | 0 | 2
PP |  |  |  | výšková úprava poklopu šachty kanalizace vlevo za mostem, bude upraveno do úrovně nové vozovky
VV
TS |  |  |  | - položka výškové úpravy zahrnuje všechny nutné práce a materiály pro zvýšení nebo snížení zařízení (včetně nutné úpravy stávajícího povrchu vozovky nebo chodníku).
SD |  | 9 |  | Ostatní konstrukce a práce |  |  |  | 0 |  | 0 |  | 0 | 0
P | 120 | 9112A3 |  | ZÁBRADLÍ MOSTNÍ S VODOR MADLY - DEMONTÁŽ S PŘESUNEM | M | 26.5 |  | 0 | 2022_OTSKP | 0 | 2
PP |  |  |  | demontáž ocelového zábradlí z válcovaných profilů s vodorovnou výplní, vč. odvozu do výkupu, vyzískána částka bude poukázána investorovi, sloupky I140, madla I80, celkem cca 660 kg
VV |  |  |  | 13,3+13,2=26,500 [A]
TS |  |  |  | položka zahrnuje: - demontáž a odstranění zařízení - jeho odvoz na předepsané místo
P | 121 | 9112B1 |  | ZÁBRADLÍ MOSTNÍ SE SVISLOU VÝPLNÍ - DODÁVKA A MONTÁŽ | M | 26.6 |  | 0 | 2022_OTSKP | 0 | 2
PP |  |  |  | ocelové zábradlí se svislou výplní na mostě, výška 1,30 m, vč. PKO a kotvení, je nutno respektovat typ zábradlí dle návrhu hlavního architekta města, jednotkovou cenu nutno upravit, VTD odsouhlasit s architektem
VV |  |  |  | 2*13,3=26,600 [A]
TS |  |  |  | položka zahrnuje: dodání zábradlí včetně předepsané povrchové úpravy kotvení sloupků, t.j. kotevní desky, šrouby z nerez oceli, vrty a zálivku, pokud zadávací dokumentace nestanoví jinak případné nivelační hmoty pod kotevní desky
P | 122 | 91345 |  | NIVELAČNÍ ZNAČKY KOVOVÉ | KUS | 6 |  | 0 | 2022_OTSKP | 0 | 2
PP |  |  |  | - 4 ks v římse nad opěrami - 2 ks v římse ve středu rozpětí
VV |  |  |  | 4+2=6,000 [A]
TS |  |  |  | položka zahrnuje: - dodání a osazení nivelační značky včetně nutných zemních prací - vnitrostaveništní a mimostaveništní dopravu
P | 123 | 91355 |  | EVIDENČNÍ ČÍSLO MOSTU | KUS | 4 |  | 0 | 2022_OTSKP | 0 | 2
PP |  |  |  | osazení tabulek (2x ev.č.mostu ZR-004, 2x tabulka s názvem překračované překážky "Staviště", vč. 2 ks sloupků a patek)
VV
TS |  |  |  | položka zahrnuje štítek s evidenčním číslem mostu, sloupek dopravní značky včetně osazení a nutných zemních prací a zabetonování
P | 124 | 914122 |  | DOPRAVNÍ ZNAČKY ZÁKLADNÍ VELIKOSTI OCELOVÉ FÓLIE TŘ 1 - MONTÁŽ S PŘEMÍSTĚNÍM | KUS | 2 |  | 0 | 2022_OTSKP | 0 | 2
PP |  |  |  | zpětná montáž P4+C1
VV
TS |  |  |  | položka zahrnuje: - dopravu demontované značky z dočasné skládky - osazení a montáž značky na místě určeném projektem - nutnou opravu poškozených částí nezahrnuje dodávku značky
P | 125 | 914123 |  | DOPRAVNÍ ZNAČKY ZÁKLADNÍ VELIKOSTI OCELOVÉ FÓLIE TŘ 1 - DEMONTÁŽ | KUS | 2 |  | 0 | 2022_OTSKP | 0 | 2
PP |  |  |  | stávajcí trvalé DZ, demontáž s odvozem dle pokynu správce P4: 1 ks C1: 1 ks
VV
TS |  |  |  | Položka zahrnuje odstranění, demontáž a odklizení materiálu s odvozem na předepsané místo
P | 126 | 914323 |  | DOPRAV ZNAČKY ZMENŠ VEL OCEL FÓLIE TŘ 1 - DEMONTÁŽ | KUS | 1 |  | 0 | 2022_OTSKP | 0 | 2
PP |  |  |  | stávajcí trvalé DZ, demontáž s odvozem dle pokynu správce stávající evidenční číslo mostu 1 ks
VV
TS |  |  |  | Položka zahrnuje odstranění, demontáž a odklizení materiálu s odvozem na předepsané místo
P | 127 | 914923 |  | SLOUPKY A STOJKY DZ Z OCEL TRUBEK DO PATKY DEMONTÁŽ | KUS | 2 |  | 0 | 2022_OTSKP | 0 | 2
PP |  |  |  | odstranění stávajících sloupků DZ, včetně odvozu, odstranění komplet sloupku vč. patky, sloupky předat správci, patka odvoz a uložení na skládku vč. poplatku
VV
TS |  |  |  | Položka zahrnuje odstranění, demontáž a odklizení materiálu s odvozem na předepsané místo
P | 128 | 915111 |  | VODOROVNÉ DOPRAVNÍ ZNAČENÍ BARVOU HLADKÉ - DODÁVKA A POKLÁDKA | M2 | 18.375 |  | 0 | 2022_OTSKP | 0 | 2
PP |  |  |  | trvalé DZ - první značení, - V4 (0,25), vodící čáry
VV |  |  |  | 0,25*(36,3+37,2)=18,375 [A]
TS |  |  |  | položka zahrnuje: - dodání a pokládku nátěrového materiálu (měří se pouze natíraná plocha) - předznačení a reflexní úpravu
P | 129 | 915211 |  | VODOROVNÉ DOPRAVNÍ ZNAČENÍ PLASTEM HLADKÉ - DODÁVKA A POKLÁDKA | M2 | 18.375 |  | 0 | 2022_OTSKP | 0 | 2
PP |  |  |  | trvalé DZ - druhé značení, - V4 (0,25), vodící čáry
VV
TS |  |  |  | položka zahrnuje: - dodání a pokládku nátěrového materiálu (měří se pouze natíraná plocha) - předznačení a reflexní úpravu
P | 130 | 917211 |  | ZÁHONOVÉ OBRUBY Z BETONOVÝCH OBRUBNÍKŮ ŠÍŘ 50MM | M | 1 |  | 0 | 2022_OTSKP | 0 | 2
PP |  |  |  | obnova obrubníku kolem bytového domu, vč. lože
VV
TS |  |  |  | Položka zahrnuje: dodání a pokládku betonových obrubníků o rozměrech předepsaných zadávací dokumentací betonové lože i boční betonovou opěrku.
P | 131 | 917223 |  | SILNIČNÍ A CHODNÍKOVÉ OBRUBY Z BETONOVÝCH OBRUBNÍKŮ ŠÍŘ 100MM | M | 44.4 |  | 0 | 2022_OTSKP | 0 | 2
PP |  |  |  | obrubníky na vnější hraně chodníků, kolem dlažeb a schodiště
VV |  |  |  | 1,2*(16,7+11,4+4,2+4,2)+0,6=44,400 [A]
TS |  |  |  | Položka zahrnuje: dodání a pokládku betonových obrubníků o rozměrech předepsaných zadávací dokumentací betonové lože i boční betonovou opěrku.
P | 132 | 917426 |  | CHODNÍKOVÉ OBRUBY Z KAMENNÝCH OBRUBNÍKŮ ŠÍŘ 250MM | M | 80 |  | 0 | 2022_OTSKP | 0 | 2
PP |  |  |  | kamenný obrubník 200/250, vč. lože z betonu a boční opěrky
VV |  |  |  | 39+41=80,000 [A]
TS |  |  |  | Položka zahrnuje: dodání a pokládku kamenných obrubníků o rozměrech předepsaných zadávací dokumentací betonové lože i boční betonovou opěrku.
P | 133 | 91743 |  | CHODNÍKOVÉ OBRUBY Z KAMENNÝCH KRAJNÍKŮ | M | 48 |  | 0 | 2022_OTSKP | 0 | 2
PP |  |  |  | kamenný krajník 10x20 cm na vnější straně chodníku, vč. lože z betonu a boční opěrky
VV |  |  |  | 6,0+15,0+6,0+21,0=48,000 [A]
TS |  |  |  | Položka zahrnuje: dodání a pokládku kamenných krajníků o rozměrech předepsaných zadávací dokumentací betonové lože i boční betonovou opěrku.
P | 134 | 91811R |  | ZASLEPENÍ KANALIZACE | KUS | 1 |  | 0 | 2022_OTSKP | 0 | 2
PP |  |  |  | zaslepení původního odtoku kanalizace
VV
TS |  |  |  | Položka zahrnuje kompletní čelo (základ, dřík, římsu) - dodání čerstvého betonu (betonové směsi) požadované kvality, jeho uložení do požadovaného tvaru při jakékoliv hustotě výztuže, konzistenci čerstvého betonu a způsobu hutnění, ošetření a ochranu betonu, - dodání a osazení výztuže, - případně dokumentací předepsaný kamenný obklad, - zhotovení nepropustného, mrazuvzdorného betonu a betonu požadované trvanlivosti a vlastností, - užití potřebných přísad a technologií výroby betonu, - zřízení pracovních a dilatačních spar, včetně potřebných úprav, výplně, vložek, opracování, očištění a ošetření, - bednění požadovaných konstr. (i ztracené) s úpravou dle požadované kvality povrchu betonu, včetně odbedňovacích a odskružovacích prostředků, - podpěrné konstr. (skruže) a lešení všech druhů pro bednění, uložení čerstvého betonu, výztuže a doplňkových konstr., vč. požadovaných otvorů, ochranných a bezpečnostních opatření a základů těchto konstrukcí a lešení, - vytvoření kotevních čel, kapes, nálitků, a sedel, - zřízení všech požadovaných otvorů, kapes, výklenků, prostupů, dutin, drážek a pod., vč. ztížení práce a úprav kolem nich, - úpravy pro osazení výztuže, doplňkových konstrukcí a vybavení, - úpravy povrchu pro položení požadované izolace, povlaků a nátěrů, případně vyspravení, - ztížení práce u kabelových a injektážních trubek a ostatních zařízení osazovaných do betonu, - konstrukce betonových kloubů, upevnění kotevních prvků a doplňkových konstrukcí, - nátěry zabraňující soudržnost betonu a bednění, - výplň, těsnění a tmelení spar a spojů, - opatření povrchů betonu izolací proti zemní vlhkosti v částech, kde přijdou do styku se zeminou nebo kamenivem, - případné zřízení spojovací vrstvy u základů, - úpravy pro osazení zařízení ochrany konstrukce proti vlivu bludných proudů.
P | 135 | 919111 | A | ŘEZÁNÍ ASFALTOVÉHO KRYTU VOZOVEK TL DO 50MM | M | 13 |  | 0 | 2022_OTSKP | 0 | 2
PP |  |  |  | spára nad opěrami, hl. řezu 30 mm
VV |  |  |  | 2*6,5=13,000 [A]
TS |  |  |  | položka zahrnuje řezání vozovkové vrstvy v předepsané tloušťce, včetně spotřeby vody
P | 136 | 919111 | B | ŘEZÁNÍ ASFALTOVÉHO KRYTU VOZOVEK TL DO 50MM | M | 29.8 |  | 0 | 2022_OTSKP | 0 | 2
PP |  |  |  | příčně na začátku a konci úseku, na spoji nové a stávající vozovky, hl. řezu do 50 mm (2 vrstvy), chodník u bytovky
VV |  |  |  | 4*7,0+1,8=29,800 [A]
TS |  |  |  | položka zahrnuje řezání vozovkové vrstvy v předepsané tloušťce, včetně spotřeby vody
P | 137 | 919111 | C | ŘEZÁNÍ ASFALTOVÉHO KRYTU VOZOVEK TL DO 50MM | M | 36.7 |  | 0 | 2022_OTSKP | 0 | 2
PP |  |  |  | podélně v ose komunikace, čerpáno se souhlasem TDS pouze pokud nebude asfaltováno "teplé do teplého"
VV
TS |  |  |  | položka zahrnuje řezání vozovkové vrstvy v předepsané tloušťce, včetně spotřeby vody
P | 138 | 931182 | A | VÝPLŇ DILATAČNÍCH SPAR Z POLYSTYRENU TL 20MM | M2 | 2.7 |  | 0 | 2022_OTSKP | 0 | 2
PP |  |  |  | dilatační spára říms
VV |  |  |  | 2*(0,7+0,65)=2,700 [A]
TS |  |  |  | položka zahrnuje dodávku a osazení předepsaného materiálu, očištění ploch spáry před úpravou, očištění okolí spáry po úpravě
P | 139 | 931182 | B | VÝPLŇ DILATAČNÍCH SPAR Z POLYSTYRENU TL 20MM | M2 | 16.56 |  | 0 | 2022_OTSKP | 0 | 2
PP |  |  |  | přechodový klín - nk, křídla
VV |  |  |  | 2*8,4*0,7+4*1,2=16,560 [A]
TS |  |  |  | položka zahrnuje dodávku a osazení předepsaného materiálu, očištění ploch spáry před úpravou, očištění okolí spáry po úpravě
P | 140 | 93122 |  | VLOŽKA DILATAČ SPAR Z FÓLIÍ | M2 | 3.84 |  | 0 | 2022_OTSKP | 0 | 2
PP |  |  |  | separační vložka š. 0,15m, hliníková fólie, 2 vrstvy
VV |  |  |  | 4*3,2*2*0,15=3,840 [A]
TS |  |  |  | položka zahrnuje dodávku a osazení předepsaného materiálu, očištění ploch spáry před úpravou, očištění okolí spáry po úpravě
P | 141 | 931317 | A | TĚSNĚNÍ DILATAČ SPAR ASF ZÁLIVKOU PRŮŘ DO 1000MM2 | M | 13 |  | 0 | 2022_OTSKP | 0 | 2
PP |  |  |  | nad opěrami, vč. předtěsnění
VV
TS |  |  |  | položka zahrnuje dodávku a osazení předepsaného materiálu, očištění ploch spáry před úpravou, očištění okolí spáry po úpravě nezahrnuje těsnící profil
P | 142 | 931317 | B | TĚSNĚNÍ DILATAČ SPAR ASF ZÁLIVKOU PRŮŘ DO 1000MM2 | M | 66.5 |  | 0 | 2022_OTSKP | 0 | 2
PP |  |  |  | příčně na začátku a konci úseku, podélně v ose silnice na spoji nové a stávající vozovky, v chodníku u bytovky
VV |  |  |  | 28+36,7+1,8=66,500 [A]
TS |  |  |  | položka zahrnuje dodávku a osazení předepsaného materiálu, očištění ploch spáry před úpravou, očištění okolí spáry po úpravě nezahrnuje těsnící profil
P | 143 | 931318 | A | TĚSNĚNÍ DILATAČ SPAR ASF ZÁLIVKOU PRŮŘ DO 1200MM2 | M | 79.2 |  | 0 | 2022_OTSKP | 0 | 2
PP |  |  |  | těsnění pod obrubou dle VL4
VV |  |  |  | 39,0+40,2=79,200 [A]
TS |  |  |  | položka zahrnuje dodávku a osazení předepsaného materiálu, očištění ploch spáry před úpravou, očištění okolí spáry po úpravě nezahrnuje těsnící profil
P | 144 | 931318 | B | TĚSNĚNÍ DILATAČ SPAR ASF ZÁLIVKOU PRŮŘ DO 1200MM2 | M | 16.8 |  | 0 | 2022_OTSKP | 0 | 2
PP |  |  |  | spára NK / přechodový klín, s předtěsněním
VV |  |  |  | 2*8,4=16,800 [A]
TS |  |  |  | položka zahrnuje dodávku a osazení předepsaného materiálu, očištění ploch spáry před úpravou, očištění okolí spáry po úpravě nezahrnuje těsnící profil
P | 145 | 931333 |  | TĚSNĚNÍ DILATAČNÍCH SPAR POLYURETANOVÝM TMELEM PRŮŘEZU DO 300MM2 | M | 26.6 |  | 0 | 2022_OTSKP | 0 | 2
PP |  |  |  | těsnění spáry v římse nad kamenným obrubníkem, VL4, 402.22, var. II s lištou
VV |  |  |  | 2*13,3=26,600 [A]
TS |  |  |  | položka zahrnuje dodávku a osazení předepsaného materiálu, očištění ploch spáry před úpravou, očištění okolí spáry po úpravě nezahrnuje těsnící profil
P | 146 | 931334 | A | TĚSNĚNÍ DILATAČNÍCH SPAR POLYURETANOVÝM TMELEM PRŮŘEZU DO 400MM2 | M | 29 |  | 0 | 2022_OTSKP | 0 | 2
PP |  |  |  | těsnění říms, dil. a pracovní spáry
VV |  |  |  | 5*(3,0+2,8)=29,000 [A]
TS |  |  |  | položka zahrnuje dodávku a osazení předepsaného materiálu, očištění ploch spáry před úpravou, očištění okolí spáry po úpravě nezahrnuje těsnící profil
P | 147 | 931334 | B | TĚSNĚNÍ DILATAČNÍCH SPAR POLYURETANOVÝM TMELEM PRŮŘEZU DO 400MM2 | M | 15.2 |  | 0 | 2022_OTSKP | 0 | 2
PP |  |  |  | těsnění dilatační spáry křídlo / opěra a opěra / NK z líce
VV |  |  |  | 4*(3,2+0,6)=15,200 [A]
TS |  |  |  | položka zahrnuje dodávku a osazení předepsaného materiálu, očištění ploch spáry před úpravou, očištění okolí spáry po úpravě nezahrnuje těsnící profil
P | 148 | 93135 |  | TĚSNĚNÍ DILATAČ SPAR PRYŽ PÁSKOU NEBO KRUH PROFILEM | M | 15.2 |  | 0 | 2022_OTSKP | 0 | 2
PP |  |  |  | předtěsnení - těsnící profil dilatační spáry křídlo / opěra a opěra / NK z líce
VV |  |  |  | 4*(3,2+0,6)=15,200 [A]
TS |  |  |  | položka zahrnuje dodávku a osazení předepsaného materiálu, očištění ploch spáry před úpravou, očištění okolí spáry po úpravě
P | 149 | 93136 | A | PŘEKRYTÍ DILATAČNÍCH SPAR ASFALTOVOU LEPENKOU | M2 | 16.7 |  | 0 | 2022_OTSKP | 0 | 2
PP |  |  |  | přetažení izolace na přechodové klíny, š.pásu 1,0 m, průtažnost min. 30%
VV |  |  |  | 2*8,35*1,0=16,700 [A]
TS |  |  |  | položka zahrnuje dodávku a připevnění předepsané lepenky, včetně nutných přesahů
P | 150 | 93136 | B | PŘEKRYTÍ DILATAČNÍCH SPAR ASFALTOVOU LEPENKOU | M2 | 10.624 |  | 0 | 2022_OTSKP | 0 | 2
PP |  |  |  | utěsnění dilatační spáry stojina / křídlo: - pás šířky 330 mm 4*3,2 - pás šířky 500 mm 4*3,2
VV |  |  |  | 4*3,2*(0,5+0,33)=10,624 [A]
TS |  |  |  | položka zahrnuje dodávku a připevnění předepsané lepenky, včetně nutných přesahů
P | 151 | 93136 | C | PŘEKRYTÍ DILATAČNÍCH SPAR ASFALTOVOU LEPENKOU | M2 | 22.2 |  | 0 | 2022_OTSKP | 0 | 2
PP |  |  |  | přelep pracovních spár stávající spodní stavby pásem šířky 500 mm, spáry na rozhraní základů a dříků
VV |  |  |  | 2*22,2*0,5=22,200 [A]
TS |  |  |  | položka zahrnuje dodávku a připevnění předepsané lepenky, včetně nutných přesahů
P | 152 | 935111 |  | ŠTĚRBINOVÉ ŽLABY Z BETONOVÝCH DÍLCŮ ŠÍŘ DO 400MM VÝŠ DO 500MM BEZ OBRUBY | M | 11 |  | 0 | 2022_OTSKP | 0 | 2
PP |  |  |  | osazení štěrbinových vpustí 250/220, vč. ukončení ucpávkami, vč. výtokového dílce a přechodového prstence, , vč. použití zvedací techniky, vč. základu a obetonování z C12/15 (0,8 m3), vč. odtoku
VV
TS |  |  |  | položka zahrnuje: - veškerý materiál, výrobky a polotovary, včetně mimostaveništní a vnitrostaveništní dopravy (rovněž přesuny), včetně naložení a složení,případně s uložením. - veškeré práce nutné pro zřízení těchto konstrukcí, včetně zemních prací, lože, ukončení, patek, spárování, úpravy vtoku a výtoku. Měří se v [m] délky osy žlabu bez čistících kusů a odtokových vpustí.
P | 153 | 93631 |  | DROBNÉ DOPLŇK KONSTR BETON MONOLIT | KUS | 1 |  | 0 | 2022_OTSKP | 0 | 2
PP |  |  |  | letopočet výstavby (vlisem do betonu)
VV
TS |  |  |  | - dodání čerstvého betonu (betonové směsi) požadované kvality, jeho uložení do požadovaného tvaru při jakékoliv hustotě výztuže, konzistenci čerstvého betonu a způsobu hutnění, ošetření a ochranu betonu, - zhotovení nepropustného, mrazuvzdorného betonu a betonu požadované trvanlivosti a vlastností, - užití potřebných přísad a technologií výroby betonu, - zřízení pracovních a dilatačních spar, včetně potřebných úprav, výplně, vložek, opracování, očištění a ošetření, - bednění požadovaných konstr. (i ztracené) s úpravou dle požadované kvality povrchu betonu, včetně odbedňovacích a odskružovacích prostředků, - podpěrné konstr. (skruže) a lešení všech druhů pro bednění, uložení čerstvého betonu, výztuže a doplňkových konstr., vč. požadovaných otvorů, ochranných a bezpečnostních opatření a základů těchto konstrukcí a lešení, - vytvoření kotevních čel, kapes, nálitků, a sedel, - zřízení všech požadovaných otvorů, kapes, výklenků, prostupů, dutin, drážek a pod., vč. ztížení práce a úprav kolem nich, - úpravy pro osazení výztuže, doplňkových konstrukcí a vybavení, - úpravy povrchu pro položení požadované izolace, povlaků a nátěrů, případně vyspravení, - ztížení práce u kabelových a injektážních trubek a ostatních zařízení osazovaných do betonu, - konstrukce betonových kloubů, upevnění kotevních prvků a doplňkových konstrukcí, - nátěry zabraňující soudržnost betonu a bednění, - výplň, těsnění a tmelení spar a spojů, - opatření povrchů betonu izolací proti zemní vlhkosti v částech, kde přijdou do styku se zeminou nebo kamenivem, - případné zřízení spojovací vrstvy u základů, - úpravy pro osazení zařízení ochrany konstrukce proti vlivu bludných proudů
P | 154 | 93650 |  | DROBNÉ DOPLŇK KONSTR KOVOVÉ | M | 16.8 |  | 0 | 2022_OTSKP | 0 | 2
PP |  |  |  | podélný drenážní hliníkový profil 30/20 - odvodnění izolace
VV |  |  |  | 2*(0,6+7,2+0,6)=16,800 [A]
TS |  |  |  | - dílenská dokumentace, včetně technologického předpisu spojování, - dodání materiálu v požadované kvalitě a výroba konstrukce i dílenská (včetně pomůcek, přípravků a prostředků pro výrobu) bez ohledu na náročnost a její hmotnost, dílenská montáž, - dodání spojovacího materiálu, - zřízení montážních a dilatačních spojů, spar, včetně potřebných úprav, vložek, opracování, očištění a ošetření, - podpěr. konstr. a lešení všech druhů pro montáž konstrukcí i doplňkových, včetně požadovaných otvorů, ochranných a bezpečnostních opatření a základů pro tyto konstrukce a lešení, - jakákoliv doprava a manipulace dílců a montážních sestav, včetně dopravy konstrukce z výrobny na stavbu, - montáž konstrukce na staveništi, včetně montážních prostředků a pomůcek a zednických výpomocí, - montážní dokumentace včetně technologického předpisu montáže, - výplň, těsnění a tmelení spar a spojů, - čištění konstrukce a odstranění všech vrubů (vrypy, otlačeniny a pod.), - veškeré druhy opracování povrchů, včetně úprav pod nátěry a pod izolaci, - veškeré druhy dílenských základů a základních nátěrů a povlaků, - všechny druhy ocelového kotvení, - dílenskou přejímku a montážní prohlídku, včetně požadovaných dokladů, - zřízení kotevních otvorů nebo jam, nejsou-li částí jiné konstrukce, jejich úpravy, očištění a ošetření, - osazení kotvení nebo přímo částí konstrukce do podpůrné konstrukce nebo do zeminy, - výplň kotevních otvorů (příp. podlití patních desek) maltou, betonem nebo jinou speciální hmotou, vyplnění jam zeminou, - ošetření kotevní oblasti proti vzniku trhlin, vlivu povětrnosti a pod., - osazení nivelačních značek, včetně jejich zaměření, označení znakem výrobce a vyznačení letopočtu. Dokumentace pro zadání stavby může dále předepsat že cena položky ještě obsahuje například: - veškeré druhy protikorozní ochrany a nátěry konstrukcí, - žárové zinkování ponorem nebo žárové stříkání (metalizace) kovem, - zvláštní spojovací prostředky, rozebíratelnost konstrukce, - osazení měřících zařízení a úpravy pro ně - ochranná opatření před účinky bludných proudů - ochranu před přepětím.
P | 155 | 938544 |  | OČIŠTĚNÍ BETON KONSTR OTRYSKÁNÍM TLAK VODOU PŘES 1000 BARŮ | M2 | 311.98 |  | 0 | 2022_OTSKP | 0 | 2
PP |  |  |  | otryskání povrchu NK (podhled, boky a horní povrch NK po odbourání stáv. spádového betonu) a spodní stavby (ruby, líce, boky opěr a křídel, vč.odklizení vzniklého odpadu a poplatků za skládku
VV |  |  |  | 7,16*21,5+2*4,5+(4,5+4,7+4,5+4,4)+(6,4+6,6+6,4+6,3)+2*(10,3*2,4+8,3*2,5)+1,0*(3,3+4,0+3,5+3,5)=311,980 [A]
TS |  |  |  | položka zahrnuje očištění předepsaným způsobem včetně odklizení vzniklého odpadu
P | 156 | 938552 |  | OČIŠTĚNÍ BETON KONSTR OTRYSKÁNÍM NA SUCHO KŘEMIČ PÍSKEM | M2 | 46.797 |  | 0 | 2022_OTSKP | 0 | 2
PP |  |  |  | očištění odhalené výztuže po otryskání TVP křemičitým pískem pro odstranění koroze z hlavní výztuže, stupeň čistoty min Sa 2 1/2 - čistý kov, čerpáno dle skutečnosti se soulasem TDS, uvažováno 15% plochy
VV |  |  |  | 311,98*0,15=46,797 [A]
TS |  |  |  | položka zahrnuje očištění předepsaným způsobem včetně odklizení vzniklého odpadu
P | 157 | 94190 |  | LEHKÉ PRACOVNÍ LEŠENÍ DO 1,5 KPA | M3OP | 121.15 |  | 0 | 2022_OTSKP | 0 | 2
PP |  |  |  | lešení pro přístup k podhledu NK, k římsám, vč. montáže, demontáže a nájmu, vč. dopravy, ztížené podmínky nad vodou
VV |  |  |  | 2*8,3*1,5+2*13,2*1,5+5,5*10,3=121,150 [A]
TS |  |  |  | Položka zahrnuje dovoz, montáž, údržbu, opotřebení (nájemné), demontáž, konzervaci, odvoz.
P | 158 | 94490 |  | OCHRANNÁ KONSTRUKCE | M2 | 73.8 |  | 0 | 2022_OTSKP | 0 | 2
PP |  |  |  | ochrana vodního toku pod mostem (zaplachtování vč. podpůrné konstrukce), pro zábranění znečištění v důsledků bourání, tryskání atd.
VV |  |  |  | 12,3*6,0=73,800 [A]
TS |  |  |  | Položka zahrnuje dovoz, montáž, údržbu, opotřebení (nájemné), demontáž, konzervaci, odvoz.
P | 159 | 96615A |  | BOURÁNÍ KONSTRUKCÍ Z PROSTÉHO BETONU - BEZ DOPRAVY | M3 | 9.144 |  | 0 | 2022_OTSKP | 0 | 2
PP |  |  |  | bourání stávající spádové desky, odhad, čerpáno se souhlasem investora, pouze pokud se na mostě nachází, vč. odvozu a uložení na skládku
VV |  |  |  | 7,2*1,27=9,144 [A]
TS |  |  |  | položka zahrnuje: - rozbourání konstrukce bez ohledu na použitou technologii - veškeré pomocné konstrukce (lešení a pod.) - veškerou manipulaci s vybouranou sutí a hmotami, kromě vodorovné dopravy, včetně uložení na skládku. Nezahrnuje poplatek za skládku, který se vykazuje v položce 0141** (s výjimkou malého množství bouraného materiálu, kde je možné poplatek zahrnout do jednotkové ceny bourání – tento fakt musí být uveden v doplňujícím textu k položce) - veškeré další práce plynoucí z technologického předpisu a z platných předpisů
P | 160 | 96615B |  | BOURÁNÍ KONSTRUKCÍ Z PROSTÉHO BETONU - DOPRAVA | TKM | 630.936 |  | 0 | 2022_OTSKP | 0 | 2
PP |  |  |  | odvoz pol. 96615A na skládku dle zajištění zhotovitele
VV |  |  |  | 2,3*9,144*30=630,936 [A]
TS |  |  |  | Položka zahrnuje samostatnou dopravu suti a vybouraných hmot. Množství se určí jako součin hmotnosti [t] a požadované vzdálenosti [km].
P | 161 | 96616A | A | BOURÁNÍ KONSTRUKCÍ ZE ŽELEZOBETONU - BEZ DOPRAVY | M3 | 6.916 |  | 0 | 2022_OTSKP | 0 | 2
PP |  |  |  | bourání mostních říms po horní hranu ŽB desky, výztuž neupalovat, ponechat pro provázání se spřaženou deskou, odhad dle zaměření, vč. odvozu a uložení na skládku
VV |  |  |  | 13,3*(0,2+0,32)=6,916 [A]
TS |  |  |  | položka zahrnuje: - rozbourání konstrukce bez ohledu na použitou technologii - veškeré pomocné konstrukce (lešení a pod.) - veškerou manipulaci s vybouranou sutí a hmotami, kromě vodorovné dopravy, včetně uložení na skládku. Nezahrnuje poplatek za skládku, který se vykazuje v položce 0141** (s výjimkou malého množství bouraného materiálu, kde je možné poplatek zahrnout do jednotkové ceny bourání – tento fakt musí být uveden v doplňujícím textu k položce) - veškeré další práce plynoucí z technologického předpisu a z platných předpisů
P | 162 | 96616A | B | BOURÁNÍ KONSTRUKCÍ ZE ŽELEZOBETONU - BEZ DOPRAVY | M3 | 9.5 |  | 0 | 2022_OTSKP | 0 | 2
PP |  |  |  | bourání vrchních částí křídel, výztuž neupalovat, provázat s novými konstrukcemi, odhad dle zaměření, bourání a výkop křídla v blízkosti VN kabelu minimalizovat, vč. odvozu a uložení na skládku
VV |  |  |  | (2,6+1,4+2,7+2,8)*1,0=9,500 [A]
TS |  |  |  | položka zahrnuje: - rozbourání konstrukce bez ohledu na použitou technologii - veškeré pomocné konstrukce (lešení a pod.) - veškerou manipulaci s vybouranou sutí a hmotami, kromě vodorovné dopravy, včetně uložení na skládku. Nezahrnuje poplatek za skládku, který se vykazuje v položce 0141** (s výjimkou malého množství bouraného materiálu, kde je možné poplatek zahrnout do jednotkové ceny bourání – tento fakt musí být uveden v doplňujícím textu k položce) - veškeré další práce plynoucí z technologického předpisu a z platných předpisů
P | 163 | 96616B |  | BOURÁNÍ KONSTRUKCÍ ZE ŽELEZOBETONU - DOPRAVA | TKM | 1231.2 |  | 0 | 2022_OTSKP | 0 | 2
PP |  |  |  | odvoz pol. 96616A (A+B) na skládku dle zajištění zhotovitele
VV |  |  |  | 2,5*(6,916+9,5)*30=1 231,200 [A]
TS |  |  |  | Položka zahrnuje samostatnou dopravu suti a vybouraných hmot. Množství se určí jako součin hmotnosti [t] a požadované vzdálenosti [km].
P | 164 | 96687 |  | VYBOURÁNÍ ULIČNÍCH VPUSTÍ KOMPLETNÍCH | KUS | 3 |  | 0 | 2022_OTSKP | 0 | 2
PP |  |  |  | kompletní vybourání původních uličních vpustí, vč. odvozu a uložení na skládku dle zajištění zhotovitele, vč. poplatku za uložení
VV
TS |  |  |  | položka zahrnuje: - kompletní bourací práce včetně nezbytného rozsahu zemních prací, - veškerou manipulaci s vybouranou sutí a hmotami včetně uložení na skládku, - veškeré další práce plynoucí z technologického předpisu a z platných předpisů, nezahrnuje poplatek za skládku, který se vykazuje v položce 0141** (s výjimkou malého množství bouraného materiálu, kde je možné poplatek zahrnout do jednotkové ceny bourání – tento fakt musí být uveden v doplňujícím textu k položce)
P | 165 | 969234 |  | VYBOURÁNÍ POTRUBÍ DN DO 200MM KANALIZAČ | M | 12.2 |  | 0 | 2022_OTSKP | 0 | 2
PP |  |  |  | vybourání stávajících kanalizačních přípojek, vč. odvozu a uložení na skládku, vč. poplatku za uložení na skládku
VV
TS |  |  |  | - položka zahrnuje veškerou manipulaci s vybouranou sutí a hmotami včetně uložení na skládku. Nezahrnuje poplatek za skládku, který se vykazuje v položce 0141** (s výjimkou malého množství bouraného materiálu, kde je možné poplatek zahrnout do jednotkové ceny bourání – tento fakt musí být uveden v doplňujícím textu k položce) - položka zahrnuje veškeré další práce plynoucí z technologického předpisu a z platných předpisů
P | 166 | 97811 |  | OTLUČENÍ OMÍTKY | M2 | 142.972 |  | 0 | 2022_OTSKP | 0 | 2
PP |  |  |  | odstranění stávající omítky spodní stavby a NK, vč.odvozu a uložení na skládku dle zajištění zhotovitele
VV |  |  |  | 7,16*11,2+6,4+6,6+6,4+6,3+2*10,3*1,8=142,972 [A]
TS |  |  |  | - položka zahrnuje veškerou manipulaci s vybouranou sutí a hmotami včetně uložení na skládku. Nezahrnuje poplatek za skládku, který se vykazuje v položce 0141** (s výjimkou malého množství bouraného materiálu, kde je možné poplatek zahrnout do jednotkové ceny bourání – tento fakt musí být uveden v doplňujícím textu k položce) - položka zahrnuje veškeré další práce plynoucí z technologického předpisu a z platných předpisů
P | 167 | 97817 |  | ODSTRANĚNÍ MOSTNÍ IZOLACE | M2 | 86 |  | 0 | 2022_OTSKP | 0 | 2
PP |  |  |  | odstranění stávající mostní izolace tl.5mm, vč.odvozu a uložení na skládku do 30 km, čerpáno se souhlasem investora pokud se na mostě nachází
VV
TS |  |  |  | Položka zahrnuje: - položka zahrnuje veškeré práce plynoucí z technologického předpisu a z platných předpisů - veškerou manipulaci s vybouranou sutí a hmotami včetně uložení na skládku. Položka nezahrnuje: - poplatek za skládku, který se vykazuje v položce 0141** (s výjimkou malého množství bouraného materiálu, kde je možné poplatek zahrnout do jednotkové ceny bourání – tento fakt musí být uveden v doplňujícím textu k položce)

## 401_1
ASPE230 | [10 empty] | 3
|  |  |  | Soupis prací objektu | [5 empty] | 0 | 6
S | Stavba: | 23-11 |  | Oprava mostu ev.č. ZR-004, ul. Studentská, Žďár nad Sázavou |  |  | 1 | 0 |  | 0.00 | 2
O | Objekt: | 401 |  | Přeložka VO | [5 empty] | 15.00 | 2
O1 | Rozpočet: | 1 |  | Základní rozpočet CÚ 2022 | [5 empty] | 21.00 | 2
Typ | Poř. číslo | Kód položky | Varianta | Název položky | MJ | Množství | Jednotková cena |  | Cenová soustava
[7 empty] | Jednotková | Celkem
0 | 1 | 2 | 3 | 4 | 5 | 6 | 9 | 10 | 11
SD |  | 0 |  | Všeobecné konstrukce a práce |  |  |  | 0 |  | 0 |  | 0 | 0
P | 1 | 02730 |  | POMOC PRÁCE ZŘÍZ NEBO ZAJIŠŤ OCHRANU INŽENÝRSKÝCH SÍTÍ | KPL | 1 |  | 0 | 2022_OTSKP | 0 | 2
PP |  |  |  | přeložka veřejného osvětlení a součinnost s jeho správcem (Město Žďár nad Sázavou), dodržení podmínek vyjádření, vč. ochrany po dobu stavby, vč. kontroly dodržení podmínek stanovených pro stavební činnosti
VV
TS |  |  |  | zahrnuje veškeré náklady spojené s objednatelem požadovanými zařízeními