## Rekapitulace stavby
Export Komplet | [24 empty] | VZ | 2.0 | ZAMOK |  |  |  |  | False | False | {8d4568f8-52cb-472f-90e8-1bc2c7b53dcc}
[31 empty] | 0,01 | 21
[31 empty] | 0,01 | 15
|  | REKAPITULACE STAVBY | [15 empty] | v --- níže se nacházejí doplnkové a pomocné údaje k sestavám --- v | [11 empty] | Návod na vyplnění | 0,001
|  | Kód: |  |  |  |  | POSP725-2023 | [22 empty] | Měnit lze pouze buňky se žlutým podbarvením! 1) v Rekapitulaci stavby vyplňte údaje o Uchazeči (přenesou se do ostatních sestav i v jiných listech) 2) na vybraných listech vyplňte v sestavě Soupis prací ceny u položek | 0,01
|  | Stavba: |  |  |  |  | Údržbové práce na mostě ev. č. ZR-011 | [23 empty] | 0,01
|  | KSO: |  |  |  |  | 821 19 | [6 empty] | CC-CZ: |  | 21411 | [14 empty] | 0,01
|  | Místo: |  |  |  |  | Žďár nad Sázavou | [6 empty] | Datum: |  | 13. 12. 2023 | [14 empty] | 0,01
|  | CZ-CPV: |  |  |  |  | 45221110-6 | [6 empty] | CZ-CPA: |  | 42.13.10 | [14 empty] | 0,01
|  | Zadavatel: | [11 empty] | IČ: |  | 00295841 | [14 empty] | 0,01
|  |  | Město Žďár nad Sázavou | [10 empty] | DIČ: |  | CZ00295841 | [14 empty] | 0,01
0,01
|  | Uchazeč: | [11 empty] | IČ: |  | Vyplň údaj | [14 empty] | 0,01
|  |  | Vyplň údaj | [10 empty] | DIČ: |  | Vyplň údaj | [14 empty] | 0,01
False
|  | Projektant: | [11 empty] | IČ: |  | 28572327 | [14 empty] | False
|  |  | Designtec s.r.o. | [10 empty] | DIČ: |  | CZ28572327 | [14 empty] | True
0,01
|  | Zpracovatel: | [11 empty] | IČ: |  | 62342681 | [14 empty] | 0,01
|  |  | Ing. Michal Pospíšil | [10 empty] | DIČ: | [16 empty] | False
Poznámka:
Soupis prací je sestaven s využitím Cenové soustavy ÚRS. Položky, které pochází z této cenové soustavy, jsou ve sloupci 'Cenová soustava' označeny popisem 'CS ÚRS' a úrovní příslušného kalendářního pololetí. Veškeré další informace vymezující popis a podmínky použití těchto položek z Cenové soustavy, které nejsou uvedeny přímo v soupisu prací, jsou neomezeně dálkově k dispozici na webu podminky.urs.cz.
|  | Cena bez DPH | [11 empty] | 0
[8 empty] | Sazba daně |  | Základ daně |  |  |  | Výše daně
|  | DPH |  | základní |  |  |  | 21% |  | 0 |  |  |  | 0
|  |  |  | snížená |  |  |  | 15% |  | 0 |  |  |  | 0
|  |  |  | zákl. přenesená |  |  |  | 21% |  | 0 |  |  |  | 0
|  |  |  | sníž. přenesená |  |  |  | 15% |  | 0 |  |  |  | 0
|  |  |  | nulová |  |  |  | 0% |  | 0 |  |  |  | 0
|  | Cena s DPH | [6 empty] | v |  | CZK |  |  | 0
REKAPITULACE OBJEKTŮ STAVBY A SOUPISŮ PRACÍ
| Kód: | [6 empty] | POSP725-2023
| Stavba: | [6 empty] | Údržbové práce na mostě ev. č. ZR-011
| Místo: | [6 empty] | Žďár nad Sázavou |  |  |  |  | Datum: |  | 13. 12. 2023
| Zadavatel: | [6 empty] | Město Žďár nad Sázavou |  |  |  |  | Projektant: |  | Designtec s.r.o. |  |  | Informatívní údaje z listů zakázek
| Uchazeč: | [11 empty] | Zpracovatel: |  | Ing. Michal Pospíšil
| Kód |  |  |  | Popis | [6 empty] | Cena bez DPH [CZK] |  |  |  | Cena s DPH [CZK] | Typ | z toho Ostat. náklady [CZK] | DPH [CZK] | Normohodiny [h] | DPH základní [CZK] | DPH snížená [CZK] | DPH základní přenesená [CZK] | DPH snížená přenesená [CZK] | Základna DPH základní | Základna DPH snížená | Základna DPH zákl. přenesená | Základna DPH sníž. přenesená | Základna DPH nulová
| Náklady stavby celkem | [10 empty] | 0 |  |  |  | 0 |  | 0 | 0 | 0 | 0 | 0 | 0 | 0 | 0 | 0 | 0 | 0 | 0 |  | D | 0 | ###NOIMPORT### | IMPORT | {8d4568f8-52cb-472f-90e8-1bc2c7b53dcc} | {00000000-0000-0000-0000-000000000000} | 821 19
/ |  | 1 |  |  |  | Údržbové práce na mostě ev. č. ZR-011 - Údržbové práce | [5 empty] | 0 |  |  |  | 0 | STA | 0 | 0 | 0 | 0 | 0 | 0 | 0 | 0 | 0 | 0 | 0 | 0 |  |  | 1 |  | IMPORT | {b077e1b0-8788-4a06-9056-0ca33446c85e} | {8d4568f8-52cb-472f-90e8-1bc2c7b53dcc} | 821 19 | 2
/ |  | 2 |  |  |  | Údržbové práce na mostě ev. č. ZR-011 - Demolice | [5 empty] | 0 |  |  |  | 0 | STA | 0 | 0 | 0 | 0 | 0 | 0 | 0 | 0 | 0 | 0 | 0 | 0 |  |  | 1 |  | IMPORT | {e8871c24-9081-4e7a-a425-03f8c7acf4e4} | {8d4568f8-52cb-472f-90e8-1bc2c7b53dcc} | 821 19 | 2
/ |  | 3 |  |  |  | Vedlejší rozpočtové náklady a ostatní náklady - VRN | [5 empty] | 0 |  |  |  | 0 | STA | 0 | 0 | 0 | 0 | 0 | 0 | 0 | 0 | 0 | 0 | 0 | 0 |  |  | 1 |  | IMPORT | {5888da87-b19d-48b7-a203-6d70441bdc8f} | {8d4568f8-52cb-472f-90e8-1bc2c7b53dcc} | 821 19 | 2

## 1 - Údržbové práce na mos...
{b077e1b0-8788-4a06-9056-0ca33446c85e}
2
| KRYCÍ LIST SOUPISU PRACÍ | [7 empty] | v --- níže se nacházejí doplnkové a pomocné údaje k sestavám --- v | [8 empty] | False
Stavba:
Údržbové práce na mostě ev. č. ZR-011
Objekt:
1 - Údržbové práce na mostě ev. č. ZR-011 - Údržbové práce
| KSO: |  | 821 19 |  |  | CC-CZ:
| Místo: |  | Žďár nad Sázavou |  |  | Datum: | 13. 12. 2023
| Zadavatel: |  |  |  |  | IČ: | 00295841
|  | Město Žďár nad Sázavou |  |  |  | DIČ: | CZ00295841
| Uchazeč: |  |  |  |  | IČ: | Vyplň údaj
|  | Vyplň údaj |  |  |  | DIČ: | Vyplň údaj
| Projektant: |  |  |  |  | IČ: | 28572327
|  | Designtec s.r.o. |  |  |  | DIČ: | CZ28572327
| Zpracovatel: |  |  |  |  | IČ: | 62342681
|  | Ing. Michal Pospíšil |  |  |  | DIČ:
Poznámka:
| Cena bez DPH | [5 empty] | 0
|  |  | Základ daně |  |  | Sazba daně | Výše daně
| DPH | základní | 0 |  |  | 21% | 0
|  | snížená | 0 |  |  | 15% | 0
|  | zákl. přenesená | 0 |  |  | 21% | 0
|  | sníž. přenesená | 0 |  |  | 15% | 0
|  | nulová | 0 |  |  | 0% | 0
| Cena s DPH |  |  | v | CZK |  | 0
REKAPITULACE ČLENĚNÍ SOUPISU PRACÍ
Stavba:
Údržbové práce na mostě ev. č. ZR-011
Objekt:
1 - Údržbové práce na mostě ev. č. ZR-011 - Údržbové práce
Místo: |  |  | Žďár nad Sázavou |  |  | Datum: | 13. 12. 2023
Zadavatel: |  |  | Město Žďár nad Sázavou |  |  | Projektant: | Designtec s.r.o.
Uchazeč: |  |  | Vyplň údaj |  |  | Zpracovatel: | Ing. Michal Pospíšil
Kód dílu - Popis | [6 empty] | Cena celkem [CZK]
Náklady stavby celkem | [6 empty] | 0 | [11 empty] | -1
| HSV - Práce a dodávky HSV | [5 empty] | 0
| 1 - Zemní práce | [5 empty] | 0
| 3 - Svislé a kompletní konstrukce | [5 empty] | 0
| 6 - Úpravy povrchů, podlahy a osazování výplní | [5 empty] | 0
| 9 - Ostatní konstrukce a práce, bourání | [5 empty] | 0
| 997 - Přesun sutě | [5 empty] | 0
| 998 - Přesun hmot | [5 empty] | 0
| PSV - Práce a dodávky PSV | [5 empty] | 0
| 741 - Elektroinstalace - silnoproud | [5 empty] | 0
| 783 - Dokončovací práce - nátěry | [5 empty] | 0
SOUPIS PRACÍ
Stavba:
Údržbové práce na mostě ev. č. ZR-011
Objekt:
1 - Údržbové práce na mostě ev. č. ZR-011 - Údržbové práce
Místo: |  |  | Žďár nad Sázavou |  |  | Datum: | 13. 12. 2023
Zadavatel: |  |  | Město Žďár nad Sázavou |  |  | Projektant: | Designtec s.r.o.
Uchazeč: |  |  | Vyplň údaj |  |  | Zpracovatel: | Ing. Michal Pospíšil
PČ | Typ | Kód | Popis | MJ | Množství | J.cena [CZK] | Cena celkem [CZK] | Cenová soustava |  | DPH | J. Nh [h] | Nh celkem [h] | J. hmotnost [t] | Hmotnost celkem [t] | J. suť [t] | Suť Celkem [t]
Náklady soupisu celkem | [6 empty] | 0 |  |  |  |  | 0 |  | 10.7944 |  | 13.7822 |  | D | -1 | [10 empty] | 0
| D | HSV | Práce a dodávky HSV |  |  |  | 0 |  |  |  |  | 0 |  | 8.5194 |  | 13.7822 | 1 | D | 0 |  |  |  | ROZPOCET | [6 empty] | 0
| D | 1 | Zemní práce |  |  |  | 0 |  |  |  |  | 0 |  | 1.7285 |  | 0 | 1 | D | 1 |  |  |  | ROZPOCET | [6 empty] | 0
1 | K | 131113701 | Hloubení nezapažených jam ručně s urovnáním dna do předepsaného profilu a spádu v hornině třídy těžitelnosti I skupiny 1 a 2 soudržných | m3 | 0.96 |  | 0 | CS ÚRS 2023 02 |  | základní |  | 0 | 0 | 0 | 0 | 0 | 4 | K | 2 |  |  |  | ROZPOCET | 0 | 0 | 0 | 0 | 0 | 1 | 0 | 4 | 15580698
| Online PSC |  | https://podminky.urs.cz/item/CS_URS_2023_02/131113701 | [14 empty] | Online PSC | 2
| VV |  | Komplet provedení výkopů u sloupků zábradlí | [14 empty] | VV | 2 | 1 | True | 0 | ROZPOCET
| VV |  | výkop pro jeden sloupek V=0,4*0,4*0,2=0,032 m2 | [14 empty] | VV | 2 | 1 | True | 0 | ROZPOCET
| VV |  | počet sloupků v předpolí: 7+7= 14 ks | [14 empty] | VV | 2 | 1 | True | 0 | ROZPOCET
| VV |  | počet sloupků pod mostem: 8+8= 16 ks | [14 empty] | VV | 2 | 1 | True | 0 | ROZPOCET
| VV |  | 0,032*(14+16) |  | 0.96 | [12 empty] | VV | 2 | 2 | True | 1 | ROZPOCET
2 | K | 162351104 | Vodorovné přemístění výkopku nebo sypaniny po suchu na obvyklém dopravním prostředku, bez naložení výkopku, avšak se složením bez rozhrnutí z horniny třídy těžitelnosti I skupiny 1 až 3 na vzdálenost přes 500 do 1 000 m | m3 | 3.468 |  | 0 | CS ÚRS 2023 02 |  | základní |  | 0 | 0 | 0 | 0 | 0 | 4 | K | 2 |  |  |  | ROZPOCET | 0 | 0 | 0 | 0 | 0 | 1 | 0 | 4 | -1899681602
| Online PSC |  | https://podminky.urs.cz/item/CS_URS_2023_02/162351104 | [14 empty] | Online PSC | 2
| VV |  | Komplet provedení výkopů u sloupků zábradlí | [14 empty] | VV | 2 | 1 | True | 0 | ROZPOCET
| VV |  | výkop pro jeden sloupek V=0,4*0,4*0,2=0,032 m2 | [14 empty] | VV | 2 | 1 | True | 0 | ROZPOCET
| VV |  | počet sloupků v předpolí: 7+7= 14 ks | [14 empty] | VV | 2 | 1 | True | 0 | ROZPOCET
| VV |  | počet sloupků pod mostem: 8+8= 16 ks | [14 empty] | VV | 2 | 1 | True | 0 | ROZPOCET
| VV |  | 0,032*(14+16) "na meziskládku pro zpětné použití |  | 0.96 | [12 empty] | VV | 2 | 2 | True | 0 | ROZPOCET
| VV |  | Mezisoučet |  | 0.96 | [12 empty] | VV | 2 | 3 | True | 0 | ROZPOCET
| VV |  | Kompletní provedení ohumusování v tl. 150 mm v místech sloupků zábradlí (dovoz z meziskládky, materiál z demolice) | [14 empty] | VV | 2 | 1 | True | 0 | ROZPOCET
| VV |  | plocha pro jeden sloupek A=0,4*0,4=0,16 m2 | [14 empty] | VV | 2 | 1 | True | 0 | ROZPOCET
| VV |  | počet sloupků v předpolí: 7+7= 14 ks | [14 empty] | VV | 2 | 1 | True | 0 | ROZPOCET
| VV |  | počet sloupků pod mostem: 8+8= 16 ks | [14 empty] | VV | 2 | 1 | True | 0 | ROZPOCET
| VV |  | 0,16*30*0,150 |  | 0.72 | [12 empty] | VV | 2 | 2 | True | 0 | ROZPOCET
| VV |  | Mezisoučet |  | 0.72 | [12 empty] | VV | 2 | 3 | True | 0 | ROZPOCET
| VV |  | Kompletní provedení ohumusování v tl. 150 mm podél křídel spodní stavby (dovoz z meziskládky, materiál z demolice) | [14 empty] | VV | 2 | 1 | True | 0 | ROZPOCET
| VV |  | OP1 | [14 empty] | VV | 2 | 1 | True | 0 | ROZPOCET
| VV |  | délka 7,800 m, šířka 0,400 m | [14 empty] | VV | 2 | 1 | True | 0 | ROZPOCET
| VV |  | 2*(7,800*0,400)*0,150 |  | 0.936 | [12 empty] | VV | 2 | 2 | True | 0 | ROZPOCET
| VV |  | OP2 | [14 empty] | VV | 2 | 1 | True | 0 | ROZPOCET
| VV |  | délka 7,100 m, šířka 0,400 m | [14 empty] | VV | 2 | 1 | True | 0 | ROZPOCET
| VV |  | 2*(7,100*0,400)*0,150 |  | 0.852 | [12 empty] | VV | 2 | 2 | True | 0 | ROZPOCET
| VV |  | Mezisoučet |  | 1.788 | [12 empty] | VV | 2 | 3 | True | 0 | ROZPOCET
| VV |  | Součet |  | 3.468 | [12 empty] | VV | 2 | 4 | True | 1 | ROZPOCET
3 | K | 167151101 | Nakládání, skládání a překládání neulehlého výkopku nebo sypaniny strojně nakládání, množství do 100 m3, z horniny třídy těžitelnosti I, skupiny 1 až 3 | m3 | 2.508 |  | 0 | CS ÚRS 2023 02 |  | základní |  | 0 | 0 | 0 | 0 | 0 | 4 | K | 2 |  |  |  | ROZPOCET | 0 | 0 | 0 | 0 | 0 | 1 | 0 | 4 | 1871193407
| Online PSC |  | https://podminky.urs.cz/item/CS_URS_2023_02/167151101 | [14 empty] | Online PSC | 2
| VV |  | Kompletní provedení ohumusování v tl. 150 mm v místech sloupků zábradlí (dovoz z meziskládky, materiál z demolice) | [14 empty] | VV | 2 | 1 | True | 0 | ROZPOCET
| VV |  | plocha pro jeden sloupek A=0,4*0,4=0,16 m2 | [14 empty] | VV | 2 | 1 | True | 0 | ROZPOCET
| VV |  | počet sloupků v předpolí: 7+7= 14 ks | [14 empty] | VV | 2 | 1 | True | 0 | ROZPOCET
| VV |  | počet sloupků pod mostem: 8+8= 16 ks | [14 empty] | VV | 2 | 1 | True | 0 | ROZPOCET
| VV |  | 0,16*30*0,150 |  | 0.72 | [12 empty] | VV | 2 | 2 | True | 0 | ROZPOCET
| VV |  | Mezisoučet |  | 0.72 | [12 empty] | VV | 2 | 3 | True | 0 | ROZPOCET
| VV |  | Kompletní provedení ohumusování v tl. 150 mm podél křídel spodní stavby (dovoz z meziskládky, materiál z demolice) | [14 empty] | VV | 2 | 1 | True | 0 | ROZPOCET
| VV |  | OP1 | [14 empty] | VV | 2 | 1 | True | 0 | ROZPOCET
| VV |  | délka 7,800 m, šířka 0,400 m | [14 empty] | VV | 2 | 1 | True | 0 | ROZPOCET
| VV |  | 2*(7,800*0,400)*0,150 |  | 0.936 | [12 empty] | VV | 2 | 2 | True | 0 | ROZPOCET
| VV |  | OP2 | [14 empty] | VV | 2 | 1 | True | 0 | ROZPOCET
| VV |  | délka 7,100 m, šířka 0,400 m | [14 empty] | VV | 2 | 1 | True | 0 | ROZPOCET
| VV |  | 2*(7,100*0,400)*0,150 |  | 0.852 | [12 empty] | VV | 2 | 2 | True | 0 | ROZPOCET
| VV |  | Mezisoučet |  | 1.788 | [12 empty] | VV | 2 | 3 | True | 0 | ROZPOCET
| VV |  | Součet |  | 2.508 | [12 empty] | VV | 2 | 4 | True | 1 | ROZPOCET
4 | K | 174111101 | Zásyp sypaninou z jakékoliv horniny ručně s uložením výkopku ve vrstvách se zhutněním jam, šachet, rýh nebo kolem objektů v těchto vykopávkách | m3 | 0.96 |  | 0 | CS ÚRS 2023 02 |  | základní |  | 0 | 0 | 0 | 0 | 0 | 4 | K | 2 |  |  |  | ROZPOCET | 0 | 0 | 0 | 0 | 0 | 1 | 0 | 4 | 783633113
| Online PSC |  | https://podminky.urs.cz/item/CS_URS_2023_02/174111101 | [14 empty] | Online PSC | 2
| VV |  | Komplet provedení zásyp u sloupků zábradlí | [14 empty] | VV | 2 | 1 | True | 0 | ROZPOCET
| VV |  | výkop pro jeden sloupek V=0,4*0,4*0,2=0,032 m2 | [14 empty] | VV | 2 | 1 | True | 0 | ROZPOCET
| VV |  | počet sloupků v předpolí: 7+7= 14 ks | [14 empty] | VV | 2 | 1 | True | 0 | ROZPOCET
| VV |  | počet sloupků pod mostem: 8+8= 16 ks | [14 empty] | VV | 2 | 1 | True | 0 | ROZPOCET
| VV |  | 0,032*(14+16) |  | 0.96 | [12 empty] | VV | 2 | 2 | True | 1 | ROZPOCET
5 | K | 181111111 | Plošná úprava terénu v zemině skupiny 1 až 4 s urovnáním povrchu bez doplnění ornice souvislé plochy do 500 m2 při nerovnostech terénu přes 50 do 100 mm v rovině nebo na svahu do 1:5 | m2 | 16.72 |  | 0 | CS ÚRS 2023 02 |  | základní |  | 0 | 0 | 0 | 0 | 0 | 4 | K | 2 |  |  |  | ROZPOCET | 0 | 0 | 0 | 0 | 0 | 1 | 0 | 4 | -286868369
| Online PSC |  | https://podminky.urs.cz/item/CS_URS_2023_02/181111111 | [14 empty] | Online PSC | 2
| VV |  | Kompletní provedení ohumusování v tl. 150 mm v místech sloupků zábradlí (materiál z meziskládky) | [14 empty] | VV | 2 | 1 | True | 0 | ROZPOCET
| VV |  | plocha pro jeden sloupek A=0,4*0,4=0,16 m2 | [14 empty] | VV | 2 | 1 | True | 0 | ROZPOCET
| VV |  | počet sloupků v předpolí: 7+7= 14 ks | [14 empty] | VV | 2 | 1 | True | 0 | ROZPOCET
| VV |  | počet sloupků pod mostem: 8+8= 16 ks | [14 empty] | VV | 2 | 1 | True | 0 | ROZPOCET
| VV |  | 0,16*30 |  | 4.8 | [12 empty] | VV | 2 | 2 | True | 0 | ROZPOCET
| VV |  | Mezisoučet |  | 4.8 | [12 empty] | VV | 2 | 3 | True | 0 | ROZPOCET
| VV |  | Kompletní provedení ohumusování v tl. 150 mm podél křídel spodní stavby (materiál z meziskládky) | [14 empty] | VV | 2 | 1 | True | 0 | ROZPOCET
| VV |  | OP1 | [14 empty] | VV | 2 | 1 | True | 0 | ROZPOCET
| VV |  | délka 7,800 m, šířka 0,400 m | [14 empty] | VV | 2 | 1 | True | 0 | ROZPOCET
| VV |  | 2*(7,800*0,400) |  | 6.24 | [12 empty] | VV | 2 | 2 | True | 0 | ROZPOCET
| VV |  | OP2 | [14 empty] | VV | 2 | 1 | True | 0 | ROZPOCET
| VV |  | délka 7,100 m, šířka 0,400 m | [14 empty] | VV | 2 | 1 | True | 0 | ROZPOCET
| VV |  | 2*(7,100*0,400) |  | 5.68 | [12 empty] | VV | 2 | 2 | True | 0 | ROZPOCET
| VV |  | Mezisoučet |  | 11.92 | [12 empty] | VV | 2 | 3 | True | 0 | ROZPOCET
| VV |  | Součet |  | 16.72 | [12 empty] | VV | 2 | 4 | True | 1 | ROZPOCET
6 | K | 181411133 | Založení trávníku na půdě předem připravené plochy do 1000 m2 výsevem včetně utažení parkového na svahu přes 1:2 do 1:1 | m2 | 16.72 |  | 0 | CS ÚRS 2023 02 |  | základní |  | 0 | 0 | 0 | 0 | 0 | 4 | K | 2 |  |  |  | ROZPOCET | 0 | 0 | 0 | 0 | 0 | 1 | 0 | 4 | -1973810307
| Online PSC |  | https://podminky.urs.cz/item/CS_URS_2023_02/181411133 | [14 empty] | Online PSC | 2
| VV |  | Komplet provedení založení trávníku v místech sloupků zábradlí | [14 empty] | VV | 2 | 1 | True | 0 | ROZPOCET
| VV |  | plocha pro jeden sloupek A=0,4*0,4=0,16 m2 | [14 empty] | VV | 2 | 1 | True | 0 | ROZPOCET
| VV |  | počet sloupků v předpolí: 7+7= 14 ks | [14 empty] | VV | 2 | 1 | True | 0 | ROZPOCET
| VV |  | počet sloupků pod mostem: 8+8= 16 ks | [14 empty] | VV | 2 | 1 | True | 0 | ROZPOCET
| VV |  | 0,16*30 |  | 4.8 | [12 empty] | VV | 2 | 2 | True | 0 | ROZPOCET
| VV |  | Mezisoučet |  | 4.8 | [12 empty] | VV | 2 | 3 | True | 0 | ROZPOCET
| VV |  | Komplet provedení založení trávníku podél křídel spodní stavby | [14 empty] | VV | 2 | 1 | True | 0 | ROZPOCET
| VV |  | OP1 | [14 empty] | VV | 2 | 1 | True | 0 | ROZPOCET
| VV |  | délka 7,800 m, šířka 0,400 m | [14 empty] | VV | 2 | 1 | True | 0 | ROZPOCET
| VV |  | 2*(7,800*0,400) |  | 6.24 | [12 empty] | VV | 2 | 2 | True | 0 | ROZPOCET
| VV |  | OP2 | [14 empty] | VV | 2 | 1 | True | 0 | ROZPOCET
| VV |  | délka 7,100 m, šířka 0,400 m | [14 empty] | VV | 2 | 1 | True | 0 | ROZPOCET
| VV |  | 2*(7,100*0,400) |  | 5.68 | [12 empty] | VV | 2 | 2 | True | 0 | ROZPOCET
| VV |  | Mezisoučet |  | 11.92 | [12 empty] | VV | 2 | 3 | True | 0 | ROZPOCET
| VV |  | Součet |  | 16.72 | [12 empty] | VV | 2 | 4 | True | 1 | ROZPOCET
7 | M | 00572474 | osivo směs travní krajinná-svahová | kg | 0.501 |  | 0 | CS ÚRS 2023 02 |  | základní |  | 0 | 0.001 | 0.000501 | 0 | 0 | 8 | M | 2 |  |  |  | ROZPOCET | 0 | 0 | 0 | 0 | 0 | 1 | 0 | 4 | -1240894099
| VV |  | Komplet provedení založení trávníku v místech sloupků zábradlí | [14 empty] | VV | 2 | 1 | True | 0 | ROZPOCET
| VV |  | plocha pro jeden sloupek A=0,4*0,4=0,16 m2 | [14 empty] | VV | 2 | 1 | True | 0 | ROZPOCET
| VV |  | počet sloupků v předpolí: 7+7= 14 ks | [14 empty] | VV | 2 | 1 | True | 0 | ROZPOCET
| VV |  | počet sloupků pod mostem: 8+8= 16 ks | [14 empty] | VV | 2 | 1 | True | 0 | ROZPOCET
| VV |  | 0,16*30*0,03 "30g/m2 |  | 0.144 | [12 empty] | VV | 2 | 2 | True | 0 | ROZPOCET
| VV |  | Mezisoučet |  | 0.144 | [12 empty] | VV | 2 | 3 | True | 0 | ROZPOCET
| VV |  | Komplet provedení založení trávníku podél křídel spodní stavby | [14 empty] | VV | 2 | 1 | True | 0 | ROZPOCET
| VV |  | OP1 | [14 empty] | VV | 2 | 1 | True | 0 | ROZPOCET
| VV |  | délka 7,800 m, šířka 0,400 m | [14 empty] | VV | 2 | 1 | True | 0 | ROZPOCET
| VV |  | 2*(7,800*0,400)*0,03 "30g/m2 |  | 0.187 | [12 empty] | VV | 2 | 2 | True | 0 | ROZPOCET
| VV |  | OP2 | [14 empty] | VV | 2 | 1 | True | 0 | ROZPOCET
| VV |  | délka 7,100 m, šířka 0,400 m | [14 empty] | VV | 2 | 1 | True | 0 | ROZPOCET
| VV |  | 2*(7,100*0,400)*0,03 "30g/m2 |  | 0.17 | [12 empty] | VV | 2 | 2 | True | 0 | ROZPOCET
| VV |  | Mezisoučet |  | 0.357 | [12 empty] | VV | 2 | 3 | True | 0 | ROZPOCET
| VV |  | Součet |  | 0.501 | [12 empty] | VV | 2 | 4 | True | 1 | ROZPOCET
8 | K | 182311123 | Rozprostření a urovnání ornice ve svahu sklonu přes 1:5 ručně při souvislé ploše, tl. vrstvy do 200 mm | m2 | 16.72 |  | 0 | CS ÚRS 2023 02 |  | základní |  | 0 | 0 | 0 | 0 | 0 | 4 | K | 2 |  |  |  | ROZPOCET | 0 | 0 | 0 | 0 | 0 | 1 | 0 | 4 | -1846142559
| Online PSC |  | https://podminky.urs.cz/item/CS_URS_2023_02/182311123 | [14 empty] | Online PSC | 2
| VV |  | Kompletní provedení ohumusování v tl. 150 mm v místech sloupků zábradlí (materiál z meziskládky) | [14 empty] | VV | 2 | 1 | True | 0 | ROZPOCET
| VV |  | plocha pro jeden sloupek A=0,4*0,4=0,16 m2 | [14 empty] | VV | 2 | 1 | True | 0 | ROZPOCET
| VV |  | počet sloupků v předpolí: 7+7= 14 ks | [14 empty] | VV | 2 | 1 | True | 0 | ROZPOCET
| VV |  | počet sloupků pod mostem: 8+8= 16 ks | [14 empty] | VV | 2 | 1 | True | 0 | ROZPOCET
| VV |  | 0,16*30 |  | 4.8 | [12 empty] | VV | 2 | 2 | True | 0 | ROZPOCET
| VV |  | Mezisoučet |  | 4.8 | [12 empty] | VV | 2 | 3 | True | 0 | ROZPOCET
| VV |  | Kompletní provedení ohumusování v tl. 150 mm podél křídel spodní stavby (materiál z meziskládky) | [14 empty] | VV | 2 | 1 | True | 0 | ROZPOCET
| VV |  | OP1 | [14 empty] | VV | 2 | 1 | True | 0 | ROZPOCET
| VV |  | délka 7,800 m, šířka 0,400 m | [14 empty] | VV | 2 | 1 | True | 0 | ROZPOCET
| VV |  | 2*(7,800*0,400) |  | 6.24 | [12 empty] | VV | 2 | 2 | True | 0 | ROZPOCET
| VV |  | OP2 | [14 empty] | VV | 2 | 1 | True | 0 | ROZPOCET
| VV |  | délka 7,100 m, šířka 0,400 m | [14 empty] | VV | 2 | 1 | True | 0 | ROZPOCET
| VV |  | 2*(7,100*0,400) |  | 5.68 | [12 empty] | VV | 2 | 2 | True | 0 | ROZPOCET
| VV |  | Mezisoučet |  | 11.92 | [12 empty] | VV | 2 | 3 | True | 0 | ROZPOCET
| VV |  | Součet |  | 16.72 | [12 empty] | VV | 2 | 4 | True | 1 | ROZPOCET
9 | M | 581251R1 | vhodný materiál pro zásyp | t | 1.728 |  | 0 |  |  | základní |  | 0 | 1 | 1.728 | 0 | 0 | 8 | M | 2 |  |  |  | ROZPOCET | 0 | 0 | 0 | 0 | 0 | 1 | 0 | 4 | -1825451730
| VV |  | Materiál pro zásyp u sloupků zábradlí | [14 empty] | VV | 2 | 1 | True | 0 | ROZPOCET
| VV |  | výkop pro jeden sloupek V=0,4*0,4*0,2=0,032 m2 | [14 empty] | VV | 2 | 1 | True | 0 | ROZPOCET
| VV |  | počet sloupků v předpolí: 7+7= 14 ks | [14 empty] | VV | 2 | 1 | True | 0 | ROZPOCET
| VV |  | počet sloupků pod mostem: 8+8= 16 ks | [14 empty] | VV | 2 | 1 | True | 0 | ROZPOCET
| VV |  | 0,032*(14+16)*1,8 |  | 1.728 | [12 empty] | VV | 2 | 2 | True | 1 | ROZPOCET
| D | 3 | Svislé a kompletní konstrukce |  |  |  | 0 |  |  |  |  | 0 |  | 3.1831 |  | 0 | 1 | D | 1 |  |  |  | ROZPOCET | [6 empty] | 0
10 | K | 348185121 | Zábradlí mostní ze dřeva měkkého hoblovaného výšky do 1,1 m, osová vzdálenost sloupků do 2 m dočasné s dvojmadlem výroba | m | 35.45 |  | 0 | CS ÚRS 2023 02 |  | základní |  | 0 | 0.01884 | 0.66788 | 0 | 0 | 4 | K | 2 |  |  |  | ROZPOCET | 0 | 0 | 0 | 0 | 0 | 1 | 0 | 4 | -1255919392
| Online PSC |  | https://podminky.urs.cz/item/CS_URS_2023_02/348185121 | [14 empty] | Online PSC | 2
| VV |  | Provizorní dřevěné zábradlí na římsách | [14 empty] | VV | 2 | 1 | True | 0 | ROZPOCET
| VV |  | výška 1,100 m | [14 empty] | VV | 2 | 1 | True | 0 | ROZPOCET
| VV |  | délka levé římsy: L=17,200 m | [14 empty] | VV | 2 | 1 | True | 0 | ROZPOCET
| VV |  | délka pravé římsy: L=18,250 m | [14 empty] | VV | 2 | 1 | True | 0 | ROZPOCET
| VV |  | celkem | [14 empty] | VV | 2 | 1 | True | 0 | ROZPOCET
| VV |  | 17,200+18,250 |  | 35.45 | [12 empty] | VV | 2 | 2 | True | 1 | ROZPOCET
11 | K | 348185131 | Zábradlí mostní ze dřeva měkkého hoblovaného výšky do 1,1 m, osová vzdálenost sloupků do 2 m dočasné s dvojmadlem montáž | m | 35.45 |  | 0 | CS ÚRS 2023 02 |  | základní |  | 0 | 0.00015 | 0.0053175 | 0 | 0 | 4 | K | 2 |  |  |  | ROZPOCET | 0 | 0 | 0 | 0 | 0 | 1 | 0 | 4 | 476945763
| Online PSC |  | https://podminky.urs.cz/item/CS_URS_2023_02/348185131 | [14 empty] | Online PSC | 2
| VV |  | Provizorní dřevěné zábradlí na římsách | [14 empty] | VV | 2 | 1 | True | 0 | ROZPOCET
| VV |  | výška 1,100 m | [14 empty] | VV | 2 | 1 | True | 0 | ROZPOCET
| VV |  | délka levé římsy: L=17,200 m | [14 empty] | VV | 2 | 1 | True | 0 | ROZPOCET
| VV |  | délka pravé římsy: L=18,250 m | [14 empty] | VV | 2 | 1 | True | 0 | ROZPOCET
| VV |  | celkem | [14 empty] | VV | 2 | 1 | True | 0 | ROZPOCET
| VV |  | 17,200+18,250 |  | 35.45 | [12 empty] | VV | 2 | 2 | True | 1 | ROZPOCET
12 | K | 348185211 | Zábradlí mostní ze dřeva měkkého hoblovaného výšky do 1,1 m, osová vzdálenost sloupků do 2 m dočasné s dvojmadlem odstranění | m | 35.45 |  | 0 | CS ÚRS 2023 02 |  | základní |  | 0 | 0 | 0 | 0 | 0 | 4 | K | 2 |  |  |  | ROZPOCET | 0 | 0 | 0 | 0 | 0 | 1 | 0 | 4 | 2109798197
| Online PSC |  | https://podminky.urs.cz/item/CS_URS_2023_02/348185211 | [14 empty] | Online PSC | 2
| VV |  | Provizorní dřevěné zábradlí na římsách | [14 empty] | VV | 2 | 1 | True | 0 | ROZPOCET
| VV |  | výška 1,100 m | [14 empty] | VV | 2 | 1 | True | 0 | ROZPOCET
| VV |  | délka levé římsy: L=17,200 m | [14 empty] | VV | 2 | 1 | True | 0 | ROZPOCET
| VV |  | délka pravé římsy: L=18,250 m | [14 empty] | VV | 2 | 1 | True | 0 | ROZPOCET
| VV |  | celkem | [14 empty] | VV | 2 | 1 | True | 0 | ROZPOCET
| VV |  | 17,200+18,250 |  | 35.45 | [12 empty] | VV | 2 | 2 | True | 1 | ROZPOCET
13 | K | 911121111 | Montáž zábradlí ocelového přichyceného vruty do betonového podkladu | m | 35.45 |  | 0 | CS ÚRS 2023 02 |  | základní |  | 0 | 0.0003 | 0.010635 | 0 | 0 | 4 | K | 2 |  |  |  | ROZPOCET | 0 | 0 | 0 | 0 | 0 | 1 | 0 | 4 | 2131299850
| Online PSC |  | https://podminky.urs.cz/item/CS_URS_2023_02/911121111 | [14 empty] | Online PSC | 2
| P |  | Poznámka k položce: Dodávka a montáž mostního zábradlí s výplní z tahokovu výšky 1,100 m, včetně povrchové úpravy (povrch očištěn dle technologie žárového pozinkování, hrany zaoblit min, r=2 mm, žárové zinkování povrchu ponorem - 85 μm, epoxid zink fosfát - 150 μm, alifatický polyuretan - 60 μm, celková nominální tl, 295 μm), kotvení, podlití kotvení plastmaltou, včetně všech pomocných konstrukcí, prací a detailů, dle TZ, PD a TKP | [14 empty] | P | 2
| VV |  | Dodávka a montáž mostního zábradlí s výplní z tahokovu výšky 1,100 m, včetně povrchové úpravy (povrch očištěn dle technologie žárového pozinkování, | [14 empty] | VV | 2 | 1 | True | 0 | ROZPOCET
| VV |  | hrany zaoblit min, r=2 mm, žárové zinkování povrchu ponorem - 85 μm, epoxid zink fosfát - 150 μm, alifatický polyuretan - 60 μm, | [14 empty] | VV | 2 | 1 | True | 0 | ROZPOCET
| VV |  | celková nominální tl, 295 μm), kotvení, podlití kotvení plastmaltou, včetně všech pomocných konstrukcí, prací a detailů, dle TZ, PD a TKP | [14 empty] | VV | 2 | 1 | True | 0 | ROZPOCET
| VV |  | levá římsa | [14 empty] | VV | 2 | 1 | True | 0 | ROZPOCET
| VV |  | délka l=17,200 m [A] | [14 empty] | VV | 2 | 1 | True | 0 | ROZPOCET
| VV |  | pravá římsa | [14 empty] | VV | 2 | 1 | True | 0 | ROZPOCET
| VV |  | délka l=18,250 m [B] | [14 empty] | VV | 2 | 1 | True | 0 | ROZPOCET
| VV |  | celkem | [14 empty] | VV | 2 | 1 | True | 0 | ROZPOCET
| VV |  | 17,200+18,250 |  | 35.45 | [12 empty] | VV | 2 | 2 | True | 1 | ROZPOCET
14 | M | 55391R | ocelové mostní zábradlí se svislou výplní v 1,1 m vč. PKO | m | 35.45 |  | 0 |  |  | základní |  | 0 | 0.0705 | 2.4992 | 0 | 0 | 8 | M | 2 |  |  |  | ROZPOCET | 0 | 0 | 0 | 0 | 0 | 1 | 0 | 4 | -1256859175
| P |  | Poznámka k položce: Dodávka a montáž mostního zábradlí s výplní z tahokovu výšky 1,100 m, včetně povrchové úpravy (povrch očištěn dle technologie žárového pozinkování, hrany zaoblit min, r=2 mm, žárové zinkování povrchu ponorem - 85 μm, epoxid zink fosfát - 150 μm, alifatický polyuretan - 60 μm, celková nominální tl, 295 μm), kotvení, podlití kotvení plastmaltou, včetně všech pomocných konstrukcí, prací a detailů, dle TZ, PD a TKP | [14 empty] | P | 2
| VV |  | Dodávka a montáž mostního zábradlí s výplní z tahokovu výšky 1,100 m, včetně povrchové úpravy (povrch očištěn dle technologie žárového pozinkování, | [14 empty] | VV | 2 | 1 | True | 0 | ROZPOCET
| VV |  | hrany zaoblit min, r=2 mm, žárové zinkování povrchu ponorem - 85 μm, epoxid zink fosfát - 150 μm, alifatický polyuretan - 60 μm, | [14 empty] | VV | 2 | 1 | True | 0 | ROZPOCET
| VV |  | celková nominální tl, 295 μm), kotvení, podlití kotvení plastmaltou, včetně všech pomocných konstrukcí, prací a detailů, dle TZ, PD a TKP | [14 empty] | VV | 2 | 1 | True | 0 | ROZPOCET
| VV |  | levá římsa | [14 empty] | VV | 2 | 1 | True | 0 | ROZPOCET
| VV |  | délka l=17,200 m [A] | [14 empty] | VV | 2 | 1 | True | 0 | ROZPOCET
| VV |  | pravá římsa | [14 empty] | VV | 2 | 1 | True | 0 | ROZPOCET
| VV |  | délka l=18,250 m [B] | [14 empty] | VV | 2 | 1 | True | 0 | ROZPOCET
| VV |  | celkem | [14 empty] | VV | 2 | 1 | True | 0 | ROZPOCET
| VV |  | 17,200+18,250 |  | 35.45 | [12 empty] | VV | 2 | 2 | True | 1 | ROZPOCET
| D | 6 | Úpravy povrchů, podlahy a osazování výplní |  |  |  | 0 |  |  |  |  | 0 |  | 0.039244 |  | 0 | 1 | D | 1 |  |  |  | ROZPOCET | [6 empty] | 0
15 | K | 628611102 | Nátěr mostních betonových konstrukcí epoxidový 2x ochranný nepružný S2 (OS-B) | m2 | 47.858 |  | 0 | CS ÚRS 2023 02 |  | základní |  | 0 | 0.00082 | 0.039244 | 0 | 0 | 4 | K | 2 |  |  |  | ROZPOCET | 0 | 0 | 0 | 0 | 0 | 1 | 0 | 4 | 888444819
| Online PSC |  | https://podminky.urs.cz/item/CS_URS_2023_02/628611102 | [14 empty] | Online PSC | 2
| VV |  | Kompletní provedení nátěru OS-B (hydrofobní a sjednocující nátěr, odstín betonově šedý RAL 7023) na římsy | [14 empty] | VV | 2 | 1 | True | 0 | ROZPOCET
| VV |  | A=47,858 m2 - viz očištění povrchu pravé betonové části římsy | [14 empty] | VV | 2 | 1 | True | 0 | ROZPOCET
| VV |  | 47,858 |  | 47.858 | [12 empty] | VV | 2 | 2 | True | 1 | ROZPOCET
| D | 9 | Ostatní konstrukce a práce, bourání |  |  |  | 0 |  |  |  |  | 0 |  | 3.5686 |  | 13.7822 | 1 | D | 1 |  |  |  | ROZPOCET | [6 empty] | 0
16 | K | 911122111 | Oprava částí ocelového zábradlí mostů svařovaného nebo šroubovaného výroba dílů hmotnosti do 50 kg | kg | 17.872 |  | 0 | CS ÚRS 2023 02 |  | základní |  | 0 | 0 | 0 | 0 | 0 | 4 | K | 2 |  |  |  | ROZPOCET | 0 | 0 | 0 | 0 | 0 | 1 | 0 | 4 | 1171666206
| Online PSC |  | https://podminky.urs.cz/item/CS_URS_2023_02/911122111 | [14 empty] | Online PSC | 2
| P |  | Poznámka k položce: Komplet nahrazení zkorodovaných prvků stávajícího zábradlí pod mostem včetně všech pomocných prací (předpokládá se výměna ocelových prvků zábradlí v rozsahu 5% objemu očištěného zábradlí), dle TZ, PD, TKP A PK | [14 empty] | P | 2
| VV |  | Komplet nahrazení zkorodovaných prvků stávajícího zábradlí pod mostem včetně všech pomocných prací v rozsahu do 5% | [14 empty] | VV | 2 | 1 | True | 0 | ROZPOCET
| VV |  | madlo Tr 49/3, 3,477 kg/m | [14 empty] | VV | 2 | 1 | True | 0 | ROZPOCET
| VV |  | dl, 21,1 m | [14 empty] | VV | 2 | 1 | True | 0 | ROZPOCET
| VV |  | m=3,477*21,100=73,365 kg [A] | [14 empty] | VV | 2 | 1 | True | 0 | ROZPOCET
| VV |  | vodorovná výplň Tr 49/3, 3,477 kg/m | [14 empty] | VV | 2 | 1 | True | 0 | ROZPOCET
| VV |  | dl, 21,1 m | [14 empty] | VV | 2 | 1 | True | 0 | ROZPOCET
| VV |  | m=3,477*21,100=73,365 kg [B] | [14 empty] | VV | 2 | 1 | True | 0 | ROZPOCET
| VV |  | sloupek Tr 49/3, 3,477 kg/m | [14 empty] | VV | 2 | 1 | True | 0 | ROZPOCET
| VV |  | dl, 0,95+0,20=1,15 m | [14 empty] | VV | 2 | 1 | True | 0 | ROZPOCET
| VV |  | počet 8 ks | [14 empty] | VV | 2 | 1 | True | 0 | ROZPOCET
| VV |  | V=3,477*1,15*8=31,988 kg [C] | [14 empty] | VV | 2 | 1 | True | 0 | ROZPOCET
| VV |  | celkem | [14 empty] | VV | 2 | 1 | True | 0 | ROZPOCET
| VV |  | "A=0,05*2*([A]+[B]+[C])=" 0,05*2*(73,365+73,365+31,988) |  | 17.872 | [12 empty] | VV | 2 | 2 | True | 1 | ROZPOCET
17 | K | 911122211 | Oprava částí ocelového zábradlí mostů svařovaného nebo šroubovaného montáž dílů hmotnosti do 50 kg | kg | 17.872 |  | 0 | CS ÚRS 2023 02 |  | základní |  | 0 | 2e-05 | 0.00035744 | 0 | 0 | 4 | K | 2 |  |  |  | ROZPOCET | 0 | 0 | 0 | 0 | 0 | 1 | 0 | 4 | 1949517895
| Online PSC |  | https://podminky.urs.cz/item/CS_URS_2023_02/911122211 | [14 empty] | Online PSC | 2
| VV |  | Komplet nahrazení zkorodovaných prvků stávajícího zábradlí pod mostem včetně všech pomocných prací v rozsahu do 5% | [14 empty] | VV | 2 | 1 | True | 0 | ROZPOCET
| VV |  | madlo Tr 49/3, 3,477 kg/m | [14 empty] | VV | 2 | 1 | True | 0 | ROZPOCET
| VV |  | dl, 21,1 m | [14 empty] | VV | 2 | 1 | True | 0 | ROZPOCET
| VV |  | m=3,477*21,100=73,365 kg [A] | [14 empty] | VV | 2 | 1 | True | 0 | ROZPOCET
| VV |  | vodorovná výplň Tr 49/3, 3,477 kg/m | [14 empty] | VV | 2 | 1 | True | 0 | ROZPOCET
| VV |  | dl, 21,1 m | [14 empty] | VV | 2 | 1 | True | 0 | ROZPOCET
| VV |  | m=3,477*21,100=73,365 kg [B] | [14 empty] | VV | 2 | 1 | True | 0 | ROZPOCET
| VV |  | sloupek Tr 49/3, 3,477 kg/m | [14 empty] | VV | 2 | 1 | True | 0 | ROZPOCET
| VV |  | dl, 0,95+0,20=1,15 m | [14 empty] | VV | 2 | 1 | True | 0 | ROZPOCET
| VV |  | počet 8 ks | [14 empty] | VV | 2 | 1 | True | 0 | ROZPOCET
| VV |  | V=3,477*1,15*8=31,988 kg [C] | [14 empty] | VV | 2 | 1 | True | 0 | ROZPOCET
| VV |  | celkem | [14 empty] | VV | 2 | 1 | True | 0 | ROZPOCET
| VV |  | "A=0,05*2*([A]+[B]+[C])=" 0,05*2*(73,365+73,365+31,988) |  | 17.872 | [12 empty] | VV | 2 | 2 | True | 1 | ROZPOCET
18 | M | 55283902 | trubka ocelová bezešvá hladká jakost 11 353 48,3x3,2mm | m | 5.397 |  | 0 | CS ÚRS 2023 02 |  | základní |  | 0 | 0.00362 | 0.019537 | 0 | 0 | 8 | M | 2 |  |  |  | ROZPOCET | 0 | 0 | 0 | 0 | 0 | 1 | 0 | 4 | 2132249336
| VV |  | Komplet nahrazení zkorodovaných prvků stávajícího zábradlí pod mostem včetně všech pomocných prací v rozsahu do 5% - Tr 49/3 | [14 empty] | VV | 2 | 1 | True | 0 | ROZPOCET
| VV |  | madlo Tr 49/3, 3,477 kg/m | [14 empty] | VV | 2 | 1 | True | 0 | ROZPOCET
| VV |  | dl. 21,1 m | [14 empty] | VV | 2 | 1 | True | 0 | ROZPOCET
| VV |  | vodorovná výplň Tr 49/3, 3,477 kg/m | [14 empty] | VV | 2 | 1 | True | 0 | ROZPOCET
| VV |  | dl. 21,1 m | [14 empty] | VV | 2 | 1 | True | 0 | ROZPOCET
| VV |  | sloupek Tr 49/3, 3,477 kg/m | [14 empty] | VV | 2 | 1 | True | 0 | ROZPOCET
| VV |  | dl. 0,95+0,20=1,15 m | [14 empty] | VV | 2 | 1 | True | 0 | ROZPOCET
| VV |  | počet 8 ks | [14 empty] | VV | 2 | 1 | True | 0 | ROZPOCET
| VV |  | dl=1,15*8=9,20 m | [14 empty] | VV | 2 | 1 | True | 0 | ROZPOCET
| VV |  | celkem | [14 empty] | VV | 2 | 1 | True | 0 | ROZPOCET
| VV |  | "dl=0,05*2*([A]+[B]+[C])=" 0,05*2*(21,1+21,1+9,2)*1,05 "prořez 5% |  | 5.397 | [12 empty] | VV | 2 | 2 | True | 1 | ROZPOCET
19 | K | 913121111 | Montáž a demontáž dočasných dopravních značek kompletních značek vč. podstavce a sloupku základních | kus | 52 |  | 0 | CS ÚRS 2023 02 |  | základní |  | 0 | 0 | 0 | 0 | 0 | 4 | K | 2 |  |  |  | ROZPOCET | 0 | 0 | 0 | 0 | 0 | 1 | 0 | 4 | -1173334269
| Online PSC |  | https://podminky.urs.cz/item/CS_URS_2023_02/913121111 | [14 empty] | Online PSC | 2
| VV |  | Komplet provedení montáže s přesunem přechodného dopravního značení během výstavby | [14 empty] | VV | 2 | 1 | True | 0 | ROZPOCET
| VV |  | 1. etapa výstavby | [14 empty] | VV | 2 | 1 | True | 0 | ROZPOCET
| VV |  | 26 |  | 26 | [12 empty] | VV | 2 | 2 | True | 0 | ROZPOCET
| VV |  | 2. etapa výstavby | [14 empty] | VV | 2 | 1 | True | 0 | ROZPOCET
| VV |  | 26 |  | 26 | [12 empty] | VV | 2 | 2 | True | 0 | ROZPOCET
| VV |  | Součet |  | 52 | [12 empty] | VV | 2 | 4 | True | 1 | ROZPOCET
20 | K | 913121211 | Montáž a demontáž dočasných dopravních značek Příplatek za první a každý další den použití dočasných dopravních značek k ceně 12-1111 | kus | 2340 |  | 0 | CS ÚRS 2023 02 |  | základní |  | 0 | 0 | 0 | 0 | 0 | 4 | K | 2 |  |  |  | ROZPOCET | 0 | 0 | 0 | 0 | 0 | 1 | 0 | 4 | 694165756
| Online PSC |  | https://podminky.urs.cz/item/CS_URS_2023_02/913121211 | [14 empty] | Online PSC | 2
| VV |  | Nájemné přechodného dopravního značení během výstavby, nájem 3 měsíce, dle technické specifikace, TZ, PK a TKP | [14 empty] | VV | 2 | 1 | True | 0 | ROZPOCET
| VV |  | 26 kusů dopravních zanček, nájem 3 měsíce = 30*3=90 dní | [14 empty] | VV | 2 | 1 | True | 0 | ROZPOCET
| VV |  | 26*90 |  | 2340 | [12 empty] | VV | 2 | 2 | True | 1 | ROZPOCET
21 | K | 919122132 | Utěsnění dilatačních spár zálivkou za tepla v cementobetonovém nebo živičném krytu včetně adhezního nátěru s těsnicím profilem pod zálivkou, pro komůrky šířky 20 mm, hloubky 40 mm | m | 48.2 |  | 0 | CS ÚRS 2023 02 |  | základní |  | 0 | 0.00034 | 0.016388 | 0 | 0 | 4 | K | 2 |  |  |  | ROZPOCET | 0 | 0 | 0 | 0 | 0 | 1 | 0 | 4 | -1275654778
| Online PSC |  | https://podminky.urs.cz/item/CS_URS_2023_02/919122132 | [14 empty] | Online PSC | 2
| VV |  | Kompletní provedení vyplnění spáry v místě mostního závěru nad OP1 a OP2, vyčištění spár, penetrace, provedením zálivky z modifikovaného asfaltu | [14 empty] | VV | 2 | 1 | True | 0 | ROZPOCET
| VV |  | l=16,200 m - viz pol. řezání v místě mostního závěru | [14 empty] | VV | 2 | 1 | True | 0 | ROZPOCET
| VV |  | 16,200 |  | 16.2 | [12 empty] | VV | 2 | 2 | True | 0 | ROZPOCET
| VV |  | Mezisoučet |  | 16.2 | [12 empty] | VV | 2 | 3 | True | 0 | ROZPOCET
| VV |  | Komplet provedení utěsnění trhlin v obrusné vrstvě na mostě a v předpolích předpolích, vyčištění spár, penetrace, provedením zálivky z modifik.asfaltu | [14 empty] | VV | 2 | 1 | True | 0 | ROZPOCET
| VV |  | l=32,000 m - viz pol řezání v místě trhlin v obrusné vrstvě | [14 empty] | VV | 2 | 1 | True | 0 | ROZPOCET
| VV |  | 32,000 |  | 32 | [12 empty] | VV | 2 | 2 | True | 0 | ROZPOCET
| VV |  | Mezisoučet |  | 32 | [12 empty] | VV | 2 | 3 | True | 0 | ROZPOCET
| VV |  | Součet |  | 48.2 | [12 empty] | VV | 2 | 4 | True | 1 | ROZPOCET
22 | K | 919735112 | Řezání stávajícího živičného krytu nebo podkladu hloubky přes 50 do 100 mm | m | 48.2 |  | 0 | CS ÚRS 2023 02 |  | základní |  | 0 | 0 | 0 | 0 | 0 | 4 | K | 2 |  |  |  | ROZPOCET | 0 | 0 | 0 | 0 | 0 | 1 | 0 | 4 | -1913837277
| Online PSC |  | https://podminky.urs.cz/item/CS_URS_2023_02/919735112 | [14 empty] | Online PSC | 2
| VV |  | Kompletní prořezání spár v místě mostního závěru nad OP1 a OP2 | [14 empty] | VV | 2 | 1 | True | 0 | ROZPOCET
| VV |  | závěr nad OP1 | [14 empty] | VV | 2 | 1 | True | 0 | ROZPOCET
| VV |  | l=8,100 m | [14 empty] | VV | 2 | 1 | True | 0 | ROZPOCET
| VV |  | na OP2 | [14 empty] | VV | 2 | 1 | True | 0 | ROZPOCET
| VV |  | l=8,100 m | [14 empty] | VV | 2 | 1 | True | 0 | ROZPOCET
| VV |  | 8,100+8,100 |  | 16.2 | [12 empty] | VV | 2 | 2 | True | 0 | ROZPOCET
| VV |  | Mezisoučet |  | 16.2 | [12 empty] | VV | 2 | 3 | True | 0 | ROZPOCET
| VV |  | Kompletní prořezání spár v místě trhlin v obrusné vrstvě na mostě a v předpolích | [14 empty] | VV | 2 | 1 | True | 0 | ROZPOCET
| VV |  | l=32,000 m | [14 empty] | VV | 2 | 1 | True | 0 | ROZPOCET
| VV |  | 32,000 |  | 32 | [12 empty] | VV | 2 | 2 | True | 0 | ROZPOCET
| VV |  | Mezisoučet |  | 32 | [12 empty] | VV | 2 | 3 | True | 0 | ROZPOCET
| VV |  | Součet |  | 48.2 | [12 empty] | VV | 2 | 4 | True | 1 | ROZPOCET
23 | K | 931994142 | Těsnění spáry betonové konstrukce pásy, profily, tmely tmelem polyuretanovým spáry dilatační do 4,0 cm2 | m | 20.22 |  | 0 | CS ÚRS 2023 02 |  | základní |  | 0 | 0.00017 | 0.0034374 | 0 | 0 | 4 | K | 2 |  |  |  | ROZPOCET | 0 | 0 | 0 | 0 | 0 | 1 | 0 | 4 | -1307939894
| Online PSC |  | https://podminky.urs.cz/item/CS_URS_2023_02/931994142 | [14 empty] | Online PSC | 2
| VV |  | Komplet provedení vyplnění pracovních a dilatačních spár říms včetně předtěsnění a všech pomocných konstrukcí, prací a detailů, dle TZ, PD a TKP | [14 empty] | VV | 2 | 1 | True | 0 | ROZPOCET
| VV |  | levá římsa, 4 ks | [14 empty] | VV | 2 | 1 | True | 0 | ROZPOCET
| VV |  | dl. 0,150+0,600+0,600=1,350 m | [14 empty] | VV | 2 | 1 | True | 0 | ROZPOCET
| VV |  | 4*1,350 |  | 5.4 | [12 empty] | VV | 2 | 2 | True | 0 | ROZPOCET
| VV |  | pravá římsa, 4 ks | [14 empty] | VV | 2 | 1 | True | 0 | ROZPOCET
| VV |  | dl.= 0,150+0,600+0,600=1,350 m | [14 empty] | VV | 2 | 1 | True | 0 | ROZPOCET
| VV |  | 4*1,350 |  | 5.4 | [12 empty] | VV | 2 | 2 | True | 0 | ROZPOCET
| VV |  | Mezisoučet |  | 10.8 | [12 empty] | VV | 2 | 3 | True | 0 | ROZPOCET
| VV |  | Komplet provedení vyplnění dilatačních spár spodní stavby včetně předtěsnění a všech pomocných konstrukcí, prací a detailů, dle TZ, PD a TKP | [14 empty] | VV | 2 | 1 | True | 0 | ROZPOCET
| VV |  | OP1 | [14 empty] | VV | 2 | 1 | True | 0 | ROZPOCET
| VV |  | dl=2*(2,160+0,150)=4,620 m | [14 empty] | VV | 2 | 1 | True | 0 | ROZPOCET
| VV |  | 4,620 |  | 4.62 | [12 empty] | VV | 2 | 2 | True | 0 | ROZPOCET
| VV |  | OP1 | [14 empty] | VV | 2 | 1 | True | 0 | ROZPOCET
| VV |  | dl=2*(2,250+0,150)=4,800 m | [14 empty] | VV | 2 | 1 | True | 0 | ROZPOCET
| VV |  | 4,800 |  | 4.8 | [12 empty] | VV | 2 | 2 | True | 0 | ROZPOCET
| VV |  | Mezisoučet |  | 9.42 | [12 empty] | VV | 2 | 3 | True | 0 | ROZPOCET
| VV |  | Součet |  | 20.22 | [12 empty] | VV | 2 | 4 | True | 1 | ROZPOCET
24 | K | 938111R | Čištění komunikace od trávy a jiné vegetace mechanicky i chemicky | m2 | 107.285 |  | 0 |  |  | základní |  | 0 | 0 | 0 | 0.0003 | 0.032185 | 4 | K | 2 |  |  |  | ROZPOCET | 0 | 0 | 0 | 0 | 0 | 1 | 0 | 4 | -1506385452
| VV |  | Kompletní očištění vozovky od vegetace na mostě a v předpolích, odstranění nečistot, spadu a zbytků posypového materiálu | [14 empty] | VV | 2 | 1 | True | 0 | ROZPOCET
| VV |  | u levé římsy | [14 empty] | VV | 2 | 1 | True | 0 | ROZPOCET
| VV |  | délka l=17,200 m | [14 empty] | VV | 2 | 1 | True | 0 | ROZPOCET
| VV |  | šířka s=0,500 m | [14 empty] | VV | 2 | 1 | True | 0 | ROZPOCET
| VV |  | A=(1,500+17,200+1,500)*0,5=10,100 m2 [A] | [14 empty] | VV | 2 | 1 | True | 0 | ROZPOCET
| VV |  | 10,100 |  | 10.1 | [12 empty] | VV | 2 | 2 | True | 0 | ROZPOCET
| VV |  | u pravé římsy | [14 empty] | VV | 2 | 1 | True | 0 | ROZPOCET
| VV |  | délka l=18,250 m | [14 empty] | VV | 2 | 1 | True | 0 | ROZPOCET
| VV |  | šířka s=0,500 m | [14 empty] | VV | 2 | 1 | True | 0 | ROZPOCET
| VV |  | A=(1,500+18,250+1,500)*0,5=10,625 m2 [B] | [14 empty] | VV | 2 | 1 | True | 0 | ROZPOCET
| VV |  | 10,625 |  | 10.625 | [12 empty] | VV | 2 | 2 | True | 0 | ROZPOCET
| VV |  | Mezisoučet |  | 20.725 | [12 empty] | VV | 2 | 3 | True | 0 | ROZPOCET
| VV |  | Kompletní očištění chodníku od vegetace u dopravně bezpečnostního zábradlí, odstranění nečistot, spadu a zbytků posypového materiálu | [14 empty] | VV | 2 | 1 | True | 0 | ROZPOCET
| VV |  | dl. 21,100 m | [14 empty] | VV | 2 | 1 | True | 0 | ROZPOCET
| VV |  | šířka 0,800 m | [14 empty] | VV | 2 | 1 | True | 0 | ROZPOCET
| VV |  | A=2*21,100*0,8=33,760 m2 | [14 empty] | VV | 2 | 1 | True | 0 | ROZPOCET
| VV |  | 33,760 |  | 33.76 | [12 empty] | VV | 2 | 2 | True | 0 | ROZPOCET
| VV |  | Mezisoučet |  | 33.76 | [12 empty] | VV | 2 | 3 | True | 0 | ROZPOCET
| VV |  | Kompletní očištění chodníku (litého asfaltu) od vegetace pod mostem, odstranění nečistot, spadu a zbytků posypového materiálu | [14 empty] | VV | 2 | 1 | True | 0 | ROZPOCET
| VV |  | dl. 13,200 m | [14 empty] | VV | 2 | 1 | True | 0 | ROZPOCET
| VV |  | šířka 4,000 m | [14 empty] | VV | 2 | 1 | True | 0 | ROZPOCET
| VV |  | A=13,200*4,000=52,800 m2 | [14 empty] | VV | 2 | 1 | True | 0 | ROZPOCET
| VV |  | 52,800 |  | 52.8 | [12 empty] | VV | 2 | 2 | True | 0 | ROZPOCET
| VV |  | Mezisoučet |  | 52.8 | [12 empty] | VV | 2 | 3 | True | 0 | ROZPOCET
| VV |  | Součet |  | 107.285 | [12 empty] | VV | 2 | 4 | True | 1 | ROZPOCET
25 | K | 938909331 | Čištění vozovek metením bláta, prachu nebo hlinitého nánosu s odklizením na hromady na vzdálenost do 20 m nebo naložením na dopravní prostředek ručně povrchu podkladu nebo krytu betonového nebo živičného | m2 | 107.285 |  | 0 | CS ÚRS 2023 02 |  | základní |  | 0 | 0 | 0 | 0.02 | 2.1457 | 4 | K | 2 |  |  |  | ROZPOCET | 0 | 0 | 0 | 0 | 0 | 1 | 0 | 4 | 778124276
| Online PSC |  | https://podminky.urs.cz/item/CS_URS_2023_02/938909331 | [14 empty] | Online PSC | 2
| VV |  | Kompletní očištění vozovky od vegetace na mostě a v předpolích, odstranění nečistot, spadu a zbytků posypového materiálu | [14 empty] | VV | 2 | 1 | True | 0 | ROZPOCET
| VV |  | u levé římsy | [14 empty] | VV | 2 | 1 | True | 0 | ROZPOCET
| VV |  | délka l=17,200 m | [14 empty] | VV | 2 | 1 | True | 0 | ROZPOCET
| VV |  | šířka s=0,500 m | [14 empty] | VV | 2 | 1 | True | 0 | ROZPOCET
| VV |  | A=(1,500+17,200+1,500)*0,5=10,100 m2 [A] | [14 empty] | VV | 2 | 1 | True | 0 | ROZPOCET
| VV |  | 10,100 |  | 10.1 | [12 empty] | VV | 2 | 2 | True | 0 | ROZPOCET
| VV |  | u pravé římsy | [14 empty] | VV | 2 | 1 | True | 0 | ROZPOCET
| VV |  | délka l=18,250 m | [14 empty] | VV | 2 | 1 | True | 0 | ROZPOCET
| VV |  | šířka s=0,500 m | [14 empty] | VV | 2 | 1 | True | 0 | ROZPOCET
| VV |  | A=(1,500+18,250+1,500)*0,5=10,625 m2 [B] | [14 empty] | VV | 2 | 1 | True | 0 | ROZPOCET
| VV |  | 10,625 |  | 10.625 | [12 empty] | VV | 2 | 2 | True | 0 | ROZPOCET
| VV |  | Mezisoučet |  | 20.725 | [12 empty] | VV | 2 | 3 | True | 0 | ROZPOCET
| VV |  | Kompletní očištění chodníku od vegetace u dopravně bezpečnostního zábradlí, odstranění nečistot, spadu a zbytků posypového materiálu | [14 empty] | VV | 2 | 1 | True | 0 | ROZPOCET
| VV |  | dl. 21,100 m | [14 empty] | VV | 2 | 1 | True | 0 | ROZPOCET
| VV |  | šířka 0,800 m | [14 empty] | VV | 2 | 1 | True | 0 | ROZPOCET
| VV |  | A=2*21,100*0,8=33,760 m2 | [14 empty] | VV | 2 | 1 | True | 0 | ROZPOCET
| VV |  | 33,760 |  | 33.76 | [12 empty] | VV | 2 | 2 | True | 0 | ROZPOCET
| VV |  | Mezisoučet |  | 33.76 | [12 empty] | VV | 2 | 3 | True | 0 | ROZPOCET
| VV |  | Kompletní očištění chodníku (litého asfaltu) od vegetace pod mostem, odstranění nečistot, spadu a zbytků posypového materiálu | [14 empty] | VV | 2 | 1 | True | 0 | ROZPOCET
| VV |  | dl. 13,200 m | [14 empty] | VV | 2 | 1 | True | 0 | ROZPOCET
| VV |  | šířka 4,000 m | [14 empty] | VV | 2 | 1 | True | 0 | ROZPOCET
| VV |  | A=13,200*4,000=52,800 m2 | [14 empty] | VV | 2 | 1 | True | 0 | ROZPOCET
| VV |  | 52,800 |  | 52.8 | [12 empty] | VV | 2 | 2 | True | 0 | ROZPOCET
| VV |  | Mezisoučet |  | 52.8 | [12 empty] | VV | 2 | 3 | True | 0 | ROZPOCET
| VV |  | Součet |  | 107.285 | [12 empty] | VV | 2 | 4 | True | 1 | ROZPOCET
26 | K | 941111121 | Lešení řadové trubkové lehké pracovní s podlahami s provozním zatížením tř. 3 do 200 kg/m2 šířky tř. W09 od 0,9 do 1,2 m, výšky výšky do 10 m montáž | m2 | 114.7 |  | 0 | CS ÚRS 2023 02 |  | základní |  | 0 | 0 | 0 | 0 | 0 | 4 | K | 2 |  |  |  | ROZPOCET | 0 | 0 | 0 | 0 | 0 | 1 | 0 | 4 | 73785896
| Online PSC |  | https://podminky.urs.cz/item/CS_URS_2023_02/941111121 | [14 empty] | Online PSC | 2
| VV |  | Lehké pracovní lešení do 1,5 KPa, šířky 1,2 m | [14 empty] | VV | 2 | 1 | True | 0 | ROZPOCET
| VV |  | pro sanaci levé římsy a spodní stavby | [14 empty] | VV | 2 | 1 | True | 0 | ROZPOCET
| VV |  | V=(5,25*3,0/2+4,000*3,0+5,25*3,0/2)=27,750 m2 | [14 empty] | VV | 2 | 1 | True | 0 | ROZPOCET
| VV |  | pro sanaci pravé římsy a spodní stavby | [14 empty] | VV | 2 | 1 | True | 0 | ROZPOCET
| VV |  | A=(5,25*3,0/2+4,000*3,0+5,25*3,0/2)=27,750 m2 | [14 empty] | VV | 2 | 1 | True | 0 | ROZPOCET
| VV |  | pro sanaci podhledu nosné konstrukce | [14 empty] | VV | 2 | 1 | True | 0 | ROZPOCET
| VV |  | A=4,00*9,80=39,200 m2 | [14 empty] | VV | 2 | 1 | True | 0 | ROZPOCET
| VV |  | Celkem | [14 empty] | VV | 2 | 1 | True | 0 | ROZPOCET
| VV |  | 27,750+27,750+39,200 |  | 94.7 | [12 empty] | VV | 2 | 2 | True | 0 | ROZPOCET
| VV |  | Mezisoučet |  | 94.7 | [12 empty] | VV | 2 | 3 | True | 0 | ROZPOCET
| VV |  | Lešení pro nový nátěr 2 sadových svítidel | [14 empty] | VV | 2 | 1 | True | 0 | ROZPOCET
| VV |  | 2*5*2 "počet sloupů*výška*délka |  | 20 | [12 empty] | VV | 2 | 2 | True | 0 | ROZPOCET
| VV |  | Mezisoučet |  | 20 | [12 empty] | VV | 2 | 3 | True | 0 | ROZPOCET
| VV |  | Součet |  | 114.7 | [12 empty] | VV | 2 | 4 | True | 1 | ROZPOCET
27 | K | 941111221 | Lešení řadové trubkové lehké pracovní s podlahami s provozním zatížením tř. 3 do 200 kg/m2 šířky tř. W09 od 0,9 do 1,2 m, výšky výšky do 10 m příplatek k ceně za každý den použití | m2 | 5782 |  | 0 | CS ÚRS 2023 02 |  | základní |  | 0 | 0 | 0 | 0 | 0 | 4 | K | 2 |  |  |  | ROZPOCET | 0 | 0 | 0 | 0 | 0 | 1 | 0 | 4 | -1556282422
| Online PSC |  | https://podminky.urs.cz/item/CS_URS_2023_02/941111221 | [14 empty] | Online PSC | 2
| VV |  | Lehké pracovní lešení do 1,5 KPa, šířky 1,2 m - nájem 2 měsíce | [14 empty] | VV | 2 | 1 | True | 0 | ROZPOCET
| VV |  | (27,750+27,750+39,200)*2*30 "množství dle položky montáž lešení |  | 5682 | [12 empty] | VV | 2 | 2 | True | 0 | ROZPOCET
| VV |  | Mezisoučet |  | 5682 | [12 empty] | VV | 2 | 3 | True | 0 | ROZPOCET
| VV |  | Lešení pro nový nátěr 2 sadových svítidel | [14 empty] | VV | 2 | 1 | True | 0 | ROZPOCET
| VV |  | 2*5*2*5 "počet sloupů*výška*délka*5 dnů |  | 100 | [12 empty] | VV | 2 | 2 | True | 0 | ROZPOCET
| VV |  | Mezisoučet |  | 100 | [12 empty] | VV | 2 | 3 | True | 0 | ROZPOCET
| VV |  | Součet |  | 5782 | [12 empty] | VV | 2 | 4 | True | 1 | ROZPOCET
28 | K | 941111821 | Lešení řadové trubkové lehké pracovní s podlahami s provozním zatížením tř. 3 do 200 kg/m2 šířky tř. W09 od 0,9 do 1,2 m, výšky výšky do 10 m demontáž | m2 | 114.7 |  | 0 | CS ÚRS 2023 02 |  | základní |  | 0 | 0 | 0 | 0 | 0 | 4 | K | 2 |  |  |  | ROZPOCET | 0 | 0 | 0 | 0 | 0 | 1 | 0 | 4 | -1049458671
| Online PSC |  | https://podminky.urs.cz/item/CS_URS_2023_02/941111821 | [14 empty] | Online PSC | 2
| VV |  | Lehké pracovní lešení do 1,5 KPa, šířky 1,2 m | [14 empty] | VV | 2 | 1 | True | 0 | ROZPOCET
| VV |  | pro sanaci levé římsy a spodní stavby | [14 empty] | VV | 2 | 1 | True | 0 | ROZPOCET
| VV |  | V=(5,25*3,0/2+4,000*3,0+5,25*3,0/2)=27,750 m2 | [14 empty] | VV | 2 | 1 | True | 0 | ROZPOCET
| VV |  | pro sanaci pravé římsy a spodní stavby | [14 empty] | VV | 2 | 1 | True | 0 | ROZPOCET
| VV |  | A=(5,25*3,0/2+4,000*3,0+5,25*3,0/2)=27,750 m2 | [14 empty] | VV | 2 | 1 | True | 0 | ROZPOCET
| VV |  | pro sanaci podhledu nosné konstrukce | [14 empty] | VV | 2 | 1 | True | 0 | ROZPOCET
| VV |  | A=4,00*9,80=39,200 m2 | [14 empty] | VV | 2 | 1 | True | 0 | ROZPOCET
| VV |  | Celkem | [14 empty] | VV | 2 | 1 | True | 0 | ROZPOCET
| VV |  | 27,750+27,750+39,200 |  | 94.7 | [12 empty] | VV | 2 | 2 | True | 0 | ROZPOCET
| VV |  | Mezisoučet |  | 94.7 | [12 empty] | VV | 2 | 3 | True | 0 | ROZPOCET
| VV |  | Lešení pro nový nátěr 2 sadových svítidel | [14 empty] | VV | 2 | 1 | True | 0 | ROZPOCET
| VV |  | 2*5*2 "počet sloupů*výška*délka |  | 20 | [12 empty] | VV | 2 | 2 | True | 0 | ROZPOCET
| VV |  | Mezisoučet |  | 20 | [12 empty] | VV | 2 | 3 | True | 0 | ROZPOCET
| VV |  | Součet |  | 114.7 | [12 empty] | VV | 2 | 4 | True | 1 | ROZPOCET
29 | K | 944511111 | Síť ochranná zavěšená na konstrukci lešení z textilie z umělých vláken montáž | m2 | 34.8 |  | 0 | CS ÚRS 2023 02 |  | základní |  | 0 | 0 | 0 | 0 | 0 | 4 | K | 2 |  |  |  | ROZPOCET | 0 | 0 | 0 | 0 | 0 | 1 | 0 | 4 | 1255992783
| Online PSC |  | https://podminky.urs.cz/item/CS_URS_2023_02/944511111 | [14 empty] | Online PSC | 2
| VV |  | Komplet provedení ochranné konstrukce včetně sítě proti zabránění pádu stavebního odpadu a sutě na stezku pro pěší pod mostem | [14 empty] | VV | 2 | 1 | True | 0 | ROZPOCET
| VV |  | pro sanaci levé římsy | [14 empty] | VV | 2 | 1 | True | 0 | ROZPOCET
| VV |  | A=(5,25+4,000+5,25)*1,2=17,400 m2 | [14 empty] | VV | 2 | 1 | True | 0 | ROZPOCET
| VV |  | pro sanaci pravé římsy | [14 empty] | VV | 2 | 1 | True | 0 | ROZPOCET
| VV |  | A=(5,25+4,000+5,25)*1,2=17,400 m2 | [14 empty] | VV | 2 | 1 | True | 0 | ROZPOCET
| VV |  | 17,400+17,400 |  | 34.8 | [12 empty] | VV | 2 | 2 | True | 1 | ROZPOCET
30 | K | 944511211 | Síť ochranná zavěšená na konstrukci lešení z textilie z umělých vláken příplatek k ceně za každý den použití | m2 | 2088 |  | 0 | CS ÚRS 2023 02 |  | základní |  | 0 | 0 | 0 | 0 | 0 | 4 | K | 2 |  |  |  | ROZPOCET | 0 | 0 | 0 | 0 | 0 | 1 | 0 | 4 | 639726817
| Online PSC |  | https://podminky.urs.cz/item/CS_URS_2023_02/944511211 | [14 empty] | Online PSC | 2
| VV |  | Komplet provedení ochranné konstrukce včetně sítě proti zabránění pádu stavebního odpadu a sutě na stezku pro pěší pod mostem - nájem 2 měsíce | [14 empty] | VV | 2 | 1 | True | 0 | ROZPOCET
| VV |  | pro sanaci levé římsy | [14 empty] | VV | 2 | 1 | True | 0 | ROZPOCET
| VV |  | A=(5,25+4,000+5,25)*1,2=17,400 m2 | [14 empty] | VV | 2 | 1 | True | 0 | ROZPOCET
| VV |  | pro sanaci pravé římsy | [14 empty] | VV | 2 | 1 | True | 0 | ROZPOCET
| VV |  | A=(5,25+4,000+5,25)*1,2=17,400 m2 | [14 empty] | VV | 2 | 1 | True | 0 | ROZPOCET
| VV |  | (17,400+17,400)*2*30 "nájem 2 měsíce |  | 2088 | [12 empty] | VV | 2 | 2 | True | 1 | ROZPOCET
31 | K | 944511811 | Síť ochranná zavěšená na konstrukci lešení z textilie z umělých vláken demontáž | m2 | 34.8 |  | 0 | CS ÚRS 2023 02 |  | základní |  | 0 | 0 | 0 | 0 | 0 | 4 | K | 2 |  |  |  | ROZPOCET | 0 | 0 | 0 | 0 | 0 | 1 | 0 | 4 | -1579253190
| Online PSC |  | https://podminky.urs.cz/item/CS_URS_2023_02/944511811 | [14 empty] | Online PSC | 2
| VV |  | Komplet provedení ochranné konstrukce včetně sítě proti zabránění pádu stavebního odpadu a sutě na stezku pro pěší pod mostem | [14 empty] | VV | 2 | 1 | True | 0 | ROZPOCET
| VV |  | pro sanaci levé římsy | [14 empty] | VV | 2 | 1 | True | 0 | ROZPOCET
| VV |  | A=(5,25+4,000+5,25)*1,2=17,400 m2 | [14 empty] | VV | 2 | 1 | True | 0 | ROZPOCET
| VV |  | pro sanaci pravé římsy | [14 empty] | VV | 2 | 1 | True | 0 | ROZPOCET
| VV |  | A=(5,25+4,000+5,25)*1,2=17,400 m2 | [14 empty] | VV | 2 | 1 | True | 0 | ROZPOCET
| VV |  | 17,400+17,400 |  | 34.8 | [12 empty] | VV | 2 | 2 | True | 1 | ROZPOCET
32 | K | 9529041R | Čištění uličních vpustí | m | 1 |  | 0 |  |  | základní |  | 0 | 0 | 0 | 0.0005 | 0.0005 | 4 | K | 2 |  |  |  | ROZPOCET | 0 | 0 | 0 | 0 | 0 | 1 | 0 | 4 | -222626774
| P |  | Poznámka k položce: Pročištění uliční vpusti dle TZ, PD a TKP | [14 empty] | P | 2
| VV |  | Pročištění uliční vpusti dle TZ, PD a TKP | [14 empty] | VV | 2 | 1 | True | 0 | ROZPOCET
| VV |  | 1 |  | 1 | [12 empty] | VV | 2 | 2 | True | 1 | ROZPOCET
33 | K | 966075211 | Demontáž částí ocelového zábradlí mostů svařovaného nebo šroubovaného, hmotnosti do 50 kg | kg | 17.872 |  | 0 | CS ÚRS 2023 02 |  | základní |  | 0 | 0 | 0 | 0.001 | 0.017872 | 4 | K | 2 |  |  |  | ROZPOCET | 0 | 0 | 0 | 0 | 0 | 1 | 0 | 4 | -624657065
| Online PSC |  | https://podminky.urs.cz/item/CS_URS_2023_02/966075211 | [14 empty] | Online PSC | 2
| VV |  | Komplet nahrazení zkorodovaných prvků stávajícího zábradlí pod mostem včetně všech pomocných prací v rozsahu do 5% | [14 empty] | VV | 2 | 1 | True | 0 | ROZPOCET
| VV |  | madlo Tr 49/3, 3,477 kg/m | [14 empty] | VV | 2 | 1 | True | 0 | ROZPOCET
| VV |  | dl, 21,1 m | [14 empty] | VV | 2 | 1 | True | 0 | ROZPOCET
| VV |  | m=3,477*21,100=73,365 kg [A] | [14 empty] | VV | 2 | 1 | True | 0 | ROZPOCET
| VV |  | vodorovná výplň Tr 49/3, 3,477 kg/m | [14 empty] | VV | 2 | 1 | True | 0 | ROZPOCET
| VV |  | dl, 21,1 m | [14 empty] | VV | 2 | 1 | True | 0 | ROZPOCET
| VV |  | m=3,477*21,100=73,365 kg [B] | [14 empty] | VV | 2 | 1 | True | 0 | ROZPOCET
| VV |  | sloupek Tr 49/3, 3,477 kg/m | [14 empty] | VV | 2 | 1 | True | 0 | ROZPOCET
| VV |  | dl, 0,95+0,20=1,15 m | [14 empty] | VV | 2 | 1 | True | 0 | ROZPOCET
| VV |  | počet 8 ks | [14 empty] | VV | 2 | 1 | True | 0 | ROZPOCET
| VV |  | V=3,477*1,15*8=31,988 kg [C] | [14 empty] | VV | 2 | 1 | True | 0 | ROZPOCET
| VV |  | celkem | [14 empty] | VV | 2 | 1 | True | 0 | ROZPOCET
| VV |  | "A=0,05*2*([A]+[B]+[C])=" 0,05*2*(73,365+73,365+31,988) |  | 17.872 | [12 empty] | VV | 2 | 2 | True | 1 | ROZPOCET
34 | K | 985121121 | Tryskání degradovaného betonu stěn, rubu kleneb a podlah vodou pod tlakem do 300 barů | m2 | 134.246 |  | 0 | CS ÚRS 2023 02 |  | základní |  | 0 | 0 | 0 | 0.065 | 8.726 | 4 | K | 2 |  |  |  | ROZPOCET | 0 | 0 | 0 | 0 | 0 | 1 | 0 | 4 | -697587953
| Online PSC |  | https://podminky.urs.cz/item/CS_URS_2023_02/985121121 | [14 empty] | Online PSC | 2
| VV |  | Komplet provedení očištění povrchu říms, provedeno tlakovou vodou do 200 barů | [14 empty] | VV | 2 | 1 | True | 0 | ROZPOCET
| VV |  | levá římsa | [14 empty] | VV | 2 | 1 | True | 0 | ROZPOCET
| VV |  | délka l=17,200 m, šířka 0,150+0,600+0,600=1,350 m | [14 empty] | VV | 2 | 1 | True | 0 | ROZPOCET
| VV |  | 17,200*1,350 |  | 23.22 | [12 empty] | VV | 2 | 2 | True | 0 | ROZPOCET
| VV |  | pravá římsa | [14 empty] | VV | 2 | 1 | True | 0 | ROZPOCET
| VV |  | délka l=18,250 m, šířka 0,150+0,600+0,600=1,350 m | [14 empty] | VV | 2 | 1 | True | 0 | ROZPOCET
| VV |  | 18,250*1,350 |  | 24.638 | [12 empty] | VV | 2 | 2 | True | 0 | ROZPOCET
| VV |  | Mezisoučet |  | 47.858 | [12 empty] | VV | 2 | 3 | True | 0 | ROZPOCET
| VV |  | Komplet provedení očištění povrchu spodní stavby, provedeno tlakovou vodou do 200 barů | [14 empty] | VV | 2 | 1 | True | 0 | ROZPOCET
| VV |  | OP1 | [14 empty] | VV | 2 | 1 | True | 0 | ROZPOCET
| VV |  | výška 2,160 m | [14 empty] | VV | 2 | 1 | True | 0 | ROZPOCET
| VV |  | délka 9,800 m | [14 empty] | VV | 2 | 1 | True | 0 | ROZPOCET
| VV |  | plocha křídla 10,350 m2 (měřeno digitálně)+7,800*0,150=11,520 m2 | [14 empty] | VV | 2 | 1 | True | 0 | ROZPOCET
| VV |  | 2,160*9,800+2*11,520 |  | 44.208 | [12 empty] | VV | 2 | 2 | True | 0 | ROZPOCET
| VV |  | OP2 | [14 empty] | VV | 2 | 1 | True | 0 | ROZPOCET
| VV |  | výška 2,250 m | [14 empty] | VV | 2 | 1 | True | 0 | ROZPOCET
| VV |  | délka 9,800 m | [14 empty] | VV | 2 | 1 | True | 0 | ROZPOCET
| VV |  | plocha křídla 9,000 m2 (měřeno digitálně)+7,100*0,150=10,065 m2 | [14 empty] | VV | 2 | 1 | True | 0 | ROZPOCET
| VV |  | 2,250*9,800+2*10,065 |  | 42.18 | [12 empty] | VV | 2 | 2 | True | 0 | ROZPOCET
| VV |  | Mezisoučet |  | 86.388 | [12 empty] | VV | 2 | 3 | True | 0 | ROZPOCET
| VV |  | Součet |  | 134.246 | [12 empty] | VV | 2 | 4 | True | 1 | ROZPOCET
35 | K | 985121221 | Tryskání degradovaného betonu líce kleneb a podhledů vodou pod tlakem do 300 barů | m2 | 44 |  | 0 | CS ÚRS 2023 02 |  | základní |  | 0 | 0 | 0 | 0.065 | 2.86 | 4 | K | 2 |  |  |  | ROZPOCET | 0 | 0 | 0 | 0 | 0 | 1 | 0 | 4 | 853977237
| Online PSC |  | https://podminky.urs.cz/item/CS_URS_2023_02/985121221 | [14 empty] | Online PSC | 2
| VV |  | Komplet provedení očištění povrchu nosné konstrukce, provedeno tlakovou vodou do 200 barů, | [14 empty] | VV | 2 | 1 | True | 0 | ROZPOCET
| VV |  | včetně všech pomocných konstrukcí, prací a detailů, dle TZ, PD a TKP | [14 empty] | VV | 2 | 1 | True | 0 | ROZPOCET
| VV |  | podhled nk | [14 empty] | VV | 2 | 1 | True | 0 | ROZPOCET
| VV |  | šířka 9,800 m, světlost 4,000 | [14 empty] | VV | 2 | 1 | True | 0 | ROZPOCET
| VV |  | 9,800*4,000 |  | 39.2 | [12 empty] | VV | 2 | 2 | True | 0 | ROZPOCET
| VV |  | boky | [14 empty] | VV | 2 | 1 | True | 0 | ROZPOCET
| VV |  | délka 6,000 m, výška 0,400 m | [14 empty] | VV | 2 | 1 | True | 0 | ROZPOCET
| VV |  | 2*6,000*0,400 |  | 4.8 | [12 empty] | VV | 2 | 2 | True | 0 | ROZPOCET
| VV |  | Součet |  | 44 | [12 empty] | VV | 2 | 4 | True | 1 | ROZPOCET
36 | K | 985311112 | Reprofilace betonu sanačními maltami na cementové bázi ručně stěn, tloušťky přes 10 do 20 mm | m2 | 12.958 |  | 0 | CS ÚRS 2023 02 |  | základní |  | 0 | 0.03885 | 0.50342 | 0 | 0 | 4 | K | 2 |  |  |  | ROZPOCET | 0 | 0 | 0 | 0 | 0 | 1 | 0 | 4 | 1785946861
| Online PSC |  | https://podminky.urs.cz/item/CS_URS_2023_02/985311112 | [14 empty] | Online PSC | 2
| VV |  | Provedení reprofilace ploch spodní stavby PCC III (dle TP 89) v tl. 20 mm, předpoklad provedení na 15% plochy | [14 empty] | VV | 2 | 1 | True | 0 | ROZPOCET
| VV |  | A=86,388 m2 - viz očištění povrchu spodní stavby | [14 empty] | VV | 2 | 1 | True | 0 | ROZPOCET
| VV |  | 0,15*86,388 |  | 12.958 | [12 empty] | VV | 2 | 2 | True | 1 | ROZPOCET
37 | K | 985311115 | Reprofilace betonu sanačními maltami na cementové bázi ručně stěn, tloušťky přes 40 do 50 mm | m2 | 4.319 |  | 0 | CS ÚRS 2023 02 |  | základní |  | 0 | 0.10007 | 0.4322 | 0 | 0 | 4 | K | 2 |  |  |  | ROZPOCET | 0 | 0 | 0 | 0 | 0 | 1 | 0 | 4 | -790722095
| Online PSC |  | https://podminky.urs.cz/item/CS_URS_2023_02/985311115 | [14 empty] | Online PSC | 2
| VV |  | Provedení reprofilace ploch spodní stavby sanační maltou PCC III (dle TP 89) v tl. 50 mm, předpoklad provedení na 5% plochy, | [14 empty] | VV | 2 | 1 | True | 0 | ROZPOCET
| VV |  | A=86,388 m2 - viz očištění povrchu spodní stavby | [14 empty] | VV | 2 | 1 | True | 0 | ROZPOCET
| VV |  | 0,05*86,388 |  | 4.319 | [12 empty] | VV | 2 | 2 | True | 1 | ROZPOCET
38 | K | 985311119 | Reprofilace betonu sanačními maltami na cementové bázi ručně stěn, tloušťky přes 80 do 90 mm | m2 | 4.319 |  | 0 | CS ÚRS 2023 02 |  | základní |  | 0 | 0.18128 | 0.78295 | 0 | 0 | 4 | K | 2 |  |  |  | ROZPOCET | 0 | 0 | 0 | 0 | 0 | 1 | 0 | 4 | 1045598245
| Online PSC |  | https://podminky.urs.cz/item/CS_URS_2023_02/985311119 | [14 empty] | Online PSC | 2
| VV |  | Provedení reprofilace ploch spodní stavby sanační maltou PCC III (dle TP 89) v tl. 90 mm, předpoklad provedení na 5% plochy | [14 empty] | VV | 2 | 1 | True | 0 | ROZPOCET
| VV |  | A=86,388 m2 - viz očištění povrchu spodní stavby | [14 empty] | VV | 2 | 1 | True | 0 | ROZPOCET
| VV |  | 0,05*86,388 |  | 4.319 | [12 empty] | VV | 2 | 2 | True | 1 | ROZPOCET
39 | K | 985311212 | Reprofilace betonu sanačními maltami na cementové bázi ručně líce kleneb a podhledů, tloušťky přes 10 do 20 mm | m2 | 4.4 |  | 0 | CS ÚRS 2023 02 |  | základní |  | 0 | 0.0422 | 0.18568 | 0 | 0 | 4 | K | 2 |  |  |  | ROZPOCET | 0 | 0 | 0 | 0 | 0 | 1 | 0 | 4 | -156717515
| Online PSC |  | https://podminky.urs.cz/item/CS_URS_2023_02/985311212 | [14 empty] | Online PSC | 2
| VV |  | Provedení reprofilace ploch nosné konstrukce sanační maltou PCC II (dle TP 89) v tl. 20 mm, předpoklad provedení na 10% plochy | [14 empty] | VV | 2 | 1 | True | 0 | ROZPOCET
| VV |  | A=44,000 m2 - viz očištění povrchu nosné konstrukce | [14 empty] | VV | 2 | 1 | True | 0 | ROZPOCET
| VV |  | 0,10*44,000 |  | 4.4 | [12 empty] | VV | 2 | 2 | True | 1 | ROZPOCET
40 | K | 985311215 | Reprofilace betonu sanačními maltami na cementové bázi ručně líce kleneb a podhledů, tloušťky přes 40 do 50 mm | m2 | 2.2 |  | 0 | CS ÚRS 2023 02 |  | základní |  | 0 | 0.10551 | 0.23212 | 0 | 0 | 4 | K | 2 |  |  |  | ROZPOCET | 0 | 0 | 0 | 0 | 0 | 1 | 0 | 4 | 1608705718
| Online PSC |  | https://podminky.urs.cz/item/CS_URS_2023_02/985311215 | [14 empty] | Online PSC | 2
| VV |  | Provedení reprofilace ploch nosné konstrukce sanační maltou PCC II (dle TP 89) v tl. 50 mm, předpoklad provedení na % plochy | [14 empty] | VV | 2 | 1 | True | 0 | ROZPOCET
| VV |  | A=44,000 m2 - viz očištění povrchu nosné konstrukce | [14 empty] | VV | 2 | 1 | True | 0 | ROZPOCET
| VV |  | 0,05*44,000 |  | 2.2 | [12 empty] | VV | 2 | 2 | True | 1 | ROZPOCET
41 | K | 985311219 | Reprofilace betonu sanačními maltami na cementové bázi ručně líce kleneb a podhledů, tloušťky přes 80 do 90 mm | m2 | 0.64 |  | 0 | CS ÚRS 2023 02 |  | základní |  | 0 | 0.18992 | 0.12155 | 0 | 0 | 4 | K | 2 |  |  |  | ROZPOCET | 0 | 0 | 0 | 0 | 0 | 1 | 0 | 4 | -1229134597
| Online PSC |  | https://podminky.urs.cz/item/CS_URS_2023_02/985311219 | [14 empty] | Online PSC | 2
| VV |  | Provedení reprofilace ploch říms sanační maltou PCC II (dle TP 89) v tl. 90 mm v místech stávajících sloupků zábradlí | [14 empty] | VV | 2 | 1 | True | 0 | ROZPOCET
| VV |  | počet sloupků na římsách: 8+8= 16 ks | [14 empty] | VV | 2 | 1 | True | 0 | ROZPOCET
| VV |  | A=0,20*0,20=0,040 m2/ks | [14 empty] | VV | 2 | 1 | True | 0 | ROZPOCET
| VV |  | 0,20*0,20*16 |  | 0.64 | [12 empty] | VV | 2 | 2 | True | 1 | ROZPOCET
42 | K | 985311312 | Reprofilace betonu sanačními maltami na cementové bázi ručně rubu kleneb a podlah, tloušťky přes 10 do 20 mm | m2 | 4.786 |  | 0 | CS ÚRS 2023 02 |  | základní |  | 0 | 0.04029 | 0.19283 | 0 | 0 | 4 | K | 2 |  |  |  | ROZPOCET | 0 | 0 | 0 | 0 | 0 | 1 | 0 | 4 | 268926441
| Online PSC |  | https://podminky.urs.cz/item/CS_URS_2023_02/985311312 | [14 empty] | Online PSC | 2
| VV |  | Provedení reprofilace ploch říms sanační maltou PCC II (dle TP 89) v tl. 20 mm, předpoklad provedení na 10% plochy | [14 empty] | VV | 2 | 1 | True | 0 | ROZPOCET
| VV |  | A=47,858 m2 - viz očištění povrchu říms | [14 empty] | VV | 2 | 1 | True | 0 | ROZPOCET
| VV |  | 0,10*47,858 |  | 4.786 | [12 empty] | VV | 2 | 2 | True | 1 | ROZPOCET
43 | K | 985311315 | Reprofilace betonu sanačními maltami na cementové bázi ručně rubu kleneb a podlah, tloušťky přes 40 do 50 mm | m2 | 2.393 |  | 0 | CS ÚRS 2023 02 |  | základní |  | 0 | 0.09975 | 0.2387 | 0 | 0 | 4 | K | 2 |  |  |  | ROZPOCET | 0 | 0 | 0 | 0 | 0 | 1 | 0 | 4 | 2098416511
| Online PSC |  | https://podminky.urs.cz/item/CS_URS_2023_02/985311315 | [14 empty] | Online PSC | 2
| VV |  | Provedení reprofilace ploch říms sanační maltou PCC II (dle TP 89) v tl. 50 mm, předpoklad provedení na 5% plochy | [14 empty] | VV | 2 | 1 | True | 0 | ROZPOCET
| VV |  | A=47,858 m2 - viz očištění povrchu říms | [14 empty] | VV | 2 | 1 | True | 0 | ROZPOCET
| VV |  | 0,05*47,858 |  | 2.393 | [12 empty] | VV | 2 | 2 | True | 1 | ROZPOCET
44 | K | 985311912 | Reprofilace betonu sanačními maltami na cementové bázi ručně Příplatek k cenám za plochu do 10 m2 jednotlivě | m2 | 36.015 |  | 0 | CS ÚRS 2023 02 |  | základní |  | 0 | 0 | 0 | 0 | 0 | 4 | K | 2 |  |  |  | ROZPOCET | 0 | 0 | 0 | 0 | 0 | 1 | 0 | 4 | 604768858
| Online PSC |  | https://podminky.urs.cz/item/CS_URS_2023_02/985311912 | [14 empty] | Online PSC | 2
| VV |  | Provedení reprofilace ploch říms sanační maltou PCC II (dle TP 89) v tl. 20 mm, předpoklad provedení na 10% plochy | [14 empty] | VV | 2 | 1 | True | 0 | ROZPOCET
| VV |  | A=47,858 m2 - viz očištění povrchu říms | [14 empty] | VV | 2 | 1 | True | 0 | ROZPOCET
| VV |  | 0,10*47,858 |  | 4.786 | [12 empty] | VV | 2 | 2 | True | 0 | ROZPOCET
| VV |  | Mezisoučet |  | 4.786 | [12 empty] | VV | 2 | 3 | True | 0 | ROZPOCET
| VV |  | Provedení reprofilace ploch říms sanační maltou PCC II (dle TP 89) v tl. 50 mm, předpoklad provedení na 5% plochy | [14 empty] | VV | 2 | 1 | True | 0 | ROZPOCET
| VV |  | A=47,858 m2 - viz očištění povrchu říms | [14 empty] | VV | 2 | 1 | True | 0 | ROZPOCET
| VV |  | 0,05*47,858 |  | 2.393 | [12 empty] | VV | 2 | 2 | True | 0 | ROZPOCET
| VV |  | Mezisoučet |  | 2.393 | [12 empty] | VV | 2 | 3 | True | 0 | ROZPOCET
| VV |  | Provedení reprofilace ploch říms sanační maltou PCC II (dle TP 89) v tl. 90 mm v místech stávajících sloupků zábradlí | [14 empty] | VV | 2 | 1 | True | 0 | ROZPOCET
| VV |  | počet sloupků na římsách: 8+8= 16 ks | [14 empty] | VV | 2 | 1 | True | 0 | ROZPOCET
| VV |  | A=0,20*0,20=0,040 m2/ks | [14 empty] | VV | 2 | 1 | True | 0 | ROZPOCET
| VV |  | 0,20*0,20*16 |  | 0.64 | [12 empty] | VV | 2 | 2 | True | 0 | ROZPOCET
| VV |  | Mezisoučet |  | 0.64 | [12 empty] | VV | 2 | 3 | True | 0 | ROZPOCET
| VV |  | Provedení reprofilace ploch spodní stavby PCC III (dle TP 89) v tl, 20 mm, předpoklad provedení na 15% plochy | [14 empty] | VV | 2 | 1 | True | 0 | ROZPOCET
| VV |  | A=86,388 m2 - viz očištění povrchu spodní stavby | [14 empty] | VV | 2 | 1 | True | 0 | ROZPOCET
| VV |  | 0,15*86,388 |  | 12.958 | [12 empty] | VV | 2 | 2 | True | 0 | ROZPOCET
| VV |  | Mezisoučet |  | 12.958 | [12 empty] | VV | 2 | 3 | True | 0 | ROZPOCET
| VV |  | Provedení reprofilace ploch spodní stavby sanační maltou PCC III (dle TP 89) v tl. 50 mm, předpoklad provedení na 5% plochy, | [14 empty] | VV | 2 | 1 | True | 0 | ROZPOCET
| VV |  | A=86,388 m2 - viz očištění povrchu spodní stavby | [14 empty] | VV | 2 | 1 | True | 0 | ROZPOCET
| VV |  | 0,05*86,388 |  | 4.319 | [12 empty] | VV | 2 | 2 | True | 0 | ROZPOCET
| VV |  | Mezisoučet |  | 4.319 | [12 empty] | VV | 2 | 3 | True | 0 | ROZPOCET
| VV |  | Provedení reprofilace ploch spodní stavby sanační maltou PCC III (dle TP 89) v tl. 90 mm, předpoklad provedení na 5% plochy | [14 empty] | VV | 2 | 1 | True | 0 | ROZPOCET
| VV |  | A=86,388 m2 - viz očištění povrchu spodní stavby | [14 empty] | VV | 2 | 1 | True | 0 | ROZPOCET
| VV |  | 0,05*86,388 |  | 4.319 | [12 empty] | VV | 2 | 2 | True | 0 | ROZPOCET
| VV |  | Mezisoučet |  | 4.319 | [12 empty] | VV | 2 | 3 | True | 0 | ROZPOCET
| VV |  | Provedení reprofilace ploch nosné konstrukce sanační maltou PCC II (dle TP 89) v tl. 20 mm, předpoklad provedení na 10% plochy | [14 empty] | VV | 2 | 1 | True | 0 | ROZPOCET
| VV |  | A=44,000 m2 - viz očištění povrchu nosné konstrukce | [14 empty] | VV | 2 | 1 | True | 0 | ROZPOCET
| VV |  | 0,10*44,000 |  | 4.4 | [12 empty] | VV | 2 | 2 | True | 0 | ROZPOCET
| VV |  | Mezisoučet |  | 4.4 | [12 empty] | VV | 2 | 3 | True | 0 | ROZPOCET
| VV |  | Provedení reprofilace ploch nosné konstrukce sanační maltou PCC II (dle TP 89) v tl. 50 mm, předpoklad provedení na % plochy | [14 empty] | VV | 2 | 1 | True | 0 | ROZPOCET
| VV |  | A=44,000 m2 - viz očištění povrchu nosné konstrukce | [14 empty] | VV | 2 | 1 | True | 0 | ROZPOCET
| VV |  | 0,05*44,000 |  | 2.2 | [12 empty] | VV | 2 | 2 | True | 0 | ROZPOCET
| VV |  | Mezisoučet |  | 2.2 | [12 empty] | VV | 2 | 3 | True | 0 | ROZPOCET
| VV |  | Součet |  | 36.015 | [12 empty] | VV | 2 | 4 | True | 1 | ROZPOCET
45 | K | 985312111 | Stěrka k vyrovnání ploch reprofilovaného betonu stěn, tloušťky do 2 mm | m2 | 86.388 |  | 0 | CS ÚRS 2023 02 |  | základní |  | 0 | 0.00397 | 0.34296 | 0 | 0 | 4 | K | 2 |  |  |  | ROZPOCET | 0 | 0 | 0 | 0 | 0 | 1 | 0 | 4 | 2065509429
| Online PSC |  | https://podminky.urs.cz/item/CS_URS_2023_02/985312111 | [14 empty] | Online PSC | 2
| VV |  | Komplet provedení sjednocující stěrky na plochách spodní stavby | [14 empty] | VV | 2 | 1 | True | 0 | ROZPOCET
| VV |  | 86,388 "viz očištění povrchu spodní stavby |  | 86.388 | [12 empty] | VV | 2 | 2 | True | 1 | ROZPOCET
46 | K | 985312121 | Stěrka k vyrovnání ploch reprofilovaného betonu líce kleneb a podhledů, tloušťky do 2 mm | m2 | 44 |  | 0 | CS ÚRS 2023 02 |  | základní |  | 0 | 0.00427 | 0.18788 | 0 | 0 | 4 | K | 2 |  |  |  | ROZPOCET | 0 | 0 | 0 | 0 | 0 | 1 | 0 | 4 | -575320634
| Online PSC |  | https://podminky.urs.cz/item/CS_URS_2023_02/985312121 | [14 empty] | Online PSC | 2
| VV |  | Komplet provedení sjednocující stěrky na plochách nosné konstrukce | [14 empty] | VV | 2 | 1 | True | 0 | ROZPOCET
| VV |  | A=44,000 m2 - viz očištění povrchu nosné konstrukce | [14 empty] | VV | 2 | 1 | True | 0 | ROZPOCET
| VV |  | 44,000 |  | 44 | [12 empty] | VV | 2 | 2 | True | 1 | ROZPOCET
47 | K | 985312131 | Stěrka k vyrovnání ploch reprofilovaného betonu rubu kleneb a podlah, tloušťky do 2 mm | m2 | 47.858 |  | 0 | CS ÚRS 2023 02 |  | základní |  | 0 | 0.00359 | 0.17181 | 0 | 0 | 4 | K | 2 |  |  |  | ROZPOCET | 0 | 0 | 0 | 0 | 0 | 1 | 0 | 4 | 1661192543
| Online PSC |  | https://podminky.urs.cz/item/CS_URS_2023_02/985312131 | [14 empty] | Online PSC | 2
| VV |  | Komplet provedení sjednocující stěrky na plochách říms | [14 empty] | VV | 2 | 1 | True | 0 | ROZPOCET
| VV |  | 47,858 "viz pol. očištění říms |  | 47.858 | [12 empty] | VV | 2 | 2 | True | 1 | ROZPOCET
48 | K | 985321111 | Ochranný nátěr betonářské výztuže 1 vrstva tloušťky 1 mm na cementové bázi stěn, líce kleneb a podhledů | m2 | 28.196 |  | 0 | CS ÚRS 2023 02 |  | základní |  | 0 | 0.00153 | 0.04314 | 0 | 0 | 4 | K | 2 |  |  |  | ROZPOCET | 0 | 0 | 0 | 0 | 0 | 1 | 0 | 4 | 453808995
| Online PSC |  | https://podminky.urs.cz/item/CS_URS_2023_02/985321111 | [14 empty] | Online PSC | 2
| VV |  | Komplet provedení ochrany obnažené výztuže očištěných ploch spodní stavby | [14 empty] | VV | 2 | 1 | True | 0 | ROZPOCET
| VV |  | 21,596 "viz pol. spojovací můstek na spodní stavbě |  | 21.596 | [12 empty] | VV | 2 | 2 | True | 0 | ROZPOCET
| VV |  | Mezisoučet |  | 21.596 | [12 empty] | VV | 2 | 3 | True | 0 | ROZPOCET
| VV |  | Komplet provedení ochrany obnažené výztuže očištěných ploch nosné konstrukce | [14 empty] | VV | 2 | 1 | True | 0 | ROZPOCET
| VV |  | A=6,600 m2 - viz pol. spojovací můstek na nosné konstrukci | [14 empty] | VV | 2 | 1 | True | 0 | ROZPOCET
| VV |  | 6,600 |  | 6.6 | [12 empty] | VV | 2 | 2 | True | 0 | ROZPOCET
| VV |  | Mezisoučet |  | 6.6 | [12 empty] | VV | 2 | 3 | True | 0 | ROZPOCET
| VV |  | Součet |  | 28.196 | [12 empty] | VV | 2 | 4 | True | 1 | ROZPOCET
49 | K | 985321112 | Ochranný nátěr betonářské výztuže 1 vrstva tloušťky 1 mm na cementové bázi rubu kleneb a podlah | m2 | 7.819 |  | 0 | CS ÚRS 2023 02 |  | základní |  | 0 | 0.00134 | 0.010477 | 0 | 0 | 4 | K | 2 |  |  |  | ROZPOCET | 0 | 0 | 0 | 0 | 0 | 1 | 0 | 4 | 1380159351
| Online PSC |  | https://podminky.urs.cz/item/CS_URS_2023_02/985321112 | [14 empty] | Online PSC | 2
| VV |  | Komplet provedení ochrany obnažené výztuže očištěných ploch říms | [14 empty] | VV | 2 | 1 | True | 0 | ROZPOCET
| VV |  | 7,819 "viz pol. spojovací můstek na římsách |  | 7.819 | [12 empty] | VV | 2 | 2 | True | 1 | ROZPOCET
50 | K | 985321912 | Ochranný nátěr betonářské výztuže Příplatek k cenám za plochu do 10 m2 jednotlivě | m2 | 14.419 |  | 0 | CS ÚRS 2023 02 |  | základní |  | 0 | 0 | 0 | 0 | 0 | 4 | K | 2 |  |  |  | ROZPOCET | 0 | 0 | 0 | 0 | 0 | 1 | 0 | 4 | -297939652
| Online PSC |  | https://podminky.urs.cz/item/CS_URS_2023_02/985321912 | [14 empty] | Online PSC | 2
| VV |  | Komplet provedení ochrany obnažené výztuže očištěných ploch říms | [14 empty] | VV | 2 | 1 | True | 0 | ROZPOCET
| VV |  | 7,819 "viz pol. spojovací můstek na římsách |  | 7.819 | [12 empty] | VV | 2 | 2 | True | 0 | ROZPOCET
| VV |  | Mezisoučet |  | 7.819 | [12 empty] | VV | 2 | 3 | True | 0 | ROZPOCET
| VV |  | Komplet provedení ochrany obnažené výztuže očištěných ploch nosné konstrukce | [14 empty] | VV | 2 | 1 | True | 0 | ROZPOCET
| VV |  | A=6,600 m2 - viz pol. spojovací můstek na nosné konstrukci | [14 empty] | VV | 2 | 1 | True | 0 | ROZPOCET
| VV |  | 6,600 |  | 6.6 | [12 empty] | VV | 2 | 2 | True | 0 | ROZPOCET
| VV |  | Mezisoučet |  | 6.6 | [12 empty] | VV | 2 | 3 | True | 0 | ROZPOCET
| VV |  | Součet |  | 14.419 | [12 empty] | VV | 2 | 4 | True | 1 | ROZPOCET
51 | K | 985323111 | Spojovací můstek reprofilovaného betonu na cementové bázi, tloušťky 1 mm | m2 | 36.015 |  | 0 | CS ÚRS 2023 02 |  | základní |  | 0 | 0.0021 | 0.075631 | 0 | 0 | 4 | K | 2 |  |  |  | ROZPOCET | 0 | 0 | 0 | 0 | 0 | 1 | 0 | 4 | -1993983559
| Online PSC |  | https://podminky.urs.cz/item/CS_URS_2023_02/985323111 | [14 empty] | Online PSC | 2
| VV |  | Komplet provedení spojovacího můstku na sanovaných plochách říms | [14 empty] | VV | 2 | 1 | True | 0 | ROZPOCET
| VV |  | sanace do hl. 20 mm: A=4,786 m2 | [14 empty] | VV | 2 | 1 | True | 0 | ROZPOCET
| VV |  | sanace do hl. 50 mm: A=2,393 m2 | [14 empty] | VV | 2 | 1 | True | 0 | ROZPOCET
| VV |  | sanace do hl. 90 mm: A=0,640 m2 | [14 empty] | VV | 2 | 1 | True | 0 | ROZPOCET
| VV |  | 4,786+2,393+0,640 |  | 7.819 | [12 empty] | VV | 2 | 2 | True | 0 | ROZPOCET
| VV |  | Mezisoučet |  | 7.819 | [12 empty] | VV | 2 | 3 | True | 0 | ROZPOCET
| VV |  | Komplet provedení spojovacího můstku na sanovaných plochách spodní stavby | [14 empty] | VV | 2 | 1 | True | 0 | ROZPOCET
| VV |  | sanace do hl. 20 mm: A=12,958 m2 | [14 empty] | VV | 2 | 1 | True | 0 | ROZPOCET
| VV |  | sanace do hl. 50 mm: A=4,319 m2 | [14 empty] | VV | 2 | 1 | True | 0 | ROZPOCET
| VV |  | sanace do hl. 90 mm: A=4,319 m2 | [14 empty] | VV | 2 | 1 | True | 0 | ROZPOCET
| VV |  | 12,958+4,319+4,319 |  | 21.596 | [12 empty] | VV | 2 | 2 | True | 0 | ROZPOCET
| VV |  | Mezisoučet |  | 21.596 | [12 empty] | VV | 2 | 3 | True | 0 | ROZPOCET
| VV |  | Komplet provedení spojovacího můstku na sanovaných plochách nosné konstrukce | [14 empty] | VV | 2 | 1 | True | 0 | ROZPOCET
| VV |  | sanace do hl. 20 mm: A=4,400 m2 | [14 empty] | VV | 2 | 1 | True | 0 | ROZPOCET
| VV |  | sanace do hl. 50 mm: A=2,200 m2 | [14 empty] | VV | 2 | 1 | True | 0 | ROZPOCET
| VV |  | 4,400+2,200 |  | 6.6 | [12 empty] | VV | 2 | 2 | True | 0 | ROZPOCET
| VV |  | Mezisoučet |  | 6.6 | [12 empty] | VV | 2 | 3 | True | 0 | ROZPOCET
| VV |  | Součet |  | 36.015 | [12 empty] | VV | 2 | 4 | True | 1 | ROZPOCET
52 | K | 985323912 | Spojovací můstek reprofilovaného betonu Příplatek k cenám za plochu do 10 m2 jednotlivě | m2 | 7.819 |  | 0 | CS ÚRS 2023 02 |  | základní |  | 0 | 0 | 0 | 0 | 0 | 4 | K | 2 |  |  |  | ROZPOCET | 0 | 0 | 0 | 0 | 0 | 1 | 0 | 4 | 1331937261
| Online PSC |  | https://podminky.urs.cz/item/CS_URS_2023_02/985323912 | [14 empty] | Online PSC | 2
| VV |  | Komplet provedení spojovacího můstku na sanovaných plochách říms | [14 empty] | VV | 2 | 1 | True | 0 | ROZPOCET
| VV |  | sanace do hl. 20 mm: A=4,786 m2 | [14 empty] | VV | 2 | 1 | True | 0 | ROZPOCET
| VV |  | sanace do hl. 50 mm: A=2,393 m2 | [14 empty] | VV | 2 | 1 | True | 0 | ROZPOCET
| VV |  | sanace do hl. 90 mm: A=0,640 m2 | [14 empty] | VV | 2 | 1 | True | 0 | ROZPOCET
| VV |  | 4,786+2,393+0,640 |  | 7.819 | [12 empty] | VV | 2 | 2 | True | 1 | ROZPOCET
53 | K | 985331212 | Dodatečné vlepování betonářské výztuže včetně vyvrtání a vyčištění otvoru chemickou maltou průměr výztuže 10 mm | m | 4.6 |  | 0 | CS ÚRS 2023 02 |  | základní |  | 0 | 0.00033 | 0.001518 | 0 | 0 | 4 | K | 2 |  |  |  | ROZPOCET | 0 | 0 | 0 | 0 | 0 | 1 | 0 | 4 | -533951319
| Online PSC |  | https://podminky.urs.cz/item/CS_URS_2023_02/985331212 | [14 empty] | Online PSC | 2
| VV |  | Provedení kotvení sanační malty sanovaných ploch pomocí chemického kotvení (výztuž R10, dl. 0,20 m, zakotvena 0,100 m do betonu) bez dodání výztuže | [14 empty] | VV | 2 | 1 | True | 0 | ROZPOCET
| VV |  | 46*0,100 |  | 4.6 | [12 empty] | VV | 2 | 2 | True | 1 | ROZPOCET
54 | M | 13021054 | tyč ocelová ohýbaná kruhová žebírková jakost B500B (10 505) výztuž do betonu D 10-16mm | t | 0.006 |  | 0 | CS ÚRS 2023 02 |  | základní |  | 0 | 1 | 0.006 | 0 | 0 | 8 | M | 2 |  |  |  | ROZPOCET | 0 | 0 | 0 | 0 | 0 | 1 | 0 | 4 | 370988513
| VV |  | Provedení kotvení sanační malty sanovaných ploch pomocí chemického kotvení (výztuž R10, dl. 0,20 m, zakotvena 0,100 m do betonu) bez dodání výztuže | [14 empty] | VV | 2 | 1 | True | 0 | ROZPOCET
| VV |  | 46*0,200*0,620/1000 |  | 0.006 | [12 empty] | VV | 2 | 2 | True | 1 | ROZPOCET
55 | K | 985331912 | Dodatečné vlepování betonářské výztuže Příplatek k cenám za délku do 1 m jednotlivě | m | 4.6 |  | 0 | CS ÚRS 2023 02 |  | základní |  | 0 | 0 | 0 | 0 | 0 | 4 | K | 2 |  |  |  | ROZPOCET | 0 | 0 | 0 | 0 | 0 | 1 | 0 | 4 | -989750309
| Online PSC |  | https://podminky.urs.cz/item/CS_URS_2023_02/985331912 | [14 empty] | Online PSC | 2
| VV |  | Provedení kotvení sanační malty sanovaných ploch pomocí chemického kotvení (výztuž R10, dl. 0,20 m, zakotvena 0,100 m do betonu) bez dodání výztuže | [14 empty] | VV | 2 | 1 | True | 0 | ROZPOCET
| VV |  | 46*0,100 |  | 4.6 | [12 empty] | VV | 2 | 2 | True | 1 | ROZPOCET
| D | 997 | Přesun sutě |  |  |  | 0 |  |  |  |  | 0 |  | 0 |  | 0 | 1 | D | 1 |  |  |  | ROZPOCET | [6 empty] | 0
56 | K | 997221551 | Vodorovná doprava suti bez naložení, ale se složením a s hrubým urovnáním ze sypkých materiálů, na vzdálenost do 1 km | t | 1.931 |  | 0 | CS ÚRS 2023 02 |  | základní |  | 0 | 0 | 0 | 0 | 0 | 4 | K | 2 |  |  |  | ROZPOCET | 0 | 0 | 0 | 0 | 0 | 1 | 0 | 4 | -615988285
| Online PSC |  | https://podminky.urs.cz/item/CS_URS_2023_02/997221551 | [14 empty] | Online PSC | 2
| VV |  | Očištení vozovky a chodníků od nečistot a zbytku posypového materiálu | [14 empty] | VV | 2 | 1 | True | 0 | ROZPOCET
| VV |  | 107,285*0,010*1,8 "odhadovaný průměrný nános 10 mm/m2, objem. hmotnost 1,8 t/m3 |  | 1.931 | [12 empty] | VV | 2 | 2 | True | 1 | ROZPOCET
57 | K | 997221559 | Vodorovná doprava suti bez naložení, ale se složením a s hrubým urovnáním Příplatek k ceně za každý další i započatý 1 km přes 1 km | t | 36.691 |  | 0 | CS ÚRS 2023 02 |  | základní |  | 0 | 0 | 0 | 0 | 0 | 4 | K | 2 |  |  |  | ROZPOCET | 0 | 0 | 0 | 0 | 0 | 1 | 0 | 4 | -1896088019
| Online PSC |  | https://podminky.urs.cz/item/CS_URS_2023_02/997221559 | [14 empty] | Online PSC | 2
| VV |  | Očištení vozovky a chodníků od nečistot a zbytku posypového materiálu | [14 empty] | VV | 2 | 1 | True | 0 | ROZPOCET
| VV |  | 107,285*0,010*1,8*19 "odhadovaný průměrný nános 10 mm/m2, objem. hmotnost 1,8 t/m3, za dalších 19 km |  | 36.691 | [12 empty] | VV | 2 | 2 | True | 1 | ROZPOCET
58 | K | 997221873 | Poplatek za uložení stavebního odpadu na recyklační skládce (skládkovné) zeminy a kamení zatříděného do Katalogu odpadů pod kódem 17 05 04 | t | 1.931 |  | 0 | CS ÚRS 2023 02 |  | základní |  | 0 | 0 | 0 | 0 | 0 | 4 | K | 2 |  |  |  | ROZPOCET | 0 | 0 | 0 | 0 | 0 | 1 | 0 | 4 | -1129036173
| Online PSC |  | https://podminky.urs.cz/item/CS_URS_2023_02/997221873 | [14 empty] | Online PSC | 2
| VV |  | Očištení vozovky a chodníků od nečistot a zbytku posypového materiálu | [14 empty] | VV | 2 | 1 | True | 0 | ROZPOCET
| VV |  | 107,285*0,010*1,8 "odhadovaný průměrný nános 10 mm/m2, objem. hmotnost 1,8 t/m3 |  | 1.931 | [12 empty] | VV | 2 | 2 | True | 1 | ROZPOCET
| D | 998 | Přesun hmot |  |  |  | 0 |  |  |  |  | 0 |  | 0 |  | 0 | 1 | D | 1 |  |  |  | ROZPOCET | [6 empty] | 0
59 | K | 998212111 | Přesun hmot pro mosty zděné, betonové monolitické, spřažené ocelobetonové nebo kovové vodorovná dopravní vzdálenost do 100 m výška mostu do 20 m | t | 8.519 |  | 0 | CS ÚRS 2023 02 |  | základní |  | 0 | 0 | 0 | 0 | 0 | 4 | K | 2 |  |  |  | ROZPOCET | 0 | 0 | 0 | 0 | 0 | 1 | 0 | 4 | 2047084456
| Online PSC |  | https://podminky.urs.cz/item/CS_URS_2023_02/998212111 | [14 empty] | Online PSC | 2
| D | PSV | Práce a dodávky PSV |  |  |  | 0 |  |  |  |  | 0 |  | 2.275 |  | 0 | 2 | D | 0 |  |  |  | ROZPOCET | [6 empty] | 0
| D | 741 | Elektroinstalace - silnoproud |  |  |  | 0 |  |  |  |  | 0 |  | 0.010152 |  | 0 | 2 | D | 1 |  |  |  | ROZPOCET | [6 empty] | 0
60 | K | 741110002 | Montáž trubek elektroinstalačních s nasunutím nebo našroubováním do krabic plastových tuhých, uložených pevně, vnější Ø přes 23 do 35 mm | m | 16 |  | 0 | CS ÚRS 2023 02 |  | základní |  | 0 | 0 | 0 | 0 | 0 | 16 | K | 2 |  |  |  | ROZPOCET | 0 | 0 | 0 | 0 | 0 | 1 | 0 | 16 | 1708414353
| Online PSC |  | https://podminky.urs.cz/item/CS_URS_2023_02/741110002 | [14 empty] | Online PSC | 2
| VV |  | Provedení elektroinstalační trubky včetně kabelu pro veřejné osvětlení, včetně všech pomocných prací, konstrukcí a detailů, dle TZ, PD, TKP. | [14 empty] | VV | 2 | 1 | True | 0 | ROZPOCET
| VV |  | 16,000 |  | 16 | [12 empty] | VV | 2 | 2 | True | 1 | ROZPOCET
61 | M | 34571094 | trubka elektroinstalační tuhá z PVC D 28,6/32 mm, délka 3m | m | 16.8 |  | 0 | CS ÚRS 2023 02 |  | základní |  | 0 | 0.00018 | 0.003024 | 0 | 0 | 32 | M | 2 |  |  |  | ROZPOCET | 0 | 0 | 0 | 0 | 0 | 1 | 0 | 16 | -1705765919
| VV |  | Provedení elektroinstalační trubky včetně kabelu pro veřejné osvětlení, včetně všech pomocných prací, konstrukcí a detailů, dle TZ, PD, TKP. | [14 empty] | VV | 2 | 1 | True | 0 | ROZPOCET
| VV |  | 16,000*1,050 "délka materiálu +5% |  | 16.8 | [12 empty] | VV | 2 | 2 | True | 1 | ROZPOCET
62 | K | 741122122 | Montáž kabelů měděných bez ukončení uložených v trubkách zatažených plných kulatých nebo bezhalogenových (např. CYKY) počtu a průřezu žil 3x1,5 až 6 mm2 | m | 16 |  | 0 | CS ÚRS 2023 02 |  | základní |  | 0 | 0 | 0 | 0 | 0 | 16 | K | 2 |  |  |  | ROZPOCET | 0 | 0 | 0 | 0 | 0 | 1 | 0 | 16 | -1215957524
| Online PSC |  | https://podminky.urs.cz/item/CS_URS_2023_02/741122122 | [14 empty] | Online PSC | 2
| VV |  | Provedení elektroinstalační trubky včetně kabelu pro veřejné osvětlení, včetně všech pomocných prací, konstrukcí a detailů, dle TZ, PD, TKP. | [14 empty] | VV | 2 | 1 | True | 0 | ROZPOCET
| VV |  | 16,000 |  | 16 | [12 empty] | VV | 2 | 2 | True | 1 | ROZPOCET
63 | M | 34111036 | kabel instalační jádro Cu plné izolace PVC plášť PVC 450/750V (CYKY) 3x2,5mm2 | m | 18.4 |  | 0 | CS ÚRS 2023 02 |  | základní |  | 0 | 0.00017 | 0.003128 | 0 | 0 | 32 | M | 2 |  |  |  | ROZPOCET | 0 | 0 | 0 | 0 | 0 | 1 | 0 | 16 | -529719339
| VV |  | Provedení elektroinstalační trubky včetně kabelu pro veřejné osvětlení, včetně všech pomocných prací, konstrukcí a detailů, dle TZ, PD, TKP. | [14 empty] | VV | 2 | 1 | True | 0 | ROZPOCET
| VV |  | 16,000*1,15 "+15% |  | 18.4 | [12 empty] | VV | 2 | 2 | True | 1 | ROZPOCET
64 | K | 741372154 | Montáž svítidel s integrovaným zdrojem LED se zapojením vodičů průmyslových přisazených stropních | kus | 1 |  | 0 | CS ÚRS 2023 02 |  | základní |  | 0 | 0 | 0 | 0 | 0 | 16 | K | 2 |  |  |  | ROZPOCET | 0 | 0 | 0 | 0 | 0 | 1 | 0 | 16 | 1523169101
| Online PSC |  | https://podminky.urs.cz/item/CS_URS_2023_02/741372154 | [14 empty] | Online PSC | 2
| VV |  | Provedení osazení venkovního LED svítidla, včetně všech pomocných prací, konstrukcí a detailů, dle TZ, PD, TKP. | [14 empty] | VV | 2 | 1 | True | 0 | ROZPOCET
| VV |  | 1,000 |  | 1 | [12 empty] | VV | 2 | 2 | True | 1 | ROZPOCET
65 | M | 34851156 | svítidlo LED pro nebezpečná prostředí (antivandal) stropní, nástěnné přes 10W do 25W min IP44 | kus | 1 |  | 0 | CS ÚRS 2023 02 |  | základní |  | 0 | 0.004 | 0.004 | 0 | 0 | 32 | M | 2 |  |  |  | ROZPOCET | 0 | 0 | 0 | 0 | 0 | 1 | 0 | 16 | 182268636
| VV |  | Provedení osazení venkovního LED svítidla, včetně všech pomocných prací, konstrukcí a detailů, dle TZ, PD, TKP. | [14 empty] | VV | 2 | 1 | True | 0 | ROZPOCET
| VV |  | 1,000 "svítidlo dle požadavku objednatele |  | 1 | [12 empty] | VV | 2 | 2 | True | 1 | ROZPOCET
66 | K | 741374901 | Demontáž svítidel se zachováním funkčnosti exteriérových s integrovaným zdrojem LED přisazených stropních | kus | 1 |  | 0 | CS ÚRS 2023 02 |  | základní |  | 0 | 0 | 0 | 0 | 0 | 16 | K | 2 |  |  |  | ROZPOCET | 0 | 0 | 0 | 0 | 0 | 1 | 0 | 16 | -1549777656
| Online PSC |  | https://podminky.urs.cz/item/CS_URS_2023_02/741374901 | [14 empty] | Online PSC | 2
| VV |  | Provedení demontáže venkovního svítidla, včetně všech pomocných prací, konstrukcí a detailů, dle TZ, PD, TKP. | [14 empty] | VV | 2 | 1 | True | 0 | ROZPOCET
| VV |  | 1,000 |  | 1 | [12 empty] | VV | 2 | 2 | True | 1 | ROZPOCET
67 | K | 998741101 | Přesun hmot pro silnoproud stanovený z hmotnosti přesunovaného materiálu vodorovná dopravní vzdálenost do 50 m v objektech výšky do 6 m | t | 0.01 |  | 0 | CS ÚRS 2023 02 |  | základní |  | 0 | 0 | 0 | 0 | 0 | 16 | K | 2 |  |  |  | ROZPOCET | 0 | 0 | 0 | 0 | 0 | 1 | 0 | 16 | -1699617309
| Online PSC |  | https://podminky.urs.cz/item/CS_URS_2023_02/998741101 | [14 empty] | Online PSC | 2
| D | 783 | Dokončovací práce - nátěry |  |  |  | 0 |  |  |  |  | 0 |  | 2.2648 |  | 0 | 2 | D | 1 |  |  |  | ROZPOCET | [6 empty] | 0
68 | K | 783306801R | Odstranění nátěrů ze zámečnických konstrukcí obroušením stupeň přípravy Sa 2½ | m2 | 19.586 |  | 0 |  |  | základní |  | 0 | 6e-05 | 0.0011752 | 0 | 0 | 16 | K | 2 |  |  |  | ROZPOCET | 0 | 0 | 0 | 0 | 0 | 1 | 0 | 16 | 1719047666
| VV |  | Provedení očistěníí broušením dopravně bezpečnostním zábradlí, provedeno na stupeň Sa 2,5, včetně odklizení vzniklého odpadu, všech pomocných | [14 empty] | VV | 2 | 1 | True | 0 | ROZPOCET
| VV |  | konstrukcí, prací a detailů, dle TZ, PD, TKP. | [14 empty] | VV | 2 | 1 | True | 0 | ROZPOCET
| VV |  | madlo Tr 49/3 | [14 empty] | VV | 2 | 1 | True | 0 | ROZPOCET
| VV |  | dl. 21,1 m | [14 empty] | VV | 2 | 1 | True | 0 | ROZPOCET
| VV |  | A=3,14*0,049*21,1=3,246 m2 | [14 empty] | VV | 2 | 1 | True | 0 | ROZPOCET
| VV |  | vodorovná výplň Tr 49/3 | [14 empty] | VV | 2 | 1 | True | 0 | ROZPOCET
| VV |  | dl. 21,1 m | [14 empty] | VV | 2 | 1 | True | 0 | ROZPOCET
| VV |  | A=3,14*0,049*21,1=3,246 m2 | [14 empty] | VV | 2 | 1 | True | 0 | ROZPOCET
| VV |  | sloupek Tr 49/3 | [14 empty] | VV | 2 | 1 | True | 0 | ROZPOCET
| VV |  | dl. 0,95+0,20=1,15 m | [14 empty] | VV | 2 | 1 | True | 0 | ROZPOCET
| VV |  | počet 8 ks | [14 empty] | VV | 2 | 1 | True | 0 | ROZPOCET
| VV |  | A=3,14*0,049*1,15*8=1,416 m2 | [14 empty] | VV | 2 | 1 | True | 0 | ROZPOCET
| VV |  | celkem | [14 empty] | VV | 2 | 1 | True | 0 | ROZPOCET
| VV |  | 2*(3,246+3,246+1,416) |  | 15.816 | [12 empty] | VV | 2 | 2 | True | 0 | ROZPOCET
| VV |  | Mezisoučet |  | 15.816 | [12 empty] | VV | 2 | 3 | True | 0 | ROZPOCET
| VV |  | Provedení očistění broušením 2 sadových svítidel, provedeno na stupeň Sa 2,5, včetně odklizení vzniklého odpadu | [14 empty] | VV | 2 | 1 | True | 0 | ROZPOCET
| VV |  | 2*5*2*PI*0,120/2 "počet*výška*obvod sloupů |  | 3.77 | [12 empty] | VV | 2 | 2 | True | 0 | ROZPOCET
| VV |  | Mezisoučet |  | 3.77 | [12 empty] | VV | 2 | 3 | True | 0 | ROZPOCET
| VV |  | Součet |  | 19.586 | [12 empty] | VV | 2 | 4 | True | 1 | ROZPOCET
69 | K | 7833142R | Základní antikorozní nátěr zámečnických konstrukcí ethylsilikát dvousložkový s obsahem Zn 100 μm | m2 | 19.586 |  | 0 |  |  | základní |  | 0 | 0.00017 | 0.0033296 | 0 | 0 | 16 | K | 2 |  |  |  | ROZPOCET | 0 | 0 | 0 | 0 | 0 | 1 | 0 | 16 | 473792087
| P |  | Poznámka k položce: Provedení PKO na dopravně bezpečnostním zábradlí, provedeno ve skladbě (ethylsilikát dvousložkový s obsahem Zn 100 μm, uzavírací penetrační nátěr (epoxidový) 30 μm, epoxid dvoukomponentní 100 μm, alifatický polyuretan 60 μm, celková nominální tl, 290 μm), včetně všech pomocných prací, konstrukcí a detailů, dle TZ, PD, TKP. | [14 empty] | P | 2
| VV |  | Provedení PKO na dopravně bezpečnostním zábradlí - základní nátěr, ethylsilikát dvousložkový s obsahem Zn 100 µm | [14 empty] | VV | 2 | 1 | True | 0 | ROZPOCET
| VV |  | A=15,816 m2 - viz pol, očištění dopravně bezpečnostního zábradlí | [14 empty] | VV | 2 | 1 | True | 0 | ROZPOCET
| VV |  | 15,816 |  | 15.816 | [12 empty] | VV | 2 | 2 | True | 0 | ROZPOCET
| VV |  | Mezisoučet |  | 15.816 | [12 empty] | VV | 2 | 3 | True | 0 | ROZPOCET
| VV |  | Provedení PKO na 2 sadových svítidlech - základní nátěr, ethylsilikát dvousložkový s obsahem Zn 100 µm | [14 empty] | VV | 2 | 1 | True | 0 | ROZPOCET
| VV |  | 2*5*2*PI*0,120/2 "počet*výška*obvod sloupů |  | 3.77 | [12 empty] | VV | 2 | 2 | True | 0 | ROZPOCET
| VV |  | Mezisoučet |  | 3.77 | [12 empty] | VV | 2 | 3 | True | 0 | ROZPOCET
| VV |  | Součet |  | 19.586 | [12 empty] | VV | 2 | 4 | True | 1 | ROZPOCET
70 | K | 783335101 | Mezinátěr zámečnických konstrukcí jednonásobný epoxidový | m2 | 19.586 |  | 0 | CS ÚRS 2023 02 |  | základní |  | 0 | 0.00023 | 0.0045048 | 0 | 0 | 16 | K | 2 |  |  |  | ROZPOCET | 0 | 0 | 0 | 0 | 0 | 1 | 0 | 16 | 394599799
| Online PSC |  | https://podminky.urs.cz/item/CS_URS_2023_02/783335101 | [14 empty] | Online PSC | 2
| P |  | Poznámka k položce: Provedení PKO na dopravně bezpečnostním zábradlí, provedeno ve skladbě (ethylsilikát dvousložkový s obsahem Zn 100 μm, uzavírací penetrační nátěr (epoxidový) 30 μm, epoxid dvoukomponentní 100 μm, alifatický polyuretan 60 μm, celková nominální tl, 290 μm), včetně všech pomocných prací, konstrukcí a detailů, dle TZ, PD, TKP, | [14 empty] | P | 2
| VV |  | Provedení PKO na dopravně bezpečnostním zábradlí - uzavírací penetrační nátěr, 30µm | [14 empty] | VV | 2 | 1 | True | 0 | ROZPOCET
| VV |  | A=15,816 m2 - viz pol, očištění dopravně bezpečnostního zábradlí | [14 empty] | VV | 2 | 1 | True | 0 | ROZPOCET
| VV |  | 15,816 |  | 15.816 | [12 empty] | VV | 2 | 2 | True | 0 | ROZPOCET
| VV |  | Mezisoučet |  | 15.816 | [12 empty] | VV | 2 | 3 | True | 0 | ROZPOCET
| VV |  | Provedení PKO na 2 sadových svítidlech - uzavírací penetrační nátěr, 30µm | [14 empty] | VV | 2 | 1 | True | 0 | ROZPOCET
| VV |  | 2*5*2*PI*0,120/2 "počet*výška*obvod sloupů |  | 3.77 | [12 empty] | VV | 2 | 2 | True | 0 | ROZPOCET
| VV |  | Mezisoučet |  | 3.77 | [12 empty] | VV | 2 | 3 | True | 0 | ROZPOCET
| VV |  | Součet |  | 19.586 | [12 empty] | VV | 2 | 4 | True | 1 | ROZPOCET
71 | K | 78333510R | Mezinátěr zámečnických konstrukcí jednonásobný epoxidový | m2 | 19.586 |  | 0 |  |  | základní |  | 0 | 0.00023 | 0.0045048 | 0 | 0 | 16 | K | 2 |  |  |  | ROZPOCET | 0 | 0 | 0 | 0 | 0 | 1 | 0 | 16 | 661976118
| P |  | Poznámka k položce: Provedení PKO na dopravně bezpečnostním zábradlí, provedeno ve skladbě (ethylsilikát dvousložkový s obsahem Zn 100 μm, uzavírací penetrační nátěr (epoxidový) 30 μm, epoxid dvoukomponentní 100 μm, alifatický polyuretan 60 μm, celková nominální tl, 290 μm), včetně všech pomocných prací, konstrukcí a detailů, dle TZ, PD, TKP. | [14 empty] | P | 2
| VV |  | Provedení PKO na dopravně bezpečnostním zábradlí - epoxid dvoukomponentní, 100 µm | [14 empty] | VV | 2 | 1 | True | 0 | ROZPOCET
| VV |  | A=15,816 m2 - viz pol. očištění dopravně bezpečnostního zábradlí | [14 empty] | VV | 2 | 1 | True | 0 | ROZPOCET
| VV |  | 15,816 |  | 15.816 | [12 empty] | VV | 2 | 2 | True | 0 | ROZPOCET
| VV |  | Mezisoučet |  | 15.816 | [12 empty] | VV | 2 | 3 | True | 0 | ROZPOCET
| VV |  | Provedení PKO na 2 sadových svítidlech - epoxid dvoukomponentní, 100 µm | [14 empty] | VV | 2 | 1 | True | 0 | ROZPOCET
| VV |  | 2*5*2*PI*0,120/2 "počet*výška*obvod sloupů |  | 3.77 | [12 empty] | VV | 2 | 2 | True | 0 | ROZPOCET
| VV |  | Mezisoučet |  | 3.77 | [12 empty] | VV | 2 | 3 | True | 0 | ROZPOCET
| VV |  | Součet |  | 19.586 | [12 empty] | VV | 2 | 4 | True | 1 | ROZPOCET
72 | K | 783347101 | Krycí nátěr (email) zámečnických konstrukcí jednonásobný polyuretanový | m2 | 19.586 |  | 0 | CS ÚRS 2023 02 |  | základní |  | 0 | 9e-05 | 0.0017627 | 0 | 0 | 16 | K | 2 |  |  |  | ROZPOCET | 0 | 0 | 0 | 0 | 0 | 1 | 0 | 16 | -289787711
| Online PSC |  | https://podminky.urs.cz/item/CS_URS_2023_02/783347101 | [14 empty] | Online PSC | 2
| P |  | Poznámka k položce: Provedení PKO na dopravně bezpečnostním zábradlí, provedeno ve skladbě (ethylsilikát dvousložkový s obsahem Zn 100 μm, uzavírací penetrační nátěr (epoxidový) 30 μm, epoxid dvoukomponentní 100 μm, alifatický polyuretan 60 μm, celková nominální tl, 290 μm), včetně všech pomocných prací, konstrukcí a detailů, dle TZ, PD, TKP. | [14 empty] | P | 2
| VV |  | Provedení PKO na dopravně bezpečnostním zábradlí - alifatický polyuretan, 60 µm | [14 empty] | VV | 2 | 1 | True | 0 | ROZPOCET
| VV |  | A=15,816 m2 - viz pol. očištění dopravně bezpečnostního zábradlí | [14 empty] | VV | 2 | 1 | True | 0 | ROZPOCET
| VV |  | 15,816 |  | 15.816 | [12 empty] | VV | 2 | 2 | True | 0 | ROZPOCET
| VV |  | Mezisoučet |  | 15.816 | [12 empty] | VV | 2 | 3 | True | 0 | ROZPOCET
| VV |  | Provedení PKO na 2 sadových svítidlech - alifatický polyuretan, 60 µm | [14 empty] | VV | 2 | 1 | True | 0 | ROZPOCET
| VV |  | 2*5*2*PI*0,120/2 "počet*výška*obvod sloupů |  | 3.77 | [12 empty] | VV | 2 | 2 | True | 0 | ROZPOCET
| VV |  | Mezisoučet |  | 3.77 | [12 empty] | VV | 2 | 3 | True | 0 | ROZPOCET
| VV |  | Součet |  | 19.586 | [12 empty] | VV | 2 | 4 | True | 1 | ROZPOCET
73 | K | 783801691 | Očištění omítek odstraňovačem graffiti neošetřených ochrannými nátěry, povrchů hrubých betonových povrchů nebo omítek hrubých, rýhovaných tenkovrstvých nebo škrábaných (břízolitových) | m2 | 86.388 |  | 0 | CS ÚRS 2023 02 |  | základní |  | 0 | 0.02604 | 2.2495 | 0 | 0 | 16 | K | 2 |  |  |  | ROZPOCET | 0 | 0 | 0 | 0 | 0 | 1 | 0 | 16 | -343183468
| Online PSC |  | https://podminky.urs.cz/item/CS_URS_2023_02/783801691 | [14 empty] | Online PSC | 2
| VV |  | Komplet provedení očištění povrchu spodní stavby od graffiti | [14 empty] | VV | 2 | 1 | True | 0 | ROZPOCET
| VV |  | OP1 | [14 empty] | VV | 2 | 1 | True | 0 | ROZPOCET
| VV |  | výška 2,160 m | [14 empty] | VV | 2 | 1 | True | 0 | ROZPOCET
| VV |  | délka 9,800 m | [14 empty] | VV | 2 | 1 | True | 0 | ROZPOCET
| VV |  | plocha křídla 10,350 m2 (měřeno digitálně)+7,800*0,150=11,520 m2 | [14 empty] | VV | 2 | 1 | True | 0 | ROZPOCET
| VV |  | A=2,160*9,800+2*11,520=44,208 m2 [A] | [14 empty] | VV | 2 | 1 | True | 0 | ROZPOCET
| VV |  | 44,208 |  | 44.208 | [12 empty] | VV | 2 | 2 | True | 0 | ROZPOCET
| VV |  | OP2 | [14 empty] | VV | 2 | 1 | True | 0 | ROZPOCET
| VV |  | výška 2,250 m | [14 empty] | VV | 2 | 1 | True | 0 | ROZPOCET
| VV |  | délka 9,800 m | [14 empty] | VV | 2 | 1 | True | 0 | ROZPOCET
| VV |  | plocha křídla 9,000 m2 (měřeno digitálně)+7,100*0,150=10,065 m2 | [14 empty] | VV | 2 | 1 | True | 0 | ROZPOCET
| VV |  | A=2,250*9,800+2*10,065=42,180 | [14 empty] | VV | 2 | 1 | True | 0 | ROZPOCET
| VV |  | 42,180 |  | 42.18 | [12 empty] | VV | 2 | 2 | True | 0 | ROZPOCET
| VV |  | Součet |  | 86.388 | [12 empty] | VV | 2 | 4 | True | 1 | ROZPOCET

## 2 - Údržbové práce na mos...
{e8871c24-9081-4e7a-a425-03f8c7acf4e4}
2
| KRYCÍ LIST SOUPISU PRACÍ | [7 empty] | v --- níže se nacházejí doplnkové a pomocné údaje k sestavám --- v | [8 empty] | False
Stavba:
Údržbové práce na mostě ev. č. ZR-011
Objekt:
2 - Údržbové práce na mostě ev. č. ZR-011 - Demolice
| KSO: |  | 821 19 |  |  | CC-CZ:
| Místo: |  | Žďár nad Sázavou |  |  | Datum: | 13. 12. 2023
| Zadavatel: |  |  |  |  | IČ: | 00295841
|  | Město Žďár nad Sázavou |  |  |  | DIČ: | CZ00295841
| Uchazeč: |  |  |  |  | IČ: | Vyplň údaj
|  | Vyplň údaj |  |  |  | DIČ: | Vyplň údaj
| Projektant: |  |  |  |  | IČ: | 28572327
|  | Designtec s.r.o. |  |  |  | DIČ: | CZ28572327
| Zpracovatel: |  |  |  |  | IČ: | 62342681
|  | Ing. Michal Pospíšil |  |  |  | DIČ:
Poznámka:
| Cena bez DPH | [5 empty] | 0
|  |  | Základ daně |  |  | Sazba daně | Výše daně
| DPH | základní | 0 |  |  | 21% | 0
|  | snížená | 0 |  |  | 15% | 0
|  | zákl. přenesená | 0 |  |  | 21% | 0
|  | sníž. přenesená | 0 |  |  | 15% | 0
|  | nulová | 0 |  |  | 0% | 0
| Cena s DPH |  |  | v | CZK |  | 0
REKAPITULACE ČLENĚNÍ SOUPISU PRACÍ
Stavba:
Údržbové práce na mostě ev. č. ZR-011
Objekt:
2 - Údržbové práce na mostě ev. č. ZR-011 - Demolice
Místo: |  |  | Žďár nad Sázavou |  |  | Datum: | 13. 12. 2023
Zadavatel: |  |  | Město Žďár nad Sázavou |  |  | Projektant: | Designtec s.r.o.
Uchazeč: |  |  | Vyplň údaj |  |  | Zpracovatel: | Ing. Michal Pospíšil
Kód dílu - Popis | [6 empty] | Cena celkem [CZK]
Náklady stavby celkem | [6 empty] | 0 | [11 empty] | -1
| HSV - Práce a dodávky HSV | [5 empty] | 0
| 1 - Zemní práce | [5 empty] | 0
| 9 - Ostatní konstrukce a práce, bourání | [5 empty] | 0
| 997 - Přesun sutě | [5 empty] | 0
SOUPIS PRACÍ
Stavba:
Údržbové práce na mostě ev. č. ZR-011
Objekt:
2 - Údržbové práce na mostě ev. č. ZR-011 - Demolice
Místo: |  |  | Žďár nad Sázavou |  |  | Datum: | 13. 12. 2023
Zadavatel: |  |  | Město Žďár nad Sázavou |  |  | Projektant: | Designtec s.r.o.
Uchazeč: |  |  | Vyplň údaj |  |  | Zpracovatel: | Ing. Michal Pospíšil
PČ | Typ | Kód | Popis | MJ | Množství | J.cena [CZK] | Cena celkem [CZK] | Cenová soustava |  | DPH | J. Nh [h] | Nh celkem [h] | J. hmotnost [t] | Hmotnost celkem [t] | J. suť [t] | Suť Celkem [t]
Náklady soupisu celkem | [6 empty] | 0 |  |  |  |  | 0 |  | 0.017532 |  | 1.5639 |  | D | -1 | [10 empty] | 0
| D | HSV | Práce a dodávky HSV |  |  |  | 0 |  |  |  |  | 0 |  | 0.017532 |  | 1.5639 | 1 | D | 0 |  |  |  | ROZPOCET | [6 empty] | 0
| D | 1 | Zemní práce |  |  |  | 0 |  |  |  |  | 0 |  | 0 |  | 0 | 1 | D | 1 |  |  |  | ROZPOCET | [6 empty] | 0
1 | K | 11111R-001 | Kompletní vyklizení a odstranění odpadků v okolí mostu vč. třídění a likvidace | m2 | 50 |  | 0 |  |  | základní |  | 0 | 0 | 0 | 0 | 0 | 4 | K | 2 |  |  |  | ROZPOCET | 0 | 0 | 0 | 0 | 0 | 1 | 0 | 4 | 1107055220
| P |  | Poznámka k položce: Kompletní vyklizení a odstranění odpadků v okolí mostu, odvozu, třídění a likvidace, včetně všech pomocných konstrukcí, prací a detailů, dle TZ, PD A TKP | [14 empty] | P | 2
| VV |  | Kompletní vyklizení a odstranění odpadků v okolí mostu, odvozu, třídění a likvidace | [14 empty] | VV | 2 | 1 | True | 0 | ROZPOCET
| VV |  | 50 |  | 50 | [12 empty] | VV | 2 | 2 | True | 1 | ROZPOCET
2 | K | 111211201 | Odstranění křovin a stromů s odstraněním kořenů ručně průměru kmene do 100 mm jakékoliv plochy v rovině nebo ve svahu o sklonu přes 1:5 | m2 | 20 |  | 0 | CS ÚRS 2023 02 |  | základní |  | 0 | 0 | 0 | 0 | 0 | 4 | K | 2 |  |  |  | ROZPOCET | 0 | 0 | 0 | 0 | 0 | 1 | 0 | 4 | -584431036
| Online PSC |  | https://podminky.urs.cz/item/CS_URS_2023_02/111211201 | [14 empty] | Online PSC | 2
| P |  | Poznámka k položce: Komplet provedení odstranění křovin i s kořeny s likvidací a odvoze, dle TZ, PD a TKP | [14 empty] | P | 2
| VV |  | Komplet provedení odstranění křovin i s kořeny s likvidací a odvoze, dle TZ, PD a TKP | [14 empty] | VV | 2 | 1 | True | 0 | ROZPOCET
| VV |  | 20 |  | 20 | [12 empty] | VV | 2 | 2 | True | 1 | ROZPOCET
3 | K | 121151103 | Sejmutí ornice strojně při souvislé ploše do 100 m2, tl. vrstvy do 200 mm | m2 | 16.72 |  | 0 | CS ÚRS 2023 02 |  | základní |  | 0 | 0 | 0 | 0 | 0 | 4 | K | 2 |  |  |  | ROZPOCET | 0 | 0 | 0 | 0 | 0 | 1 | 0 | 4 | -1671153176
| Online PSC |  | https://podminky.urs.cz/item/CS_URS_2023_02/121151103 | [14 empty] | Online PSC | 2
| P |  | Poznámka k položce: Komplet provedení odhumusování v tl, 150 mm v místech sloupků zábradlí s přemístěním a složením na meziskládku včetně poplatku pro zpětné použití, včetně všech pomocných konstrukcí, prací a detailů, dle TZ, PD a TKP | [14 empty] | P | 2
| VV |  | odhumusování v tl. 150 mm v místech sloupků zábradlí | [14 empty] | VV | 2 | 1 | True | 0 | ROZPOCET
| VV |  | plocha pro jeden sloupek A=0,4*0,4=0,16 m2 | [14 empty] | VV | 2 | 1 | True | 0 | ROZPOCET
| VV |  | počet sloupků v předpolí: 7+7= 14 ks | [14 empty] | VV | 2 | 1 | True | 0 | ROZPOCET
| VV |  | počet sloupků pod mostem: 8+8= 16 ks | [14 empty] | VV | 2 | 1 | True | 0 | ROZPOCET
| VV |  | 0,16*(14+16) |  | 4.8 | [12 empty] | VV | 2 | 2 | True | 0 | ROZPOCET
| VV |  | odhumusování v tl. 150 mm podél křídel spodní stavby | [14 empty] | VV | 2 | 1 | True | 0 | ROZPOCET
| VV |  | OP1, délka 7,800 m, šířka 0,400 m | [14 empty] | VV | 2 | 1 | True | 0 | ROZPOCET
| VV |  | 2*(7,800*0,400) |  | 6.24 | [12 empty] | VV | 2 | 2 | True | 0 | ROZPOCET
| VV |  | OP2, délka 7,100 m, šířka 0,400 m | [14 empty] | VV | 2 | 1 | True | 0 | ROZPOCET
| VV |  | 2*(7,100*0,400) |  | 5.68 | [12 empty] | VV | 2 | 2 | True | 0 | ROZPOCET
| VV |  | Součet |  | 16.72 | [12 empty] | VV | 2 | 4 | True | 1 | ROZPOCET
4 | K | 162301501 | Vodorovné přemístění smýcených křovin do průměru kmene 100 mm na vzdálenost do 5 000 m | m2 | 20 |  | 0 | CS ÚRS 2023 02 |  | základní |  | 0 | 0 | 0 | 0 | 0 | 4 | K | 2 |  |  |  | ROZPOCET | 0 | 0 | 0 | 0 | 0 | 1 | 0 | 4 | 652666998
| Online PSC |  | https://podminky.urs.cz/item/CS_URS_2023_02/162301501 | [14 empty] | Online PSC | 2
| P |  | Poznámka k položce: Komplet provedení odstranění křovin i s kořeny s likvidací a odvoze, dle TZ, PD a TKP | [14 empty] | P | 2
| VV |  | 20,000 "přemístění křovin i s kořeny do 5 km |  | 20 | [12 empty] | VV | 2 | 2 | True | 1 | ROZPOCET
5 | K | 162351104 | Vodorovné přemístění výkopku nebo sypaniny po suchu na obvyklém dopravním prostředku, bez naložení výkopku, avšak se složením bez rozhrnutí z horniny třídy těžitelnosti I skupiny 1 až 3 na vzdálenost přes 500 do 1 000 m | m3 | 2.508 |  | 0 | CS ÚRS 2023 02 |  | základní |  | 0 | 0 | 0 | 0 | 0 | 4 | K | 2 |  |  |  | ROZPOCET | 0 | 0 | 0 | 0 | 0 | 1 | 0 | 4 | 407220398
| Online PSC |  | https://podminky.urs.cz/item/CS_URS_2023_02/162351104 | [14 empty] | Online PSC | 2
| VV |  | odhumusování v tl. 150 mm v místech sloupků zábradlí | [14 empty] | VV | 2 | 1 | True | 0 | ROZPOCET
| VV |  | plocha pro jeden sloupek A=0,4*0,4=0,16 m2 | [14 empty] | VV | 2 | 1 | True | 0 | ROZPOCET
| VV |  | počet sloupků v předpolí: 7+7= 14 ks | [14 empty] | VV | 2 | 1 | True | 0 | ROZPOCET
| VV |  | počet sloupků pod mostem: 8+8= 16 ks | [14 empty] | VV | 2 | 1 | True | 0 | ROZPOCET
| VV |  | 0,16*(14+16)*0,150 |  | 0.72 | [12 empty] | VV | 2 | 2 | True | 0 | ROZPOCET
| VV |  | odhumusování v tl. 150 mm podél křídel spodní stavby | [14 empty] | VV | 2 | 1 | True | 0 | ROZPOCET
| VV |  | OP1, délka 7,800 m, šířka 0,400 m | [14 empty] | VV | 2 | 1 | True | 0 | ROZPOCET
| VV |  | 2*(7,800*0,400)*0,150 |  | 0.936 | [12 empty] | VV | 2 | 2 | True | 0 | ROZPOCET
| VV |  | OP2, délka 7,100 m, šířka 0,400 m | [14 empty] | VV | 2 | 1 | True | 0 | ROZPOCET
| VV |  | 2*(7,100*0,400)*0,150 |  | 0.852 | [12 empty] | VV | 2 | 2 | True | 0 | ROZPOCET
| VV |  | Součet |  | 2.508 | [12 empty] | VV | 2 | 4 | True | 1 | ROZPOCET
| D | 9 | Ostatní konstrukce a práce, bourání |  |  |  | 0 |  |  |  |  | 0 |  | 0.017532 |  | 1.5639 | 1 | D | 1 |  |  |  | ROZPOCET | [6 empty] | 0
6 | K | 963041211 | Bourání mostních konstrukcí nosných konstrukcí z prostého betonu | m3 | 0.096 |  | 0 | CS ÚRS 2023 02 |  | základní |  | 0 | 0.12 | 0.01152 | 2.2 | 0.2112 | 4 | K | 2 |  |  |  | ROZPOCET | 0 | 0 | 0 | 0 | 0 | 1 | 0 | 4 | -245657819
| Online PSC |  | https://podminky.urs.cz/item/CS_URS_2023_02/963041211 | [14 empty] | Online PSC | 2
| VV |  | odbourání betonu říms v místě odstranění stávajících sloupů zábradlí | [14 empty] | VV | 2 | 1 | True | 0 | ROZPOCET
| VV |  | počet sloupků na římsách: 8+8= 16 ks | [14 empty] | VV | 2 | 1 | True | 0 | ROZPOCET
| VV |  | 0,20*0,20*0,15*16 |  | 0.096 | [12 empty] | VV | 2 | 2 | True | 1 | ROZPOCET
7 | K | 966075141 | Odstranění různých konstrukcí na mostech kovového zábradlí vcelku | m | 75.15 |  | 0 | CS ÚRS 2023 02 |  | základní |  | 0 | 8e-05 | 0.006012 | 0.018 | 1.3527 | 4 | K | 2 |  |  |  | ROZPOCET | 0 | 0 | 0 | 0 | 0 | 1 | 0 | 4 | -1431867974
| Online PSC |  | https://podminky.urs.cz/item/CS_URS_2023_02/966075141 | [14 empty] | Online PSC | 2
| VV |  | Komplet provedení odstranění ocelového zábradlí z ocelových trubek vodorovnou výplní (dvoumadlové) a výplně z plechu na levé římse | [14 empty] | VV | 2 | 1 | True | 0 | ROZPOCET
| VV |  | 17,200 "zábradlí na levé římse |  | 17.2 | [12 empty] | VV | 2 | 2 | True | 0 | ROZPOCET
| VV |  | Komplet provedení odstranění ocelového zábradlí z ocelových trubek vodorovnou výplní (dvoumadlové) a výplně z plechu na pravé římse | [14 empty] | VV | 2 | 1 | True | 0 | ROZPOCET
| VV |  | 18,250 "zábradlí na pravé římse |  | 18.25 | [12 empty] | VV | 2 | 2 | True | 0 | ROZPOCET
| VV |  | Komplet provedení odstranění ocelového zábradlí z ocelových trubek v předpolí, včetně všech pomocných konstrukcí, prací a detailů | [14 empty] | VV | 2 | 1 | True | 0 | ROZPOCET
| VV |  | 20,800+18,900 "zábradlí v předpolí |  | 39.7 | [12 empty] | VV | 2 | 2 | True | 0 | ROZPOCET
| VV |  | Součet |  | 75.15 | [12 empty] | VV | 2 | 4 | True | 1 | ROZPOCET
| D | 997 | Přesun sutě |  |  |  | 0 |  |  |  |  | 0 |  | 0 |  | 0 | 1 | D | 1 |  |  |  | ROZPOCET | [6 empty] | 0
8 | K | 997211521 | Vodorovná doprava suti nebo vybouraných hmot vybouraných hmot se složením a hrubým urovnáním nebo s přeložením na jiný dopravní prostředek kromě lodi, na vzdálenost do 1 km | t | 1.656 |  | 0 | CS ÚRS 2023 02 |  | základní |  | 0 | 0 | 0 | 0 | 0 | 4 | K | 2 |  |  |  | ROZPOCET | 0 | 0 | 0 | 0 | 0 | 1 | 0 | 4 | 237783382
| Online PSC |  | https://podminky.urs.cz/item/CS_URS_2023_02/997211521 | [14 empty] | Online PSC | 2
| VV |  | "Železný šrot, konstrukce, stožáry, kolejnice" VÝKUP – vyčnívající výztuže příčníků NK | [14 empty] | VV | 2 | 1 | True | 0 | ROZPOCET
| VV |  | 0,618 "viz pol. odstranění ocelového zábradlí na levé římse |  | 0.618 | [12 empty] | VV | 2 | 2 | True | 0 | ROZPOCET
| VV |  | 0,626 "viz pol. odstranění ocelového zábradlí na pravé římse |  | 0.626 | [12 empty] | VV | 2 | 2 | True | 0 | ROZPOCET
| VV |  | 0,172 "viz pol. odstranění ocelového zábradlí v předpolí |  | 0.172 | [12 empty] | VV | 2 | 2 | True | 0 | ROZPOCET
| VV |  | Mezisoučet |  | 1.416 | [12 empty] | VV | 2 | 3 | True | 0 | ROZPOCET
| VV |  | odbourání betonu říms v místě odstranění stávajících sloupů zábradlí | [14 empty] | VV | 2 | 1 | True | 0 | ROZPOCET
| VV |  | počet sloupků na římsách: 8+8= 16 ks | [14 empty] | VV | 2 | 1 | True | 0 | ROZPOCET
| VV |  | 0,20*0,20*0,15*16*2,5 |  | 0.24 | [12 empty] | VV | 2 | 2 | True | 0 | ROZPOCET
| VV |  | Mezisoučet |  | 0.24 | [12 empty] | VV | 2 | 3 | True | 0 | ROZPOCET
| VV |  | Součet |  | 1.656 | [12 empty] | VV | 2 | 4 | True | 1 | ROZPOCET
9 | K | 997211529 | Vodorovná doprava suti nebo vybouraných hmot vybouraných hmot se složením a hrubým urovnáním nebo s přeložením na jiný dopravní prostředek kromě lodi, na vzdálenost Příplatek k ceně za každý další i započatý 1 km přes 1 km | t | 31.464 |  | 0 | CS ÚRS 2023 02 |  | základní |  | 0 | 0 | 0 | 0 | 0 | 4 | K | 2 |  |  |  | ROZPOCET | 0 | 0 | 0 | 0 | 0 | 1 | 0 | 4 | -1835195288
| Online PSC |  | https://podminky.urs.cz/item/CS_URS_2023_02/997211529 | [14 empty] | Online PSC | 2
| VV |  | "Železný šrot, konstrukce, stožáry, kolejnice" VÝKUP – vyčnívající výztuže příčníků NK | [14 empty] | VV | 2 | 1 | True | 0 | ROZPOCET
| VV |  | 0,618*19 "viz pol. odstranění ocelového zábradlí na levé římse, za dalších 19 km |  | 11.742 | [12 empty] | VV | 2 | 2 | True | 0 | ROZPOCET
| VV |  | 0,626*19 "viz pol. odstranění ocelového zábradlí na pravé římse, za dalších 19 km |  | 11.894 | [12 empty] | VV | 2 | 2 | True | 0 | ROZPOCET
| VV |  | 0,172*19 "viz pol. odstranění ocelového zábradlí v předpolí, za dalších 19 km |  | 3.268 | [12 empty] | VV | 2 | 2 | True | 0 | ROZPOCET
| VV |  | Mezisoučet |  | 26.904 | [12 empty] | VV | 2 | 3 | True | 0 | ROZPOCET
| VV |  | odbourání betonu říms v místě odstranění stávajících sloupů zábradlí | [14 empty] | VV | 2 | 1 | True | 0 | ROZPOCET
| VV |  | počet sloupků na římsách: 8+8= 16 ks | [14 empty] | VV | 2 | 1 | True | 0 | ROZPOCET
| VV |  | 0,20*0,20*0,15*16*2,5*19 "za dalších 19 km |  | 4.56 | [12 empty] | VV | 2 | 2 | True | 0 | ROZPOCET
| VV |  | Mezisoučet |  | 4.56 | [12 empty] | VV | 2 | 3 | True | 0 | ROZPOCET
| VV |  | Součet |  | 31.464 | [12 empty] | VV | 2 | 4 | True | 1 | ROZPOCET
10 | K | 997013861 | Poplatek za uložení stavebního odpadu na recyklační skládce (skládkovné) z prostého betonu zatříděného do Katalogu odpadů pod kódem 17 01 01 | t | 0.24 |  | 0 | CS ÚRS 2023 02 |  | základní |  | 0 | 0 | 0 | 0 | 0 | 4 | K | 2 |  |  |  | ROZPOCET | 0 | 0 | 0 | 0 | 0 | 1 | 0 | 4 | 319850266
| Online PSC |  | https://podminky.urs.cz/item/CS_URS_2023_02/997013861 | [14 empty] | Online PSC | 2
| VV |  | Poplatek kat,číslo 17 01 01 " Beton " | [14 empty] | VV | 2 | 1 | True | 0 | ROZPOCET
| VV |  | 0,096*2,5 "viz pol. odbourání betonu říms v místě odstranění stávajících sloupků zábradlí |  | 0.24 | [12 empty] | VV | 2 | 2 | True | 1 | ROZPOCET
11 | K | 99722R.šrot | Poplatek za uložení na skládce (výkup) stavebního odpadu železo a ocel kód odpadu 17 04 05 | t | -1.416 |  | 0 |  |  | základní |  | 0 | 0 | 0 | 0 | 0 | 4 | K | 2 |  |  |  | ROZPOCET | 0 | 0 | 0 | 0 | 0 | 1 | 0 | 4 | -640830831
| P |  | Poznámka k položce: Zahrnuje veškeré poplatky provozovateli skládky související s uložením odpadu na skládce | [14 empty] | P | 2
| VV |  | "Železný šrot, konstrukce, stožáry, kolejnice" VÝKUP – vyčnívající výztuže příčníků NK | [14 empty] | VV | 2 | 1 | True | 0 | ROZPOCET
| VV |  | -0,618 "viz pol. odstranění ocelového zábradlí na levé římse |  | -0.618 | [12 empty] | VV | 2 | 2 | True | 0 | ROZPOCET
| VV |  | -0,626 "viz pol. odstranění ocelového zábradlí na pravé římse |  | -0.626 | [12 empty] | VV | 2 | 2 | True | 0 | ROZPOCET
| VV |  | -0,172 "viz pol. odstranění ocelového zábradlí v předpolí |  | -0.172 | [12 empty] | VV | 2 | 2 | True | 0 | ROZPOCET
| VV |  | Součet |  | -1.416 | [12 empty] | VV | 2 | 4 | True | 1 | ROZPOCET

## 3 - Vedlejší rozpočtové n...
{5888da87-b19d-48b7-a203-6d70441bdc8f}
2
| KRYCÍ LIST SOUPISU PRACÍ | [7 empty] | v --- níže se nacházejí doplnkové a pomocné údaje k sestavám --- v | [8 empty] | False
Stavba:
Údržbové práce na mostě ev. č. ZR-011
Objekt:
3 - Vedlejší rozpočtové náklady a ostatní náklady - VRN
| KSO: |  | 821 19 |  |  | CC-CZ:
| Místo: |  | Žďár nad Sázavou |  |  | Datum: | 13. 12. 2023
| Zadavatel: |  |  |  |  | IČ: | 00295841
|  | Město Žďár nad Sázavou |  |  |  | DIČ: | CZ00295841
| Uchazeč: |  |  |  |  | IČ: | Vyplň údaj
|  | Vyplň údaj |  |  |  | DIČ: | Vyplň údaj
| Projektant: |  |  |  |  | IČ: | 28572327
|  | Designtec s.r.o. |  |  |  | DIČ: | CZ28572327
| Zpracovatel: |  |  |  |  | IČ: | 62342681
|  | Ing. Michal Pospíšil |  |  |  | DIČ:
Poznámka:
| Cena bez DPH | [5 empty] | 0
|  |  | Základ daně |  |  | Sazba daně | Výše daně
| DPH | základní | 0 |  |  | 21% | 0
|  | snížená | 0 |  |  | 15% | 0
|  | zákl. přenesená | 0 |  |  | 21% | 0
|  | sníž. přenesená | 0 |  |  | 15% | 0
|  | nulová | 0 |  |  | 0% | 0
| Cena s DPH |  |  | v | CZK |  | 0
REKAPITULACE ČLENĚNÍ SOUPISU PRACÍ
Stavba:
Údržbové práce na mostě ev. č. ZR-011
Objekt:
3 - Vedlejší rozpočtové náklady a ostatní náklady - VRN
Místo: |  |  | Žďár nad Sázavou |  |  | Datum: | 13. 12. 2023
Zadavatel: |  |  | Město Žďár nad Sázavou |  |  | Projektant: | Designtec s.r.o.
Uchazeč: |  |  | Vyplň údaj |  |  | Zpracovatel: | Ing. Michal Pospíšil
Kód dílu - Popis | [6 empty] | Cena celkem [CZK]
Náklady stavby celkem | [6 empty] | 0 | [11 empty] | -1
| VRN - Vedlejší rozpočtové náklady | [5 empty] | 0
| 960 - Kompletační činnost | [5 empty] | 0
| OST - Ostatní náklady | [5 empty] | 0
| 0 - Vedlejší rozpočtové náklady | [5 empty] | 0
SOUPIS PRACÍ
Stavba:
Údržbové práce na mostě ev. č. ZR-011
Objekt:
3 - Vedlejší rozpočtové náklady a ostatní náklady - VRN
Místo: |  |  | Žďár nad Sázavou |  |  | Datum: | 13. 12. 2023
Zadavatel: |  |  | Město Žďár nad Sázavou |  |  | Projektant: | Designtec s.r.o.
Uchazeč: |  |  | Vyplň údaj |  |  | Zpracovatel: | Ing. Michal Pospíšil
PČ | Typ | Kód | Popis | MJ | Množství | J.cena [CZK] | Cena celkem [CZK] | Cenová soustava |  | DPH | J. Nh [h] | Nh celkem [h] | J. hmotnost [t] | Hmotnost celkem [t] | J. suť [t] | Suť Celkem [t]
Náklady soupisu celkem | [6 empty] | 0 |  |  |  |  | 0 |  | 0 |  | 0 |  | D | -1 | [7 empty] | 0
| D | VRN | Vedlejší rozpočtové náklady |  |  |  | 0 |  |  |  |  | 0 |  | 0 |  | 0 | 4 | D | 0 | ROZPOCET | [6 empty] | 0
| D | 960 | Kompletační činnost |  |  |  | 0 |  |  |  |  | 0 |  | 0 |  | 0 | 4 | D | 1 | ROZPOCET | [6 empty] | 0
1 | K | 04520300R | Kompletační a koordinační činnost na řízení subdodavatelů | soubor | 1 |  | 0 |  |  | základní |  | 0 | 0 | 0 | 0 | 0 | 1024 | K | 2 | ROZPOCET | 0 | 0 | 0 | 0 | 0 | 1 | 0 | 1024 | 359043468
| P |  | Poznámka k položce: Náklad zhotovitele na řízení a koordinaci subdodavatelů V případě, že všechny práce budou prováděny vlastními pracovníky, lze tuto položku ocenit nulovou za podmínky, že tato skutečnost bude zapsána do poznámky položky. | [14 empty] | P | 2
| D | OST | Ostatní náklady |  |  |  | 0 |  |  |  |  | 0 |  | 0 |  | 0 | 4 | D | 1 | ROZPOCET | [6 empty] | 0
2 | K | 012103001 | Geodetické práce před výstavbou | soubor | 1 |  | 0 |  |  | základní |  | 0 | 0 | 0 | 0 | 0 | 1024 | K | 2 | ROZPOCET | 0 | 0 | 0 | 0 | 0 | 1 | 0 | 1024 | -81898468
| P |  | Poznámka k položce: vytýčení hlavních bodů stavby před zahájením stavebních prací | [14 empty] | P | 2
3 | K | 01210310R | Vytýčení inženýrských sítí | soubor | 1 |  | 0 |  |  | základní |  | 0 | 0 | 0 | 0 | 0 | 1024 | K | 2 | ROZPOCET | 0 | 0 | 0 | 0 | 0 | 1 | 0 | 1024 | 860839265
| P |  | Poznámka k položce: Vytýčení inženýrských sítí dotčených nebo souvisejících se stavbou před nebo v průběhu výstavby | [14 empty] | P | 2
4 | K | 012203001 | Geodetické práce při provádění stavby | soubor | 1 |  | 0 |  |  | základní |  | 0 | 0 | 0 | 0 | 0 | 1024 | K | 2 | ROZPOCET | 0 | 0 | 0 | 0 | 0 | 1 | 0 | 1024 | -1165637506
| P |  | Poznámka k položce: Dokumentace zakrývaných konstrukcí a liniových staveb geodetickým zaměřením v papírové a elektronické podobě. | [14 empty] | P | 2
5 | K | 013254001 | Dokumentace skutečného provedení stavby | oubor… | 1 |  | 0 |  |  | základní |  | 0 | 0 | 0 | 0 | 0 | 1024 | K | 2 | ROZPOCET | 0 | 0 | 0 | 0 | 0 | 1 | 0 | 1024 | -1530544591
| P |  | Poznámka k položce: Dokumentace skutečného provedení v rozsahu dle platné vyhlášky na dokumentaci staveb v počtu dle SOD a VOP (5 x papírově a 1 x elektronicky ve formátu DWG a PDF) | [14 empty] | P | 2
6 | K | 01325410R | Monitoring průběhu výstavby | soubor | 1 |  | 0 |  |  | základní |  | 0 | 0 | 0 | 0 | 0 | 1024 | K | 2 | ROZPOCET | 0 | 0 | 0 | 0 | 0 | 1 | 0 | 1024 | 249838642
| P |  | Poznámka k položce: Fotografie nebo videozáznamy zakrývaných konstrukcí a jiných skutečností rozhodných např. pro vícepráce a méněpráce | [14 empty] | P | 2
7 | K | 01325420R | Pasportizace stávajících objektů | soubor | 1 |  | 0 |  |  | základní |  | 0 | 0 | 0 | 0 | 0 | 1024 | K | 2 | ROZPOCET | 0 | 0 | 0 | 0 | 0 | 1 | 0 | 1024 | -1221991447
| P |  | Poznámka k položce: Pasportizace nemovitostí a objektů včetně pozemních komunikací dotčených stavební činností před zahájením a po dokončení stavebních prací včetně fotodokumentace nebo videozáznamu. | [14 empty] | P | 2
8 | K | 01327400R | Náklady na realizační (dílenskou) dokumentace | soubor | 1 |  | 0 |  |  | základní |  | 0 | 0 | 0 | 0 | 0 | 1024 | K | 2 | ROZPOCET | 0 | 0 | 0 | 0 | 0 | 1 | 0 | 1024 | -820943604
| P |  | Poznámka k položce: Náklad zhotovitele na zpracování realizační (dílenské) dokumentace, uzná-li zhotovitel, že ji k realizaci díla potřebuje. Soulad realizační dokumentace se zadávací dokumentací musí být před vlastní realizací odsouhlasena autorským dozorem. | [14 empty] | P | 2
9 | K | 01328400R | Náklady na zpracování a vedení dokumentu KZP | soubor | 1 |  | 0 |  |  | základní |  | 0 | 0 | 0 | 0 | 0 | 1024 | K | 2 | ROZPOCET | 0 | 0 | 0 | 0 | 0 | 1 | 0 | 1024 | 1380423786
| P |  | Poznámka k položce: KZP = kontrolní a zkušební plán zpracovaný do podrobností položek rozpočtu, povinně obsahující všechny zkoušky, revize a měření požadované technickými normami a předpisy ve vztahu k prováděným pracím, dodávkám a službám. | [14 empty] | P | 2
10 | K | 04310300R | Náklady na provedení zkoušek, revizí a měření | soubor | 1 |  | 0 |  |  | základní |  | 0 | 0 | 0 | 0 | 0 | 1024 | K | 2 | ROZPOCET | 0 | 0 | 0 | 0 | 0 | 1 | 0 | 1024 | 865936376
| P |  | Poznámka k položce: Náklady na provedení zkoušek, revizí a měření, které jsou vyžadovány v technických normách a dalších předpisech ve vztahu k prováděným pracím, dodávkám a službám a jejichž počet a druh by měl být specifikovaný v dokumentu KZP vyhotoveným zhotovitelem. -mostní list, první prohlídka mostu | [14 empty] | P | 2
11 | K | 049103001 | Náklady vzniklé v souvislosti s realizací stavby | soubor | 1 |  | 0 |  |  | základní |  | 0 | 0 | 0 | 0 | 0 | 1024 | K | 2 | ROZPOCET | 0 | 0 | 0 | 0 | 0 | 1 | 0 | 1024 | -1892409815
| P |  | Poznámka k položce: Například: - vyřízení záborů, žádostí o uzavírky - vyřízení stanovisek dotčených orgánů ke kolaudaci - zpracování havarijního a povodňového plánu - jednání s úřady v zastoupení | [14 empty] | P | 2
12 | K | 049203001 | Inženýrská činnost zkoušky a ostatní měření inženýrská činnost ostatní náklady stanovené zvláštními předpisy | soubor | 1 |  | 0 |  |  | základní |  | 0 | 0 | 0 | 0 | 0 | 1024 | K | 2 | ROZPOCET | 0 | 0 | 0 | 0 | 0 | 1 | 0 | 1024 | 432663574
| P |  | Poznámka k položce: Například: - předpisy ČD - předpisy ČEZ - předpisy O2 atd. | [14 empty] | P | 2
13 | K | 09000100R | Náklady na vyhotovení dokumentace k předání stavby | soubor | 1 |  | 0 |  |  | základní |  | 0 | 0 | 0 | 0 | 0 | 262144 | K | 2 | ROZPOCET | 0 | 0 | 0 | 0 | 0 | 1 | 0 | 262144 | -463871633
| P |  | Poznámka k položce: Náklady spojené s vyhotovením, kopírováním a kopletací všech dokumentů požadovaných v SOD a VOP k předání stavby objenateli. | [14 empty] | P | 2
14 | K | 09000105R | Ostatní náklady vyplývající ze znění SOD a VOP | soubor | 1 |  | 0 |  |  | základní |  | 0 | 0 | 0 | 0 | 0 | 262144 | K | 2 | ROZPOCET | 0 | 0 | 0 | 0 | 0 | 1 | 0 | 262144 | -2020392623
| P |  | Poznámka k položce: Náklady související s plněním povinností zhotovitele požadované v SOD a VOP, např.: - náklady na zřízení bankovních záruk - náklady spojené vypracováním technologických postupů - náklady na vypracování ohlášení změn a změnových listů - náklady spojené s předáním díla - náklady spojené s vyřízením záborů a nájmů pozemků dotčených stavbou - náklady spojené s projednání postupů prací s vlastníky dotčených pozemků nebo osobami či organizacemi které mají právo s těmito pozemky hospodařit atd. | [14 empty] | P | 2
15 | K | 09100210R | Publicita projektu SMOl - informační tabule | kus | 1 |  | 0 |  |  | základní |  | 0 | 0 | 0 | 0 | 0 | 262144 | K | 2 | ROZPOCET | 0 | 0 | 0 | 0 | 0 | 1 | 0 | 262144 | 1772771340
| P |  | Poznámka k položce: Informační tabule 2500 x 2000, u staveb do 10 mil. 1500 x 1000 mm (šxv) s potiskem informací o stavbě podle předaného vzoru včetně jejich nosné konstrukce. Cena obsahuje dodávku, montáž a demontáž. | [14 empty] | P | 2
| D | 0 | Vedlejší rozpočtové náklady |  |  |  | 0 |  |  |  |  | 0 |  | 0 |  | 0 | 5 | D | 1 | ROZPOCET | [6 empty] | 0
16 | K | 0300010R1 | Náklady na zřízení zařízení staveniště v souladu s ZOV | soubor | 1 |  | 0 |  |  | základní |  | 0 | 0 | 0 | 0 | 0 | 1024 | K | 2 | ROZPOCET | 0 | 0 | 0 | 0 | 0 | 1 | 0 | 1024 | -304963639
| P |  | Poznámka k položce: Náklady na dokumentaci ZS, příprava území pro ZS včetně odstranění materiálu a konstrukcí, vybudování odběrný míst, zřízení přípojek energií, vlastní vybudování objektů ZS a provizornich komunikací. | [14 empty] | P | 2
17 | K | 0300010R2 | Náklady na provoz a údržbu zařízení staveniště | soubor | 1 |  | 0 |  |  | základní |  | 0 | 0 | 0 | 0 | 0 | 1024 | K | 2 | ROZPOCET | 0 | 0 | 0 | 0 | 0 | 1 | 0 | 1024 | 977320676
| P |  | Poznámka k položce: Náklady na vybavení objektů, náklady na energie, úklid, údržba, osvětlení, oplocení, opravy na objektech ZS, čištění ploch, zabezpečení staveniště | [14 empty] | P | 2
18 | K | 034403001 | Dopravní značení na staveništi | soubor | 1 |  | 0 |  |  | základní |  | 0 | 0 | 0 | 0 | 0 | 1024 | K | 2 | ROZPOCET | 0 | 0 | 0 | 0 | 0 | 1 | 0 | 1024 | -329696307
19 | K | 039001003 | Zrušení zařízení staveniště | soubor | 1 |  | 0 |  |  | základní |  | 0 | 0 | 0 | 0 | 0 | 1024 | K | 2 | ROZPOCET | 0 | 0 | 0 | 0 | 0 | 1 | 0 | 1024 | -995206070
| P |  | Poznámka k položce: odstranění objektu ZS včetně přípojek a jejich odvozu, uvedení pozemku do původního stavu včetně nákladů s tím spojených | [14 empty] | P | 2
20 | K | 04140300R | Náklady na zajištění kolektivní bezpečnosti osob | soubor | 1 |  | 0 |  |  | základní |  | 0 | 0 | 0 | 0 | 0 | 1024 | K | 2 | ROZPOCET | 0 | 0 | 0 | 0 | 0 | 1 | 0 | 1024 | -1802609814
| P |  | Poznámka k položce: Náklady na zbudování, údržbu a zrušení: - zabezpečení okrajů konstrukcí proti pádu osob - komunikací pro pohyb osob po staveništi - přechodů přes výkopy - a další prvky kolektivní ocrany osob, pokud nejsou jinde uvedeny | [14 empty] | P | 2
21 | K | 079002001 | Ostatní provozní vlivy | soubor… | 1 |  | 0 |  |  | základní |  | 0 | 0 | 0 | 0 | 0 | 1024 | K | 2 | ROZPOCET | 0 | 0 | 0 | 0 | 0 | 1 | 0 | 1024 | -973139974
| P |  | Poznámka k položce: práce v ochranných pásmech  podzemní vedení VO (Město Žďár nad Sázavou)  nadzemní vedení horkovodu (SATT a.s.)  podzemní vedení optického kabelu a TV kabelu (SATT a.s.)  vedení vodovodního řadu LT150 (VODÁRENSKÁ AKCIOVÁ SPOLEČNOST, a.s.)  vedení kanalizace DN 600 BE (VODÁRENSKÁ AKCIOVÁ SPOLEČNOST, a.s.)  požární hydrant (VODÁRENSKÁ AKCIOVÁ SPOLEČNOST, a.s.)  podzemní vedení datového kabelu (ŽĎAS, a.s.) | [14 empty] | P | 2

## Pokyny pro vyplnění
Struktura údajů, formát souboru a metodika pro zpracování
Struktura
Soubor je složen ze záložky Rekapitulace stavby a záložek s názvem soupisu prací pro jednotlivé objekty ve formátu XLSX. Každá ze záložek přitom obsahuje
ještě samostatné sestavy vymezené orámovaním a nadpisem sestavy.
Rekapitulace stavby obsahuje sestavu Rekapitulace stavby a Rekapitulace objektů stavby a soupisů prací.
V sestavě Rekapitulace stavby jsou uvedeny informace identifikující předmět veřejné zakázky na stavební práce, KSO, CC-CZ, CZ-CPV, CZ-CPA a rekapitulaci
celkové nabídkové ceny uchazeče.
Termínem "uchazeč" (resp. zhotovitel) se myslí "účastník zadávacího řízení" ve smyslu zákona o zadávání veřejných zakázek.
V sestavě Rekapitulace objektů stavby a soupisů prací je uvedena rekapitulace stavebních objektů, inženýrských objektů, provozních souborů,
vedlejších a ostatních nákladů a ostatních nákladů s rekapitulací nabídkové ceny za jednotlivé soupisy prací. Na základě údaje Typ je možné
identifikovat, zda se jedná o objekt nebo soupis prací pro daný objekt:
|  | STA | Stavební objekt pozemní
|  | ING | Stavební objekt inženýrský
|  | PRO | Provozní soubor
|  | VON | Vedlejší a ostatní náklady
|  | OST | Ostatní
|  | Soupis | Soupis prací pro daný typ objektu
Soupis prací pro jednotlivé objekty obsahuje sestavy Krycí list soupisu prací, Rekapitulace členění soupisu prací, Soupis prací. Za soupis prací může být považován
i objekt stavby v případě, že neobsahuje podřízenou zakázku.
Krycí list soupisu obsahuje rekapitulaci informací o předmětu veřejné zakázky ze sestavy Rekapitulace stavby, informaci o zařazení objektu do KSO,
CC-CZ, CZ-CPV, CZ-CPA a rekapitulaci celkové nabídkové ceny uchazeče za aktuální soupis prací.
Rekapitulace členění soupisu prací obsahuje rekapitulaci soupisu prací ve všech úrovních členění soupisu tak, jak byla tato členění použita (např.
stavební díly, funkční díly, případně jiné členění) s rekapitulací nabídkové ceny.
Soupis prací obsahuje položky veškerých stavebních nebo montážních prací, dodávek materiálů a služeb nezbytných pro zhotovení stavebního objektu,
inženýrského objektu, provozního souboru, vedlejších a ostatních nákladů.
Pro položky soupisu prací se zobrazují následující informace:
|  | PČ |  | Pořadové číslo položky v aktuálním soupisu
|  | TYP |  | Typ položky: K - konstrukce, M - materiál, PP - plný popis, PSC - poznámka k souboru cen, P - poznámka k položce, VV - výkaz výměr
|  | Kód |  | Kód položky
|  | Popis |  | Zkrácený popis položky
|  | MJ |  | Měrná jednotka položky
|  | Množství |  | Množství v měrné jednotce
|  | J.cena |  | Jednotková cena položky. Zadaní může obsahovat namísto J.ceny sloupce J.materiál a J.montáž, jejichž součet definuje
J.cenu položky.
|  | Cena celkem |  | Celková cena položky daná jako součin množství a j.ceny
|  | Cenová soustava |  | Příslušnost položky do cenové soustavy
Ke každé položce soupisu prací se na samostatných řádcích může zobrazovat:
Plný popis položky
Poznámka k souboru cen a poznámka zadavatele
Výkaz výměr
Pokud je k řádku výkazu výměr evidovaný údaj ve sloupci Kód, jedná se o definovaný odkaz, na který se může odvolávat výkaz výměr z jiné položky.
Metodika pro zpracování
Jednotlivé sestavy jsou v souboru provázány. Editovatelné pole jsou zvýrazněny žlutým podbarvením, ostatní pole neslouží k editaci a nesmí být jakkoliv
modifikovány.
Uchazeč je pro podání nabídky povinen vyplnit žlutě podbarvená pole:
Pole Uchazeč v sestavě Rekapitulace stavby - zde uchazeč vyplní svůj název (název subjektu)
Pole IČ a DIČ v sestavě Rekapitulace stavby - zde uchazeč vyplní svoje IČ a DIČ
Datum v sestavě Rekapitulace stavby - zde uchazeč vyplní datum vytvoření nabídky
J.cena = jednotková cena v sestavě Soupis prací o maximálním počtu desetinných míst uvedených v poli
- pokud sestavy soupisů prací obsahují pole J.cena, měla by být všechna tato pole vyplněna nenulovými
Poznámka - nepovinný údaj pro položku soupisu
V případě, že sestavy soupisů prací neobsahují pole J.cena, potom ve všech soupisech prací obsahují pole:
- J.materiál - jednotková cena materiálu
- J.montáž - jednotková cena montáže
Uchazeč v tomto případě by měl vyplnit všechna pole J.materiál a pole J.montáž nenulovými kladnými číslicemi. V případech, kdy položka
neobsahuje žádný materiál je přípustné, aby pole J.materiál bylo vyplněno nulou. V případech, kdy položka neobsahuje žádnou montáž je přípustné,
aby pole J.montáž bylo vyplněno nulou. Obě pole - J.materiál, J.Montáž u jedné položky by však neměly být vyplněny nulou.
Rekapitulace stavby
Název |  |  | Povinný |  | Popis | Typ | Max. počet
atributu |  |  | (A/N) |  |  |  | znaků
Kód |  |  | A |  | Kód stavby | String | 20
Stavba |  |  | A |  | Název stavby | String | 120
Místo |  |  | N |  | Místo stavby | String | 50
Datum |  |  | A |  | Datum vykonaného exportu | Date
KSO |  |  | N |  | Klasifikace stavebního objektu | String | 15
CC-CZ |  |  | N |  | Klasifikace stavbeních děl | String | 15
CZ-CPV |  |  | N |  | Společný slovník pro veřejné zakázky | String | 20
CZ-CPA |  |  | N |  | Klasifikace produkce podle činností | String | 20
Zadavatel |  |  | N |  | Zadavatel zadaní | String | 50
IČ |  |  | N |  | IČ zadavatele zadaní | String | 20
DIČ |  |  | N |  | DIČ zadavatele zadaní | String | 20
Uchazeč |  |  | N |  | Uchazeč veřejné zakázky | String | 50
Projektant |  |  | N |  | Projektant | String | 50
Poznámka |  |  | N |  | Poznámka k zadání | String | 255
Sazba DPH |  |  | A |  | Rekapitulace sazeb DPH u položek soupisů | eGSazbaDph
Základna DPH |  |  | A |  | Základna DPH určena součtem celkové ceny z položek soupisů | Double
Hodnota DPH |  |  | A |  | Hodnota DPH | Double
Cena bez DPH |  |  | A |  | Celková cena bez DPH za celou stavbu. Sčítává se ze všech listů. | Double
Cena s DPH |  |  | A |  | Celková cena s DPH za celou stavbu | Double
Rekapitulace objektů stavby a soupisů prací
Název |  |  | Povinný |  | Popis | Typ | Max. počet
atributu |  |  | (A/N) |  |  |  | znaků
Kód |  |  | A |  | Přebírá se z Rekapitulace stavby | String | 20
Stavba |  |  | A |  | Přebírá se z Rekapitulace stavby | String | 120
Místo |  |  | N |  | Přebírá se z Rekapitulace stavby | String | 50
Datum |  |  | A |  | Přebírá se z Rekapitulace stavby | Date
Zadavatel |  |  | N |  | Přebírá se z Rekapitulace stavby | String | 50
Projektant |  |  | N |  | Přebírá se z Rekapitulace stavby | String | 50
Uchazeč |  |  | N |  | Přebírá se z Rekapitulace stavby | String | 50
Kód |  |  | A |  | Kód objektu | String | 20
Objektu, Soupis prací |  |  | A |  | Název objektu | String | 120
Cena bez DPH |  |  | A |  | Cena bez DPH za daný objekt | Double
Cena s DPH |  |  | A |  | Cena spolu s DPH za daný objekt | Double
Typ |  |  | A |  | Typ zakázky | eGTypZakazky
Krycí list soupisu
Název |  |  | Povinný |  | Popis | Typ | Max. počet
atributu |  |  | (A/N) |  |  |  | znaků
Stavba |  |  | A |  | Přebírá se z Rekapitulace stavby | String | 120
Objekt |  |  | A |  | Kód a název objektu | String | 20 + 120
Soupis |  |  | A |  | Kód a název soupisu | String | 20 + 120
KSO |  |  | N |  | Klasifikace stavebního objektu | String | 15
CC-CZ |  |  | N |  | Klasifikace stavbeních děl | String | 15
CZ-CPV |  |  | N |  | Společný slovník pro veřejné zakázky | String | 20
CZ-CPA |  |  | N |  | Klasifikace produkce podle činností | String | 20
Místo |  |  | N |  | Přebírá se z Rekapitulace stavby | String | 50
Zadavatel |  |  | N |  | Přebírá se z Rekapitulace stavby | String | 50
Uchazeč |  |  | N |  | Přebírá se z Rekapitulace stavby | String | 50
Projektant |  |  | N |  | Přebírá se z Rekapitulace stavby | String | 50
Poznámka |  |  | N |  | Poznámka k soupisu prací | String | 255
Sazba DPH |  |  | A |  | Rekapitulace sazeb DPH na položkách aktuálního soupisu | eGSazbaDph
Základna DPH |  |  | A |  | Základna DPH určena součtem celkové ceny z položek aktuálního soupisu | Double
Hodnota DPH |  |  | A |  | Hodnota DPH | Double
Cena bez DPH |  |  | A |  | Cena bez DPH za daný soupis | Double
Cena s DPH |  |  | A |  | Cena s DPH za daný soupis | Double
Rekapitulace členění soupisu prací
Název |  |  | Povinný |  | Popis | Typ | Max. počet
atributu |  |  | (A/N) |  |  |  | znaků
Stavba |  |  | A |  | Přebírá se z Rekapitulace stavby | String | 120
Objekt |  |  | A |  | Kód a název objektu, přebírá se z Krycího listu soupisu | String | 20 + 120
Soupis |  |  | A |  | Kód a název objektu, přebírá se z Krycího listu soupisu | String | 20 + 120
Místo |  |  | N |  | Přebírá se z Rekapitulace stavby | String | 50
Datum |  |  | A |  | Přebírá se z Rekapitulace stavby | Date
Zadavatel |  |  | N |  | Přebírá se z Rekapitulace stavby | String | 50
Projektant |  |  | N |  | Přebírá se z Rekapitulace stavby | String | 50
Uchazeč |  |  | N |  | Přebírá se z Rekapitulace stavby | String | 50
Kód dílu - Popis |  |  | A |  | Kód a název dílu ze soupisu | String | 20 + 100
Cena celkem |  |  | A |  | Cena celkem za díl ze soupisu | Double
Soupis prací
Název |  |  | Povinný |  | Popis | Typ | Max. počet
atributu |  |  | (A/N) |  |  |  | znaků
Stavba |  |  | A |  | Přebírá se z Rekapitulace stavby | String | 120
Objekt |  |  | A |  | Kód a název objektu | String | 20 + 120
Soupis |  |  | A |  | Přebírá se z Krycího listu soupisu | String | 20 + 120
Místo |  |  | N |  | Přebírá se z Krycího listu soupisu | String | 50
Datum |  |  | A |  | Přebírá se z Krycího listu soupisu | Date
Zadavatel |  |  | N |  | Přebírá se z Krycího listu soupisu | String | 50
Projektant |  |  | N |  | Přebírá se z Krycího listu soupisu | String | 50
Uchazeč |  |  | N |  | Přebírá se z Krycího listu soupisu | String | 50
PČ |  |  | A |  | Pořadové číslo položky soupisu | Long
Typ |  |  | A |  | Typ položky soupisu | eGTypPolozky | 1
Kód |  |  | A |  | Kód položky ze soupisu | String | 20
Popis |  |  | A |  | Popis položky ze soupisu | String | 255
MJ |  |  | A |  | Měrná jednotka položky | String | 10
Množství |  |  | A |  | Množství položky soupisu | Double
J.Cena |  |  | A |  | Jednotková cena položky | Double
Cena celkem |  |  | A |  | Cena celkem vyčíslena jako J.Cena * Množství | Double
Cenová soustava |  |  | N |  | Zařazení položky do cenové soustavy | String | 50
p |  |  | N |  | Poznámka položky ze soupisu | Memo
psc |  |  | N |  | Poznámka k souboru cen ze soupisu | Memo
pp |  |  | N |  | Plný popis položky ze soupisu | Memo
vv |  |  | N |  | Výkaz výměr (figura, výraz, výměra) ze soupisu | Text,Text,Double | 20, 150
DPH |  |  | A |  | Sazba DPH pro položku | eGSazbaDPH
Hmotnost |  |  | A |  | Hmotnost položky ze soupisu | Double
Suť |  |  | A |  | Suť položky ze soupisu | Double
Nh |  |  | N |  | Normohodiny položky ze soupisu | Double
Datová věta
Typ věty |  |  | Hodnota |  | Význam
eGSazbaDPH |  |  | základní |  | Základní sazba DPH
|  |  | snížená |  | Snížená sazba DPH
|  |  | nulová |  | Nulová sazba DPH
|  |  | zákl. přenesená |  | Základní sazba DPH přenesená
|  |  | sníž. přenesená |  | Snížená sazba DPH přenesená
eGTypZakazky |  |  | STA |  | Stavební objekt
|  |  | PRO |  | Provozní soubor
|  |  | ING |  | Inženýrský objekt
|  |  | VON |  | Vedlejší a ostatní náklady
|  |  | OST |  | Ostatní náklady
eGTypPolozky |  |  | 1 |  | Položka typu HSV
|  |  | 2 |  | Položka typu PSV
|  |  | 3 |  | Položka typu M
|  |  | 4 |  | Položka typu OST