## List1
SOUPIS PRACÍ
ŘEZ 1 a 4
1 | odstranění náletů a uvolněných kamenů | m2 | 60
2 | drenážní trubka DN100 obalená v geotextilii | mb | 24
3 | HEB 140 dl. 3,0m/ks | m | 45
4 | vrt pr. 240mm dl. 2,0m/ks | m | 30
5 | osazení HEB do betonu C12/15 | m3 | 1.3571
6 | beton C30/37 XC4 XF3 vč. bednění | m3 | 8
7 | výztuž KARI 6/100 | kg | 152.3808
8 | kámen vyskládaný v líci pažení tl. 0,2-0,4 | m2 | 12
9 | lomový kámen za pažením | m3 | 21.6
ŘEZ 2 a 3
10 | odstranění náletů a uvolněných kamenů | m2 | 18
11 | svorník pr. 30mm do vrtu min. 100mm, včetně kotevní hlavy | mb | 80
12 | vysokopevnostní splétaná ocelová síť, kotvená | m2 | 64.8
13 | odstranění náletů | m2 | 27.6
14 | georohož, kotvení, osetí | m2 | 14.4
15 | vyskládání kamene v koruně | m3 | 7.2
16 | podbetonování kaveren C20/25 XC2 (odhad) | m3 | 16
17 | kámen vyskládaný vmístě dobetonávka tl. 0,2-0,4 | m2 | 8