## Pokyny pro vyplnění
Pokyny pro vyplnění
Ve všech listech tohoto souboru můžete měnit pouze buňky s modrým pozadím. Jedná se o tyto údaje : - údaje o firmě - jednotkové ceny položek zadané na maximálně dvě desetinná místa

## Stavba
#RTSROZP# | Položkový rozpočet stavby
| Stavba: |  | 265 | Revitalizace veřejného prostranství v lokalitě Tvrz, Žďár nad Sázavou
| Objednatel: | [5 empty] | IČO:
DIČ:
| Projektant: | [5 empty] | IČO:
DIČ:
| Zhotovitel: | [5 empty] | IČO:
DIČ:
Vypracoval:
| Rozpis ceny | [6 empty] | Celkem
HSV | HSV | [6 empty] | 0
PSV | PSV | [6 empty] | 0
MON | MON | [6 empty] | 0
VN | Vedlejší náklady | [6 empty] | 0
ON | Ostatní náklady | [6 empty] | 0
| Celkem | [6 empty] | 0
Rekapitulace daní
0 | Základ pro sníženou DPH |  |  | 15 | % | 0 |  |  | CZK
0 | Snížená DPH |  |  | 15 | % | 0 |  |  | CZK
0 | Základ pro základní DPH |  |  | 21 | % | 0 |  |  | CZK
0 | Základní DPH |  |  | 21 | % | 0 |  |  | CZK
0 | Zaokrouhlení |  |  |  |  | 0 |  |  | CZK
| Cena celkem bez DPH |  |  |  |  | 0 |  |  | CZK
0 | Cena celkem s DPH |  |  |  |  | 0 |  |  | CZK
|  | v |  |  | dne
|  |  | Za zhotovitele |  |  |  | Za objednatele
Rekapitulace dílčích částí
#CASTI>> | Číslo | Název |  |  | Základ pro sníženou DPH | Základ pro základní DPH | DPH celkem | Cena celkem | %
1 | Stavba |  |  |  | 0 | 0 | 0 | 0
2 | 001 | Vedlejší a ostatní náklady |  |  | 0 | 0 | 0 | 0
3 | 1 | Vedlejší a ostatní náklady |  |  | 0 | 0 | 0 | 0
2 | 101 | Rekonstrukce povrchů |  |  | 0 | 0 | 0 | 0
3 | 1 | Rekonstrukce povrchů |  |  | 0 | 0 | 0 | 0
2 | 301 | Přípojka vody a kanalizace ke kašně |  |  | 0 | 0 | 0 | 0
3 | 1 | Přípojka vody a kanalizace |  |  | 0 | 0 | 0 | 0
2 | 401 | Veřejné osvětlení |  |  | 0 | 0 | 0 | 0
3 | 1 | Veřejé osvětlení |  |  | 0 | 0 | 0 | 0
2 | 402 | Chránička pro optický kabel kamerového systému a další vedení SATT |  |  | 0 | 0 | 0 | 0
3 | 1 | Chránička |  |  | 0 | 0 | 0 | 0
2 | 403 | Chránička pro budoucí propojení fary, kostela a kaple |  |  | 0 | 0 | 0 | 0
3 | 1 | Chránička |  |  | 0 | 0 | 0 | 0
2 | 701 | Mobiliář |  |  | 0 | 0 | 0 | 0
3 | 1 | Mobiliář |  |  | 0 | 0 | 0 | 0
2 | 702 | Opěrné zdi |  |  | 0 | 0 | 0 | 0
3 | 1 | Opěrné zdi |  |  | 0 | 0 | 0 | 0
2 | 703.1 | Vodní prvek - kašna |  |  | 0 | 0 | 0 | 0
3 | 1 | Kašna |  |  | 0 | 0 | 0 | 0
2 | 703.2 | Technologie šatny |  |  | 0 | 0 | 0 | 0
3 | 1 | Technologie šatny |  |  | 0 | 0 | 0 | 0
2 | 704 | Bronzový kříž |  |  | 0 | 0 | 0 | 0
3 | 1 | Bronzový kříž |  |  | 0 | 0 | 0 | 0
2 | 801 | Vegetační úpravy |  |  | 0 | 0 | 0 | 0
3 | 1 | Vegetační úpravy |  |  | 0 | 0 | 0 | 0
| Celkem za stavbu |  |  |  | 0 | 0 | 0 | 0 | 0
Rekapitulace dílů
| Číslo | Název |  |  | Typ dílu |  |  | Celkem | %
| 1 | Zemní práce |  |  | HSV |  |  | 0
| 2 | Základy a zvláštní zakládání |  |  | HSV |  |  | 0
| 3 | Svislé a kompletní konstrukce |  |  | HSV |  |  | 0
| 4 | Vodorovné konstrukce |  |  | HSV |  |  | 0
| 5 | Komunikace |  |  | HSV |  |  | 0
| 62 | Úpravy povrchů vnější |  |  | HSV |  |  | 0
| 63 | Podlahy a podlahové konstrukce |  |  | HSV |  |  | 0
| 8 | Trubní vedení |  |  | HSV |  |  | 0
| 91 | Doplňující práce na komunikaci |  |  | HSV |  |  | 0
| 93 | Dokončovací práce inženýrských staveb |  |  | HSV |  |  | 0
| 95 | Dokončovací konstrukce na pozemních stavbách |  |  | HSV |  |  | 0
| 96 | Bourání konstrukcí |  |  | HSV |  |  | 0
| 99 | Staveništní přesun hmot |  |  | HSV |  |  | 0
| D96 | Přesuny suti a vybouraných hmot |  |  | HSV |  |  | 0
| 711 | Izolace proti vodě |  |  | PSV |  |  | 0
| 713 | Izolace tepelné |  |  | PSV |  |  | 0
| 722 | Vnitřní vodovod |  |  | PSV |  |  | 0
| 767 | Konstrukce zámečnické |  |  | PSV |  |  | 0
| 782 | Konstrukce z přírodního kamene |  |  | PSV |  |  | 0
| 783 | Nátěry |  |  | PSV |  |  | 0
| 799 | Ostatní |  |  | PSV |  |  | 0
| M21 | Elektromontáže |  |  | MON |  |  | 0
| M21a | Elektromontáže - materiál |  |  | MON |  |  | 0
| M21b | Elektromontáže - montáž |  |  | MON |  |  | 0
| M21c | Elektromontáže - demontáže |  |  | MON |  |  | 0
| M23 | Montáže potrubí |  |  | MON |  |  | 0
| M35 | Montáže čerpadel, kompresorů |  |  | MON |  |  | 0
| M46 | Zemní práce při montážích |  |  | MON |  |  | 0
| M99 | Ostatní práce "M" |  |  | MON |  |  | 0
| D96 | Přesuny suti a vybouraných hmot |  |  | PSU |  |  | 0
| VN | Vedlejší náklady |  |  | VN |  |  | 0
| ON | Ostatní náklady |  |  | ON |  |  | 0
| Cena celkem | [6 empty] | 0 | 0
Note on D11: Název
Note on D12: Ulice
Note on D13: PSČ
Note on E13: Místo
Note on I11: IČO
Note on I12: DIČ

## VzorPolozky (hidden)
Položkový rozpočet
S:
O:
R:

## 001 1 Pol
Položkový rozpočet | [27 empty] | #TypZaznamu#
S: | 265 | Revitalizace veřejného prostranství v lokalitě Tvrz, Žďár nad Sázavou | [25 empty] | STA
O: | 001 | Vedlejší a ostatní náklady | [22 empty] | STA |  |  | OBJ
R: | 1 | Vedlejší a ostatní náklady | [25 empty] | ROZ
P.č. | Číslo položky | Název položky | MJ | Množství | Cena / MJ | Celkem | Dodávka | Dodávka celk. | Montáž | Montáž celk. | DPH | Cena s DPH | Hmotnost / MJ | Hmotnost celk.(t) | Dem. hmotnost / MJ | Dem. hmotnost celk.(t) | Ceník | Cen. soustava / platnost | Cenová úroveň | Nhod / MJ | Nhod celk. | Dodavatel | Typ položky | Stav položky
Díl: | VN | Vedlejší náklady |  |  |  | 0 |  | 0 |  | 0 |  | 0 |  | 0 |  | 0 |  |  |  |  | 0 | [6 empty] | DIL
1 | 005111020R | Vytyčení stavby | Soubor | 1 |  | 0 |  | 0 |  | 0 | 21 | 0 | 0 | 0 | 0 | 0 |  | RTS 24/ I | Indiv | 0 | 0 |  | VRN | Běžná |  |  |  | POL99_8
2 | 005111021R | Vytyčení inženýrských sítí | Soubor | 1 |  | 0 |  | 0 |  | 0 | 21 | 0 | 0 | 0 | 0 | 0 |  | RTS 24/ I | Indiv | 0 | 0 |  | VRN | Běžná |  |  |  | POL99_8
3 | 005121 R | Zařízení staveniště | Soubor | 1 |  | 0 |  | 0 |  | 0 | 21 | 0 | 0 | 0 | 0 | 0 |  | RTS 24/ I | Indiv | 0 | 0 |  | VRN | Běžná |  |  |  | POL99_8
4 | 005124010R | Koordinační činnost | Soubor | 1 |  | 0 |  | 0 |  | 0 | 21 | 0 | 0 | 0 | 0 | 0 |  | RTS 24/ I | Indiv | 0 | 0 |  | VRN | Běžná |  |  |  | POL99_8
Díl: | ON | Ostatní náklady |  |  |  | 0 |  | 0 |  | 0 |  | 0 |  | 0 |  | 0 |  |  |  |  | 0 | [6 empty] | DIL
5 | 005211040R | Užívání veřejných ploch a prostranství | Soubor | 1 |  | 0 |  | 0 |  | 0 | 21 | 0 | 0 | 0 | 0 | 0 |  | RTS 24/ I | Indiv | 0 | 0 |  | VRN | Běžná |  |  |  | POL99_8
6 | 005211080R | Bezpečnostní a hygienická opatření na staveništi | Soubor | 1 |  | 0 |  | 0 |  | 0 | 21 | 0 | 0 | 0 | 0 | 0 |  | RTS 24/ I | Indiv | 0 | 0 |  | VRN | Běžná |  |  |  | POL99_8
7 | 005231010R | Revize výchozí revize elektroinstalace | Soubor | 1 |  | 0 |  | 0 |  | 0 | 21 | 0 | 0 | 0 | 0 | 0 |  | RTS 24/ I | Indiv | 0 | 0 |  | VRN | Běžná |  |  |  | POL99_8
8 | 005241010R | Dokumentace skutečného provedení | Soubor | 1 |  | 0 |  | 0 |  | 0 | 21 | 0 | 0 | 0 | 0 | 0 |  | RTS 24/ I | Indiv | 0 | 0 |  | VRN | Běžná |  |  |  | POL99_8
9 | 005241020R | Geodetické zaměření skutečného provedení | Soubor | 1 |  | 0 |  | 0 |  | 0 | 21 | 0 | 0 | 0 | 0 | 0 |  | RTS 24/ I | Indiv | 0 | 0 |  | VRN | Běžná |  |  |  | POL99_8
10 | 00523 Ra | Hutnící zkoušky podloží | Soubor | 1 |  | 0 |  | 0 |  | 0 | 21 | 0 | 0 | 0 | 0 | 0 |  | Vlastní | Indiv | 0 | 0 |  | VRN | Běžná |  |  |  | POL99_8
[26 empty] | 15 | 21 | DPH
| Celkem |  |  |  |  | 0 | [19 empty] | 0 | 0 | SUM
Poznámky uchazeče k zadání
POPUZIV
END
Note on S6: Jedná se o informaci, zda se jedná o položku, která je do rozpočtu zadána z cenové soustavy RTS, nebo vlastní.
Note on T6: Jedná se o název CÚ, která je zadána u položky rozpočtu

## 101 1 Pol
Položkový rozpočet | [27 empty] | #TypZaznamu#
S: | 265 | Revitalizace veřejného prostranství v lokalitě Tvrz, Žďár nad Sázavou | [25 empty] | STA
O: | 101 | Rekonstrukce povrchů | [22 empty] | STA |  |  | OBJ
R: | 1 | Rekonstrukce povrchů | [25 empty] | ROZ
P.č. | Číslo položky | Název položky | MJ | Množství | Cena / MJ | Celkem | Dodávka | Dodávka celk. | Montáž | Montáž celk. | DPH | Cena s DPH | Hmotnost / MJ | Hmotnost celk.(t) | Dem. hmotnost / MJ | Dem. hmotnost celk.(t) | Ceník | Cen. soustava / platnost | Cenová úroveň | Nhod / MJ | Nhod celk. | Dodavatel | Typ položky | Stav položky
Díl: | 1 | Zemní práce |  |  |  | 0 |  | 0 |  | 0 |  | 0 |  | 81.6 |  | 471.69 |  |  |  |  | 1169.04 | [6 empty] | DIL
1 | 111201101 | Odstranění křovin i s kořeny na ploše do 1000 m2 | m2 | 31 |  | 0 |  | 0 |  | 0 | 21 | 0 | 0 | 0 | 0 | 0 |  | RTS 24/ I | RTS 23/ II | 0.172 | 5.33 |  | Práce | Běžná |  |  |  | POL1_
|  | okolí kostela : 31,0 |  | 31 | [23 empty] | VV | 0
2 | 113106111 | Rozebrání dlažeb z mozaiky | m2 | 115.12 |  | 0 |  | 0 |  | 0 | 21 | 0 | 0 | 0 | 0.118 | 13.58 |  | RTS 24/ I | RTS 23/ II | 0.16 | 18.42 |  | Práce | Běžná |  |  |  | POL1_
|  | komunikace I : 33,3 |  | 33.3 | [23 empty] | VV | 0
|  | okolí kostela : 5,8 |  | 5.8 | [23 empty] | VV | 0
|  | schodiště č.1 - od muzea do ulice Nábřežní : 39,8 |  | 39.8 | [23 empty] | VV | 0
|  | schodiště č.2 - od fary do ulice Nábřežní : 25,85 |  | 25.85 | [23 empty] | VV | 0
|  | schodiště č.3 - u ulice Zahradní k farské zahradě : 5,77 |  | 5.77 | [23 empty] | VV | 0
|  | schodiště č.5 - na Havlíčkovo náměstí : 4,6 |  | 4.6 | [23 empty] | VV | 0
3 | 113106121 | Rozebrání dlažeb z betonových dlaždic na sucho | m2 | 70.6 |  | 0 |  | 0 |  | 0 | 21 | 0 | 0 | 0 | 0.138 | 9.74 |  | RTS 24/ I | RTS 23/ II | 0.16 | 11.3 |  | Práce | Běžná |  |  |  | POL1_
|  | pěší komunikace k farské zahradě : 70,6 |  | 70.6 | [23 empty] | VV | 0
4 | 113106221 | Rozebrání dlažeb z drobných kostek v kam. těženém | m2 | 1517.8 |  | 0 |  | 0 |  | 0 | 21 | 0 | 0 | 0 | 0.2 | 303.56 |  | RTS 24/ I | RTS 23/ II | 0.1 | 151.78 |  | Práce | Běžná |  |  |  | POL1_
|  | komunikace I : 991,0 |  | 991 | [23 empty] | VV | 0
|  | komunikace II : 183,0 |  | 183 | [23 empty] | VV | 0
|  | okolí kostela : 337,0 |  | 337 | [23 empty] | VV | 0
|  | předláždění vozovky v ulici Radniční : 6,8 |  | 6.8 | [23 empty] | VV | 0
5 | 113107625 | Odstranění podkladu nad 50 m2,kam.drcené tl.25 cm | m2 | 66.5 |  | 0 |  | 0 |  | 0 | 21 | 0 | 0 | 0 | 0.55 | 36.58 |  | RTS 24/ I | RTS 23/ II | 0.0945 | 6.28 |  | Práce | Běžná |  |  |  | POL1_
|  | komunikace II : 66,5 |  | 66.5 | [23 empty] | VV | 0
6 | 113108310 | Odstranění asfaltové vrstvy pl. do 50 m2, tl.10 cm | m2 | 3.5 |  | 0 |  | 0 |  | 0 | 21 | 0 | 0 | 0 | 0.22 | 0.77 |  | RTS 24/ I | RTS 23/ II | 0.375 | 1.31 |  | Práce | Běžná |  |  |  | POL1_
|  | okolí kostela : 3,5 |  | 3.5 | [23 empty] | VV | 0
7 | 113108415 | Odstranění asfaltové vrstvy pl.nad 50 m2, tl.15 cm | m2 | 113 |  | 0 |  | 0 |  | 0 | 21 | 0 | 0 | 0 | 0.33 | 37.29 |  | RTS 24/ I | RTS 23/ II | 0.113 | 12.77 |  | Práce | Běžná |  |  |  | POL1_
|  | kominikace I : 113,0 |  | 113 | [23 empty] | VV | 0
8 | 113109315 | Odstranění podkladu pl.50 m2, bet.prostý tl.15 cm | m2 | 15 |  | 0 |  | 0 |  | 0 | 21 | 0 | 0 | 0 | 0.36 | 5.4 |  | RTS 24/ I | RTS 23/ II | 1.227 | 18.41 |  | Práce | Běžná |  |  |  | POL1_
|  | komunikace II : 15,0 |  | 15 | [23 empty] | VV | 0
9 | 113201111 | Vytrhání obrubníků chodníkových | m | 156 |  | 0 |  | 0 |  | 0 | 21 | 0 | 0 | 0 | 0.22 | 34.32 |  | RTS 24/ I | RTS 23/ II | 0.143 | 22.31 |  | Práce | Běžná |  |  |  | POL1_
|  | pěší komunikace k farské zahradě : 156,0 |  | 156 | [23 empty] | VV | 0
10 | 113202111 | Vytrhání obrub obrubníků silničních | m | 57 |  | 0 |  | 0 |  | 0 | 21 | 0 | 0 | 0 | 0.27 | 15.39 |  | RTS 24/ I | RTS 23/ II | 0.123 | 7.01 |  | Práce | Běžná |  |  |  | POL1_
|  | komunikace I : 20,5+30,5 |  | 51 | [23 empty] | VV | 0
|  | okolí kostela : 3,0+3,0 |  | 6 | [23 empty] | VV | 0
11 | 113204111 | Vytrhání obrubníků zahradních | m | 120.5 |  | 0 |  | 0 |  | 0 | 21 | 0 | 0 | 0 | 0.125 | 15.06 |  | RTS 24/ I | RTS 23/ II | 0.08 | 9.64 |  | Práce | Běžná |  |  |  | POL1_
|  | komunikace II : 26,5 |  | 26.5 | [23 empty] | VV | 0
|  | okolí kostela : 94,0 |  | 94 | [23 empty] | VV | 0
12 | 122102202 | Odkopávky pro silnice v hor. 2 do 1000 m3 | m3 | 472.72 |  | 0 |  | 0 |  | 0 | 21 | 0 | 0 | 0 | 0 | 0 |  | RTS 24/ I | RTS 23/ II | 0.121 | 57.2 |  | Práce | Běžná |  |  |  | POL1_
|  | odhumusování zel. ploch : | [25 empty] | VV | 0
|  | komunikace I : 52,5*0,2 |  | 10.5 | [23 empty] | VV | 0
|  | komunikace II : 69,0*0,2 |  | 13.8 | [23 empty] | VV | 0
|  | okolí kostela : 512,0*0,2 |  | 102.4 | [23 empty] | VV | 0
|  | pěší komunikace k farské zahradě : 216,0*0,2 |  | 43.2 | [23 empty] | VV | 0
|  | podkladní vrstvy - písek, drť : | [25 empty] | VV | 0
|  | komunikace I : 102,45 |  | 102.45 | [23 empty] | VV | 0
|  | komunikace II : 18,3 |  | 18.3 | [23 empty] | VV | 0
|  | okolí kostela : 34,5 |  | 34.5 | [23 empty] | VV | 0
|  | pěší komunikace k farské zahradě : 125,5 |  | 125.5 | [23 empty] | VV | 0
|  | schodiště č.1 - od muzea do ulice Nábřežní : 11,55 |  | 11.55 | [23 empty] | VV | 0
|  | schodiště č.2 - od fary do ulice Nábřežní : 7,5 |  | 7.5 | [23 empty] | VV | 0
|  | schodiště č.3 - u ulice Zahradní k farské zahradě : 1,68 |  | 1.68 | [23 empty] | VV | 0
|  | schodiště č.5 - na Havlíčkovo náměstí : 1,34 |  | 1.34 | [23 empty] | VV | 0
13 | 122202202 | Odkopávky pro silnice v hor. 3 do 1000 m3 | m3 | 343.165 |  | 0 |  | 0 |  | 0 | 21 | 0 | 0 | 0 | 0 | 0 |  | RTS 24/ I | RTS 23/ II | 0.223 | 76.53 |  | Práce | Běžná |  |  |  | POL1_
|  | komunikace I : 411,75*0,5 |  | 205.875 | [23 empty] | VV | 0
|  | komunikace II : 92,58*0,5 |  | 46.29 | [23 empty] | VV | 0
|  | okolí kostela : 178,0*0,5 |  | 89 | [23 empty] | VV | 0
|  | schodiště č.1 - od muzea do ulice Nábřežní : 1,35*0,5 |  | 0.675 | [23 empty] | VV | 0
|  | schodiště č.2 - od fary do ulice Nábřežní : 1,35*0,5 |  | 0.675 | [23 empty] | VV | 0
|  | schodiště č.3 - u ulice Zahradní k farské zahradě : 0,45*0,5 |  | 0.225 | [23 empty] | VV | 0
|  | schodiště č.4 - na pěší komunikaci k farské zahradě : 0,2*0,5 |  | 0.1 | [23 empty] | VV | 0
|  | schodiště č.5 - na Havlíčkovo náměstí : 0,65*0,5 |  | 0.325 | [23 empty] | VV | 0
14 | 122202209 | Příplatek za lepivost - odkop. pro silnice v hor.3 | m3 | 171.5825 |  | 0 |  | 0 |  | 0 | 21 | 0 | 0 | 0 | 0 | 0 |  | RTS 24/ I | RTS 23/ II | 0.088 | 15.1 |  | Práce | Běžná |  |  |  | POL1_
|  | komunikace I : 205,875*0,5 |  | 102.9375 | [23 empty] | VV | 0
|  | komunikace II : 46,29*0,5 |  | 23.145 | [23 empty] | VV | 0
|  | okolí kostela : 89,0*0,5 |  | 44.5 | [23 empty] | VV | 0
|  | schodiště č.1 - od muzea do ulice Nábřežní : 0,675*0,5 |  | 0.3375 | [23 empty] | VV | 0
|  | schodiště č.2 - od fary do ulice Nábřežní : 0,675*0,5 |  | 0.3375 | [23 empty] | VV | 0
|  | schodiště č.3 - u ulice Zahradní k farské zahradě : 0,225*0,5 |  | 0.1125 | [23 empty] | VV | 0
|  | schodiště č.4 - na pěší komunikaci k farské zahradě : 0,1*0,5 |  | 0.05 | [23 empty] | VV | 0
|  | schodiště č.5 - na Havlíčkovo náměstí : 0,325*0,5 |  | 0.1625 | [23 empty] | VV | 0
15 | 122302202 | Odkopávky pro silnice v hor. 4 do 1000 m3 | m3 | 343.165 |  | 0 |  | 0 |  | 0 | 21 | 0 | 0 | 0 | 0 | 0 |  | RTS 24/ I | RTS 23/ II | 0.434 | 148.93 |  | Práce | Běžná |  |  |  | POL1_
|  | komunikace I : 411,75*0,5 |  | 205.875 | [23 empty] | VV | 0
|  | komunikace II : 92,58*0,5 |  | 46.29 | [23 empty] | VV | 0
|  | okolí kostela : 178,0*0,5 |  | 89 | [23 empty] | VV | 0
|  | schodiště č.1 - od muzea do ulice Nábřežní : 1,35*0,5 |  | 0.675 | [23 empty] | VV | 0
|  | schodiště č.2 - od fary do ulice Nábřežní : 1,35*0,5 |  | 0.675 | [23 empty] | VV | 0
|  | schodiště č.3 - u ulice Zahradní k farské zahradě : 0,45*0,5 |  | 0.225 | [23 empty] | VV | 0
|  | schodiště č.4 - na pěší komunikaci k farské zahradě : 0,2*0,5 |  | 0.1 | [23 empty] | VV | 0
|  | schodiště č.5 - na Havlíčkovo náměstí : 0,65*0,5 |  | 0.325 | [23 empty] | VV | 0
16 | 122302209 | Příplatek za lepivost - odkop pro silnice v hor. 4 | m3 | 171.5825 |  | 0 |  | 0 |  | 0 | 21 | 0 | 0 | 0 | 0 | 0 |  | RTS 24/ I | RTS 23/ II | 0.119 | 20.42 |  | Práce | Běžná |  |  |  | POL1_
|  | komunikace I : 205,875*0,5 |  | 102.9375 | [23 empty] | VV | 0
|  | komunikace II : 46,29*0,5 |  | 23.145 | [23 empty] | VV | 0
|  | okolí kostela : 89,0*0,5 |  | 44.5 | [23 empty] | VV | 0
|  | schodiště č.1 - od muzea do ulice Nábřežní : 0,675*0,5 |  | 0.3375 | [23 empty] | VV | 0
|  | schodiště č.2 - od fary do ulice Nábřežní : 0,675*0,5 |  | 0.3375 | [23 empty] | VV | 0
|  | schodiště č.3 - u ulice Zahradní k farské zahradě : 0,225*0,5 |  | 0.1125 | [23 empty] | VV | 0
|  | schodiště č.4 - na pěší komunikaci k farské zahradě : 0,1*0,5 |  | 0.05 | [23 empty] | VV | 0
|  | schodiště č.5 - na Havlíčkovo náměstí : 0,325*0,5 |  | 0.1625 | [23 empty] | VV | 0
17 | 130001101 | Příplatek za ztížené hloubení v blízkosti vedení | m3 | 20.076 |  | 0 |  | 0 |  | 0 | 21 | 0 | 0 | 0 | 0 | 0 |  | RTS 24/ I | RTS 23/ II | 1.763 | 35.39 |  | Práce | Běžná |  |  |  | POL1_
|  | přípojky vpustí : | [25 empty] | VV | 0
|  | V1 : 3,5*0,6*0,9 |  | 1.89 | [23 empty] | VV | 0
|  | V2 : 1,0*0,6*0,9 |  | 0.54 | [23 empty] | VV | 0
|  | V3 : 4,0*0,6*1,36 |  | 3.264 | [23 empty] | VV | 0
|  | V4 : 2,0*0,6*0,9 |  | 1.08 | [23 empty] | VV | 0
|  | V5 : 2,0*0,6*0,9 |  | 1.08 | [23 empty] | VV | 0
|  | V9 : 2,0*0,6*1,36 |  | 1.632 | [23 empty] | VV | 0
|  | přípojky žlabů : | [25 empty] | VV | 0
|  | V6 : 4,5*0,6*0,9 |  | 2.43 | [23 empty] | VV | 0
|  | V7 : 4,0*0,6*1,36 |  | 3.264 | [23 empty] | VV | 0
|  | V8 : 4,0*0,6*1,36 |  | 3.264 | [23 empty] | VV | 0
|  | V10 : 2,0*0,6*1,36 |  | 1.632 | [23 empty] | VV | 0
18 | 132301110 | Hloubení rýh š.do 60 cm v hor.4 do 50 m3,STROJNĚ | m3 | 35.778 |  | 0 |  | 0 |  | 0 | 21 | 0 | 0 | 0 | 0 | 0 |  | RTS 24/ I | RTS 23/ II | 0.495 | 17.71 |  | Práce | Běžná |  |  |  | POL1_
|  | přípojky vpustí : | [25 empty] | VV | 0
|  | V1 : 3,5*0,6*0,9 |  | 1.89 | [23 empty] | VV | 0
|  | V2 : 1,0*0,6*0,9 |  | 0.54 | [23 empty] | VV | 0
|  | V3 : 4,0*0,6*1,36 |  | 3.264 | [23 empty] | VV | 0
|  | V4 : 11,5*0,6*0,9 |  | 6.21 | [23 empty] | VV | 0
|  | V5 : 11,0*0,6*0,9 |  | 5.94 | [23 empty] | VV | 0
|  | V9 : 6,5*0,6*1,36 |  | 5.304 | [23 empty] | VV | 0
|  | přípojky žlabů : | [25 empty] | VV | 0
|  | V6 : 4,5*0,6*0,9 |  | 2.43 | [23 empty] | VV | 0
|  | V7 : 4,0*0,6*1,36 |  | 3.264 | [23 empty] | VV | 0
|  | V8 : 4,0*0,6*1,36 |  | 3.264 | [23 empty] | VV | 0
|  | V10 : 4,5*0,6*1,36 |  | 3.672 | [23 empty] | VV | 0
19 | 132301119 | Přípl.za lepivost,hloubení rýh 60 cm,hor.4,STROJNĚ | m3 | 17.889 |  | 0 |  | 0 |  | 0 | 21 | 0 | 0 | 0 | 0 | 0 |  | RTS 24/ I | RTS 23/ II | 0.6003 | 10.74 |  | Práce | Běžná |  |  |  | POL1_
|  | 35,778*0,5 |  | 17.889 | [23 empty] | VV | 0
20 | 133301101 | Hloubení šachet v hor.4 do 100 m3 | m3 | 18.2475 |  | 0 |  | 0 |  | 0 | 21 | 0 | 0 | 0 | 0 | 0 |  | RTS 24/ I | RTS 23/ II | 4.618 | 84.27 |  | Práce | Běžná |  |  |  | POL1_
|  | vpusti : 1,5*1,5*1,275*5+1,5*1,5*1,735 |  | 18.2475 | [23 empty] | VV | 0
21 | 133301109 | Příplatek za lepivost - hloubení šachet v hor.4 | m3 | 9.1235 |  | 0 |  | 0 |  | 0 | 21 | 0 | 0 | 0 | 0 | 0 |  | RTS 24/ I | RTS 23/ II | 0.747 | 6.82 |  | Práce | Běžná |  |  |  | POL1_
|  | 18,247*0,5 |  | 9.1235 | [23 empty] | VV | 0
22 | 139601103 | Ruční výkop jam, rýh a šachet v hornině tř. 4 | m3 | 2.72 |  | 0 |  | 0 |  | 0 | 21 | 0 | 0 | 0 | 0 | 0 |  | RTS 24/ I | RTS 23/ II | 4.655 | 12.66 |  | Práce | Běžná |  |  |  | POL1_
|  | napojení přípojky v ulici Radniční : 6,8*0,4 |  | 2.72 | [23 empty] | VV | 0
23 | 151101101 | Pažení a rozepření stěn rýh - příložné - hl.do 2 m | m2 | 41.4 |  | 0 |  | 0 |  | 0 | 21 | 0 | 0.00099 | 0.04 | 0 | 0 |  | RTS 24/ I | RTS 23/ II | 0.236 | 9.77 |  | Práce | Běžná |  |  |  | POL1_
|  | přípojky vpustí : | [25 empty] | VV | 0
|  | V3 : 4,0*0,6*1,5*2 |  | 7.2 | [23 empty] | VV | 0
|  | V9 : 6,5*0,6*1,5*2 |  | 11.7 | [23 empty] | VV | 0
|  | V7 : 4,0*0,6*1,5*2 |  | 7.2 | [23 empty] | VV | 0
|  | V8 : 4,0*0,6*1,5*2 |  | 7.2 | [23 empty] | VV | 0
|  | V10 : 4,5*0,6*1,5*2 |  | 8.1 | [23 empty] | VV | 0
24 | 151101111 | Odstranění pažení stěn rýh - příložné - hl. do 2 m | m2 | 41.4 |  | 0 |  | 0 |  | 0 | 21 | 0 | 0 | 0 | 0 | 0 |  | RTS 24/ I | RTS 23/ II | 0.07 | 2.9 |  | Práce | Běžná |  |  |  | POL1_
25 | 162201102 | Vodorovné přemístění výkopku z hor.1-4 do 50 m | m3 | 6.2 |  | 0 |  | 0 |  | 0 | 21 | 0 | 0 | 0 | 0 | 0 |  | RTS 24/ I | RTS 23/ II | 0.074 | 0.46 |  | Práce | Běžná |  |  |  | POL1_
|  | ornice : | [25 empty] | VV | 0
|  | okolí kostela - deponie pro zpětné ohumusování : 2,2 |  | 2.2 | [23 empty] | VV | 0
|  | zemina - zpětný dosyp : | [25 empty] | VV | 0
|  | komunikace I : 4,0 |  | 4 | [23 empty] | VV | 0
26 | 162301101 | Vodorovné přemístění výkopku z hor.1-4 do 500 m | m3 | 18 |  | 0 |  | 0 |  | 0 | 21 | 0 | 0 | 0 | 0 | 0 |  | RTS 24/ I | RTS 23/ II | 0.011 | 0.2 |  | Práce | Běžná |  |  |  | POL1_
|  | ornice : | [25 empty] | VV | 0
|  | komunikace I - deponie pro zpětné ohumusování : 0,5 |  | 0.5 | [23 empty] | VV | 0
|  | pěší komunikace k farské zahradě : 17,5 |  | 17.5 | [23 empty] | VV | 0
27 | 162701105 | Vodorovné přemístění výkopku z hor.1-4 do 10000 m | m3 | 1191.595 |  | 0 |  | 0 |  | 0 | 21 | 0 | 0 | 0 | 0 | 0 |  | RTS 24/ I | RTS 23/ II | 0.011 | 13.11 |  | Práce | Běžná |  |  |  | POL1_
|  | ornice : | [25 empty] | VV | 0
|  | komunikace I : 10,0 |  | 10 | [23 empty] | VV | 0
|  | komunikace II : 13,8 |  | 13.8 | [23 empty] | VV | 0
|  | okolí kostela : 100,2 |  | 100.2 | [23 empty] | VV | 0
|  | pěší komunikace k farské zahradě : 25,7 |  | 25.7 | [23 empty] | VV | 0
|  | zemina : | [25 empty] | VV | 0
|  | komunikace I : 102,45+411,75-4,0 |  | 510.2 | [23 empty] | VV | 0
|  | komunikace II : 18,3+92,58 |  | 110.88 | [23 empty] | VV | 0
|  | okolí kostela : 34,5+178,0 |  | 212.5 | [23 empty] | VV | 0
|  | pěší komunikace k farské zahradě : 125,5 |  | 125.5 | [23 empty] | VV | 0
|  | schodiště č.1 - od muzea do ulice Nábřežní : 11,55+1,35 |  | 12.9 | [23 empty] | VV | 0
|  | schodiště č.2 - od fary do ulice Nábřežní : 7,5+1,35 |  | 8.85 | [23 empty] | VV | 0
|  | schodiště č.3 - u ulice Zahradní k farské zahradě : 1,68+0,45 |  | 2.13 | [23 empty] | VV | 0
|  | schodiště č.4 - na pěší komunikaci k farské zahradě : 0,2 |  | 0.2 | [23 empty] | VV | 0
|  | schodiště č.5 - na Havlíčkovo náměstí : 1,34+0,65 |  | 1.99 | [23 empty] | VV | 0
|  | šachty : 18,247 |  | 18.247 | [23 empty] | VV | 0
|  | rýhy : 35,778 |  | 35.778 | [23 empty] | VV | 0
|  | ruční výkopy : 2,72 |  | 2.72 | [23 empty] | VV | 0
28 | 162701109 | Příplatek k vod. přemístění hor.1-4 za další 1 km | m3 | 8335.16 |  | 0 |  | 0 |  | 0 | 21 | 0 | 0 | 0 | 0 | 0 |  | RTS 24/ I | RTS 23/ II | 0 | 0 |  | Práce | Běžná |  |  |  | POL1_
|  | zemina : | [25 empty] | VV | 0
|  | komunikace I : (102,45+411,75-4,0)*8 |  | 4081.6 | [23 empty] | VV | 0
|  | komunikace II : (18,3+92,58)*8 |  | 887.04 | [23 empty] | VV | 0
|  | okolí kostela : (34,5+178,0)*8 |  | 1700 | [23 empty] | VV | 0
|  | pěší komunikace k farské zahradě : 125,5*8 |  | 1004 | [23 empty] | VV | 0
|  | schodiště č.1 - od muzea do ulice Nábřežní : (11,55+1,35)*8 |  | 103.2 | [23 empty] | VV | 0
|  | schodiště č.2 - od fary do ulice Nábřežní : (7,5+1,35)*8 |  | 70.8 | [23 empty] | VV | 0
|  | schodiště č.3 - u ulice Zahradní k farské zahradě : (1,68+0,45)*8 |  | 17.04 | [23 empty] | VV | 0
|  | schodiště č.4 - na pěší komunikaci k farské zahradě : 0,2*8 |  | 1.6 | [23 empty] | VV | 0
|  | schodiště č.5 - na Havlíčkovo náměstí : (1,34+0,65)*8 |  | 15.92 | [23 empty] | VV | 0
|  | šachty : 18,247*8 |  | 145.976 | [23 empty] | VV | 0
|  | rýhy : 35,778*8 |  | 286.224 | [23 empty] | VV | 0
|  | ruční výkopy : 2,72*8 |  | 21.76 | [23 empty] | VV | 0
29 | 162301501 | Vodorovné přemístění křovin do 5000 m | m2 | 31 |  | 0 |  | 0 |  | 0 | 21 | 0 | 0 | 0 | 0 | 0 |  | RTS 24/ I | RTS 23/ II | 0 | 0 |  | Práce | Běžná |  |  |  | POL1_
30 | 171201201 | Uložení sypaniny na skl.-sypanina na výšku přes 2m | m3 | 149.7 |  | 0 |  | 0 |  | 0 | 21 | 0 | 0 | 0 | 0 | 0 |  | RTS 24/ I | RTS 23/ II | 0.009 | 1.35 |  | Práce | Běžná |  |  |  | POL1_
|  | ornice : | [25 empty] | VV | 0
|  | komunikace I : 10,0 |  | 10 | [23 empty] | VV | 0
|  | komunikace II : 13,8 |  | 13.8 | [23 empty] | VV | 0
|  | okolí kostela : 100,2 |  | 100.2 | [23 empty] | VV | 0
|  | pěší komunikace k farské zahradě : 25,7 |  | 25.7 | [23 empty] | VV | 0
31 | 174101101 | Zásyp jam, rýh, šachet se zhutněním | m3 | 4 |  | 0 |  | 0 |  | 0 | 21 | 0 | 0 | 0 | 0 | 0 |  | RTS 24/ I | RTS 23/ II | 0.202 | 0.81 |  | Práce | Běžná |  |  |  | POL1_
|  | zpětný dosyp : | [25 empty] | VV | 0
|  | komunikace I : 4,0 |  | 4 | [23 empty] | VV | 0
32 | 174101102 | Zásyp ruční se zhutněním | m3 | 17.655 |  | 0 |  | 0 |  | 0 | 21 | 0 | 0 | 0 | 0 | 0 |  | RTS 24/ I | RTS 23/ II | 1.15 | 20.3 |  | Práce | Běžná |  |  |  | POL1_
|  | přípojky vpustí : | [25 empty] | VV | 0
|  | V1 : 3,5*0,6*0,35 |  | 0.735 | [23 empty] | VV | 0
|  | V2 : 1,0*0,6*0,35 |  | 0.21 | [23 empty] | VV | 0
|  | V3 : 4,0*0,6*0,8 |  | 1.92 | [23 empty] | VV | 0
|  | V4 : 11,5*0,6*0,35 |  | 2.415 | [23 empty] | VV | 0
|  | V5 : 11,0*0,6*0,35 |  | 2.31 | [23 empty] | VV | 0
|  | V9 : 6,5*0,6*0,8 |  | 3.12 | [23 empty] | VV | 0
|  | přípojky žlabů : | [25 empty] | VV | 0
|  | V6 : 4,5*0,6*0,35 |  | 0.945 | [23 empty] | VV | 0
|  | V7 : 4,0*0,6*0,8 |  | 1.92 | [23 empty] | VV | 0
|  | V8 : 4,0*0,6*0,8 |  | 1.92 | [23 empty] | VV | 0
|  | V10 : 4,5*0,6*0,8 |  | 2.16 | [23 empty] | VV | 0
33 | 175101101 | Obsyp potrubí bez prohození sypaniny s dodáním štěrkopísku frakce 0 - 22 mm | m3 | 30.1387 |  | 0 |  | 0 |  | 0 | 21 | 0 | 1.7 | 51.24 | 0 | 0 |  | RTS 24/ I | RTS 23/ II | 1.587 | 47.83 |  | Práce | Běžná |  |  |  | POL1_
|  | vpusti : (1,5*1,5-3,14*0,25*0,25)*1,175*5 |  | 12.0658 | [23 empty] | VV | 0
|  | (1,5*1,5-3,14*0,25*0,25)*1,635 |  | 3.3579 | [23 empty] | VV | 0
|  | přípojky vpustí : | [25 empty] | VV | 0
|  | V1 : 3,5*0,6*0,45 |  | 0.945 | [23 empty] | VV | 0
|  | V2 : 1,0*0,6*0,45 |  | 0.27 | [23 empty] | VV | 0
|  | V3 : 4,0*0,6*0,45 |  | 1.08 | [23 empty] | VV | 0
|  | V4 : 11,5*0,6*0,45 |  | 3.105 | [23 empty] | VV | 0
|  | V5 : 11,0*0,6*0,45 |  | 2.97 | [23 empty] | VV | 0
|  | V9 : 6,5*0,6*0,45 |  | 1.755 | [23 empty] | VV | 0
|  | přípojky žlabů : | [25 empty] | VV | 0
|  | V6 : 4,5*0,6*0,45 |  | 1.215 | [23 empty] | VV | 0
|  | V7 : 4,0*0,6*0,45 |  | 1.08 | [23 empty] | VV | 0
|  | V8 : 4,0*0,6*0,45 |  | 1.08 | [23 empty] | VV | 0
|  | V10 : 4,5*0,6*0,45 |  | 1.215 | [23 empty] | VV | 0
34 | 180402111 | Založení trávníku parkového výsevem v rovině | m2 | 92 |  | 0 |  | 0 |  | 0 | 21 | 0 | 0 | 0 | 0 | 0 |  | RTS 24/ I | RTS 23/ II | 0.06 | 5.52 |  | Práce | Běžná |  |  |  | POL1_
|  | komunikace I : 5,0 |  | 5 | [23 empty] | VV | 0
|  | okolí kostela : 22,0 |  | 22 | [23 empty] | VV | 0
|  | pěší komunikace k farské zahradě : 65,0 |  | 65 | [23 empty] | VV | 0
35 | 180402113 | Založení trávníku parkového výsevem svah do 1:1 | m2 | 110 |  | 0 |  | 0 |  | 0 | 21 | 0 | 0 | 0 | 0 | 0 |  | RTS 24/ I | RTS 23/ II | 0.129 | 14.19 |  | Práce | Běžná |  |  |  | POL1_
|  | pěší komunikace k farské zahradě : 100,0+10,0 |  | 110 | [23 empty] | VV | 0
36 | 181101111 | Úprava pláně v zářezech se zhutněním - ručně | m2 | 2806.3965 |  | 0 |  | 0 |  | 0 | 21 | 0 | 0 | 0 | 0 | 0 |  | RTS 24/ I | RTS 23/ II | 0.096 | 269.41 |  | Práce | Běžná |  |  |  | POL1_
|  | komunikace I : 1135,0+96,5 |  | 1231.5 | [23 empty] | VV | 0
|  | komunikace II : 300,0 |  | 300 | [23 empty] | VV | 0
|  | okolí kostela : 448,0+430,0 |  | 878 | [23 empty] | VV | 0
|  | pěší komunikace k farské zahradě : 175,0 |  | 175 | [23 empty] | VV | 0
|  | mezipodesty nových schodišť : 39,75+25,9+2,85+6,9+4,6 |  | 80 | [23 empty] | VV | 0
|  | předláždění vozovky : 6,8 |  | 6.8 | [23 empty] | VV | 0
|  | schody : 2,5*(1,96+2,3)+2,45*(2,26+1,62)+2,4*1,3+2,55*(3,28+3,95+2,28) |  | 47.5265 | [23 empty] | VV | 0
|  | 3,0*(2,5+2,6+2,3*2+2,95+2,65)+2,0*3,92*3+1,5*0,4*7+4,2*1,5+4,25*1,8 |  | 87.57 | [23 empty] | VV | 0
37 | 181301101 | Rozprostření ornice, rovina, tl. do 10 cm do 500m2 | m2 | 92 |  | 0 |  | 0 |  | 0 | 21 | 0 | 0 | 0 | 0 | 0 |  | RTS 24/ I | RTS 23/ II | 0.13 | 11.96 |  | Práce | Běžná |  |  |  | POL1_
|  | komunikace I : 5,0 |  | 5 | [23 empty] | VV | 0
|  | okolí kostela : 22,0 |  | 22 | [23 empty] | VV | 0
|  | pěší komunikace k farské zahradě : 65,0 |  | 65 | [23 empty] | VV | 0
38 | 182301121 | Rozprostření ornice, svah, tl. do 10 cm, do 500 m2 | m2 | 110 |  | 0 |  | 0 |  | 0 | 21 | 0 | 0 | 0 | 0 | 0 |  | RTS 24/ I | RTS 23/ II | 0.19 | 20.9 |  | Práce | Běžná |  |  |  | POL1_
|  | pěší komunikace k farské zahradě : 100,0+10,0 |  | 110 | [23 empty] | VV | 0
39 | 199000005 | Poplatek za skládku zeminy 1- 4 | t | 1771.2215 |  | 0 |  | 0 |  | 0 | 21 | 0 | 0 | 0 | 0 | 0 |  | RTS 24/ I | Indiv | 0 | 0 |  | Práce | Běžná |  |  |  | POL1_
|  | komunikace I : (102,45+411,75-4,0)*1,7 |  | 867.34 | [23 empty] | VV | 0
|  | komunikace II : (18,3+92,58)*1,7 |  | 188.496 | [23 empty] | VV | 0
|  | okolí kostela : (34,5+178,0)*1,7 |  | 361.25 | [23 empty] | VV | 0
|  | pěší komunikace k farské zahradě : 125,5*1,7 |  | 213.35 | [23 empty] | VV | 0
|  | schodiště č.1 - od muzea do ulice Nábřežní : (11,55+1,35)*1,7 |  | 21.93 | [23 empty] | VV | 0
|  | schodiště č.2 - od fary do ulice Nábřežní : (7,5+1,35)*1,7 |  | 15.045 | [23 empty] | VV | 0
|  | schodiště č.3 - u ulice Zahradní k farské zahradě : (1,68+0,45)*1,7 |  | 3.621 | [23 empty] | VV | 0
|  | schodiště č.4 - na pěší komunikaci k farské zahradě : 0,2*1,7 |  | 0.34 | [23 empty] | VV | 0
|  | schodiště č.5 - na Havlíčkovo náměstí : (1,34+0,65)*1,7 |  | 3.383 | [23 empty] | VV | 0
|  | šachty : 18,247*1,7 |  | 31.0199 | [23 empty] | VV | 0
|  | rýhy : 35,778*1,7 |  | 60.8226 | [23 empty] | VV | 0
|  | ruční výkopy : 2,72*1,7 |  | 4.624 | [23 empty] | VV | 0
40 | 00572400 | Směs travní parková I. běžná zátěž á 25 kg | kg | 5.05 |  | 0 |  | 0 |  | 0 | 21 | 0 | 0.001 | 0.01 | 0 | 0 | SPCM | RTS 24/ I | RTS 23/ II | 0 | 0 |  | Specifikace | Běžná |  |  |  | POL3_
|  | (92,0+110,0)*0,025 |  | 5.05 | [23 empty] | VV | 0
41 | 583322231 | Kamenivo těžené 0/22 | t | 30.3136 |  | 0 |  | 0 |  | 0 | 21 | 0 | 1 | 30.31 | 0 | 0 | SPCM | RTS 24/ I | RTS 23/ II | 0 | 0 |  | Specifikace | Běžná |  |  |  | POL3_
|  | 17,655*1,7*1,01 |  | 30.3136 | [23 empty] | VV | 0
Díl: | 2 | Základy a zvláštní zakládání |  |  |  | 0 |  | 0 |  | 0 |  | 0 |  | 10.05 |  | 0 |  |  |  |  | 87.86 | [6 empty] | DIL
42 | 271531113 | Polštář základu z kameniva hr. drceného 16-32 mm | m3 | 2.65 |  | 0 |  | 0 |  | 0 | 21 | 0 | 2.16 | 5.72 | 0 | 0 |  | RTS 24/ I | RTS 23/ II | 1.085 | 2.88 |  | Práce | Běžná |  |  |  | POL1_
|  | schodiště č.1 od muzea na ulici Nábřežní : 0,125*7 |  | 0.875 | [23 empty] | VV | 0
|  | schodiště č.2 od fary na ulici Nábřežní : 0,15*6 |  | 0.9 | [23 empty] | VV | 0
|  | schodiště č.3 z ulice Zahradní k farské zahradě : 0,1*3 |  | 0.3 | [23 empty] | VV | 0
|  | schodiště č.4 na pěší komunikaci k farské zahradě : 0,125 |  | 0.125 | [23 empty] | VV | 0
|  | schodiště č.6 na Havlíčkovo náměstí : 0,45 |  | 0.45 | [23 empty] | VV | 0
43 | 275313621 | Beton základových patek prostý C 20/25 | m3 | 1.229 |  | 0 |  | 0 |  | 0 | 21 | 0 | 2.525 | 3.1 | 0 | 0 |  | RTS 24/ I | RTS 23/ II | 0.477 | 0.59 |  | Práce | Běžná |  |  |  | POL1_
|  | schodiště č.1 od muzea na ulici Nábřežní : | [25 empty] | VV | 0
|  | 1. schodiště : 0,032 |  | 0.032 | [23 empty] | VV | 0
|  | 2. schodiště : 0,063 |  | 0.063 | [23 empty] | VV | 0
|  | 3. schodiště : 0,032 |  | 0.032 | [23 empty] | VV | 0
|  | 4. schodiště : 0,063 |  | 0.063 | [23 empty] | VV | 0
|  | 5. schodiště : 0,063 |  | 0.063 | [23 empty] | VV | 0
|  | 6. schodiště : 0,032 |  | 0.032 | [23 empty] | VV | 0
|  | 7. schodiště : 0,032 |  | 0.032 | [23 empty] | VV | 0
|  | schodiště č.2 od fary na ulici Nábřežní : 0,063*6 |  | 0.378 | [23 empty] | VV | 0
|  | schodiště č.3 z ulice Zahradní k farské zahradě : 0,063*3 |  | 0.189 | [23 empty] | VV | 0
|  | schodiště č.4 na pěší komunikaci k farské zahradě : 0,063 |  | 0.063 | [23 empty] | VV | 0
|  | schodiště č.5 na pěší komunikaci podél farské zahrady : 0,157 |  | 0.157 | [23 empty] | VV | 0
|  | schodiště č.6 na Havlíčkovo náměstí : 0,125 |  | 0.125 | [23 empty] | VV | 0
44 | 275351215 | Bednění stěn základových patek - zřízení | m2 | 28 |  | 0 |  | 0 |  | 0 | 21 | 0 | 0.0392 | 1.1 | 0 | 0 |  | RTS 24/ I | RTS 23/ II | 1.05 | 29.4 |  | Práce | Běžná |  |  |  | POL1_
|  | schodiště č.1 od muzea na ulici Nábřežní : 0,25*4*0,25*2*7 |  | 3.5 | [23 empty] | VV | 0
|  | schodiště č.2 od fary na ulici Nábřežní : 0,25*4*0,25*2*6*2 |  | 6 | [23 empty] | VV | 0
|  | schodiště č.3 z ulice Zahradní k farské zahradě : 0,25*4*0,25*2*3*2 |  | 3 | [23 empty] | VV | 0
|  | schodiště č.4 na pěší komunikaci k farské zahradě : 0,25*4*0,25*2*2 |  | 1 | [23 empty] | VV | 0
|  | schodiště č.5 na pěší komunikaci podél farské zahrady : 0,25*4*0,25*5*10 |  | 12.5 | [23 empty] | VV | 0
|  | schodiště č.6 na Havlíčkovo náměstí : 0,25*4*0,25*4*2 |  | 2 | [23 empty] | VV | 0
45 | 275351216 | Bednění stěn základových patek - odstranění | m2 | 28 |  | 0 |  | 0 |  | 0 | 21 | 0 | 0 | 0 | 0 | 0 |  | RTS 24/ I | RTS 23/ II | 0.32 | 8.96 |  | Práce | Běžná |  |  |  | POL1_
46 | 275353101 | Bednění kotev.otvorů patek do 0,01 m2, hl. 0,25 m | kus | 112 |  | 0 |  | 0 |  | 0 | 21 | 0 | 0.00115 | 0.13 | 0 | 0 |  | RTS 24/ I | RTS 23/ II | 0.411 | 46.03 |  | Práce | Běžná |  |  |  | POL1_
|  | (7+12+6+2)*2+50+8 |  | 112 | [23 empty] | VV | 0
Díl: | 4 | Vodorovné konstrukce |  |  |  | 0 |  | 0 |  | 0 |  | 0 |  | 225.98 |  | 0 |  |  |  |  | 1292.93 | [6 empty] | DIL
47 | 430321514 | Beton schodišťových konstrukcí železový C 30/37 | m3 | 49.067 |  | 0 |  | 0 |  | 0 | 21 | 0 | 2.5251 | 123.9 | 0 | 0 |  | RTS 24/ I | RTS 23/ II | 3.7695 | 184.96 |  | Práce | Běžná |  |  |  | POL1_
|  | schodiště č.1 od muzea na ulici Nábřežní : | [25 empty] | VV | 0
|  | 1. schodiště : 1,54 |  | 1.54 | [23 empty] | VV | 0
|  | 2. schodiště : 1,743 |  | 1.743 | [23 empty] | VV | 0
|  | 3. schodiště : 1,346 |  | 1.346 | [23 empty] | VV | 0
|  | 4. schodiště : 1,134 |  | 1.134 | [23 empty] | VV | 0
|  | 5. schodiště : 2,43 |  | 2.43 | [23 empty] | VV | 0
|  | 6. schodiště : 2,95 |  | 2.95 | [23 empty] | VV | 0
|  | 7. schodiště : 1,79 |  | 1.79 | [23 empty] | VV | 0
|  | schodiště č.2 od fary na ulici Nábřežní : | [25 empty] | VV | 0
|  | 1. schodiště : 2,352 |  | 2.352 | [23 empty] | VV | 0
|  | 2. schodiště : 2,352 |  | 2.352 | [23 empty] | VV | 0
|  | 3. schodiště : 2,11 |  | 2.11 | [23 empty] | VV | 0
|  | 4. schodiště : 2,11 |  | 2.11 | [23 empty] | VV | 0
|  | 5. schodiště : 2,6 |  | 2.6 | [23 empty] | VV | 0
|  | 6. schodiště : 2,35 |  | 2.35 | [23 empty] | VV | 0
|  | schodiště č.3 z ulice Zahradní k farské zahradě : | [25 empty] | VV | 0
|  | 1. schodiště : 2,18 |  | 2.18 | [23 empty] | VV | 0
|  | 2. schodiště : 2,18 |  | 2.18 | [23 empty] | VV | 0
|  | 3. schodiště : 2,18 |  | 2.18 | [23 empty] | VV | 0
|  | schodiště č.4 na pěší komunikaci k farské zahradě : 1,66 |  | 1.66 | [23 empty] | VV | 0
|  | schodiště č.5 na pěší komunikaci podél farské zahrady : 7,46 |  | 7.46 | [23 empty] | VV | 0
|  | schodiště č.6 na Havlíčkovo náměstí : 2,48+2,12 |  | 4.6 | [23 empty] | VV | 0
|  | podbetonování koutu schodiště č.2 : 2,0 |  | 2 | [23 empty] | VV | 0
48 | 430361921 | Výztuž schodišťových konstrukcí svařovanou sítí průměr drátu 6,0, oka 100/100 mm KH30 | t | 0.87141 |  | 0 |  | 0 |  | 0 | 21 | 0 | 1.0579 | 0.92 | 0 | 0 |  | RTS 24/ I | RTS 23/ II | 22.8165 | 19.88 |  | Práce | Běžná |  |  |  | POL1_
|  | schodiště č.1 od muzea na ulici Nábřežní : | [25 empty] | VV | 0
|  | 1. schodiště : 6,0*4,4*0,001*1,2 |  | 0.03168 | [23 empty] | VV | 0
|  | 2. schodiště : 6,9*4,4*0,001*1,2 |  | 0.03643 | [23 empty] | VV | 0
|  | 3. schodiště : 5,1*4,4*0,001*1,2 |  | 0.02693 | [23 empty] | VV | 0
|  | 4. schodiště : 4,05*4,4*0,001*1,2 |  | 0.02138 | [23 empty] | VV | 0
|  | 5. schodiště : 9,8*4,4*0,001*1,2 |  | 0.05174 | [23 empty] | VV | 0
|  | 6. schodiště : 12,1*4,4*0,001*1,2 |  | 0.06389 | [23 empty] | VV | 0
|  | 7. schodiště : 7,05*4,4*0,001*1,2 |  | 0.03722 | [23 empty] | VV | 0
|  | schodiště č.2 od fary na ulici Nábřežní : | [25 empty] | VV | 0
|  | 1. schodiště : 9,4*4,4*0,001*1,2 |  | 0.04963 | [23 empty] | VV | 0
|  | 2. schodiště : 9,4*4,4*0,001*1,2 |  | 0.04963 | [23 empty] | VV | 0
|  | 3. schodiště : 8,3*4,4*0,001*1,2 |  | 0.04382 | [23 empty] | VV | 0
|  | 4. schodiště : 8,3*4,4*0,001*1,2 |  | 0.04382 | [23 empty] | VV | 0
|  | 5. schodiště : 10,5*4,4*0,001*1,2 |  | 0.05544 | [23 empty] | VV | 0
|  | 6. schodiště : 9,4*4,4*0,001*1,2 |  | 0.04963 | [23 empty] | VV | 0
|  | schodiště č.3 z ulice Zahradní k farské zahradě : | [25 empty] | VV | 0
|  | 1. schodiště : 8,84*4,4*0,001*1,2 |  | 0.04668 | [23 empty] | VV | 0
|  | 2. schodiště : 8,84*4,4*0,001*1,2 |  | 0.04668 | [23 empty] | VV | 0
|  | 3. schodiště : 8,84*4,4*0,001*1,2 |  | 0.04668 | [23 empty] | VV | 0
|  | schodiště č.4 na pěší komunikaci k farské zahradě : 6,87*4,4*0,001*1,2 |  | 0.03627 | [23 empty] | VV | 0
|  | schodiště č.6 na Havlíčkovo náměstí : (9,45+7,9)*4,4*0,001*1,2 |  | 0.09161 | [23 empty] | VV | 0
|  | podbetonování koutu schodiště č.2 : 8,0*4,4*0,001*1,2 |  | 0.04224 | [23 empty] | VV | 0
49 | 434191421 | Osazení stupňů kamenných na desku, broušených | m | 419.24 |  | 0 |  | 0 |  | 0 | 21 | 0 | 0.03461 | 14.51 | 0 | 0 |  | RTS 24/ I | RTS 23/ II | 1.349 | 565.55 |  | Práce | Běžná |  |  |  | POL1_
|  | schodiště č.1 od muzea na ulici Nábřežní : | [25 empty] | VV | 0
|  | 1. schodiště : 2,5*6 |  | 15 | [23 empty] | VV | 0
|  | 2. schodiště : 2,43+2,35*2+2,53*4+2,5 |  | 19.75 | [23 empty] | VV | 0
|  | 3. schodiště : 2,45+2,43*4 |  | 12.17 | [23 empty] | VV | 0
|  | 4. schodiště : 2,4*4 |  | 9.6 | [23 empty] | VV | 0
|  | 5. schodiště : 2,53+2,55*9 |  | 25.48 | [23 empty] | VV | 0
|  | 6. schodiště : 2,65*12 |  | 31.8 | [23 empty] | VV | 0
|  | 7. schodiště : 2,55*6+2,5+2,53 |  | 20.33 | [23 empty] | VV | 0
|  | schodiště č.2 od fary na ulici Nábřežní : | [25 empty] | VV | 0
|  | 1. schodiště : 3,0*8 |  | 24 | [23 empty] | VV | 0
|  | 2. schodiště : 3,0*8 |  | 24 | [23 empty] | VV | 0
|  | 3. schodiště : 3,0*7 |  | 21 | [23 empty] | VV | 0
|  | 4. schodiště : 3,0*7 |  | 21 | [23 empty] | VV | 0
|  | 5. schodiště : 3,0*9 |  | 27 | [23 empty] | VV | 0
|  | 6. schodiště : 2,75*8 |  | 22 | [23 empty] | VV | 0
|  | schodiště č.3 z ulice Zahradní k farské zahradě : | [25 empty] | VV | 0
|  | 1. schodiště : 2,0*12 |  | 24 | [23 empty] | VV | 0
|  | 2. schodiště : 2,0*12 |  | 24 | [23 empty] | VV | 0
|  | 3. schodiště : 2,0*12 |  | 24 | [23 empty] | VV | 0
|  | schodiště č.4 na pěší komunikaci k farské zahradě : 2,5*7 |  | 17.5 | [23 empty] | VV | 0
|  | schodiště č.5 na pěší komunikaci podél farské zahrady : 1,5*7 |  | 10.5 | [23 empty] | VV | 0
|  | schodiště č.6 na Havlíčkovo náměstí : | [25 empty] | VV | 0
|  | horní řady : 4,2+4,14 |  | 8.34 | [23 empty] | VV | 0
|  | střední řady : 16,9+12,46 |  | 29.36 | [23 empty] | VV | 0
|  | spodní řady : 4,25+4,16 |  | 8.41 | [23 empty] | VV | 0
50 | 434351141 | Bednění stupňů přímočarých - zřízení | m2 | 276.7538 |  | 0 |  | 0 |  | 0 | 21 | 0 | 0.01693 | 4.69 | 0 | 0 |  | RTS 24/ I | RTS 23/ II | 1.5396 | 426.09 |  | Práce | Běžná |  |  |  | POL1_
|  | schodiště č.1 od muzea na ulici Nábřežní : | [25 empty] | VV | 0
|  | 1. schodiště : 2,5*(1,45+0,415+0,115+0,5+1,96) |  | 11.1 | [23 empty] | VV | 0
|  | 2. schodiště : 2,45*(1,6+0,415+0,11+0,5+2,26) |  | 11.9682 | [23 empty] | VV | 0
|  | 3. schodiště : 2,45*(1,3+0,415+0,1+0,5+1,62) |  | 9.6408 | [23 empty] | VV | 0
|  | 4. schodiště : 2,4*(1,1+0,415+0,115+0,5+1,3) |  | 8.232 | [23 empty] | VV | 0
|  | 5. schodiště : 2,55*(2,1+0,415+0,1+0,5+3,28) |  | 16.3072 | [23 empty] | VV | 0
|  | 6. schodiště : 2,55*(2,45+0,415+0,1+0,5+3,95) |  | 18.9082 | [23 empty] | VV | 0
|  | 7. schodiště : 2,55*(1,8+0,415+0,1+0,5+2,28) |  | 12.9923 | [23 empty] | VV | 0
|  | schodiště č.2 od fary na ulici Nábřežní : | [25 empty] | VV | 0
|  | 1. schodiště : 3,0*(1,75+0,415+0,1+0,5+2,5) |  | 15.795 | [23 empty] | VV | 0
|  | 2. schodiště : 3,0*(1,75+0,415+0,1+0,5+2,6) |  | 16.095 | [23 empty] | VV | 0
|  | 3. schodiště : 3,0*(1,6+0,415+0,1+0,5+2,3) |  | 14.745 | [23 empty] | VV | 0
|  | 4. schodiště : 3,0*(1,6+0,415+0,1+0,5+2,3) |  | 14.745 | [23 empty] | VV | 0
|  | 5. schodiště : 3,0*(1,95+0,415+0,1+0,5+2,95) |  | 17.745 | [23 empty] | VV | 0
|  | 6. schodiště : 2,75*(1,8+0,415+0,1+0,5+2,65) |  | 15.0288 | [23 empty] | VV | 0
|  | schodiště č.3 z ulice Zahradní k farské zahradě : | [25 empty] | VV | 0
|  | 1. schodiště : 2,0*(2,3+0,415+0,11+0,5+3,92) |  | 14.49 | [23 empty] | VV | 0
|  | 2. schodiště : 14,49 |  | 14.49 | [23 empty] | VV | 0
|  | 3. schodiště : 14,49 |  | 14.49 | [23 empty] | VV | 0
|  | schodiště č.4 na pěší komunikaci k farské zahradě : 2,5*(1,6+0,44+0,126+0,5+2,3) |  | 12.415 | [23 empty] | VV | 0
|  | schodiště č.5 na pěší komunikaci podél farské zahrady : (1,5+0,4)*2*0,3*7 |  | 7.98 | [23 empty] | VV | 0
|  | schodiště č.6 na Havlíčkovo náměstí : 4,2*(1,25+0,425+0,1+1,5) |  | 13.755 | [23 empty] | VV | 0
|  | 4,25*(1,4+0,425+0,1+1,8) |  | 15.8313 | [23 empty] | VV | 0
51 | 434351142 | Bednění stupňů přímočarých - odstranění | m2 | 276.754 |  | 0 |  | 0 |  | 0 | 21 | 0 | 0 | 0 | 0 | 0 |  | RTS 24/ I | RTS 23/ II | 0.26 | 71.96 |  | Práce | Běžná |  |  |  | POL1_
52 | 451541111 | Lože pod potrubí ze štěrkodrtě 0 - 63 mm | m3 | 4.62 |  | 0 |  | 0 |  | 0 | 21 | 0 | 1.7034 | 7.87 | 0 | 0 |  | RTS 24/ I | RTS 23/ II | 1.303 | 6.02 |  | Práce | Běžná |  |  |  | POL1_
|  | vpusti : 1,5*1,5*0,1*6 |  | 1.35 | [23 empty] | VV | 0
|  | přípojky vpustí : (3,5+1,0+4,0+11,5+11,0+6,5)*0,6*0,1 |  | 2.25 | [23 empty] | VV | 0
|  | přípojky žlabů : (4,5+4,0*2+4,5)*0,6*0,1 |  | 1.02 | [23 empty] | VV | 0
53 | 596491115R00a | Řezání kamen. schodů tl.150-160 mm | m | 34.44 |  | 0 |  | 0 |  | 0 | 21 | 0 | 0.00037 | 0.01 | 0 | 0 |  | Vlastní | Indiv | 0.45 | 15.5 |  | Práce | Běžná |  |  |  | POL1_
|  | schodiště č.1 od muzea na ulici Nábřežní : | [25 empty] | VV | 0
|  | 1. schodiště : 0,3+0,35*4 |  | 1.7 | [23 empty] | VV | 0
|  | 2. schodiště : 0,3+0,35*6 |  | 2.4 | [23 empty] | VV | 0
|  | 3. schodiště : 0,3+0,35*3 |  | 1.35 | [23 empty] | VV | 0
|  | 4. schodiště : 0,3+0,35*2 |  | 1 | [23 empty] | VV | 0
|  | 5. schodiště : 0,3+0,35*8 |  | 3.1 | [23 empty] | VV | 0
|  | 6. schodiště : 0,3+0,35*10 |  | 3.8 | [23 empty] | VV | 0
|  | 7. schodiště : 0,3+0,35*5 |  | 2.05 | [23 empty] | VV | 0
|  | schodiště č.2 od fary na ulici Nábřežní : | [25 empty] | VV | 0
|  | 6. schodiště : 0,3+0,35*7 |  | 2.75 | [23 empty] | VV | 0
|  | schodiště č.3 z ulice Zahradní k farské zahradě : (0,3+0,35*10)*3 |  | 11.4 | [23 empty] | VV | 0
|  | schodiště č.4 na pěší komunikaci k farské zahradě : 0,3+0,35*5 |  | 2.05 | [23 empty] | VV | 0
|  | schodiště č.6 na Havlíčkovo náměstí : 0,3*2+0,32*7 |  | 2.84 | [23 empty] | VV | 0
54 | 596491115R00b | Řezání kamen. schodů tl.200 mm | m | 6.59 |  | 0 |  | 0 |  | 0 | 21 | 0 | 0.00037 | 0 | 0 | 0 |  | Vlastní | Indiv | 0.45 | 2.97 |  | Práce | Běžná |  |  |  | POL1_
|  | schodiště č.1 od muzea na ulici Nábřežní : | [25 empty] | VV | 0
|  | 1. schodiště : 0,35 |  | 0.35 | [23 empty] | VV | 0
|  | 2. schodiště : 0,35 |  | 0.35 | [23 empty] | VV | 0
|  | 3. schodiště : 0,35 |  | 0.35 | [23 empty] | VV | 0
|  | 4. schodiště : 0,35 |  | 0.35 | [23 empty] | VV | 0
|  | 5. schodiště : 0,35 |  | 0.35 | [23 empty] | VV | 0
|  | 6. schodiště : 0,35 |  | 0.35 | [23 empty] | VV | 0
|  | 7. schodiště : 0,35*3 |  | 1.05 | [23 empty] | VV | 0
|  | schodiště č.3 z ulice Zahradní k farské zahradě : 0,35*3 |  | 1.05 | [23 empty] | VV | 0
|  | schodiště č.4 na pěší komunikaci k farské zahradě : 0,35 |  | 0.35 | [23 empty] | VV | 0
|  | schodiště č.5 na pěší komunikaci podél farské zahrady : 0,2*7 |  | 1.4 | [23 empty] | VV | 0
|  | schodiště č.6 na Havlíčkovo náměstí : 0,32*2 |  | 0.64 | [23 empty] | VV | 0
55 | 58388010 | Stupeň schod. plný 150x300x1000 rovná podstupnice | kus | 15 |  | 0 |  | 0 |  | 0 | 21 | 0 | 0.138 | 2.07 | 0 | 0 | SPCM | RTS 22/ II | Indiv | 0 | 0 |  | Specifikace | Běžná |  |  |  | POL3_
|  | schodiště č.3 z ulice Zahradní k farské zahradě : | [25 empty] | VV | 0
|  | 1. schodiště : 2,0*1 |  | 2 | [23 empty] | VV | 0
|  | 2. schodiště : 2,0*1 |  | 2 | [23 empty] | VV | 0
|  | 3. schodiště : 2,0*1 |  | 2 | [23 empty] | VV | 0
|  | schodiště č.6 na Havlíčkovo náměstí : 4,5*2 |  | 9 | [23 empty] | VV | 0
56 | 58388010Ra | Stupeň schod. plný 155-157x300x1000 rovná podstupnice | kus | 7.5 |  | 0 |  | 0 |  | 0 | 21 | 0 | 0.1426 | 1.07 | 0 | 0 |  | Vlastní | Indiv | 0 | 0 |  | Specifikace | Běžná |  |  |  | POL3_
|  | schodiště č.1 od muzea na ulici Nábřežní : | [25 empty] | VV | 0
|  | 1. schodiště : 2,5 |  | 2.5 | [23 empty] | VV | 0
|  | 2. schodiště : 2,5 |  | 2.5 | [23 empty] | VV | 0
|  | 4. schodiště : 2,5 |  | 2.5 | [23 empty] | VV | 0
57 | 58388010Rb | Stupeň schod. plný 160x300x1000 rovná podstupnice | kus | 32 |  | 0 |  | 0 |  | 0 | 21 | 0 | 0.147 | 4.7 | 0 | 0 |  | Vlastní | Indiv | 0 | 0 |  | Specifikace | Běžná |  |  |  | POL3_
|  | schodiště č.1 od muzea na ulici Nábřežní : | [25 empty] | VV | 0
|  | 3. schodiště : 2,5 |  | 2.5 | [23 empty] | VV | 0
|  | 5. schodiště : 3,0 |  | 3 | [23 empty] | VV | 0
|  | 6. schodiště : 3,0 |  | 3 | [23 empty] | VV | 0
|  | 7. schodiště : 3,0 |  | 3 | [23 empty] | VV | 0
|  | schodiště č.2 od fary na ulici Nábřežní : | [25 empty] | VV | 0
|  | 1. schodiště : 3,0 |  | 3 | [23 empty] | VV | 0
|  | 2. schodiště : 3,0 |  | 3 | [23 empty] | VV | 0
|  | 3. schodiště : 3,0 |  | 3 | [23 empty] | VV | 0
|  | 4. schodiště : 3,0 |  | 3 | [23 empty] | VV | 0
|  | 5. schodiště : 3,0 |  | 3 | [23 empty] | VV | 0
|  | 6. schodiště : 3,0 |  | 3 | [23 empty] | VV | 0
|  | schodiště č.4 na pěší komunikaci k farské zahradě : 2,5 |  | 2.5 | [23 empty] | VV | 0
58 | 58388010Rc | Stupeň schod. plný 155-157x350x1000 rovná podstupnice | kus | 32 |  | 0 |  | 0 |  | 0 | 21 | 0 | 0.1664 | 5.32 | 0 | 0 |  | Vlastní | Indiv | 0 | 0 |  | Specifikace | Běžná |  |  |  | POL3_
|  | schodiště č.1 od muzea na ulici Nábřežní : | [25 empty] | VV | 0
|  | 1. schodiště : 2,5*4 |  | 10 | [23 empty] | VV | 0
|  | 2. schodiště : 2,5*2+3,0*4 |  | 17 | [23 empty] | VV | 0
|  | 4. schodiště : 2,5*2 |  | 5 | [23 empty] | VV | 0
59 | 58388010Rd | Stupeň schod. plný 160x350x1000 rovná podstupnice | kus | 212 |  | 0 |  | 0 |  | 0 | 21 | 0 | 0.172 | 36.46 | 0 | 0 |  | Vlastní | Indiv | 0 | 0 |  | Specifikace | Běžná |  |  |  | POL3_
|  | schodiště č.1 od muzea na ulici Nábřežní : | [25 empty] | VV | 0
|  | 3. schodiště : 2,5*3 |  | 7.5 | [23 empty] | VV | 0
|  | 5. schodiště : 3,0*8 |  | 24 | [23 empty] | VV | 0
|  | 6. schodiště : 3,0*10 |  | 30 | [23 empty] | VV | 0
|  | 7. schodiště : 3,0*5 |  | 15 | [23 empty] | VV | 0
|  | schodiště č.2 od fary na ulici Nábřežní : | [25 empty] | VV | 0
|  | 1. schodiště : 3,0*7 |  | 21 | [23 empty] | VV | 0
|  | 2. schodiště : 3,0*7 |  | 21 | [23 empty] | VV | 0
|  | 3. schodiště : 3,0*6 |  | 18 | [23 empty] | VV | 0
|  | 4. schodiště : 3,0*6 |  | 18 | [23 empty] | VV | 0
|  | 5. schodiště : 3,0*8 |  | 24 | [23 empty] | VV | 0
|  | 6. schodiště : 3,0*7 |  | 21 | [23 empty] | VV | 0
|  | schodiště č.4 na pěší komunikaci k farské zahradě : 2,5*5 |  | 12.5 | [23 empty] | VV | 0
60 | 58388010Re | Stupeň schod. plný 200x350x1000 rovná podstupnice | kus | 33 |  | 0 |  | 0 |  | 0 | 21 | 0 | 0.215 | 7.1 | 0 | 0 |  | Vlastní | Indiv | 0 | 0 |  | Specifikace | Běžná |  |  |  | POL3_
|  | schodiště č.1 od muzea na ulici Nábřežní : | [25 empty] | VV | 0
|  | 1. schodiště : 2,5 |  | 2.5 | [23 empty] | VV | 0
|  | 2. schodiště : 2,5 |  | 2.5 | [23 empty] | VV | 0
|  | 3. schodiště : 2,5 |  | 2.5 | [23 empty] | VV | 0
|  | 4. schodiště : 2,5 |  | 2.5 | [23 empty] | VV | 0
|  | 5. schodiště : 3,0 |  | 3 | [23 empty] | VV | 0
|  | 6. schodiště : 3,0 |  | 3 | [23 empty] | VV | 0
|  | 7. schodiště : 2,5+3,0*2 |  | 8.5 | [23 empty] | VV | 0
|  | schodiště č.3 z ulice Zahradní k farské zahradě : | [25 empty] | VV | 0
|  | 1. schodiště : 2,0 |  | 2 | [23 empty] | VV | 0
|  | 2. schodiště : 2,0 |  | 2 | [23 empty] | VV | 0
|  | 3. schodiště : 2,0 |  | 2 | [23 empty] | VV | 0
|  | schodiště č.4 na pěší komunikaci k farské zahradě : 2,5 |  | 2.5 | [23 empty] | VV | 0
61 | 58388010Rf | Stupeň schod. plný 150x350x1000 rovná podstupnice | kus | 60 |  | 0 |  | 0 |  | 0 | 21 | 0 | 0.161 | 9.66 | 0 | 0 |  | Vlastní | Indiv | 0 | 0 |  | Specifikace | Běžná |  |  |  | POL3_
|  | schodiště č.3 z ulice Zahradní k farské zahradě : | [25 empty] | VV | 0
|  | 1. schodiště : 2,0*10 |  | 20 | [23 empty] | VV | 0
|  | 2. schodiště : 2,0*10 |  | 20 | [23 empty] | VV | 0
|  | 3. schodiště : 2,0*10 |  | 20 | [23 empty] | VV | 0
62 | 58388010Rg | Stupeň schod. plný 200x200x1000 rovná podstupnice | kus | 10.5 |  | 0 |  | 0 |  | 0 | 21 | 0 | 0.1227 | 1.29 | 0 | 0 |  | Vlastní | Indiv | 0 | 0 |  | Specifikace | Běžná |  |  |  | POL3_
|  | schodiště č.5 na pěší komunikaci podél farské zahrady : 1,5*7 |  | 10.5 | [23 empty] | VV | 0
63 | 58388010Rh | Stupeň schod. plný 150x320x1000 rovná podstupnice | kus | 31.5 |  | 0 |  | 0 |  | 0 | 21 | 0 | 0.1472 | 4.64 | 0 | 0 |  | Vlastní | Indiv | 0 | 0 |  | Specifikace | Běžná |  |  |  | POL3_
|  | schodiště č.6 na Havlíčkovo náměstí : 4,5*7 |  | 31.5 | [23 empty] | VV | 0
64 | 58388010Ri | Stupeň schod. plný 200x320x1000 rovná podstupnice | kus | 9 |  | 0 |  | 0 |  | 0 | 21 | 0 | 0.1962 | 1.77 | 0 | 0 |  | Vlastní | Indiv | 0 | 0 |  | Specifikace | Běžná |  |  |  | POL3_
|  | schodiště č.6 na Havlíčkovo náměstí : 4,5*2 |  | 9 | [23 empty] | VV | 0
Díl: | 5 | Komunikace |  |  |  | 0 |  | 0 |  | 0 |  | 0 |  | 2597.57 |  | 0 |  |  |  |  | 2832.43 | [6 empty] | DIL
65 | 564801112 | Podklad ze štěrkodrti po zhutnění tloušťky 4 cm štěrkodrť frakce 4-8 mm | m2 | 56.29 |  | 0 |  | 0 |  | 0 | 21 | 0 | 0.1008 | 5.67 | 0 | 0 |  | RTS 24/ I | RTS 23/ II | 0.025 | 1.41 |  | Práce | Běžná |  |  |  | POL1_
|  | komunikace I : | [25 empty] | VV | 0
|  | zvýšení lože pod trojřádky z mozaiky : 53,1 |  | 53.1 | [23 empty] | VV | 0
|  | komunikace II : | [25 empty] | VV | 0
|  | zvýšení lože pod kamen. dlažby : 3,19 |  | 3.19 | [23 empty] | VV | 0
66 | 564811112 | Podklad ze štěrkodrti po zhutnění tloušťky 6 cm štěrkodrť frakce 0-32 mm | m2 | 79 |  | 0 |  | 0 |  | 0 | 21 | 0 | 0.1512 | 11.94 | 0 | 0 |  | RTS 24/ I | RTS 23/ II | 0.023 | 1.82 |  | Práce | Běžná |  |  |  | POL1_
|  | okolí kostela : | [25 empty] | VV | 0
|  | vyrovnání pod okapový chodník : (121,0+37,0)*0,5 |  | 79 | [23 empty] | VV | 0
67 | 564851113 | Podklad ze štěrkodrti po zhutnění tloušťky 17 cm štěrkodrť frakce 0-63 mm | m2 | 1908 |  | 0 |  | 0 |  | 0 | 21 | 0 | 0.4284 | 817.39 | 0 | 0 |  | RTS 24/ I | RTS 23/ II | 0.026 | 49.61 |  | Práce | Běžná |  |  |  | POL1_
|  | komunikace I - pláň : 1135,0 |  | 1135 | [23 empty] | VV | 0
|  | komunikace II - pláň : 300,0 |  | 300 | [23 empty] | VV | 0
|  | okolí kostela - pláň : 430,0+43,0 |  | 473 | [23 empty] | VV | 0
68 | 564861111 | Podklad ze štěrkodrti po zhutnění tloušťky 20 cm štěrkodrť frakce 0-63 mm | m2 | 6.8 |  | 0 |  | 0 |  | 0 | 21 | 0 | 0.441 | 3 | 0 | 0 |  | RTS 24/ I | RTS 23/ II | 0.029 | 0.2 |  | Práce | Běžná |  |  |  | POL1_
|  | předláždění vozovky v ulici Radniční : 6,8 |  | 6.8 | [23 empty] | VV | 0
69 | 564871111 | Podklad ze štěrkodrti po zhutnění tloušťky 25 cm štěrkodrť frakce 0-63 mm | m2 | 799.5 |  | 0 |  | 0 |  | 0 | 21 | 0 | 0.55125 | 440.72 | 0 | 0 |  | RTS 24/ I | RTS 23/ II | 0.027 | 21.59 |  | Práce | Běžná |  |  |  | POL1_
|  | komunikace I - pláň : 96,5 |  | 96.5 | [23 empty] | VV | 0
|  | okolí kostela - pláň : 448,0 |  | 448 | [23 empty] | VV | 0
|  | pěší komunikace k farské zahradě - pláň : 175,0 |  | 175 | [23 empty] | VV | 0
|  | schodiště č.1 - od muzea do ulice Nábřežní : 39,75 |  | 39.75 | [23 empty] | VV | 0
|  | schodiště č.2 - od fary do ulice Nábřežní : 25,9 |  | 25.9 | [23 empty] | VV | 0
|  | schodiště č.3 - u ulice Zahradní k farské zahradě : 2,85 |  | 2.85 | [23 empty] | VV | 0
|  | schodiště č.5 - na pěší komunikaci podél farské zahrady : 6,9 |  | 6.9 | [23 empty] | VV | 0
|  | schodiště č. 6 - na Havlíčkovo náměstí : 4,6 |  | 4.6 | [23 empty] | VV | 0
70 | 564952111 | Podklad z mechanicky zpevněného kameniva tl. 15 cm | m2 | 1886.85 |  | 0 |  | 0 |  | 0 | 21 | 0 | 0.36834 | 695 | 0 | 0 |  | RTS 24/ I | RTS 23/ II | 0.033 | 62.27 |  | Práce | Běžná |  |  |  | POL1_
|  | komunikace I : 1063,41+2,35+3,14+53,1 |  | 1122 | [23 empty] | VV | 0
|  | komunikace II : 285,5+3,19+10,16 |  | 298.85 | [23 empty] | VV | 0
|  | okolí kostela : 423,0+43,0 |  | 466 | [23 empty] | VV | 0
71 | 564952113 | Podklad z mechanicky zpevněného kameniva tl. 17 cm | m2 | 6.8 |  | 0 |  | 0 |  | 0 | 21 | 0 | 0.4181 | 2.84 | 0 | 0 |  | RTS 24/ I | RTS 23/ II | 0.036 | 0.24 |  | Práce | Běžná |  |  |  | POL1_
|  | předláždění vozovky v ulici Radniční : 6,8 |  | 6.8 | [23 empty] | VV | 0
72 | 591211111 | Kladení dlažby drobné kostky,lože z kamen.tl. 5 cm | m2 | 1272.17 |  | 0 |  | 0 |  | 0 | 21 | 0 | 0.11 | 139.94 | 0 | 0 |  | RTS 24/ I | RTS 23/ II | 1.193 | 1517.7 |  | Práce | Běžná |  |  |  | POL1_
|  | komunikace I - stávající kostky : 1063,41-35,64-32,4 |  | 995.37 | [23 empty] | VV | 0
|  | komunikace II : 285,5-3,4-12,1 |  | 270 | [23 empty] | VV | 0
|  | předláždění vozovky v ulici Radniční - stávající kostky : 6,8 |  | 6.8 | [23 empty] | VV | 0
73 | 591241111 | Kladení dlažby drobné kostky, lože z betonu C 20/25 tl. 5 cm | m2 | 87.84 |  | 0 |  | 0 |  | 0 | 21 | 0 | 0.31388 | 27.57 | 0 | 0 |  | RTS 24/ I | RTS 23/ II | 1.208 | 106.11 |  | Práce | Běžná |  |  |  | POL1_
|  | komunikace I - dvouřádky - stávající kostky : 35,64+32,4 |  | 68.04 | [23 empty] | VV | 0
|  | komunikace II - jednořádek, dvouřádek : 3,4+12,1 |  | 15.5 | [23 empty] | VV | 0
|  | okolí kostela - dvouřádek, jednořádek - stávající kostky : 3,85+0,45 |  | 4.3 | [23 empty] | VV | 0
74 | 596111111 | Kladení dlažby mozaika 1barva, lože z kam.do 4 cm | m2 | 757.46 |  | 0 |  | 0 |  | 0 | 21 | 0 | 0.167 | 126.5 | 0 | 0 |  | RTS 24/ I | RTS 23/ II | 0.755 | 571.88 |  | Práce | Běžná |  |  |  | POL1_
|  | komunikace I - 33,3 m2 stávající : 53,1+92,4 |  | 145.5 | [23 empty] | VV | 0
|  | komunikace II : 10,16 |  | 10.16 | [23 empty] | VV | 0
|  | okolí kostela : 407,2-3,85-0,45 |  | 402.9 | [23 empty] | VV | 0
|  | pěší komunikace k farské zahradě : 127,3-1,8-6,6 |  | 118.9 | [23 empty] | VV | 0
|  | schodiště č.1 - od muzea do ulice Nábřežní : 39,75 |  | 39.75 | [23 empty] | VV | 0
|  | schodiště č.2 - od fary do ulice Nábřežní : 25,9 |  | 25.9 | [23 empty] | VV | 0
|  | schodiště č.3 - u ulice Zahradní k farské zahradě : 2,85 |  | 2.85 | [23 empty] | VV | 0
|  | schodiště č.5 - na pěší komunikaci podél farské zahrady : 6,9 |  | 6.9 | [23 empty] | VV | 0
|  | schodiště č. 6 - na Havlíčkovo náměstí : 4,6 |  | 4.6 | [23 empty] | VV | 0
75 | 596415061 | Kladení kamenné dlažby tl. 10 cm do drtě tl. 4 cm | m2 | 562.08 |  | 0 |  | 0 |  | 0 | 21 | 0 | 0.0741 | 41.65 | 0 | 0 |  | RTS 24/ I | RTS 23/ II | 0.818 | 459.78 |  | Práce | Běžná |  |  |  | POL1_
|  | komunikace I : 2,35+3,14 |  | 5.49 | [23 empty] | VV | 0
|  | komunikace II : 3,19 |  | 3.19 | [23 empty] | VV | 0
|  | okolí kostela : | [25 empty] | VV | 0
|  | štětová : 423,0 |  | 423 | [23 empty] | VV | 0
|  | tryskaná : 43,0 |  | 43 | [23 empty] | VV | 0
|  | okapový chodník - stávající dlažba : (121,0+37,0)*0,5 |  | 79 | [23 empty] | VV | 0
|  | pěší komunikace k farské zahradě : 1,8+6,6 |  | 8.4 | [23 empty] | VV | 0
76 | 596491115 | Řezání kamenné dlažby tl.100 mm | m | 10.95 |  | 0 |  | 0 |  | 0 | 21 | 0 | 0.00037 | 0 | 0 | 0 |  | RTS 24/ I | RTS 23/ II | 0.45 | 4.93 |  | Práce | Běžná |  |  |  | POL1_
|  | komunikace I : 2,25+2,45+3,2+3,05 |  | 10.95 | [23 empty] | VV | 0
77 | 274351215R00a | Bednění stěn odvod. žlabů - zřízení | m2 | 13.312 |  | 0 |  | 0 |  | 0 | 21 | 0 | 0.03916 | 0.52 | 0 | 0 |  | Vlastní | Indiv | 1.05 | 13.98 |  | Práce | Běžná |  |  |  | POL1_
|  | (14,0+0,66*4)*2*0,4 |  | 13.312 | [23 empty] | VV | 0
78 | 274351216R00a | Bednění stěn odvod. žlabů - odstranění | m2 | 13.312 |  | 0 |  | 0 |  | 0 | 21 | 0 | 0 | 0 | 0 | 0 |  | Vlastní | Indiv | 0.32 | 4.26 |  | Práce | Běžná |  |  |  | POL1_
79 | 918101111R00b | Lože odvod. žlabů z C 30/37 | m3 | 2.38 |  | 0 |  | 0 |  | 0 | 21 | 0 | 2.525 | 6.01 | 0 | 0 |  | Vlastní | Indiv | 1.442 | 3.43 |  | Práce | Běžná |  |  |  | POL1_
|  | 14,0*0,17 |  | 2.38 | [23 empty] | VV | 0
80 | 597101030 | Žlab odvodňovací polymerbeton, zatížení C250 kN včetně dodávky roštu a žlabu | m | 14 |  | 0 |  | 0 |  | 0 | 21 | 0 | 0.27812 | 3.89 | 0 | 0 |  | RTS 24/ I | RTS 23/ II | 0.75006 | 10.5 |  | Agregovaná položka | Běžná |  |  |  | POL2_
|  | V6 : 5,0 |  | 5 | [23 empty] | VV | 0
|  | V7 : 2,5 |  | 2.5 | [23 empty] | VV | 0
|  | V8 : 2,5 |  | 2.5 | [23 empty] | VV | 0
|  | V10 : 4,0 |  | 4 | [23 empty] | VV | 0
81 | 597103015 | Vpusť k žlabu polymerbetonová C250, litinový rošt | kus | 4 |  | 0 |  | 0 |  | 0 | 21 | 0 | 0.16373 | 0.65 | 0 | 0 |  | RTS 24/ I | RTS 23/ II | 0.67952 | 2.72 |  | Agregovaná položka | Běžná |  |  |  | POL2_
|  | V6 : 1 |  | 1 | [23 empty] | VV | 0
|  | V7 : 1 |  | 1 | [23 empty] | VV | 0
|  | V8 : 1 |  | 1 | [23 empty] | VV | 0
|  | V10 : 1 |  | 1 | [23 empty] | VV | 0
82 | 58345120Ra | Kamenná štětová dlažba obdélníkového tvaru | t | 119.9205 |  | 0 |  | 0 |  | 0 | 21 | 0 | 1 | 119.92 | 0 | 0 |  | Vlastní | Indiv | 0 | 0 |  | Specifikace | Běžná |  |  |  | POL3_
|  | okolí kostela : | [25 empty] | VV | 0
|  | štětová dlažba : 423,0*0,1*2,7*1,05 |  | 119.9205 | [23 empty] | VV | 0
83 | 58380058 | Mozaika dlažební 6/8 štípaná 1t = 6,5 m2 | m2 | 651.1272 |  | 0 |  | 0 |  | 0 | 21 | 0 | 0.154 | 100.27 | 0 | 0 | SPCM | RTS 24/ I | RTS 23/ II | 0 | 0 |  | Specifikace | Běžná |  |  |  | POL3_
|  | komunikace I : 112,2*1,02 |  | 114.444 | [23 empty] | VV | 0
|  | komunikace II : 10,16*1,02 |  | 10.3632 | [23 empty] | VV | 0
|  | okolí kostela : 397,1*1,02 |  | 405.042 | [23 empty] | VV | 0
|  | pěší komunikace k farské zahradě : (127,3-1,8-6,6)*1,02 |  | 121.278 | [23 empty] | VV | 0
84 | 58380120.A | Kostka dlažební drobná 8/10 tř. 1 1t = 5 m2 štípaná | m2 | 186.66 |  | 0 |  | 0 |  | 0 | 21 | 0 | 0.2 | 37.33 | 0 | 0 | SPCM | RTS 24/ I | RTS 23/ II | 0 | 0 |  | Specifikace | Běžná |  |  |  | POL3_
|  | komunikace II : (285,5-102,5)*1,02 |  | 186.66 | [23 empty] | VV | 0
85 | 58381325Ra | Deska dlažební řezaná do 0,24 m2 tl. 10 cm | m2 | 4.1475 |  | 0 |  | 0 |  | 0 | 21 | 0 | 0.27 | 1.12 | 0 | 0 |  | Vlastní | Indiv | 0 | 0 |  | Specifikace | Běžná |  |  |  | POL3_
|  | komunikace I : 2,35*1,05 |  | 2.4675 | [23 empty] | VV | 0
|  | komunikace II : (3,19-1,59)*1,05 |  | 1.68 | [23 empty] | VV | 0
86 | 58381385Ra | Kamen. řezaná velkoformátová dlažba tryskaná tl. 10 cm | m2 | 45.15 |  | 0 |  | 0 |  | 0 | 21 | 0 | 0.27 | 12.19 | 0 | 0 |  | Vlastní | Indiv | 0 | 0 |  | Specifikace | Běžná |  |  |  | POL3_
|  | okolí kostela : 43,0*1,05 |  | 45.15 | [23 empty] | VV | 0
87 | 58388010 | Stupeň schod. plný 150x300x1000 rovná podstupnice | kus | 6 |  | 0 |  | 0 |  | 0 | 21 | 0 | 0.138 | 0.83 | 0 | 0 | SPCM | RTS 22/ II | Indiv | 0 | 0 |  | Specifikace | Běžná |  |  |  | POL3_
|  | pěší komunikace k farské zahradě : 6,0 |  | 6 | [23 empty] | VV | 0
88 | 592492062 | Betonová reliéfní dlažba 150 x 200 x 100 mm Silniční dlažba černá | m2 | 11.8965 |  | 0 |  | 0 |  | 0 | 21 | 0 | 0.22 | 2.62 | 0 | 0 | SPCM | RTS 22/ II | Indiv | 0 | 0 |  | Specifikace | Běžná |  |  |  | POL3_
|  | komunikace I : 3,14*1,05 |  | 3.297 | [23 empty] | VV | 0
|  | komunikace II : 1,59*1,05 |  | 1.6695 | [23 empty] | VV | 0
|  | pěší komunikace k farské zahradě : 6,6*1,05 |  | 6.93 | [23 empty] | VV | 0
Díl: | 8 | Trubní vedení |  |  |  | 0 |  | 0 |  | 0 |  | 0 |  | 5.17 |  | 0 |  |  |  |  | 43.8 | [6 empty] | DIL
89 | 871313121 | Montáž trub z plastu, gumový kroužek, DN 150 | m | 54.5 |  | 0 |  | 0 |  | 0 | 21 | 0 | 0 | 0 | 0 | 0 |  | RTS 24/ I | RTS 23/ II | 0.066 | 3.6 |  | Práce | Běžná |  |  |  | POL1_
|  | přípojky vpustí : 3,5+1,0+4,0+11,5+11,0+6,5 |  | 37.5 | [23 empty] | VV | 0
|  | přípojky žlabů : 4,5+4,0*2+4,5 |  | 17 | [23 empty] | VV | 0
90 | 877313123 | Montáž tvarovek jednoos. plast. gum.kroužek DN 150 | kus | 27 |  | 0 |  | 0 |  | 0 | 21 | 0 | 1e-05 | 0 | 0 | 0 |  | RTS 24/ I | RTS 23/ II | 0.176 | 4.75 |  | Práce | Běžná |  |  |  | POL1_
|  | přípojky vpustí : 3+2+2+3+2+3 |  | 15 | [23 empty] | VV | 0
|  | přípojky žlabů : 3*4 |  | 12 | [23 empty] | VV | 0
91 | 895941111 | Zřízení vpusti uliční z dílců typ UV - 50 normální | kus | 6 |  | 0 |  | 0 |  | 0 | 21 | 0 | 0.3409 | 2.05 | 0 | 0 |  | RTS 24/ I | RTS 23/ II | 4.198 | 25.19 |  | Práce | Běžná |  |  |  | POL1_
92 | 899203111 | Osazení mříží litinových s rámem do 150kg včetně dodávky vtokové mříže 500 x 500 mm, D400 | kus | 6 |  | 0 |  | 0 |  | 0 | 21 | 0 | 0.09436 | 0.57 | 0 | 0 |  | RTS 24/ I | RTS 23/ II | 1.689 | 10.13 |  | Práce | Běžná |  |  |  | POL1_
93 | 899623141 | Obetonování potrubí nebo zdiva stok betonem C12/15 | m3 | 0.1 |  | 0 |  | 0 |  | 0 | 21 | 0 | 2.525 | 0.25 | 0 | 0 |  | RTS 24/ I | RTS 23/ II | 1.303 | 0.13 |  | Práce | Běžná |  |  |  | POL1_
|  | schodiště č.1 - od muzea do ulice Nábřežní : | [25 empty] | VV | 0
|  | zaslepení přípojek - 3x - předpoklad : 0,1 |  | 0.1 | [23 empty] | VV | 0
94 | 8-901 | Napojení přípojek na stávající kanalizaci | kpl | 10 |  | 0 |  | 0 |  | 0 | 21 | 0 | 0 | 0 | 0 | 0 |  | Vlastní | Indiv | 0 | 0 |  | Práce | Běžná |  |  |  | POL1_
95 | 286111901 | Trubka kanalizační PVC 12 DN 150/1000 hladká, s hrdlem, červenohnědá | kus | 55 |  | 0 |  | 0 |  | 0 | 21 | 0 | 0.0051 | 0.28 | 0 | 0 | SPCM | RTS 24/ I | RTS 23/ II | 0 | 0 |  | Specifikace | Běžná |  |  |  | POL3_
96 | 28651660.A | Koleno kanalizační KGB 160/ 15° PVC | kus | 2 |  | 0 |  | 0 |  | 0 | 21 | 0 | 0.00054 | 0 | 0 | 0 | SPCM | RTS 24/ I | RTS 23/ II | 0 | 0 |  | Specifikace | Běžná |  |  |  | POL3_
97 | 28651661.A | Koleno kanalizační KGB 160/ 30° PVC | kus | 5 |  | 0 |  | 0 |  | 0 | 21 | 0 | 0.00064 | 0 | 0 | 0 | SPCM | RTS 24/ I | RTS 23/ II | 0 | 0 |  | Specifikace | Běžná |  |  |  | POL3_
98 | 28651662.A | Koleno kanalizační KGB 160/ 45° PVC | kus | 14 |  | 0 |  | 0 |  | 0 | 21 | 0 | 0.00066 | 0.01 | 0 | 0 | SPCM | RTS 24/ I | RTS 23/ II | 0 | 0 |  | Specifikace | Běžná |  |  |  | POL3_
99 | 28651663.A | Koleno kanalizační KGB 160/ 67° PVC | kus | 6 |  | 0 |  | 0 |  | 0 | 21 | 0 | 0.00072 | 0 | 0 | 0 | SPCM | RTS 24/ I | RTS 23/ II | 0 | 0 |  | Specifikace | Běžná |  |  |  | POL3_
100 | 55340397 | Koš kalový vysoký UA4V žárově pozinkovaný plech | kus | 6 |  | 0 |  | 0 |  | 0 | 21 | 0 | 0.0085 | 0.05 | 0 | 0 | SPCM | RTS 24/ I | RTS 23/ II | 0 | 0 |  | Specifikace | Běžná |  |  |  | POL3_
101 | 59223856 | TBV-Q 450/195/5c skruž horní | kus | 6 |  | 0 |  | 0 |  | 0 | 21 | 0 | 0.04 | 0.24 | 0 | 0 | SPCM | RTS 23/ II | RTS 23/ II | 0 | 0 |  | Specifikace | Běžná |  |  |  | POL3_
102 | 592238630 | TBV-Q 450/555/6d skruž středová | kus | 6 |  | 0 |  | 0 |  | 0 | 21 | 0 | 0.106 | 0.64 | 0 | 0 | SPCM | RTS 23/ II | RTS 23/ II | 0 | 0 |  | Specifikace | Běžná |  |  |  | POL3_
103 | 5922386320 | TBV-Q 450/350/3a skruž středová s otvorem DN 150 | kus | 6 |  | 0 |  | 0 |  | 0 | 21 | 0 | 0.073 | 0.44 | 0 | 0 | SPCM | RTS 23/ II | RTS 23/ II | 0 | 0 |  | Specifikace | Běžná |  |  |  | POL3_
104 | 592239006 | TBV 2a dno 450/300 s kalovou prohlubní | kus | 6 |  | 0 |  | 0 |  | 0 | 21 | 0 | 0.069 | 0.41 | 0 | 0 | SPCM | RTS 24/ I | RTS 23/ II | 0 | 0 |  | Specifikace | Běžná |  |  |  | POL3_
105 | 59224175 | Prstenec vyrovnávací TBW-Q 625/60/120 | kus | 6 |  | 0 |  | 0 |  | 0 | 21 | 0 | 0.039 | 0.23 | 0 | 0 | SPCM | RTS 23/ II | RTS 23/ II | 0 | 0 |  | Specifikace | Běžná |  |  |  | POL3_
Díl: | 91 | Doplňující práce na komunikaci |  |  |  | 0 |  | 0 |  | 0 |  | 0 |  | 76.88 |  | 0 |  |  |  |  | 94.6 | [6 empty] | DIL
106 | 914001121 | Osaz.svislé dopr.značky a sloupku,Al patka, základ | kus | 6 |  | 0 |  | 0 |  | 0 | 21 | 0 | 0.1133 | 0.68 | 0 | 0 |  | RTS 24/ I | RTS 23/ II | 0.918 | 5.51 |  | Práce | Běžná |  |  |  | POL1_
107 | 917461111R00a | Osaz. stoj. obrub. kam. s opěrou, lože z C 20/25 | m | 268.7 |  | 0 |  | 0 |  | 0 | 21 | 0 | 0.15674 | 42.12 | 0 | 0 |  | Vlastní | Indiv | 0.29548 | 79.4 |  | Práce | Běžná |  |  |  | POL1_
|  | komunikace I : | [25 empty] | VV | 0
|  | obrubníky : 23,5 |  | 23.5 | [23 empty] | VV | 0
|  | krajníky - stávající : 8,0+12,0 |  | 20 | [23 empty] | VV | 0
|  | okolí kostela : | [25 empty] | VV | 0
|  | krajníky : 88,0 |  | 88 | [23 empty] | VV | 0
|  | pěší komunikace k farské zahradě : 35,0+24,2+78,0 |  | 137.2 | [23 empty] | VV | 0
108 | 918101111R00a | Lože pod obrubníky nebo obruby dlažeb z C 20/25 | m3 | 6.7175 |  | 0 |  | 0 |  | 0 | 21 | 0 | 2.525 | 16.96 | 0 | 0 |  | Vlastní | Indiv | 1.442 | 9.69 |  | Práce | Běžná |  |  |  | POL1_
|  | 268,7*0,025 |  | 6.7175 | [23 empty] | VV | 0
109 | 40445248Ra | Značka dopr.infor. IZ 6a,b - Pěší zóna | kus | 6 |  | 0 |  | 0 |  | 0 | 21 | 0 | 0.008 | 0.05 | 0 | 0 |  | Vlastní | Indiv | 0 | 0 |  | Specifikace | Běžná |  |  |  | POL3_
110 | 404459509 | Sloupek Fe pr.70 pozinkovaný, l= 3500 mm | kus | 6 |  | 0 |  | 0 |  | 0 | 21 | 0 | 0 | 0 | 0 | 0 | SPCM | RTS 24/ I | RTS 23/ II | 0 | 0 |  | Specifikace | Běžná |  |  |  | POL3_
111 | 58380211 | Krajník silniční KS 3 13x20x30 až 80 cm | m | 216.847 |  | 0 |  | 0 |  | 0 | 21 | 0 | 0.065 | 14.1 | 0 | 0 | SPCM | RTS 24/ I | RTS 23/ II | 0 | 0 |  | Specifikace | Běžná |  |  |  | POL3_
|  | okolí kostela : 77,5*1,01 |  | 78.275 | [23 empty] | VV | 0
|  | pěší komunikace k farské zahradě : (35,0+24,2+78,0)*1,01 |  | 138.572 | [23 empty] | VV | 0
112 | 58380333 | Obrubník kamenný přímý OP3 25x20 cm | m | 23.735 |  | 0 |  | 0 |  | 0 | 21 | 0 | 0.125 | 2.97 | 0 | 0 | SPCM | RTS 24/ I | RTS 23/ II | 0 | 0 |  | Specifikace | Běžná |  |  |  | POL3_
|  | komunikace I : 23,5*1,01 |  | 23.735 | [23 empty] | VV | 0
Díl: | 96 | Bourání konstrukcí |  |  |  | 0 |  | 0 |  | 0 |  | 0 |  | 0 |  | 199.24 |  |  |  |  | 887.93 | [6 empty] | DIL
113 | 961044111 | Bourání základů z betonu prostého | m3 | 72.96 |  | 0 |  | 0 |  | 0 | 21 | 0 | 0 | 0 | 2 | 145.92 |  | RTS 24/ I | RTS 23/ II | 6.436 | 469.57 |  | Práce | Běžná |  |  |  | POL1_
|  | lože obrubníků : | [25 empty] | VV | 0
|  | komunikace I : 51,0*0,15 |  | 7.65 | [23 empty] | VV | 0
|  | komunikace II : 2,65 |  | 2.65 | [23 empty] | VV | 0
|  | pěší komunikace k farské zahradě : 11,7 |  | 11.7 | [23 empty] | VV | 0
|  | lože schod. stupňů : | [25 empty] | VV | 0
|  | pěší komunikace k farské zahradě : 0,55 |  | 0.55 | [23 empty] | VV | 0
|  | základy odvodňovacího žlabu : | [25 empty] | VV | 0
|  | okolí kostela : 0,56 |  | 0.56 | [23 empty] | VV | 0
|  | základy schodiště : | [25 empty] | VV | 0
|  | okolí kostela : 1,0 |  | 1 | [23 empty] | VV | 0
|  | základy schodišť : | [25 empty] | VV | 0
|  | schodiště č.1 - od muzea do ulice Nábřežní : 16,1 |  | 16.1 | [23 empty] | VV | 0
|  | schodiště č.2 - od fary do ulice Nábřežní : 17,25 |  | 17.25 | [23 empty] | VV | 0
|  | schodiště č.3 - u ulice Zahradní k farské zahradě : 8,0 |  | 8 | [23 empty] | VV | 0
|  | schodiště č.4 - na pěší komunikaci k farské zahradě : 2,1 |  | 2.1 | [23 empty] | VV | 0
|  | schodiště č.5 - na Havlíčkovo náměstí : 5,4 |  | 5.4 | [23 empty] | VV | 0
114 | 961055111 | Bourání základů železobetonových | m3 | 2.6 |  | 0 |  | 0 |  | 0 | 21 | 0 | 0 | 0 | 2.4 | 6.24 |  | RTS 24/ I | RTS 23/ II | 13.301 | 34.58 |  | Práce | Běžná |  |  |  | POL1_
|  | komunikace I : | [25 empty] | VV | 0
|  | dešťové vpusti : 2,0 |  | 2 | [23 empty] | VV | 0
|  | sschodiště č.1 od muzea do ulice Nábřežní : | [25 empty] | VV | 0
|  | dešťové vpusti : 3*0,2 |  | 0.6 | [23 empty] | VV | 0
115 | 962022491 | Bourání zdiva nadzákladového kamenného na MC | m3 | 1 |  | 0 |  | 0 |  | 0 | 21 | 0 | 0.00112 | 0 | 2.5 | 2.5 |  | RTS 24/ I | RTS 23/ II | 2.605 | 2.61 |  | Práce | Běžná |  |  |  | POL1_
|  | okolí kostela : 1,0 |  | 1 | [23 empty] | VV | 0
116 | 976071111 | Vybourání kovových zábradlí a madel | m | 96.3 |  | 0 |  | 0 |  | 0 | 21 | 0 | 0 | 0 | 0 | 0 |  | RTS 24/ I | RTS 23/ II | 0.55 | 52.97 |  | Práce | Běžná |  |  |  | POL1_
|  | schodiště č.2 - od fary do ulice Nábřežní : 23,5+31,0 |  | 54.5 | [23 empty] | VV | 0
|  | schodiště č.3 - u ulice Zahradní k farské zahradě : 15,0+15,0 |  | 30 | [23 empty] | VV | 0
|  | schodiště č.4 - na pěší komunikaci k farské zahradě : 2,4 |  | 2.4 | [23 empty] | VV | 0
|  | schodiště č.5 - na Havlíčkovo náměstí : 4,7+4,7 |  | 9.4 | [23 empty] | VV | 0
117 | 979024441 | Očištění vybour. obrubníků všech loží a výplní | m | 213 |  | 0 |  | 0 |  | 0 | 21 | 0 | 0 | 0 | 0 | 0 |  | RTS 24/ I | RTS 23/ II | 0.09 | 19.17 |  | Práce | Běžná |  |  |  | POL1_
|  | komunikace I : 20,5+30,5 |  | 51 | [23 empty] | VV | 0
|  | okolí kostela : 6,0 |  | 6 | [23 empty] | VV | 0
|  | pěší komunikace k farské zahradě : 156,0 |  | 156 | [23 empty] | VV | 0
118 | 979054441 | Očištění vybour. dlaždic s výplní kamen. těženým | m2 | 70.6 |  | 0 |  | 0 |  | 0 | 21 | 0 | 0 | 0 | 0 | 0 |  | RTS 24/ I | RTS 23/ II | 0.115 | 8.12 |  | Práce | Běžná |  |  |  | POL1_
|  | pěší komunikace k farské zahradě : 70,6 |  | 70.6 | [23 empty] | VV | 0
119 | 979071121 | Očištění vybour. kostek drobných s výplní kam. těž | m2 | 1517.8 |  | 0 |  | 0 |  | 0 | 21 | 0 | 0 | 0 | 0 | 0 |  | RTS 24/ I | RTS 23/ II | 0.1 | 151.78 |  | Práce | Běžná |  |  |  | POL1_
|  | komunikace I : 991,0 |  | 991 | [23 empty] | VV | 0
|  | komunikace II : 183,0 |  | 183 | [23 empty] | VV | 0
|  | okolí kostela : 337,0 |  | 337 | [23 empty] | VV | 0
|  | předláždění vozovky v ulici Radniční : 6,8 |  | 6.8 | [23 empty] | VV | 0
120 | 979071131 | Očištění vybouraných kostek mozaikových, kam. těž. | m2 | 115.12 |  | 0 |  | 0 |  | 0 | 21 | 0 | 0 | 0 | 0 | 0 |  | RTS 24/ I | RTS 23/ II | 0.31 | 35.69 |  | Práce | Běžná |  |  |  | POL1_
|  | komunikace I : 33,3 |  | 33.3 | [23 empty] | VV | 0
|  | okolí kostela : 5,8 |  | 5.8 | [23 empty] | VV | 0
|  | schodiště č.1 - od muzea do ulice Nábřežní : 39,8 |  | 39.8 | [23 empty] | VV | 0
|  | schodiště č.2 - od fary do ulice Nábřežní : 25,85 |  | 25.85 | [23 empty] | VV | 0
|  | schodiště č.3 - u ulice Zahradní k farské zahradě : 5,77 |  | 5.77 | [23 empty] | VV | 0
|  | schodiště č.5 - na Havlíčkovo náměstí : 4,6 |  | 4.6 | [23 empty] | VV | 0
121 | 963022819R00a | Rozebrání kamenných.schodišťových stupňů | m | 398.05 |  | 0 |  | 0 |  | 0 | 21 | 0 | 0 | 0 | 0.112 | 44.58 |  | Vlastní | Indiv | 0.285 | 113.44 |  | Práce | Běžná |  |  |  | POL1_
|  | okolí kostela : 7,8 |  | 7.8 | [23 empty] | VV | 0
|  | pěší komunikace k farské zahradě : 1,5*6 |  | 9 | [23 empty] | VV | 0
|  | schodiště č.1 - od muzea do ulice Nábřežní : 2,5*52 |  | 130 | [23 empty] | VV | 0
|  | schodiště č.2 - od fary do ulice Nábřežní : 3,0*47 |  | 141 | [23 empty] | VV | 0
|  | schodiště č.3 - u ulice Zahradní k farské zahradě : 2,0*36 |  | 72 | [23 empty] | VV | 0
|  | schodiště č.4 - na pěší komunikaci k farské zahradě : 2,5*7 |  | 17.5 | [23 empty] | VV | 0
|  | schodiště č.5 - na Havlíčkovo náměstí : 4,15*5 |  | 20.75 | [23 empty] | VV | 0
Díl: | 99 | Staveništní přesun hmot |  |  |  | 0 |  | 0 |  | 0 |  | 0 |  | 0 |  | 0 |  |  |  |  | 1167.16 | [6 empty] | DIL
122 | 998223011 | Přesun hmot, pozemní komunikace, kryt dlážděný | t | 2992.7187 |  | 0 |  | 0 |  | 0 | 21 | 0 | 0 | 0 | 0 | 0 |  | RTS 24/ I | RTS 23/ II | 0.39 | 1167.16 |  | Přesun hmot | Běžná |  |  |  | POL7_
Díl: | D96 | Přesuny suti a vybouraných hmot |  |  |  | 0 |  | 0 |  | 0 |  | 0 |  | 0 |  | 0 |  |  |  |  | 606.61 | [6 empty] | DIL
123 | 979081111 | Odvoz suti a vybour. hmot na skládku do 1 km | t | 460.6273 |  | 0 |  | 0 |  | 0 | 21 | 0 | 0 | 0 | 0 | 0 |  | RTS 24/ I | RTS 23/ II | 0.49 | 225.71 |  | Práce | Běžná |  |  |  | POL1_
|  | komunikace I : | [25 empty] | VV | 0
|  | asfalt : 113,0*0,33 |  | 37.29 | [23 empty] | VV | 0
|  | krajníky pom staveništi : 10,5*0,27 |  | 2.835 | [23 empty] | VV | 0
|  | lože obrubníků : 51,0*0,15*2,0 |  | 15.3 | [23 empty] | VV | 0
|  | dešťové vpusti : 2,0*2,4 |  | 4.8 | [23 empty] | VV | 0
|  | dešťové vpusti : 2,0*2,4 |  | 4.8 | [23 empty] | VV | 0
|  | komunikace II : | [25 empty] | VV | 0
|  | beton : 15,0*0,36 |  | 5.4 | [23 empty] | VV | 0
|  | štěrkodrť : 66,5*0,55 |  | 36.575 | [23 empty] | VV | 0
|  | drobné kostky : 183,0*0,2 |  | 36.6 | [23 empty] | VV | 0
|  | záhonové obrubníky : 26,5*0,125 |  | 3.3125 | [23 empty] | VV | 0
|  | lože obrubníků : 2,65*2,0 |  | 5.3 | [23 empty] | VV | 0
|  | okolí kostela : | [25 empty] | VV | 0
|  | drobné kostky - na komunikaci I : 72,41*0,2 |  | 14.482 | [23 empty] | VV | 0
|  | drobné kostky - na komunikaci II : 102,5*0,2 |  | 20.5 | [23 empty] | VV | 0
|  | drobné kostky - do 1 km : 162,09*0,2 |  | 32.418 | [23 empty] | VV | 0
|  | asfalt : 3,5*0,22 |  | 0.77 | [23 empty] | VV | 0
|  | základy žlabu : 0,56*2,0 |  | 1.12 | [23 empty] | VV | 0
|  | kamen. schod. stupně : 7,8*0,112 |  | 0.8736 | [23 empty] | VV | 0
|  | základy schodiště : 1,0*2,0 |  | 2 | [23 empty] | VV | 0
|  | kamen. zídka : 1,0*2,5 |  | 2.5 | [23 empty] | VV | 0
|  | záhonové obrubníky : 94,0*0,125 |  | 11.75 | [23 empty] | VV | 0
|  | krajníky : 6,0*0,27 |  | 1.62 | [23 empty] | VV | 0
|  | pěší komunikace k farské zahradě : | [25 empty] | VV | 0
|  | betonová dlažba : 70,6*0,138 |  | 9.7428 | [23 empty] | VV | 0
|  | chodníkové obrubníky : 156,0*0,22 |  | 34.32 | [23 empty] | VV | 0
|  | lože obrubníků : 11,7*2,0 |  | 23.4 | [23 empty] | VV | 0
|  | kamen. schod. stupně : 9,0*0,112 |  | 1.008 | [23 empty] | VV | 0
|  | lože schod. stupňů : 0,55*2,0 |  | 1.1 | [23 empty] | VV | 0
|  | schodiště č.1 - od muzea do ulice Nábřežní : 2,5*52*0,112 |  | 14.56 | [23 empty] | VV | 0
|  | schodiště č.2 - od fary do ulice Nábřežní : 3,0*47*0,112 |  | 15.792 | [23 empty] | VV | 0
|  | schodiště č.3 - u ulice Zahradní k farské zahradě : 2,0*36*0,112 |  | 8.064 | [23 empty] | VV | 0
|  | schodiště č.4 - na pěší komunikaci k farské zahradě : 2,5*7*0,112 |  | 1.96 | [23 empty] | VV | 0
|  | schodiště č.5 - na Havlíčkovo náměstí : 4,15*5*0,112 |  | 2.324 | [23 empty] | VV | 0
|  | základy schodišť : | [25 empty] | VV | 0
|  | schodiště č.1 - od muzea do ulice Nábřežní : 16,1*2,0 |  | 32.2 | [23 empty] | VV | 0
|  | schodiště č.2 - od fary do ulice Nábřežní : 17,25*2,0 |  | 34.5 | [23 empty] | VV | 0
|  | schodiště č.3 - u ulice Zahradní k farské zahradě : 8,0*2,0 |  | 16 | [23 empty] | VV | 0
|  | schodiště č.4 - na pěší komunikaci k farské zahradě : 2,1*2,0 |  | 4.2 | [23 empty] | VV | 0
|  | schodiště č.5 - na Havlíčkovo náměstí : 5,4*2,0 |  | 10.8 | [23 empty] | VV | 0
|  | mozaiková dlažba : | [25 empty] | VV | 0
|  | schodiště č.1 - od muzea do ulice Nábřežní : 39,8*0,118 |  | 4.6964 | [23 empty] | VV | 0
|  | schodiště č.2 - od fary do ulice Nábřežní : 25,85*0,118 |  | 3.0503 | [23 empty] | VV | 0
|  | schodiště č.3 - u ulice Zahradní k farské zahradě : 5,77*0,118 |  | 0.68086 | [23 empty] | VV | 0
|  | schodiště č.5 - na Havlíčkovo náměstí : 4,6*0,118 |  | 0.5428 | [23 empty] | VV | 0
|  | schodiště č.1 od muzea do ulice Nábřežní : | [25 empty] | VV | 0
|  | dešťové vpusti : 3*0,2*2,4 |  | 1.44 | [23 empty] | VV | 0
124 | 979081121 | Příplatek k odvozu za každý další 1 km | t | 4918.8885 |  | 0 |  | 0 |  | 0 | 21 | 0 | 0 | 0 | 0 | 0 |  | RTS 24/ I | RTS 23/ II | 0 | 0 |  | Práce | Běžná |  |  |  | POL1_
|  | komunikace I : | [25 empty] | VV | 0
|  | asfalt : 113,0*0,33*17 |  | 633.93 | [23 empty] | VV | 0
|  | lože obrubníků : 51,0*0,15*2,0*17 |  | 260.1 | [23 empty] | VV | 0
|  | dešťové vpusti : 2,0*2,4*17 |  | 81.6 | [23 empty] | VV | 0
|  | komunikace II : | [25 empty] | VV | 0
|  | beton : 15,0*0,36*17 |  | 91.8 | [23 empty] | VV | 0
|  | štěrkodrť : 66,5*0,55*17 |  | 621.775 | [23 empty] | VV | 0
|  | drobné kostky -deponie : 183,0*0,2*4 |  | 146.4 | [23 empty] | VV | 0
|  | záhonové obrubníky : 26,5*0,125*17 |  | 56.3125 | [23 empty] | VV | 0
|  | lože obrubníků : 2,65*2,0*17 |  | 90.1 | [23 empty] | VV | 0
|  | okolí kostela : | [25 empty] | VV | 0
|  | drobné kostky - deponie : 162,09*0,2*4 |  | 129.672 | [23 empty] | VV | 0
|  | asfalt : 3,5*0,22*17 |  | 13.09 | [23 empty] | VV | 0
|  | základy žlabu : 0,56*2,0*17 |  | 19.04 | [23 empty] | VV | 0
|  | kamen. schod. stupně - deponie : 7,8*0,112*4 |  | 3.4944 | [23 empty] | VV | 0
|  | základy schodiště : 1,0*2,0*17 |  | 34 | [23 empty] | VV | 0
|  | kamen. zídka : 1,0*2,5*17 |  | 42.5 | [23 empty] | VV | 0
|  | záhonové obrubníky : 94,0*0,125*17 |  | 199.75 | [23 empty] | VV | 0
|  | krajníky - deponie : 6,0*0,27*4 |  | 6.48 | [23 empty] | VV | 0
|  | pěší komunikace k farské zahradě : | [25 empty] | VV | 0
|  | betonová dlažba - deponie : 70,6*0,138*4 |  | 38.9712 | [23 empty] | VV | 0
|  | chodníkové obrubníky - deponie : 156,0*0,22*4 |  | 137.28 | [23 empty] | VV | 0
|  | lože obrubníků : 11,7*2,0*17 |  | 397.8 | [23 empty] | VV | 0
|  | kamen. schod. stupně - deponie : 9,0*0,112*4 |  | 4.032 | [23 empty] | VV | 0
|  | lože schod. stupňů : 0,55*2,0*17 |  | 18.7 | [23 empty] | VV | 0
|  | kamen. stupně - deponie : | [25 empty] | VV | 0
|  | schodiště č.1 - od muzea do ulice Nábřežní : 2,5*52*0,112*4 |  | 58.24 | [23 empty] | VV | 0
|  | schodiště č.2 - od fary do ulice Nábřežní : 3,0*47*0,112*4 |  | 63.168 | [23 empty] | VV | 0
|  | schodiště č.3 - u ulice Zahradní k farské zahradě : 2,0*36*0,112*4 |  | 32.256 | [23 empty] | VV | 0
|  | schodiště č.4 - na pěší komunikaci k farské zahradě : 2,5*7*0,112*4 |  | 7.84 | [23 empty] | VV | 0
|  | schodiště č.5 - na Havlíčkovo náměstí : 4,15*5*0,112*4 |  | 9.296 | [23 empty] | VV | 0
|  | základy schodišť : | [25 empty] | VV | 0
|  | schodiště č.1 - od muzea do ulice Nábřežní : 16,1*2,0*17 |  | 547.4 | [23 empty] | VV | 0
|  | schodiště č.2 - od fary do ulice Nábřežní : 17,25*2,0*17 |  | 586.5 | [23 empty] | VV | 0
|  | schodiště č.3 - u ulice Zahradní k farské zahradě : 8,0*2,0*17 |  | 272 | [23 empty] | VV | 0
|  | schodiště č.4 - na pěší komunikaci k farské zahradě : 2,1*2,0*17 |  | 71.4 | [23 empty] | VV | 0
|  | schodiště č.5 - na Havlíčkovo náměstí : 5,4*2,0*17 |  | 183.6 | [23 empty] | VV | 0
|  | mozaiková dlažba - deponie : | [25 empty] | VV | 0
|  | schodiště č.1 - od muzea do ulice Nábřežní : 39,8*0,118*4 |  | 18.7856 | [23 empty] | VV | 0
|  | schodiště č.2 - od fary do ulice Nábřežní : 25,85*0,118*4 |  | 12.2012 | [23 empty] | VV | 0
|  | schodiště č.3 - u ulice Zahradní k farské zahradě : 5,77*0,118*4 |  | 2.7234 | [23 empty] | VV | 0
|  | schodiště č.5 - na Havlíčkovo náměstí : 4,6*0,118*4 |  | 2.1712 | [23 empty] | VV | 0
|  | schodiště č.1 od muzea do ulice Nábřežní : | [25 empty] | VV | 0
|  | dešťové vpusti : 3*0,2*2,4*17 |  | 24.48 | [23 empty] | VV | 0
125 | 979082111 | Vnitrostaveništní doprava suti do 10 m | t | 213.7488 |  | 0 |  | 0 |  | 0 | 21 | 0 | 0 | 0 | 0 | 0 |  | RTS 24/ I | RTS 23/ II | 0.942 | 201.35 |  | Práce | Běžná |  |  |  | POL1_
|  | mezideponie : | [25 empty] | VV | 0
|  | komunikace I : | [25 empty] | VV | 0
|  | mozaiková dlažba : 33,3*0,118 |  | 3.9294 | [23 empty] | VV | 0
|  | drobné kostky : 991,0*0,2 |  | 198.2 | [23 empty] | VV | 0
|  | silniční obrubníky : 20,5*0,27 |  | 5.535 | [23 empty] | VV | 0
|  | kraníky : 20,0*0,27 |  | 5.4 | [23 empty] | VV | 0
|  | okolí kostela : | [25 empty] | VV | 0
|  | mozaiková dlažba : 5,8*0,118 |  | 0.6844 | [23 empty] | VV | 0
126 | 979082121 | Příplatek k vnitrost. dopravě suti za dalších 5 m | t | 1709.9904 |  | 0 |  | 0 |  | 0 | 21 | 0 | 0 | 0 | 0 | 0 |  | RTS 24/ I | RTS 23/ II | 0.105 | 179.55 |  | Práce | Běžná |  |  |  | POL1_
|  | mezideponie : | [25 empty] | VV | 0
|  | komunikace I : | [25 empty] | VV | 0
|  | mozaiková dlažba : 33,3*0,118*8 |  | 31.4352 | [23 empty] | VV | 0
|  | drobné kostky : 991,0*0,2*8 |  | 1585.6 | [23 empty] | VV | 0
|  | silniční obrubníky : 20,5*0,27*8 |  | 44.28 | [23 empty] | VV | 0
|  | kraníky : 20,0*0,27*8 |  | 43.2 | [23 empty] | VV | 0
|  | okolí kostela : | [25 empty] | VV | 0
|  | mozaiková dlažba : 5,8*0,118*8 |  | 5.4752 | [23 empty] | VV | 0
127 | 979990108 | Poplatek za skládku suti - železobeton | t | 21.3025 |  | 0 |  | 0 |  | 0 | 21 | 0 | 0 | 0 | 0 | 0 |  | RTS 23/ II | Indiv | 0 | 0 |  | Práce | Běžná |  |  |  | POL1_
|  | komunikace I : | [25 empty] | VV | 0
|  | dešťové vpusti : 2,0*2,4 |  | 4.8 | [23 empty] | VV | 0
|  | komunikace II : | [25 empty] | VV | 0
|  | záhonové obrubníky : 26,5*0,125 |  | 3.3125 | [23 empty] | VV | 0
|  | okolí kostela : | [25 empty] | VV | 0
|  | záhonové obrubníky : 94,0*0,125 |  | 11.75 | [23 empty] | VV | 0
|  | sschodiště č.1 od muzea do ulice Nábřežní : | [25 empty] | VV | 0
|  | dešťové vpusti : 3*0,2*2,4 |  | 1.44 | [23 empty] | VV | 0
128 | 979999982 | Poplatek za recyklaci betonu kusovost nad 1600 cm2 (skup.170101) | t | 162.8475 |  | 0 |  | 0 |  | 0 | 21 | 0 | 0 | 0 | 0 | 0 |  | RTS 24/ I | RTS 23/ II | 0 | 0 |  | Práce | Běžná |  |  |  | POL1_
|  | komunikace I : | [25 empty] | VV | 0
|  | lože obrubníků : 51,0*0,15*2,0 |  | 15.3 | [23 empty] | VV | 0
|  | komunikace II : | [25 empty] | VV | 0
|  | beton. plocha : 15,0*0,36 |  | 5.4 | [23 empty] | VV | 0
|  | štěrkodrť : 66,5*0,55 |  | 36.575 | [23 empty] | VV | 0
|  | lože obrubníků : 2,65*2,0 |  | 5.3 | [23 empty] | VV | 0
|  | okolí kostela : | [25 empty] | VV | 0
|  | základy žlabu : 0,56*2,0 |  | 1.12 | [23 empty] | VV | 0
|  | základy schodiště : 1,0*2,0 |  | 2 | [23 empty] | VV | 0
|  | kamen. zádka : 1,0*2,5 |  | 2.5 | [23 empty] | VV | 0
|  | pěší komunikace k farské zahradě : | [25 empty] | VV | 0
|  | lože obrubníků : 11,7*2,0 |  | 23.4 | [23 empty] | VV | 0
|  | lože schod. stupňů : 0,55*2,0 |  | 1.1 | [23 empty] | VV | 0
|  | základy schodišť : | [25 empty] | VV | 0
|  | schodiště č.1 - od muzea do ulice Nábřežní : 16,1 |  | 16.1 | [23 empty] | VV | 0
|  | schodiště č.2 - od fary do ulice Nábřežní : 17,25 |  | 17.25 | [23 empty] | VV | 0
|  | schodiště č.3 - u ulice Zahradní k farské zahradě : 8,0 |  | 8 | [23 empty] | VV | 0
|  | schodiště č.4 - na pěší komunikaci k farské zahradě : 2,1 |  | 2.1 | [23 empty] | VV | 0
|  | schodiště č.5 - na Havlíčkovo náměstí : 5,4 |  | 5.4 | [23 empty] | VV | 0
|  | komunikace I : | [25 empty] | VV | 0
|  | dešťové vpusti : 2,0*2,4 |  | 4.8 | [23 empty] | VV | 0
|  | komunikace II : | [25 empty] | VV | 0
|  | záhonové obrubníky : 26,5*0,125 |  | 3.3125 | [23 empty] | VV | 0
|  | okolí kostela : | [25 empty] | VV | 0
|  | záhonové obrubníky : 94,0*0,125 |  | 11.75 | [23 empty] | VV | 0
|  | sschodiště č.1 od muzea do ulice Nábřežní : | [25 empty] | VV | 0
|  | dešťové vpusti : 3*0,2*2,4 |  | 1.44 | [23 empty] | VV | 0
129 | 979999995 | Poplatek za recyklaci asfaltu, kusovost do 1600 cm2, (skup.170302) | t | 38.06 |  | 0 |  | 0 |  | 0 | 21 | 0 | 0 | 0 | 0 | 0 |  | RTS 24/ I | RTS 23/ II | 0 | 0 |  | Práce | Běžná |  |  |  | POL1_
|  | komunikace I : 113,0*0,33 |  | 37.29 | [23 empty] | VV | 0
|  | okolí kostela : 3,5*0,22 |  | 0.77 | [23 empty] | VV | 0
Díl: | 711 | Izolace proti vodě |  |  |  | 0 |  | 0 |  | 0 |  | 0 |  | 0.14 |  | 0 |  |  |  |  | 55.61 | [6 empty] | DIL
130 | 711132311 | Prov. izolace nopovou fólií svisle, vč.uchyc.prvků | m2 | 162.9 |  | 0 |  | 0 |  | 0 | 21 | 0 | 8e-05 | 0.01 | 0 | 0 |  | RTS 24/ I | RTS 23/ II | 0.34 | 55.39 |  | Práce | Běžná |  |  |  | POL1_
|  | komunikace I : (123,5+98,0)*0,6 |  | 132.9 | [23 empty] | VV | 0
|  | komunikace II : 50,0*0,6 |  | 30 | [23 empty] | VV | 0
131 | 28324206.A | Nopová fólie, výška nopů 20 mm | m2 | 195.48 |  | 0 |  | 0 |  | 0 | 21 | 0 | 0.00066 | 0.13 | 0 | 0 | SPCM | RTS 23/ II | RTS 23/ II | 0 | 0 |  | Specifikace | Běžná |  |  |  | POL3_
|  | 162,9*1,2 |  | 195.48 | [23 empty] | VV | 0
132 | 998711101 | Přesun hmot pro izolace proti vodě, výšky do 6 m | t | 0.14205 |  | 0 |  | 0 |  | 0 | 21 | 0 | 0 | 0 | 0 | 0 |  | RTS 24/ I | RTS 23/ II | 1.567 | 0.22 |  | Přesun hmot | Běžná |  |  |  | POL7_
Díl: | 767 | Konstrukce zámečnické |  |  |  | 0 |  | 0 |  | 0 |  | 0 |  | 4.2 |  | 0 |  |  |  |  | 182.69 | [6 empty] | DIL
133 | 767995104 | Výroba a montáž kov. atypických konstr. do 50 kg | kg | 191.173 |  | 0 |  | 0 |  | 0 | 21 | 0 | 5e-05 | 0.01 | 0 | 0 |  | RTS 24/ I | RTS 23/ II | 0.1 | 19.12 |  | Práce | Běžná |  |  |  | POL1_
|  | schodiště č.1 od muzea na ulici Nábřežní : | [25 empty] | VV | 0
|  | 1. schodiště : 8,52+8,7+6,284 |  | 23.504 | [23 empty] | VV | 0
|  | 2. schodiště : 8,52+10,01+7,233 |  | 25.763 | [23 empty] | VV | 0
|  | 3. schodiště : 8,52+7,42+5,361 |  | 21.301 | [23 empty] | VV | 0
|  | 4. schodiště : 8,52+6,106+4,412 |  | 19.038 | [23 empty] | VV | 0
|  | 5. schodiště : 12,78+14,733+10,645 |  | 38.158 | [23 empty] | VV | 0
|  | 6. schodiště : 12,78+15,39+11,119 |  | 39.289 | [23 empty] | VV | 0
|  | 7. schodiště : 8,52+9,06+6,54 |  | 24.12 | [23 empty] | VV | 0
134 | 767995105 | Výroba a montáž kov. atypických konstr. do 100 kg | kg | 714.087 |  | 0 |  | 0 |  | 0 | 21 | 0 | 5e-05 | 0.04 | 0 | 0 |  | RTS 24/ I | RTS 23/ II | 0.084 | 59.98 |  | Práce | Běžná |  |  |  | POL1_
|  | schodiště č.2 od fary na ulici Nábřežní : | [25 empty] | VV | 0
|  | 1. schodiště : 17,04+22,72+16,416 |  | 56.176 | [23 empty] | VV | 0
|  | 2. schodiště : 17,04+22,72+16,416 |  | 56.176 | [23 empty] | VV | 0
|  | 3. schodiště : 17,04+20,093+14,518 |  | 51.651 | [23 empty] | VV | 0
|  | 4. schodiště : 17,04+20,093+14,518 |  | 51.651 | [23 empty] | VV | 0
|  | 5. schodiště : 17,04+25,276+18,263 |  | 60.579 | [23 empty] | VV | 0
|  | 6. schodiště : 17,04+22,72+14,416 |  | 54.176 | [23 empty] | VV | 0
|  | schodiště č.3 z ulice Zahradní k farské zahradě : | [25 empty] | VV | 0
|  | 1. schodiště : 25,56+32,66+23,6 |  | 81.82 | [23 empty] | VV | 0
|  | 2. schodiště : 81,82 |  | 81.82 | [23 empty] | VV | 0
|  | 3. schodiště : 81,82 |  | 81.82 | [23 empty] | VV | 0
|  | schodiště č.4 na pěší komunikaci k farské zahradě : 17,04+19,88+14,364 |  | 51.284 | [23 empty] | VV | 0
|  | schodiště č.6 na Havlíčkovo náměstí : 34,08+30,814+22,04 |  | 86.934 | [23 empty] | VV | 0
135 | 767995106 | Výroba a montáž kov. atypických konstr. do 250 kg | kg | 120.265 |  | 0 |  | 0 |  | 0 | 21 | 0 | 5e-05 | 0.01 | 0 | 0 |  | RTS 24/ I | RTS 23/ II | 0.052 | 6.25 |  | Práce | Běžná |  |  |  | POL1_
|  | schodiště č.5 na pěší komunikaci podél farské zahrady : 42,6+45,085+32,58 |  | 120.265 | [23 empty] | VV | 0
136 | 767995108 | Výroba a montáž kov. atypických konstr. nad 500 kg | kg | 2453.304 |  | 0 |  | 0 |  | 0 | 21 | 0 | 5e-05 | 0.12 | 0 | 0 |  | RTS 24/ I | RTS 23/ II | 0.034 | 83.41 |  | Práce | Běžná |  |  |  | POL1_
|  | 300/8 : (24,0+94,0)*0,3*64,0 |  | 2265.6 | [23 empty] | VV | 0
|  | R 16 : 0,6*198*1,58 |  | 187.704 | [23 empty] | VV | 0
137 | 12730242 | Trubka nerez bezešvá 30 x 4 mm | m | 121.2246 |  | 0 |  | 0 |  | 0 | 21 | 0 | 0.00313 | 0.38 | 0 | 0 | SPCM | RTS 24/ I | RTS 23/ II | 0 | 0 |  | Specifikace | Běžná |  |  |  | POL3_
|  | schodiště č.1 od muzea na ulici Nábřežní : | [25 empty] | VV | 0
|  | 1. schodiště : 2,45*1,08 |  | 2.646 | [23 empty] | VV | 0
|  | 2. schodiště : 2,82*1,08 |  | 3.0456 | [23 empty] | VV | 0
|  | 3. schodiště : 2,09*1,08 |  | 2.2572 | [23 empty] | VV | 0
|  | 4. schodiště : 1,72*1,08 |  | 1.8576 | [23 empty] | VV | 0
|  | 5. schodiště : 4,15*1,08 |  | 4.482 | [23 empty] | VV | 0
|  | 6. schodiště : 4,335*1,08 |  | 4.6818 | [23 empty] | VV | 0
|  | 7. schodiště : 2,55*1,08 |  | 2.754 | [23 empty] | VV | 0
|  | schodiště č.2 od fary na ulici Nábřežní : | [25 empty] | VV | 0
|  | 1. schodiště : 6,4*1,08 |  | 6.912 | [23 empty] | VV | 0
|  | 2. schodiště : 6,4*1,08 |  | 6.912 | [23 empty] | VV | 0
|  | 3. schodiště : 5,66*1,08 |  | 6.1128 | [23 empty] | VV | 0
|  | 4. schodiště : 5,66*1,08 |  | 6.1128 | [23 empty] | VV | 0
|  | 5. schodiště : 7,12*1,08 |  | 7.6896 | [23 empty] | VV | 0
|  | 6. schodiště : 6,4*1,08 |  | 6.912 | [23 empty] | VV | 0
|  | schodiště č.3 z ulice Zahradní k farské zahradě : | [25 empty] | VV | 0
|  | 1. schodiště : 4,6*2*1,08 |  | 9.936 | [23 empty] | VV | 0
|  | 2. schodiště : 9,936 |  | 9.936 | [23 empty] | VV | 0
|  | 3. schodiště : 9,936 |  | 9.936 | [23 empty] | VV | 0
|  | schodiště č.4 na pěší komunikaci k farské zahradě : 2,8*2*1,08 |  | 6.048 | [23 empty] | VV | 0
|  | schodiště č.5 na pěší komunikaci podél farské zahrady : 12,7*1,08 |  | 13.716 | [23 empty] | VV | 0
|  | schodiště č.6 na Havlíčkovo náměstí : 8,59*1,08 |  | 9.2772 | [23 empty] | VV | 0
138 | 12730249 | Trubka nerez bezešvá 40 x 4 mm | m | 225.0018 |  | 0 |  | 0 |  | 0 | 21 | 0 | 0.00438 | 0.99 | 0 | 0 | SPCM | RTS 24/ I | RTS 23/ II | 0 | 0 |  | Specifikace | Běžná |  |  |  | POL3_
|  | schodiště č.1 od muzea na ulici Nábřežní : | [25 empty] | VV | 0
|  | 1. schodiště : (2,4+2,45)*1,08 |  | 5.238 | [23 empty] | VV | 0
|  | 2. schodiště : (2,4+2,82)*1,08 |  | 5.6376 | [23 empty] | VV | 0
|  | 3. schodiště : (2,4+2,09)*1,08 |  | 4.8492 | [23 empty] | VV | 0
|  | 4. schodiště : (2,4+1,72)*1,08 |  | 4.4496 | [23 empty] | VV | 0
|  | 5. schodiště : (3,6+4,15)*1,08 |  | 8.37 | [23 empty] | VV | 0
|  | 6. schodiště : (3,6+4,335)*1,08 |  | 8.5698 | [23 empty] | VV | 0
|  | 7. schodiště : (2,4+2,55)*1,08 |  | 5.346 | [23 empty] | VV | 0
|  | schodiště č.2 od fary na ulici Nábřežní : | [25 empty] | VV | 0
|  | 1. schodiště : (4,8+6,4)*1,08 |  | 12.096 | [23 empty] | VV | 0
|  | 2. schodiště : (4,8+6,4)*1,08 |  | 12.096 | [23 empty] | VV | 0
|  | 3. schodiště : (4,8+5,66)*1,08 |  | 11.2968 | [23 empty] | VV | 0
|  | 4. schodiště : (4,8+5,66)*1,08 |  | 11.2968 | [23 empty] | VV | 0
|  | 5. schodiště : (4,8+7,12)*1,08 |  | 12.8736 | [23 empty] | VV | 0
|  | 6. schodiště : (4,8+6,4)*1,08 |  | 12.096 | [23 empty] | VV | 0
|  | schodiště č.3 z ulice Zahradní k farské zahradě : | [25 empty] | VV | 0
|  | 1. schodiště : (7,2+4,6*2)*1,08 |  | 17.712 | [23 empty] | VV | 0
|  | 2. schodiště : 17,712 |  | 17.712 | [23 empty] | VV | 0
|  | 3. schodiště : 17,712 |  | 17.712 | [23 empty] | VV | 0
|  | schodiště č.4 na pěší komunikaci k farské zahradě : (4,8+2,8*2)*1,08 |  | 11.232 | [23 empty] | VV | 0
|  | schodiště č.5 na pěší komunikaci podél farské zahrady : (12,0+12,7)*1,08 |  | 26.676 | [23 empty] | VV | 0
|  | schodiště č.6 na Havlíčkovo náměstí : (9,6+8,68)*1,08 |  | 19.7424 | [23 empty] | VV | 0
139 | 13285306 | Tyč žebírková pro betonářskou výztuž B500B, d 16 mm | t | 0.20272 |  | 0 |  | 0 |  | 0 | 21 | 0 | 1 | 0.2 | 0 | 0 | SPCM | RTS 24/ I | RTS 23/ II | 0 | 0 |  | Specifikace | Běžná |  |  |  | POL3_
|  | 0,6*198*1,58*0,001*1,08 |  | 0.20272 | [23 empty] | VV | 0
140 | 13611224 | Plech hladký jakost S235 8x1000x2000 mm | t | 2.4468 |  | 0 |  | 0 |  | 0 | 21 | 0 | 1 | 2.45 | 0 | 0 | SPCM | RTS 24/ I | RTS 23/ II | 0 | 0 |  | Specifikace | Běžná |  |  |  | POL3_
|  | (24,0+94,0)*0,3*64,0*0,001*1,08 |  | 2.4468 | [23 empty] | VV | 0
141 | 998767101 | Přesun hmot pro zámečnické konstr., výšky do 6 m | t | 4.1884 |  | 0 |  | 0 |  | 0 | 21 | 0 | 0 | 0 | 0 | 0 |  | RTS 24/ I | RTS 23/ II | 3.327 | 13.93 |  | Přesun hmot | Běžná |  |  |  | POL7_
Díl: | 783 | Nátěry |  |  |  | 0 |  | 0 |  | 0 |  | 0 |  | 0.06 |  | 0 |  |  |  |  | 51.9 | [6 empty] | DIL
142 | 783222110 | Nátěr syntetický kovových konstrukcí 2 x antikoroz. email 2 x | m2 | 78.661 |  | 0 |  | 0 |  | 0 | 21 | 0 | 0.00042 | 0.03 | 0 | 0 |  | RTS 24/ I | RTS 23/ II | 0.287 | 22.58 |  | Práce | Běžná |  |  |  | POL1_
143 | 783226100 | Nátěr syntetický kovových konstrukcí základní | m2 | 78.6613 |  | 0 |  | 0 |  | 0 | 21 | 0 | 8e-05 | 0.01 | 0 | 0 |  | RTS 24/ I | RTS 23/ II | 0.156 | 12.27 |  | Práce | Běžná |  |  |  | POL1_
|  | pásovina : 118,0*0,3*2+(118,0+0,3)*2*0,008 |  | 72.6928 | [23 empty] | VV | 0
|  | R 16 : 0,6*198*3,14*0,016 |  | 5.9685 | [23 empty] | VV | 0
144 | 783881260 | Nátěr akrylátový betonových podlah Z + 2 x | m2 | 54.1245 |  | 0 |  | 0 |  | 0 | 21 | 0 | 0.0004 | 0.02 | 0 | 0 |  | RTS 24/ I | RTS 23/ II | 0.315 | 17.05 |  | Práce | Běžná |  |  |  | POL1_
|  | první a poslední stupeň schodiště : | [25 empty] | VV | 0
|  | schodiště č.1 od muzea na ulici Nábřežní : | [25 empty] | VV | 0
|  | 1. schodiště : 2,5*(0,3+0,155+0,35+0,2) |  | 2.5125 | [23 empty] | VV | 0
|  | 2. schodiště : 2,43*(0,3+0,157)+2,5*(0,35+0,2) |  | 2.4855 | [23 empty] | VV | 0
|  | 3. schodiště : 2,45*(0,3+0,16)+2,43*(0,35+0,2) |  | 2.4635 | [23 empty] | VV | 0
|  | 4. schodiště : 2,4*(0,3+0,155+0,35+0,2) |  | 2.412 | [23 empty] | VV | 0
|  | 5. schodiště : 2,53*(0,3+0,16)+2,55*(0,35+0,2) |  | 2.5663 | [23 empty] | VV | 0
|  | 6. schodiště : 2,65*(0,3+0,16+0,35+0,2) |  | 2.6765 | [23 empty] | VV | 0
|  | 7. schodiště : 2,55*(0,3+0,16)+2,5*(0,35+0,2)+2,53*(0,35+0,2) |  | 3.9395 | [23 empty] | VV | 0
|  | schodiště č.2 od fary na ulici Nábřežní : | [25 empty] | VV | 0
|  | 1. schodiště : 3,0*(0,3+0,35+0,16*2) |  | 2.91 | [23 empty] | VV | 0
|  | 2. schodiště : 3,0*(0,3+0,35+0,16*2) |  | 2.91 | [23 empty] | VV | 0
|  | 3. schodiště : 3,0*(0,3+0,35+0,16*2) |  | 2.91 | [23 empty] | VV | 0
|  | 4. schodiště : 3,0*(0,3+0,35+0,16*2) |  | 2.91 | [23 empty] | VV | 0
|  | 5. schodiště : 3,0*(0,3+0,35+0,16*2) |  | 2.91 | [23 empty] | VV | 0
|  | 6. schodiště : 2,75*(0,3+0,35+0,16*2) |  | 2.6675 | [23 empty] | VV | 0
|  | schodiště č.3 z ulice Zahradní k farské zahradě : | [25 empty] | VV | 0
|  | 1. schodiště : 2,0*(0,3+0,15+0,35+0,2) |  | 2 | [23 empty] | VV | 0
|  | 2. schodiště : 2,0*(0,3+0,15+0,35+0,2) |  | 2 | [23 empty] | VV | 0
|  | 3. schodiště : 2,0*(0,3+0,15+0,35+0,2) |  | 2 | [23 empty] | VV | 0
|  | schodiště č.4 na pěší komunikaci k farské zahradě : 2,5*(0,3+0,16+0,35+0,2) |  | 2.525 | [23 empty] | VV | 0
|  | schodiště č.5 na pěší komunikaci podél farské zahrady : 1,5*0,2*2*2 |  | 1.2 | [23 empty] | VV | 0
|  | schodiště č.6 na Havlíčkovo náměstí : | [25 empty] | VV | 0
|  | horní řady : (4,2+4,14)*(0,3+0,15) |  | 3.753 | [23 empty] | VV | 0
|  | spodní řady : (4,25+4,16)*(0,32+0,2) |  | 4.3732 | [23 empty] | VV | 0
[26 empty] | 15 | 21 | DPH
| Celkem |  |  |  |  | 0 | [19 empty] | 0 | 0 | SUM
JKSO:
| 822.57 | náměstí | [25 empty] | JKSO
| 2680 m2 | kryt (materiál konstrukce krytu) dlážděný | [25 empty] | JKSOChar
|  | rekonstrukce a modernizace objektu s opravou | [25 empty] | JKSOAkce
Poznámky uchazeče k zadání
POPUZIV
END
Note on S6: Jedná se o informaci, zda se jedná o položku, která je do rozpočtu zadána z cenové soustavy RTS, nebo vlastní.
Note on T6: Jedná se o název CÚ, která je zadána u položky rozpočtu

## 301 1 Pol
Položkový rozpočet | [27 empty] | #TypZaznamu#
S: | 265 | Revitalizace veřejného prostranství v lokalitě Tvrz, Žďár nad Sázavou | [25 empty] | STA
O: | 301 | Přípojka vody a kanalizace ke kašně | [22 empty] | STA |  |  | OBJ
R: | 1 | Přípojka vody a kanalizace | [25 empty] | ROZ
P.č. | Číslo položky | Název položky | MJ | Množství | Cena / MJ | Celkem | Dodávka | Dodávka celk. | Montáž | Montáž celk. | DPH | Cena s DPH | Hmotnost / MJ | Hmotnost celk.(t) | Dem. hmotnost / MJ | Dem. hmotnost celk.(t) | Ceník | Cen. soustava / platnost | Cenová úroveň | Nhod / MJ | Nhod celk. | Dodavatel | Typ položky | Stav položky
Díl: | 1 | Zemní práce |  |  |  | 0 |  | 0 |  | 0 |  | 0 |  | 23.94 |  | 0 |  |  |  |  | 64.06 | [6 empty] | DIL
1 | 119001421 | Dočasné zajištění kabelů - do počtu 3 kabelů | m | 1.2 |  | 0 |  | 0 |  | 0 | 21 | 0 | 0.02478 | 0.03 | 0 | 0 |  | RTS 24/ I | RTS 23/ II | 0.547 | 0.66 |  | Práce | Běžná |  |  |  | POL1_
2 | 120001101 | Příplatek za ztížení vykopávky v blízkosti vedení | m3 | 1.298 |  | 0 |  | 0 |  | 0 | 21 | 0 | 0 | 0 | 0 | 0 |  | RTS 24/ I | RTS 23/ II | 1.548 | 2.01 |  | Práce | Běžná |  |  |  | POL1_
|  | 1,1*1,0*1,18 |  | 1.298 | [23 empty] | VV | 0
3 | 132201211 | Hloubení rýh š.do 200 cm hor.3 do 100 m3,STROJNĚ | m3 | 19.227 |  | 0 |  | 0 |  | 0 | 21 | 0 | 0 | 0 | 0 | 0 |  | RTS 24/ I | RTS 23/ II | 0.2 | 3.85 |  | Práce | Běžná |  |  |  | POL1_
|  | 1,1*(1,0-0,46)*17,5 |  | 10.395 | [23 empty] | VV | 0
|  | 1,2*(1,0*0,46)*16,0 |  | 8.832 | [23 empty] | VV | 0
4 | 132301211 | Hloubení rýh š.do 200 cm hor.4 do 100 m3, STROJNĚ | m3 | 30.2513 |  | 0 |  | 0 |  | 0 | 21 | 0 | 0 | 0 | 0 | 0 |  | RTS 24/ I | RTS 23/ II | 0.35 | 10.59 |  | Práce | Běžná |  |  |  | POL1_
|  | voda : 1,1*(1,64+1,71)/2*4,5+1,1*(1,71+1,5)/2*9,6+1,1*(1,5+1,46)/2*1,7 |  | 28.0077 | [23 empty] | VV | 0
|  | 1,1*(1,46+1,4)/2*1,7 |  | 2.6741 | [23 empty] | VV | 0
|  | odpočet komunikace : -1,1*0,46*17,5 |  | -8.855 | [23 empty] | VV | 0
|  | kanalizace : 1,2*(2,12+2,16)/2*2,6+1,2*(2,16+1,77)/2*9,6+1,2*(1,77+1,68)/2*1,5 |  | 32.4186 | [23 empty] | VV | 0
|  | 1,2*(1,68+1,61)/2*1,5+1,2*(1,61+1,6)/2*0,8 |  | 4.5018 | [23 empty] | VV | 0
|  | odpočet komunikace : -1,2*0,46*16,0 |  | -8.832 | [23 empty] | VV | 0
|  | hornina 3 : -19,227 |  | -19.227 | [23 empty] | VV | 0
|  | hornina 5 : -0,4368 |  | -0.4368 | [23 empty] | VV | 0
5 | 132401211 | Hloubení rýh šířky do 200 cm v hor.5, STROJNĚ | m3 | 0.4368 |  | 0 |  | 0 |  | 0 | 21 | 0 | 0 | 0 | 0 | 0 |  | RTS 24/ I | RTS 23/ II | 0.53 | 0.23 |  | Práce | Běžná |  |  |  | POL1_
|  | kanalizace : 1,2*(0,12+0,16)/2*2,6 |  | 0.4368 | [23 empty] | VV | 0
6 | 138401201 | Dolamování rýh ve vrstvě do 0,5 m v hor.5 | m3 | 0.04368 |  | 0 |  | 0 |  | 0 | 21 | 0 | 0 | 0 | 0 | 0 |  | RTS 24/ I | RTS 23/ II | 7.522 | 0.33 |  | Práce | Běžná |  |  |  | POL1_
|  | 0,4368*0,1 |  | 0.04368 | [23 empty] | VV | 0
7 | 161101101 | Svislé přemístění výkopku z hor.1-4 do 2,5 m | m3 | 49.4783 |  | 0 |  | 0 |  | 0 | 21 | 0 | 0 | 0 | 0 | 0 |  | RTS 24/ I | RTS 23/ II | 0.345 | 17.07 |  | Práce | Běžná |  |  |  | POL1_
|  | 19,227+30,25135 |  | 49.4783 | [23 empty] | VV | 0
8 | 161101151 | Svislé přemístění výkopku z hor.5-7 do 2,5 m | m3 | 0.4368 |  | 0 |  | 0 |  | 0 | 21 | 0 | 0 | 0 | 0 | 0 |  | RTS 24/ I | RTS 23/ II | 0.484 | 0.21 |  | Práce | Běžná |  |  |  | POL1_
9 | 162701105 | Vodorovné přemístění výkopku z hor.1-4 do 10000 m | m3 | 18.8341 |  | 0 |  | 0 |  | 0 | 21 | 0 | 0 | 0 | 0 | 0 |  | RTS 24/ I | RTS 23/ II | 0.011 | 0.21 |  | Práce | Běžná |  |  |  | POL1_
|  | 1,1*0,432*17,5 |  | 8.316 | [23 empty] | VV | 0
|  | 1,2*0,56*16,0 |  | 10.752 | [23 empty] | VV | 0
|  | 0,126*1,61 |  | 0.20286 | [23 empty] | VV | 0
|  | hornina 5 : -0,4368 |  | -0.4368 | [23 empty] | VV | 0
10 | 162701155 | Vodorovné přemístění výkopku z hor.5-7 do 10000 m | m3 | 0.4368 |  | 0 |  | 0 |  | 0 | 21 | 0 | 0 | 0 | 0 | 0 |  | RTS 24/ I | RTS 23/ II | 0.012 | 0.01 |  | Práce | Běžná |  |  |  | POL1_
11 | 162701109 | Příplatek k vod. přemístění hor.1-4 za další 1 km | m3 | 150.6724 |  | 0 |  | 0 |  | 0 | 21 | 0 | 0 | 0 | 0 | 0 |  | RTS 24/ I | RTS 23/ II | 0 | 0 |  | Práce | Běžná |  |  |  | POL1_
|  | 18,83405*8 |  | 150.6724 | [23 empty] | VV | 0
12 | 162701159 | Příplatek k vod. přemístění hor.5-7 za další 1 km | m3 | 3.4944 |  | 0 |  | 0 |  | 0 | 21 | 0 | 0 | 0 | 0 | 0 |  | RTS 24/ I | RTS 23/ II | 0 | 0 |  | Práce | Běžná |  |  |  | POL1_
|  | 0,4368*8 |  | 3.4944 | [23 empty] | VV | 0
13 | 171201101 | Uložení sypaniny do násypů nezhutněných | m3 | 19.2709 |  | 0 |  | 0 |  | 0 | 21 | 0 | 0 | 0 | 0 | 0 |  | RTS 24/ I | RTS 23/ II | 0.031 | 0.6 |  | Práce | Běžná |  |  |  | POL1_
|  | 18,83406+0,4368 |  | 19.2709 | [23 empty] | VV | 0
14 | 174101101 | Zásyp jam, rýh, šachet se zhutněním | m3 | 30.6429 |  | 0 |  | 0 |  | 0 | 21 | 0 | 0 | 0 | 0 | 0 |  | RTS 24/ I | RTS 23/ II | 0.202 | 6.19 |  | Práce | Běžná |  |  |  | POL1_
|  | 19,227+30,25+0,4368 |  | 49.9138 | [23 empty] | VV | 0
|  | -19,27086 |  | -19.2709 | [23 empty] | VV | 0
15 | 175101101 | Obsyp potrubí bez prohození sypaniny | m3 | 13.9274 |  | 0 |  | 0 |  | 0 | 21 | 0 | 0 | 0 | 0 | 0 |  | RTS 24/ I | RTS 23/ II | 1.587 | 22.1 |  | Práce | Běžná |  |  |  | POL1_
|  | (1,1*0,332-0,0008)*17,5 |  | 6.377 | [23 empty] | VV | 0
|  | ((1,2*0,41)-0,0201)*16,0 |  | 7.5504 | [23 empty] | VV | 0
16 | 199000005 | Poplatek za skládku zeminy | t | 32.7607 |  | 0 |  | 0 |  | 0 | 21 | 0 | 0 | 0 | 0 | 0 |  | RTS 24/ I | Indiv | 0 | 0 |  | Práce | Běžná |  |  |  | POL1_
|  | (18,834+0,437)*1,7 |  | 32.7607 | [23 empty] | VV | 0
17 | 583321601 | Kamenivo těžené 0/16 | t | 10.9493 |  | 0 |  | 0 |  | 0 | 21 | 0 | 1 | 10.95 | 0 | 0 | SPCM | RTS 24/ I | RTS 23/ II | 0 | 0 |  | Specifikace | Běžná |  |  |  | POL3_
|  | 6,377*1,01*1,7 |  | 10.9493 | [23 empty] | VV | 0
18 | 583322231 | Kamenivo těžené 0/22 | t | 12.964 |  | 0 |  | 0 |  | 0 | 21 | 0 | 1 | 12.96 | 0 | 0 | SPCM | RTS 24/ I | RTS 23/ II | 0 | 0 |  | Specifikace | Běžná |  |  |  | POL3_
|  | 7,5504*1,01*1,7 |  | 12.964 | [23 empty] | VV | 0
Díl: | 4 | Vodorovné konstrukce |  |  |  | 0 |  | 0 |  | 0 |  | 0 |  | 11.41 |  | 0 |  |  |  |  | 6.86 | [6 empty] | DIL
19 | 451573111 | Lože pod potrubí ze štěrkopísku do 63 mm | m3 | 2.225 |  | 0 |  | 0 |  | 0 | 21 | 0 | 1.8908 | 4.21 | 0 | 0 |  | RTS 24/ I | RTS 23/ II | 1.317 | 2.93 |  | Práce | Běžná |  |  |  | POL1_
|  | 1,1*0,1*17,5 |  | 1.925 | [23 empty] | VV | 0
|  | 1,2*0,1*1,3 |  | 0.156 | [23 empty] | VV | 0
|  | 1,2*1,2*0,1 |  | 0.144 | [23 empty] | VV | 0
20 | 452312131 | Sedlové lože pod potrubí z betonu C 12/15 | m3 | 2.88 |  | 0 |  | 0 |  | 0 | 21 | 0 | 2.5 | 7.2 | 0 | 0 |  | RTS 24/ I | RTS 23/ II | 1.365 | 3.93 |  | Práce | Běžná |  |  |  | POL1_
|  | 1,2*0,15*16,0 |  | 2.88 | [23 empty] | VV | 0
Díl: | 8 | Trubní vedení |  |  |  | 0 |  | 0 |  | 0 |  | 0 |  | 0.46 |  | 0 |  |  |  |  | 19.44 | [6 empty] | DIL
21 | 831312121 | Montáž trub kameninových, pryž. kroužek, DN 150 | m | 16 |  | 0 |  | 0 |  | 0 | 21 | 0 | 2e-05 | 0 | 0 | 0 |  | RTS 24/ I | RTS 23/ II | 0.354 | 5.66 |  | Práce | Běžná |  |  |  | POL1_
22 | 837312221 | Montáž tvarov. kamenin. jednoos. pryž. kr. DN 150 | kus | 1 |  | 0 |  | 0 |  | 0 | 21 | 0 | 2e-05 | 0 | 0 | 0 |  | RTS 24/ I | RTS 23/ II | 0.236 | 0.24 |  | Práce | Běžná |  |  |  | POL1_
23 | 871161121 | Montáž trubek polyetylenových ve výkopu d 32 mm | m | 18 |  | 0 |  | 0 |  | 0 | 21 | 0 | 0 | 0 | 0 | 0 |  | RTS 24/ I | RTS 23/ II | 0.034 | 0.61 |  | Práce | Běžná |  |  |  | POL1_
24 | 871181121 | Montáž trubek polyetylenových ve výkopu d 50 mm | m | 0.5 |  | 0 |  | 0 |  | 0 | 21 | 0 | 0 | 0 | 0 | 0 |  | RTS 24/ I | RTS 23/ II | 0.038 | 0.02 |  | Práce | Běžná |  |  |  | POL1_
25 | 871313121 | Montáž trub z plastu, gumový kroužek, DN 150 | m | 1.3 |  | 0 |  | 0 |  | 0 | 21 | 0 | 0 | 0 | 0 | 0 |  | RTS 24/ I | RTS 23/ II | 0.066 | 0.09 |  | Práce | Běžná |  |  |  | POL1_
26 | 877313123 | Montáž tvarovek jednoos. plast. gum.kroužek DN 150 | kus | 2 |  | 0 |  | 0 |  | 0 | 21 | 0 | 1e-05 | 0 | 0 | 0 |  | RTS 24/ I | RTS 23/ II | 0.176 | 0.35 |  | Práce | Běžná |  |  |  | POL1_
27 | 892241111 | Tlaková zkouška vodovodního potrubí DN 80 | m | 18 |  | 0 |  | 0 |  | 0 | 21 | 0 | 0 | 0 | 0 | 0 |  | RTS 24/ I | RTS 23/ II | 0.044 | 0.79 |  | Práce | Běžná |  |  |  | POL1_
28 | 892233111 | Desinfekce vodovodního potrubí DN 70 | m | 18 |  | 0 |  | 0 |  | 0 | 21 | 0 | 0 | 0 | 0 | 0 |  | RTS 24/ I | RTS 23/ II | 0.15 | 2.7 |  | Práce | Běžná |  |  |  | POL1_
29 | 892575111 | Zabezpečení konců a zkouška vzduch. kan. DN do 200 | úsek | 1 |  | 0 |  | 0 |  | 0 | 21 | 0 | 0.00011 | 0 | 0 | 0 |  | RTS 24/ I | RTS 23/ II | 6.6 | 6.6 |  | Práce | Běžná |  |  |  | POL1_
30 | 894432112 | Osazení plastové šachty revizní prům.425 mm | kus | 1 |  | 0 |  | 0 |  | 0 | 21 | 0 | 0 | 0 | 0 | 0 |  | RTS 24/ I | RTS 23/ II | 0.65 | 0.65 |  | Práce | Běžná |  |  |  | POL1_
31 | 899101111 | Osazení poklopu s rámem do 50 kg | kus | 1 |  | 0 |  | 0 |  | 0 | 21 | 0 | 0.00468 | 0 | 0 | 0 |  | RTS 24/ I | RTS 23/ II | 0.68 | 0.68 |  | Práce | Běžná |  |  |  | POL1_
32 | 899712111 | Orientační tabulky na zdivu | kus | 1 |  | 0 |  | 0 |  | 0 | 21 | 0 | 0.00021 | 0 | 0 | 0 |  | RTS 24/ I | RTS 23/ II | 0.336 | 0.34 |  | Práce | Běžná |  |  |  | POL1_
33 | 899731113 | Vodič signalizační CYY 4 mm2 | m | 21 |  | 0 |  | 0 |  | 0 | 21 | 0 | 5e-05 | 0 | 0 | 0 |  | RTS 24/ I | RTS 23/ II | 0.034 | 0.71 |  | Práce | Běžná |  |  |  | POL1_
34 | 28611260.A | Trubka kanalizační KGEM SN 8 PVC 160x4,7x1000 | kus | 2.06 |  | 0 |  | 0 |  | 0 | 21 | 0 | 0.00321 | 0.01 | 0 | 0 | SPCM | RTS 24/ I | RTS 23/ II | 0 | 0 |  | Specifikace | Běžná |  |  |  | POL3_
|  | 2*1,03 |  | 2.06 | [23 empty] | VV | 0
35 | 286134112 | Trubka tlaková PE100 32x3,0 mm PN16 návin 100 m | m | 18.27 |  | 0 |  | 0 |  | 0 | 21 | 0 | 0.00027 | 0 | 0 | 0 | SPCM | RTS 23/ II | RTS 23/ II | 0 | 0 |  | Specifikace | Běžná |  |  |  | POL3_
|  | 18,0*1,015 |  | 18.27 | [23 empty] | VV | 0
36 | 286134115 | Trubka tlaková PE100 50x3,0 mm PN10 tyč 6 m | m | 0.5075 |  | 0 |  | 0 |  | 0 | 21 | 0 | 0.00045 | 0 | 0 | 0 | SPCM | RTS 21/ II | RTS 21/ II | 0 | 0 |  | Specifikace | Běžná |  |  |  | POL3_
|  | 0,5*1,015 |  | 0.5075 | [23 empty] | VV | 0
37 | 28651661.A | Koleno kanalizační KGB 160/ 30° PVC | kus | 1.015 |  | 0 |  | 0 |  | 0 | 21 | 0 | 0.00064 | 0 | 0 | 0 | SPCM | RTS 24/ I | RTS 23/ II | 0 | 0 |  | Specifikace | Běžná |  |  |  | POL3_
|  | 1*1,015 |  | 1.015 | [23 empty] | VV | 0
38 | 28651852.A | Kus zakonč. přechod kamenin. hrdlo plast KGUSM 160 | kus | 1.015 |  | 0 |  | 0 |  | 0 | 21 | 0 | 0.00061 | 0 | 0 | 0 | SPCM | RTS 24/ I | RTS 23/ II | 0 | 0 |  | Specifikace | Běžná |  |  |  | POL3_
|  | 1*1,015 |  | 1.015 | [23 empty] | VV | 0
39 | 286971493R1 | Prodloužení šachty DN 400 hladké 2000 mm | kus | 1 |  | 0 |  | 0 |  | 0 | 21 | 0 | 0.02349 | 0.02 | 0 | 0 |  | Vlastní | Indiv | 0 | 0 |  | Specifikace | Běžná |  |  |  | POL3_
40 | 28697191 | Dno šachetní Wavin PP DN 400/160 mm KG přímé T1 RŠ DN400 | kus | 1 |  | 0 |  | 0 |  | 0 | 21 | 0 | 0.006 | 0.01 | 0 | 0 | SPCM | RTS 24/ I | RTS 23/ II | 0 | 0 |  | Specifikace | Běžná |  |  |  | POL3_
41 | 54823030T1 | Orientační tabulka na plotě, zdi | kus | 1 |  | 0 |  | 0 |  | 0 | 21 | 0 | 0 | 0 | 0 | 0 |  | Vlastní | Indiv | 0 | 0 |  | Specifikace | Běžná |  |  |  | POL3_
42 | 55241703R1 | Poklop teleskopický zavřený hranatý D 400 G | kus | 1 |  | 0 |  | 0 |  | 0 | 21 | 0 | 0.021 | 0.02 | 0 | 0 |  | Vlastní | Indiv | 0 | 0 |  | Specifikace | Běžná |  |  |  | POL3_
43 | 59710675 | Trouba kameninová hrdlová DN 150, l=1,50 m, FN 34 hrdlo L, spojovací systém F | m | 16.24 |  | 0 |  | 0 |  | 0 | 21 | 0 | 0.024 | 0.39 | 0 | 0 | SPCM | RTS 24/ I | RTS 23/ II | 0 | 0 |  | Specifikace | Běžná |  |  |  | POL3_
|  | 16,0*1,015 |  | 16.24 | [23 empty] | VV | 0
44 | 597109451 | Koleno hrdlové 45° kamenina DN 150, FN 34 spojovací systém F | kus | 1.015 |  | 0 |  | 0 |  | 0 | 21 | 0 | 0.01 | 0.01 | 0 | 0 | SPCM | RTS 24/ I | RTS 23/ II | 0 | 0 |  | Specifikace | Běžná |  |  |  | POL3_
|  | 1*1,015 |  | 1.015 | [23 empty] | VV | 0
Díl: | 93 | Dokončovací práce inženýrských staveb |  |  |  | 0 |  | 0 |  | 0 |  | 0 |  | 0 |  | 0 |  |  |  |  | 0.06 | [6 empty] | DIL
45 | 936311113 | Zabet. potrubí beton C25/30 XA2, otvor do 0,25 m2 | m3 | 0.00132 |  | 0 |  | 0 |  | 0 | 21 | 0 | 2.6509 | 0 | 0 | 0 |  | RTS 24/ I | RTS 23/ II | 42.051 | 0.06 |  | Práce | Běžná |  |  |  | POL1_
|  | 0,0020*0,3 |  | 0.0006 | [23 empty] | VV | 0
|  | 0,0024*0,3 |  | 0.00072 | [23 empty] | VV | 0
Díl: | 96 | Bourání konstrukcí |  |  |  | 0 |  | 0 |  | 0 |  | 0 |  | 0 |  | 0.02 |  |  |  |  | 1.48 | [6 empty] | DIL
46 | 971042141 | Vybourání otvorů zdi betonové d = 6 cm, tl. 30 cm | kus | 1 |  | 0 |  | 0 |  | 0 | 21 | 0 | 0 | 0 | 0.001 | 0 |  | RTS 24/ I | RTS 23/ II | 0.472 | 0.47 |  | Práce | Běžná |  |  |  | POL1_
47 | 971042241 | Vybourání otvorů zdi betonové 0,0225 m2, tl. 30 cm | kus | 1 |  | 0 |  | 0 |  | 0 | 21 | 0 | 0 | 0 | 0.015 | 0.02 |  | RTS 24/ I | RTS 23/ II | 1.012 | 1.01 |  | Práce | Běžná |  |  |  | POL1_
Díl: | 99 | Staveništní přesun hmot |  |  |  | 0 |  | 0 |  | 0 |  | 0 |  | 0 |  | 0 |  |  |  |  | 7.58 | [6 empty] | DIL
48 | 998276101 | Přesun hmot, trubní vedení plastová, otevř. výkop | t | 35.8234 |  | 0 |  | 0 |  | 0 | 21 | 0 | 0 | 0 | 0 | 0 |  | RTS 24/ I | RTS 23/ II | 0.2115 | 7.58 |  | Přesun hmot | Běžná |  |  |  | POL7_
Díl: | 722 | Vnitřní vodovod |  |  |  | 0 |  | 0 |  | 0 |  | 0 |  | 0 |  | 0 |  |  |  |  | 0.48 | [6 empty] | DIL
49 | 722269114 | Montáž vodoměrné sestavy | kus | 1 |  | 0 |  | 0 |  | 0 | 21 | 0 | 0.00359 | 0 | 0 | 0 |  | RTS 24/ I | RTS 23/ II | 0.476 | 0.48 |  | Práce | Běžná |  |  |  | POL1_
50 | 55118022R1 | Souprava vodoměrná rohová 1 SP1611.631.25Q25PE32 včetně spojky d 32x1" | kus | 1 |  | 0 |  | 0 |  | 0 | 21 | 0 | 0.0016 | 0 | 0 | 0 |  | Vlastní | Indiv | 0 | 0 |  | Specifikace | Běžná |  |  |  | POL3_
51 | 998722201 | Přesun hmot pro vnitřní vodovod, výšky do 6 m | % |  |  | 0 |  | 0 |  | 0 | 21 | 0 | 0 | 0 | 0 | 0 |  | RTS 24/ I | RTS 23/ II | 0 | 0 |  | Přesun hmot | Běžná |  |  |  | POL7_
Díl: | M23 | Montáže potrubí |  |  |  | 0 |  | 0 |  | 0 |  | 0 |  | 0 |  | 0 |  |  |  |  | 0.24 | [6 empty] | DIL
52 | 230194001 | Utěsnění chráničky manžetou DN 50 | kus | 2 |  | 0 |  | 0 |  | 0 | 21 | 0 | 0 | 0 | 0 | 0 |  | RTS 24/ I | RTS 23/ II | 0.12 | 0.24 |  | Práce | Běžná |  |  |  | POL1_
53 | 27344380 | Manžeta na chráničky EPDM 32 x 63 mm | kus | 2 |  | 0 |  | 0 |  | 0 | 21 | 0 | 0.0005 | 0 | 0 | 0 | SPCM | RTS 24/ I | RTS 23/ II | 0 | 0 |  | Specifikace | Běžná |  |  |  | POL3_
Díl: | M46 | Zemní práce při montážích |  |  |  | 0 |  | 0 |  | 0 |  | 0 |  | 0 |  | 0 |  |  |  |  | 0.44 | [6 empty] | DIL
54 | 460490012 | Fólie výstražná z PVC, šířka 33 cm | m | 17 |  | 0 |  | 0 |  | 0 | 21 | 0 | 6e-05 | 0 | 0 | 0 |  | RTS 24/ I | RTS 23/ II | 0.026 | 0.44 |  | Práce | Běžná |  |  |  | POL1_
[26 empty] | 15 | 21 | DPH
| Celkem |  |  |  |  | 0 | [19 empty] | 0 | 0 | SUM
JKSO:
| 827.1 | Vodovody trubní | [25 empty] | JKSO
| 33,5 m | potrubí z trub z plastických hmot a sklolaminátu | [25 empty] | JKSOChar
|  | novostavba objektu | [25 empty] | JKSOAkce
Poznámky uchazeče k zadání
POPUZIV
END
Note on S6: Jedná se o informaci, zda se jedná o položku, která je do rozpočtu zadána z cenové soustavy RTS, nebo vlastní.
Note on T6: Jedná se o název CÚ, která je zadána u položky rozpočtu

## 401 1 Pol
Položkový rozpočet | [27 empty] | #TypZaznamu#
S: | 265 | Revitalizace veřejného prostranství v lokalitě Tvrz, Žďár nad Sázavou | [25 empty] | STA
O: | 401 | Veřejné osvětlení | [22 empty] | STA |  |  | OBJ
R: | 1 | Veřejé osvětlení | [25 empty] | ROZ
P.č. | Číslo položky | Název položky | MJ | Množství | Cena / MJ | Celkem | Dodávka | Dodávka celk. | Montáž | Montáž celk. | DPH | Cena s DPH | Hmotnost / MJ | Hmotnost celk.(t) | Dem. hmotnost / MJ | Dem. hmotnost celk.(t) | Ceník | Cen. soustava / platnost | Cenová úroveň | Nhod / MJ | Nhod celk. | Dodavatel | Typ položky | Stav položky
Díl: | M21a | Elektromontáže - materiál |  |  |  | 0 |  | 0 |  | 0 |  | 0 |  | 0 |  | 0 |  |  |  |  | 0 | [6 empty] | DIL
1 | 001 | Kabel CYKY-J 4x16 | m | 1112 |  | 0 |  | 0 |  | 0 | 21 | 0 | 0 | 0 | 0 | 0 |  | Vlastní | Indiv | 0 | 0 |  | Práce | Běžná |  |  |  | POL1_
|  | 1070 |  | 1070 | [23 empty] | VV | 0
|  | doplnění osvětlení kostela a podzemní rozvaděč NN : 42 |  | 42 | [23 empty] | VV | 0
2 | 002 | Kabel CYKY-J 5x16 | m | 150 |  | 0 |  | 0 |  | 0 | 21 | 0 | 0 | 0 | 0 | 0 |  | Vlastní | Indiv | 0 | 0 |  | Práce | Běžná |  |  |  | POL1_
3 | 003 | Kabel CYKY-J 3x2,5 | m | 315 |  | 0 |  | 0 |  | 0 | 21 | 0 | 0 | 0 | 0 | 0 |  | Vlastní | Indiv | 0 | 0 |  | Práce | Běžná |  |  |  | POL1_
4 | 004 | Bezhalogonová ohebná dvouplášťová, červená trubka HDPE určená pro mechanickou ochranu kabelů v zemi, d= 63 | m | 920 |  | 0 |  | 0 |  | 0 | 21 | 0 | 0 | 0 | 0 | 0 |  | Vlastní | Indiv | 0 | 0 |  | Práce | Běžná |  |  |  | POL1_
5 | 005 | Bezhalogonová ohebná dvouplášťová, červená trubka HDPE určená pro mechanickou ochranu kabelů v zemi, d= 110 | m | 188 |  | 0 |  | 0 |  | 0 | 21 | 0 | 0 | 0 | 0 | 0 |  | Vlastní | Indiv | 0 | 0 |  | Práce | Běžná |  |  |  | POL1_
|  | 150 |  | 150 | [23 empty] | VV | 0
|  | doplnění osvětlení kostela a podzemní rozvaděč NN : 23 |  | 23 | [23 empty] | VV | 0
|  | osvětlení kostela : 15 |  | 15 | [23 empty] | VV | 0
6 | 006 | LED svítidlo park. osvětlení na stožár 5m. předřadník elektronický se stálým výstupem, vyřazovací char. symetrická, tř. ochrany II, IP66, IK08 | kus | 20 |  | 0 |  | 0 |  | 0 | 21 | 0 | 0 | 0 | 0 | 0 |  | Vlastní | Indiv | 0 | 0 |  | Práce | Běžná |  |  |  | POL1_
|  | základna a ramena - tlakově odlévaný hliník, práškově nanášený v barvě tmavá písková šedá : | [25 empty] | VV | 0
|  | vrchní kryt - vytlačovaný hliník, dtto : | [25 empty] | VV | 0
|  | kryt svět. zdroje - metalizovaný polykarbonát a nerez ocelí : | [25 empty] | VV | 0
|  | difuzor - matný stabilizovaný vůči UV, polykarbonát s ochranou proti oslňování prizma : | [25 empty] | VV | 0
|  | světelný tok 2688lm, příkon svítidla 40W : | [25 empty] | VV | 0
|  | vybaveno 50% redukcí výkonu, po období 6 hodiny před a po půlnoci, která může být deaktivována při instalaci, díky snadno přístupnému spínači : | [25 empty] | VV | 0
|  | prodrátováno 4m dlouhým kabelem H05-RNF : | [25 empty] | VV | 0
|  | dodáváno s LED zdroji v barvě 3000K : | [25 empty] | VV | 0
|  | jmenovitá životnost (B10) 100000h L90 při 25°C : 20 |  | 20 | [23 empty] | VV | 0
7 | 007 | LED svítidlo park. osvětlení na stožár 5m. předřadník elektronický se stálým výstupem, vyřazovací char. symetrická, tř. ochrany II, IP66, IK08 | kus | 12 |  | 0 |  | 0 |  | 0 | 21 | 0 | 0 | 0 | 0 | 0 |  | Vlastní | Indiv | 0 | 0 |  | Práce | Běžná |  |  |  | POL1_
|  | základna a ramena - tlakově odlévaný hliník, práškově nanášený v barvě tmavá písková šedá : | [25 empty] | VV | 0
|  | vrchní kryt - vytlačovaný hliník, dtto : | [25 empty] | VV | 0
|  | kryt svět. zdroje - metalizovaný polykarbonát a nerez ocelí : | [25 empty] | VV | 0
|  | difuzor - matný stabilizovaný vůči UV, polykarbonát s ochranou proti oslňování prizma : | [25 empty] | VV | 0
|  | světelný tok 2764lm, příkon svítidla 40W : | [25 empty] | VV | 0
|  | vybaveno 50% redukcí výkonu, po období 6 hodiny před a po půlnoci, která může být deaktivována při instalaci, díky snadno přístupnému spínači : | [25 empty] | VV | 0
|  | prodrátováno 4m dlouhým kabelem H05-RNF : | [25 empty] | VV | 0
|  | dodáváno s LED zdroji v barvě 3000K : | [25 empty] | VV | 0
|  | jmenovitá životnost (B10) 100000h L90 při 25°C : 12 |  | 12 | [23 empty] | VV | 0
8 | 008 | LED svítidlo vestavné do země, základní tvar široký s 6 LED x 1,2W, teple bílá 3000 K, vnit. i venk. použití, světelný tok 563 lm, materiál tělesa - hliník s vestav. boxem v prov. ABS plast | kus | 2 |  | 0 |  | 0 |  | 0 | 21 | 0 | 0 | 0 | 0 | 0 |  | Vlastní | Indiv | 0 | 0 |  | Práce | Běžná |  |  |  | POL1_
|  | krycí sklo v tvrzeném provedení, čirá povrch. úprava, rámeček nerez ocel : | [25 empty] | VV | 0
|  | statická nosnost 500 kg : | [25 empty] | VV | 0
|  | kompletní vč. kabelu dl. 5m : | [25 empty] | VV | 0
|  | rozměry pr. 241 x 199 mm : | [25 empty] | VV | 0
|  | celkový výkon 12W, hmotnost 3 kg : 2 |  | 2 | [23 empty] | VV | 0
9 | 009 | REF - kompaktní architektonický LED světlomet - svítidlo s řadou ohran. světel. paprsků el. třída ochranyII, kratí IP66, IK08 | kus | 4 |  | 0 |  | 0 |  | 0 | 21 | 0 | 0 | 0 | 0 | 0 |  | Vlastní | Indiv | 0 | 0 |  | Práce | Běžná |  |  |  | POL1_
|  | těleso a rámeček - tlakově litá hliník. slitina, úprava pískováním, stříbrná barva 150 : | [25 empty] | VV | 0
|  | sklo - tvrzené tl. 4 mm, těsnění EPDM, dodáváno s LRD zdroji v barvě 4000K : | [25 empty] | VV | 0
|  | světelný tok 10255 lm, střední doba životnosti 50000h L80 při 25°C s integr. napájením : | [25 empty] | VV | 0
|  | rozměry 407x295x95 mm : | [25 empty] | VV | 0
|  | celkový výkon 117,2 W, hmotnost 7,55 kg : 4 |  | 4 | [23 empty] | VV | 0
10 | 010 | Svítidla osvětlení lavice na vyhlídce - LED svítidlo obdél. tvaru, vestav. do stěny, pro osvětlování pěšin a chodníků, elektron. předřadník se stálým výstupem | kus | 2 |  | 0 |  | 0 |  | 0 | 21 | 0 | 0 | 0 | 0 | 0 |  | Vlastní | Indiv | 0 | 0 |  | Práce | Běžná |  |  |  | POL1_
|  | el. třída ochrany I, IP 65, IK 10 : | [25 empty] | VV | 0
|  | těleso - tlakově odlév. hliník, barvený šedá 900 : | [25 empty] | VV | 0
|  | sklo tvrzené : | [25 empty] | VV | 0
|  | vestav. box je třeba objednat zvlášť, vyroben z materiálu polypropylen : | [25 empty] | VV | 0
|  | dodáváno s LED zdroji v barvě 3200K, 354 lm : | [25 empty] | VV | 0
|  | příkon svítidla 11,3W : 2 |  | 2 | [23 empty] | VV | 0
11 | 011 | Asymetrický rámeček ke svítidlu osvětlení lavice - obdélníkový | kus | 2 |  | 0 |  | 0 |  | 0 | 21 | 0 | 0 | 0 | 0 | 0 |  | Vlastní | Indiv | 0 | 0 |  | Práce | Běžná |  |  |  | POL1_
12 | 012 | Vestavný box ke svítidlu osvětlení lavice | kus | 2 |  | 0 |  | 0 |  | 0 | 21 | 0 | 0 | 0 | 0 | 0 |  | Vlastní | Indiv | 0 | 0 |  | Práce | Běžná |  |  |  | POL1_
13 | 013 | Zapuštěný stožár pro VO oboustranně zinkovaný, dvoustupňový, dvířka zapuštěná uzamykání energošroubem, s ochran. PVC manžetou pro spodní okraj stož. dvířek | kus | 32 |  | 0 |  | 0 |  | 0 | 21 | 0 | 0 | 0 | 0 | 0 |  | Vlastní | Indiv | 0 | 0 |  | Práce | Běžná |  |  |  | POL1_
|  | jmenovitá výška 5m nad terén vč. výzbroje a pojistek : | [25 empty] | VV | 0
|  | sloup bude atypicky vybaven kovovou zásuvkou 230V/16A IP35 umístěnou v horní části tělesa sloupu pro připojení vánočního nebo slavnostního dočasného osvětlení : | [25 empty] | VV | 0
|  | korektor : 32 |  | 32 | [23 empty] | VV | 0
14 | 014 | Úprava zakončení stožáru pro osazení svítidel ( zakonč. trn) | kus | 32 |  | 0 |  | 0 |  | 0 | 21 | 0 | 0 | 0 | 0 | 0 |  | Vlastní | Indiv | 0 | 0 |  | Práce | Běžná |  |  |  | POL1_
15 | 015 | Svorkovnice stožár. pro připoj. kabelů 4x16 mm 2035 ve stožárech VO | kus | 32 |  | 0 |  | 0 |  | 0 | 21 | 0 | 0 | 0 | 0 | 0 |  | Vlastní | Indiv | 0 | 0 |  | Práce | Běžná |  |  |  | POL1_
16 | 016 | Zalévací spojka odboč. OSZ 2,5-16 vč. svorek 216/1KU-V | kus | 3 |  | 0 |  | 0 |  | 0 | 21 | 0 | 0 | 0 | 0 | 0 |  | Vlastní | Indiv | 0 | 0 |  | Práce | Běžná |  |  |  | POL1_
17 | 017 | Krabice instal. odbočná kovová Ai, IP 54, IK10 vč. svorek | kus | 3 |  | 0 |  | 0 |  | 0 | 21 | 0 | 0 | 0 | 0 | 0 |  | Vlastní | Indiv | 0 | 0 |  | Práce | Běžná |  |  |  | POL1_
18 | 018 | Zemnící pásek FeZn 30x4 | m | 1001 |  | 0 |  | 0 |  | 0 | 21 | 0 | 0 | 0 | 0 | 0 |  | Vlastní | Indiv | 0 | 0 |  | Práce | Běžná |  |  |  | POL1_
|  | 960 |  | 960 | [23 empty] | VV | 0
|  | doplnění osvětlení kostela a podzemní rozvaděč NN : 41 |  | 41 | [23 empty] | VV | 0
19 | 019 | Atypicka upravená rozpojovací jistící skříň v pilíři RF4:4, jmenovité napětí 230/400V, 50Hz, do 160A přívodní vedení CU-Al do 50 mm2 | kus | 1 |  | 0 |  | 0 |  | 0 | 21 | 0 | 0 | 0 | 0 | 0 |  | Vlastní | Indiv | 0 | 0 |  | Práce | Běžná |  |  |  | POL1_
|  | jeden pojistkový odpínač (3. fáz.) bude zapojen zcela samostatně : | [25 empty] | VV | 0
|  | 9x pojistka 20A, 1x pojistka 10A : 1 |  | 1 | [23 empty] | VV | 0
20 | 020 | Typová rozpoj. jistící skříň pro veřejné osvětlení v pilíři RF4:4, jmen. napětí 230/400 V, 50Hz do 160A, přívodní vedení Cu-Al do 50 mm2, 9x pojistka 20A, 1x pojistka 10A | kus | 2 |  | 0 |  | 0 |  | 0 | 21 | 0 | 0 | 0 | 0 | 0 |  | Vlastní | Indiv | 0 | 0 |  | Práce | Běžná |  |  |  | POL1_
21 | 021 | Typová rozpoj. jistící skříň pro veřejné osvětlení v pilíři RF6:5, jmen. napětí 230/400 V, 50Hz do 160A, přívodní vedení Cu-Al do 50 mm2, 12 x pojistka 20A, 1x pojistka 10A | kus | 1 |  | 0 |  | 0 |  | 0 | 21 | 0 | 0 | 0 | 0 | 0 |  | Vlastní | Indiv | 0 | 0 |  | Práce | Běžná |  |  |  | POL1_
22 | 022 | Typová rozpoj. jistící skříň pro veřejné osvětlení v pilíři RF6:6, jmen. napětí 230/400 V, 50Hz do 160A, přívodní vedení Cu-Al do 50 mm2, 12 x pojistka 20A, 2x pojistka 10A | kus | 1 |  | 0 |  | 0 |  | 0 | 21 | 0 | 0 | 0 | 0 | 0 |  | Vlastní | Indiv | 0 | 0 |  | Práce | Běžná |  |  |  | POL1_
23 | 023 | Šachta s podzem. rozvaděčem, zapustitelný 0,4kV, vyklápěcí technika, poklop, ocel. rám 12,5-40 t 683x900 mm, hl. 1000 m, krytí IP 50 zavřený, IP 54 otevřený | kus | 1 |  | 0 |  | 0 |  | 0 | 21 | 0 | 0 | 0 | 0 | 0 |  | Vlastní | Indiv | 0 | 0 |  | Práce | Běžná |  |  |  | POL1_
24 | 024 | Volně stojící typový plast. pilíř s přípojk. skříní a el. tozvaděčem 230/400/ V 50 Hz, 80 A IP 44/IP 20, EP 212-100 | kus | 1 |  | 0 |  | 0 |  | 0 | 21 | 0 | 0 | 0 | 0 | 0 |  | Vlastní | Indiv | 0 | 0 |  | Práce | Běžná |  |  |  | POL1_
25 | 025 | Kabel CYKY 3x4 | m | 54 |  | 0 |  | 0 |  | 0 | 21 | 0 | 0 | 0 | 0 | 0 |  | Vlastní | Indiv | 0 | 0 |  | Práce | Běžná |  |  |  | POL1_
|  | osvětlení kostela : 54 |  | 54 | [23 empty] | VV | 0
26 | 026 | Kabel CYKY 3x2,5 | m | 154 |  | 0 |  | 0 |  | 0 | 21 | 0 | 0 | 0 | 0 | 0 |  | Vlastní | Indiv | 0 | 0 |  | Práce | Běžná |  |  |  | POL1_
|  | osvětlení kostela : 154 |  | 154 | [23 empty] | VV | 0
27 | 027 | Bezhalogonová ohebná dvouplášťová, červená trubka HDPE určená pro mechanickou ochranu kabelů v zemi, d= 40 | m | 205 |  | 0 |  | 0 |  | 0 | 21 | 0 | 0 | 0 | 0 | 0 |  | Vlastní | Indiv | 0 | 0 |  | Práce | Běžná |  |  |  | POL1_
|  | osvětlení kostela : 205 |  | 205 | [23 empty] | VV | 0
28 | 028 | Kompattní arch. LED světlomet, IP 56, IK 08, těleso a rámeček hliník. slitina, sklo tvrzené 4 mm | kus | 1 |  | 0 |  | 0 |  | 0 | 21 | 0 | 0 | 0 | 0 | 0 |  | Vlastní | Indiv | 0 | 0 |  | Práce | Běžná |  |  |  | POL1_
29 | 029 | LED svítidlo zapuštěné do země, IOS symetrický pr. 50 | kus | 25 |  | 0 |  | 0 |  | 0 | 21 | 0 | 0 | 0 | 0 | 0 |  | Vlastní | Indiv | 0 | 0 |  | Práce | Běžná |  |  |  | POL1_
30 | 030 | Voděidolný box se zsrijem 230 V/ 48 V k LED svítidlům zapuš. do země | kus | 25 |  | 0 |  | 0 |  | 0 | 21 | 0 | 0 | 0 | 0 | 0 |  | Vlastní | Indiv | 0 | 0 |  | Práce | Běžná |  |  |  | POL1_
31 | 031 | Atyp. osvětlení LED pásek kruh. hlavice dl. 12,5 m vč. zsroje | kus | 1 |  | 0 |  | 0 |  | 0 | 21 | 0 | 0 | 0 | 0 | 0 |  | Vlastní | Indiv | 0 | 0 |  | Práce | Běžná |  |  |  | POL1_
32 | 032 | PU pěna nízkoexpanzní 750 ml | kus | 4 |  | 0 |  | 0 |  | 0 | 21 | 0 | 0 | 0 | 0 | 0 |  | Vlastní | Indiv | 0 | 0 |  | Práce | Běžná |  |  |  | POL1_
33 | 033 | Úprava rozpoj. jist. skříně v pilíři | kus | 1 |  | 0 |  | 0 |  | 0 | 21 | 0 | 0 | 0 | 0 | 0 |  | Vlastní | Indiv | 0 | 0 |  | Práce | Běžná |  |  |  | POL1_
Díl: | M21b | Elektromontáže - montáž |  |  |  | 0 |  | 0 |  | 0 |  | 0 |  | 0 |  | 0 |  |  |  |  | 0 | [6 empty] | DIL
34 | MONT 021 | Montáž šachty s podzemní rozvaděčem | kus | 1 |  | 0 |  | 0 |  | 0 | 21 | 0 | 0 | 0 | 0 | 0 |  | Vlastní | Indiv | 0 | 0 |  | Práce | Běžná |  |  |  | POL1_
35 | MONT 022 | Montáž rozvaděče | kus | 1 |  | 0 |  | 0 |  | 0 | 21 | 0 | 0 | 0 | 0 | 0 |  | Vlastní | Indiv | 0 | 0 |  | Práce | Běžná |  |  |  | POL1_
36 | MONT 024 | Montáž vodiče uzemňovacího | m | 41 |  | 0 |  | 0 |  | 0 | 21 | 0 | 0 | 0 | 0 | 0 |  | Vlastní | Indiv | 0 | 0 |  | Práce | Běžná |  |  |  | POL1_
37 | MONt 025 | Ukončení vodiřů | kus | 21 |  | 0 |  | 0 |  | 0 | 21 | 0 | 0 | 0 | 0 | 0 |  | Vlastní | Indiv | 0 | 0 |  | Práce | Běžná |  |  |  | POL1_
38 | MONt 026 | Kabel 3x1,5 až 6 mm2 | m | 208 |  | 0 |  | 0 |  | 0 | 21 | 0 | 0 | 0 | 0 | 0 |  | Vlastní | Indiv | 0 | 0 |  | Práce | Běžná |  |  |  | POL1_
|  | osvětlení kostela : 208 |  | 208 | [23 empty] | VV | 0
39 | MONt 027 | Trubka plast. ohebná D přes 35 mm | m | 220 |  | 0 |  | 0 |  | 0 | 21 | 0 | 0 | 0 | 0 | 0 |  | Vlastní | Indiv | 0 | 0 |  | Práce | Běžná |  |  |  | POL1_
|  | osvětlení kostela : 220 |  | 220 | [23 empty] | VV | 0
40 | MONt 028 | Svítidlo LED | kus | 25 |  | 0 |  | 0 |  | 0 | 21 | 0 | 0 | 0 | 0 | 0 |  | Vlastní | Indiv | 0 | 0 |  | Práce | Běžná |  |  |  | POL1_
|  | osvětlení kostela : 25 |  | 25 | [23 empty] | VV | 0
41 | MONt 029 | Svítidlo LED bez čidla | kus | 1 |  | 0 |  | 0 |  | 0 | 21 | 0 | 0 | 0 | 0 | 0 |  | Vlastní | Indiv | 0 | 0 |  | Práce | Běžná |  |  |  | POL1_
|  | osvětlení kostela : 1 |  | 1 | [23 empty] | VV | 0
42 | MONt 030 | Miniusměrňovač se zapojením | kus | 25 |  | 0 |  | 0 |  | 0 | 21 | 0 | 0 | 0 | 0 | 0 |  | Vlastní | Indiv | 0 | 0 |  | Práce | Běžná |  |  |  | POL1_
|  | osvětlení kostela : 25 |  | 25 | [23 empty] | VV | 0
43 | MONt 031 | Atypické osvěrlení LED pásek dl. 12,5 m | kus | 1 |  | 0 |  | 0 |  | 0 | 21 | 0 | 0 | 0 | 0 | 0 |  | Vlastní | Indiv | 0 | 0 |  | Práce | Běžná |  |  |  | POL1_
|  | osvětlení kostela : 1 |  | 1 | [23 empty] | VV | 0
44 | MONt 032 | Ukončení vodiščů | kus | 165 |  | 0 |  | 0 |  | 0 | 21 | 0 | 0 | 0 | 0 | 0 |  | Vlastní | Indiv | 0 | 0 |  | Práce | Běžná |  |  |  | POL1_
|  | osvětlení kostela : 165 |  | 165 | [23 empty] | VV | 0
45 | MONt 033 | Montáž rozvaděčů | kus | 1 |  | 0 |  | 0 |  | 0 | 21 | 0 | 0 | 0 | 0 | 0 |  | Vlastní | Indiv | 0 | 0 |  | Práce | Běžná |  |  |  | POL1_
|  | osvětlení kostela : 1 |  | 1 | [23 empty] | VV | 0
46 | MONT-001 | Kabel CYKY-J 4x16 | m | 1112 |  | 0 |  | 0 |  | 0 | 21 | 0 | 0 | 0 | 0 | 0 |  | Vlastní | Indiv | 0 | 0 |  | Práce | Běžná |  |  |  | POL1_
|  | 1070 |  | 1070 | [23 empty] | VV | 0
|  | doplnění osvětlení kostela a podzemní rozvaděč NN : 42 |  | 42 | [23 empty] | VV | 0
47 | MONT-002 | Kabel CYKY-J 5x6 | m | 150 |  | 0 |  | 0 |  | 0 | 21 | 0 | 0 | 0 | 0 | 0 |  | Vlastní | Indiv | 0 | 0 |  | Práce | Běžná |  |  |  | POL1_
48 | MONT-003 | Kabel CYKY-J 3x2,5 | m | 315 |  | 0 |  | 0 |  | 0 | 21 | 0 | 0 | 0 | 0 | 0 |  | Vlastní | Indiv | 0 | 0 |  | Práce | Běžná |  |  |  | POL1_
49 | MONT-004 | Bezhalogonová ohebná dvouplášťová, červená trubka HDPE určená pro mechanickou ochranu kabelů v zemi, d= 63 | m | 920 |  | 0 |  | 0 |  | 0 | 21 | 0 | 0 | 0 | 0 | 0 |  | Vlastní | Indiv | 0 | 0 |  | Práce | Běžná |  |  |  | POL1_
50 | MONT-005 | Bezhalogonová ohebná dvouplášťová, červená trubka HDPE určená pro mechanickou ochranu kabelů v zemi, d= 110 | m | 173 |  | 0 |  | 0 |  | 0 | 21 | 0 | 0 | 0 | 0 | 0 |  | Vlastní | Indiv | 0 | 0 |  | Práce | Běžná |  |  |  | POL1_
|  | 150 |  | 150 | [23 empty] | VV | 0
|  | doplnění osvětlení kostela a podzemní rozvaděč NN : 23 |  | 23 | [23 empty] | VV | 0
51 | MONT-006 | LED svítidlo park. osvětlení na stožár 5m. předřadník elektronický se stálým výstupem, vyřazovací char. symetrická, tř. ochrany II, IP66, IK08 | kus | 20 |  | 0 |  | 0 |  | 0 | 21 | 0 | 0 | 0 | 0 | 0 |  | Vlastní | Indiv | 0 | 0 |  | Práce | Běžná |  |  |  | POL1_
|  | základna a ramena - tlakově odlévaný hliník, práškově nanášený v barvě tmavá písková šedá : | [25 empty] | VV | 0
|  | vrchní kryt - vytlačovaný hliník, dtto : | [25 empty] | VV | 0
|  | kryt svět. zdroje - metalizovaný polykarbonát a nerez ocelí : | [25 empty] | VV | 0
|  | difuzor - matný stabilizovaný vůči UV, polykarbonát s ochranou proti oslňování prizma : | [25 empty] | VV | 0
|  | světelný tok 2688lm, příkon svítidla 40W : | [25 empty] | VV | 0
|  | vybaveno 50% redukcí výkonu, po období 6 hodiny před a po půlnoci, která může být deaktivována při instalaci, díky snadno přístupnému spínači : | [25 empty] | VV | 0
|  | prodrátováno 4m dlouhým kabelem H05-RNF : | [25 empty] | VV | 0
|  | dodáváno s LED zdroji v barvě 3000K : | [25 empty] | VV | 0
|  | jmenovitá životnost (B10) 100000h L90 při 25°C : 20 |  | 20 | [23 empty] | VV | 0
52 | MONT-007 | LED svítidlo park. osvětlení na stožár 5m. předřadník elektronický se stálým výstupem, vyřazovací char. symetrická, tř. ochrany II, IP66, IK08 | kus | 12 |  | 0 |  | 0 |  | 0 | 21 | 0 | 0 | 0 | 0 | 0 |  | Vlastní | Indiv | 0 | 0 |  | Práce | Běžná |  |  |  | POL1_
|  | základna a ramena - tlakově odlévaný hliník, práškově nanášený v barvě tmavá písková šedá : | [25 empty] | VV | 0
|  | vrchní kryt - vytlačovaný hliník, dtto : | [25 empty] | VV | 0
|  | kryt svět. zdroje - metalizovaný polykarbonát a nerez ocelí : | [25 empty] | VV | 0
|  | difuzor - matný stabilizovaný vůči UV, polykarbonát s ochranou proti oslňování prizma : | [25 empty] | VV | 0
|  | světelný tok 2764lm, příkon svítidla 40W : | [25 empty] | VV | 0
|  | vybaveno 50% redukcí výkonu, po období 6 hodiny před a po půlnoci, která může být deaktivována při instalaci, díky snadno přístupnému spínači : | [25 empty] | VV | 0
|  | prodrátováno 4m dlouhým kabelem H05-RNF : | [25 empty] | VV | 0
|  | dodáváno s LED zdroji v barvě 3000K : | [25 empty] | VV | 0
|  | jmenovitá životnost (B10) 100000h L90 při 25°C : 12 |  | 12 | [23 empty] | VV | 0
53 | MONT-008 | LED svítidlo vestavné do země, základní tvar široký s 6 LED x 1,2W, teple bílá 3000 K, vnit. i venk. použití, světelný tok 563 lm, materiál tělesa - hliník s vestav. boxem v prov. ABS plast | kus | 2 |  | 0 |  | 0 |  | 0 | 21 | 0 | 0 | 0 | 0 | 0 |  | Vlastní | Indiv | 0 | 0 |  | Práce | Běžná |  |  |  | POL1_
|  | krycí sklo v tvrzeném provedení, čirá povrch. úprava, rámeček nerez ocel : | [25 empty] | VV | 0
|  | statická nosnost 500 kg : | [25 empty] | VV | 0
|  | kompletní vč. kabelu dl. 5m : | [25 empty] | VV | 0
|  | rozměry pr. 241 x 199 mm : | [25 empty] | VV | 0
|  | celkový výkon 12W, hmotnost 3 kg : 2 |  | 2 | [23 empty] | VV | 0
54 | MONT-009 | REF - kompaktní architektonický LED světlomet - svítidlo s řadou ohran. světel. paprsků el. třída ochranyII, kratí IP66, IK08 | kus | 4 |  | 0 |  | 0 |  | 0 | 21 | 0 | 0 | 0 | 0 | 0 |  | Vlastní | Indiv | 0 | 0 |  | Práce | Běžná |  |  |  | POL1_
|  | těleso a rámeček - tlakově litá hliník. slitina, úprava pískováním, stříbrná barva 150 : | [25 empty] | VV | 0
|  | sklo - tvrzené tl. 4 mm, těsnění EPDM, dodáváno s LRD zdroji v barvě 4000K : | [25 empty] | VV | 0
|  | světelný tok 10255 lm, střední doba životnosti 50000h L80 při 25°C s integr. napájením : | [25 empty] | VV | 0
|  | rozměry 407x295x95 mm : | [25 empty] | VV | 0
|  | celkový výkon 117,2 W, hmotnost 7,55 kg : 4 |  | 4 | [23 empty] | VV | 0
55 | MONT-010 | Svítidla osvětlení lavice na vyhlídce - LED svítidlo obdél. tvaru, vestav. do stěny, pro osvětlování pěšin a chodníků, elektron. předřadník se stálým výstupem | kus | 2 |  | 0 |  | 0 |  | 0 | 21 | 0 | 0 | 0 | 0 | 0 |  | Vlastní | Indiv | 0 | 0 |  | Práce | Běžná |  |  |  | POL1_
|  | el. třída ochrany I, IP 65, IK 10 : | [25 empty] | VV | 0
|  | těleso - tlakově odlév. hliník, barvený šedá 900 : | [25 empty] | VV | 0
|  | sklo tvrzené : | [25 empty] | VV | 0
|  | vestav. box je třeba objednat zvlášť, vyroben z materiálu polypropylen : | [25 empty] | VV | 0
|  | dodáváno s LED zdroji v barvě 3200K, 354 lm : | [25 empty] | VV | 0
|  | příkon svítidla 11,3W : 2 |  | 2 | [23 empty] | VV | 0
56 | MONT-011 | Zapuštěný stožár pro VO oboustranně zinkovaný, dvoustupňový, dvířka zapuštěná uzamykání energošroubem, s ochran. PVC manžetou pro spodní okraj stož. dvířek | kus | 32 |  | 0 |  | 0 |  | 0 | 21 | 0 | 0 | 0 | 0 | 0 |  | Vlastní | Indiv | 0 | 0 |  | Práce | Běžná |  |  |  | POL1_
|  | jmenovitá výška 5m nad terén vč. výzbroje a pojistek : | [25 empty] | VV | 0
|  | sloup bude atypicky vybaven kovovou zásuvkou 230V/16A IP35 umístěnou v horní části tělesa sloupu pro připojení vánočního nebo slavnostního dočasného osvětlení : | [25 empty] | VV | 0
|  | NEMA korektor : 32 |  | 32 | [23 empty] | VV | 0
57 | MONT-012 | Svorkovnice stožár. pro připoj. kabelů 4x16 mm 2035 ve stožárech VO | kus | 32 |  | 0 |  | 0 |  | 0 | 21 | 0 | 0 | 0 | 0 | 0 |  | Vlastní | Indiv | 0 | 0 |  | Práce | Běžná |  |  |  | POL1_
58 | MONT-013 | Zalévací spojka odboč. OSZ 2,5-16 vč. svorek 216/1KU-V | kus | 3 |  | 0 |  | 0 |  | 0 | 21 | 0 | 0 | 0 | 0 | 0 |  | Vlastní | Indiv | 0 | 0 |  | Práce | Běžná |  |  |  | POL1_
59 | MONT-014 | Krabice instal. odbočná kovová Ai, IP 54, IK10 vč. svorek | kus | 3 |  | 0 |  | 0 |  | 0 | 21 | 0 | 0 | 0 | 0 | 0 |  | Vlastní | Indiv | 0 | 0 |  | Práce | Běžná |  |  |  | POL1_
60 | MONT-015 | Zemnící pásek FeZn 30x4 | m | 960 |  | 0 |  | 0 |  | 0 | 21 | 0 | 0 | 0 | 0 | 0 |  | Vlastní | Indiv | 0 | 0 |  | Práce | Běžná |  |  |  | POL1_
61 | MONT-016 | Atypicka upravená rozpojovací jistící skříň v pilíři RF4:4, jmenovité napětí 230/400V, 50Hz, do 160A přívodní vedení CU-Al do 50 mm2 | kus | 1 |  | 0 |  | 0 |  | 0 | 21 | 0 | 0 | 0 | 0 | 0 |  | Vlastní | Indiv | 0 | 0 |  | Práce | Běžná |  |  |  | POL1_
|  | jeden pojistkový odpínač (3. fáz.) bude zapojen zcela samostatně : | [25 empty] | VV | 0
|  | 9x pojistka 20A, 1x pojistka 10A : 1 |  | 1 | [23 empty] | VV | 0
62 | MONT-017 | Typová rozpoj. jistící skříň pro veřejné osvětlení v pilíři RF4:4, jmen. napětí 230/400 V, 50Hz do 160A, přívodní vedení Cu-Al do 50 mm2, 9x pojistka 20A, 1x pojistka 10A | kus | 2 |  | 0 |  | 0 |  | 0 | 21 | 0 | 0 | 0 | 0 | 0 |  | Vlastní | Indiv | 0 | 0 |  | Práce | Běžná |  |  |  | POL1_
63 | MONT-018 | Typová rozpoj. jistící skříň pro veřejné osvětlení v pilíři RF6:5, jmen. napětí 230/400 V, 50Hz do 160A, přívodní vedení Cu-Al do 50 mm2, 12 x pojistka 20A, 1x pojistka 10A | kus | 1 |  | 0 |  | 0 |  | 0 | 21 | 0 | 0 | 0 | 0 | 0 |  | Vlastní | Indiv | 0 | 0 |  | Práce | Běžná |  |  |  | POL1_
64 | MONT-019 | Typová rozpoj. jistící skříň pro veřejné osvětlení v pilíři RF6:6, jmen. napětí 230/400 V, 50Hz do 160A, přívodní vedení Cu-Al do 50 mm2, 12 x pojistka 20A, 2x pojistka 10A | kus | 1 |  | 0 |  | 0 |  | 0 | 21 | 0 | 0 | 0 | 0 | 0 |  | Vlastní | Indiv | 0 | 0 |  | Práce | Běžná |  |  |  | POL1_
65 | MONT-020 | Připojení nových kabelů VO ( CYKY-J 4x16) do stáv. skříní VO | kus | 7 |  | 0 |  | 0 |  | 0 | 21 | 0 | 0 | 0 | 0 | 0 |  | Vlastní | Indiv | 0 | 0 |  | Práce | Běžná |  |  |  | POL1_
Díl: | M21c | Elektromontáže - demontáže |  |  |  | 0 |  | 0 |  | 0 |  | 0 |  | 0 |  | 0 |  |  |  |  | 0 | [6 empty] | DIL
66 | DMT | Demontáž stáv. svítidel VO - stožárová svítidla včetně stožáru | kus | 18 |  | 0 |  | 0 |  | 0 | 21 | 0 | 0 | 0 | 0 | 0 |  | Vlastní | Indiv | 0 | 0 |  | Práce | Běžná |  |  |  | POL1_
Díl: | M46 | Zemní práce při montážích |  |  |  | 0 |  | 0 |  | 0 |  | 0 |  | 248.89 |  | 0 |  |  |  |  | 1807.64 | [6 empty] | DIL
67 | 139601103 | Ruční výkop jam, rýh a šachet v hornině tř. 4 | m3 | 49 |  | 0 |  | 0 |  | 0 | 21 | 0 | 0 | 0 | 0 | 0 |  | RTS 24/ I | RTS 23/ II | 4.655 | 228.1 |  | Práce | Běžná |  |  |  | POL1_
|  | doplnění osvětlení kostela a podzemní rozvaděč NN : 49,0 |  | 49 | [23 empty] | VV | 0
68 | 162201102 | Vodorovné přemístění výkopku z hor.1-4 do 50 m | m3 | 42.7 |  | 0 |  | 0 |  | 0 | 21 | 0 | 0 | 0 | 0 | 0 |  | RTS 24/ I | RTS 23/ II | 0.074 | 3.16 |  | Práce | Běžná |  |  |  | POL1_
|  | doplnění osvětlení kostela a podzemní rozvaděč NN : 42,7 |  | 42.7 | [23 empty] | VV | 0
69 | 167101201 | Nakládání výkopku z hor. 1 ÷ 4 - ručně | m3 | 6.3 |  | 0 |  | 0 |  | 0 | 21 | 0 | 0 | 0 | 0 | 0 |  | RTS 24/ I | RTS 23/ II | 1.938 | 12.21 |  | Práce | Běžná |  |  |  | POL1_
|  | doplnění osvětlení kostela a podzemní rozvaděč NN : 6,3 |  | 6.3 | [23 empty] | VV | 0
70 | 175101101 | Obsyp potrubí bez prohození sypaniny | m3 | 42.7 |  | 0 |  | 0 |  | 0 | 21 | 0 | 0 | 0 | 0 | 0 |  | RTS 24/ I | RTS 23/ II | 1.587 | 67.76 |  | Práce | Běžná |  |  |  | POL1_
|  | doplnění osvětlení kostela a podzemní rozvaděč NN : 42,7 |  | 42.7 | [23 empty] | VV | 0
71 | 175101109 | Příplatek za prohození sypaniny pro obsyp potrubí | m3 | 42.7 |  | 0 |  | 0 |  | 0 | 21 | 0 | 0 | 0 | 0 | 0 |  | RTS 24/ I | RTS 23/ II | 0.94 | 40.14 |  | Práce | Běžná |  |  |  | POL1_
72 | 181101111 | Úprava pláně v zářezech se zhutněním - ručně | m2 | 135 |  | 0 |  | 0 |  | 0 | 21 | 0 | 0 | 0 | 0 | 0 |  | RTS 24/ I | RTS 23/ II | 0.096 | 12.96 |  | Práce | Běžná |  |  |  | POL1_
|  | doplnění osvětlení kostela a podzemní rozvaděč NN : 135,0 |  | 135 | [23 empty] | VV | 0
73 | 199000005 | Poplatek za skládku zeminy 1- 4, č. dle katal. odpadů 17 05 04 | t | 54.91 |  | 0 |  | 0 |  | 0 | 21 | 0 | 0 | 0 | 0 | 0 |  | RTS 24/ I | Indiv | 0 | 0 |  | Práce | Běžná |  |  |  | POL1_
|  | 32,3*1,7 |  | 54.91 | [23 empty] | VV | 0
74 | 451572111 | Lože pod potrubí z kameniva těženého 0 - 4 mm | m3 | 6.3 |  | 0 |  | 0 |  | 0 | 21 | 0 | 1.8908 | 11.91 | 0 | 0 |  | RTS 24/ I | RTS 23/ II | 1.695 | 10.68 |  | Práce | Běžná |  |  |  | POL1_
|  | doplnění osvětlení kostela a podzemní rozvaděč : 6,3 |  | 6.3 | [23 empty] | VV | 0
75 | 460010024 | Vytýčení kabelové trasy v zastavěném prostoru | km | 0.93 |  | 0 |  | 0 |  | 0 | 21 | 0 | 0.03421 | 0.03 | 0 | 0 |  | RTS 24/ I | RTS 23/ II | 4.1 | 3.81 |  | Práce | Běžná |  |  |  | POL1_
|  | 0,75 |  | 0.75 | [23 empty] | VV | 0
|  | doplnění osvětlení kostela a podzemní rozvaděč NN : 0,18 |  | 0.18 | [23 empty] | VV | 0
76 | 460200154 | Výkop kabelové rýhy 35/70 cm hor.4 ruční výkop rýhy | m | 600 |  | 0 |  | 0 |  | 0 | 21 | 0 | 0 | 0 | 0 | 0 |  | RTS 24/ I | RTS 23/ II | 1.1635 | 698.1 |  | Práce | Běžná |  |  |  | POL1_
77 | 460200284 | Výkop kabelové rýhy 50/100 cm hor.4 ruční výkop rýhy | m | 150 |  | 0 |  | 0 |  | 0 | 21 | 0 | 0 | 0 | 0 | 0 |  | RTS 24/ I | RTS 23/ II | 2.3745 | 356.18 |  | Práce | Běžná |  |  |  | POL1_
78 | 460420022 | Zřízení kabelového lože v rýze š. do 65 cm z písku lože tloušťky 15 cm | m | 750 |  | 0 |  | 0 |  | 0 | 21 | 0 | 0.20475 | 153.56 | 0 | 0 |  | RTS 24/ I | RTS 23/ II | 0.098 | 73.5 |  | Práce | Běžná |  |  |  | POL1_
79 | 460490012 | Fólie výstražná z PVC, šířka 33 cm | m | 930 |  | 0 |  | 0 |  | 0 | 21 | 0 | 6e-05 | 0.06 | 0 | 0 |  | RTS 24/ I | RTS 23/ II | 0.026 | 24.18 |  | Práce | Běžná |  |  |  | POL1_
|  | 750,0 |  | 750 | [23 empty] | VV | 0
|  | doplnění osvětlení kostela a podzemní rozvaděč NN : 180,0 |  | 180 | [23 empty] | VV | 0
80 | 460560154 | Zához rýhy 35/70 cm, hornina třídy 4 ruční zához rýhy | m | 600 |  | 0 |  | 0 |  | 0 | 21 | 0 | 0 | 0 | 0 | 0 |  | RTS 24/ I | RTS 23/ II | 0.141 | 84.6 |  | Práce | Běžná |  |  |  | POL1_
81 | 460560284 | Zához rýhy 50/100 cm, hornina třídy 4 ruční zához rýhy | m | 150 |  | 0 |  | 0 |  | 0 | 21 | 0 | 0 | 0 | 0 | 0 |  | RTS 24/ I | RTS 23/ II | 0.281 | 42.15 |  | Práce | Běžná |  |  |  | POL1_
82 | 460600001 | Naložení a odvoz zeminy odvoz na vzdálenost 1000 m | m3 | 32.3 |  | 0 |  | 0 |  | 0 | 21 | 0 | 0 | 0 | 0 | 0 |  | RTS 24/ I | RTS 23/ II | 0.663 | 21.41 |  | Práce | Běžná |  |  |  | POL1_
|  | 26,0 |  | 26 | [23 empty] | VV | 0
|  | doplnění osvětlení kostela a podzemní rozvaděč : 6,3 |  | 6.3 | [23 empty] | VV | 0
83 | 460600002 | Příplatek za odvoz za každých dalších 1000 m | m3 | 807.5 |  | 0 |  | 0 |  | 0 | 21 | 0 | 0 | 0 | 0 | 0 |  | RTS 24/ I | RTS 23/ II | 0 | 0 |  | Práce | Běžná |  |  |  | POL1_
|  | 26*25 |  | 650 | [23 empty] | VV | 0
|  | doplnění osvětlení kostela a podzemní rozvaděč : 6,3*25 |  | 157.5 | [23 empty] | VV | 0
84 | 460080001R00a | Betonový základ stožárů VO | kus | 33 |  | 0 |  | 0 |  | 0 | 21 | 0 | 2.525 | 83.33 | 0 | 0 |  | Vlastní | Indiv | 3.9 | 128.7 |  | Práce | Běžná |  |  |  | POL1_
85 | M46-901 | Trubková mobilní plotová zábrana výšky do 1,5 m pro zabezpečení výkopu - zřízení | m | 180 |  | 0 |  | 0 |  | 0 | 21 | 0 | 0 | 0 | 0 | 0 |  | Vlastní | Indiv | 0 | 0 |  | Práce | Běžná |  |  |  | POL1_
86 | M46-902 | Trubková mobilní plotová zábrana výšky do 1,5 m pro zabezpečení výkopu - odstranění | m | 180 |  | 0 |  | 0 |  | 0 | 21 | 0 | 0 | 0 | 0 | 0 |  | Vlastní | Indiv | 0 | 0 |  | Práce | Běžná |  |  |  | POL1_
[26 empty] | 15 | 21 | DPH
| Celkem |  |  |  |  | 0 | [19 empty] | 0 | 0 | SUM
JKSO:
| 828.75 | sítě kabelové osvětlovací nízkého napětí včetně sloupů a svítidel | [25 empty] | JKSO
| 750 m | umístění vedení v zemní rýze na upravený podklad | [25 empty] | JKSOChar
|  | novostavba objektu | [25 empty] | JKSOAkce
Poznámky uchazeče k zadání
POPUZIV
END
Note on S6: Jedná se o informaci, zda se jedná o položku, která je do rozpočtu zadána z cenové soustavy RTS, nebo vlastní.
Note on T6: Jedná se o název CÚ, která je zadána u položky rozpočtu

## 402 1 Pol
Položkový rozpočet | [27 empty] | #TypZaznamu#
S: | 265 | Revitalizace veřejného prostranství v lokalitě Tvrz, Žďár nad Sázavou | [25 empty] | STA
O: | 402 | Chránička pro optický kabel kamerového systému a další vedení SATT | [22 empty] | STA |  |  | OBJ
R: | 1 | Chránička | [25 empty] | ROZ
P.č. | Číslo položky | Název položky | MJ | Množství | Cena / MJ | Celkem | Dodávka | Dodávka celk. | Montáž | Montáž celk. | DPH | Cena s DPH | Hmotnost / MJ | Hmotnost celk.(t) | Dem. hmotnost / MJ | Dem. hmotnost celk.(t) | Ceník | Cen. soustava / platnost | Cenová úroveň | Nhod / MJ | Nhod celk. | Dodavatel | Typ položky | Stav položky
Díl: | M23 | Montáže potrubí |  |  |  | 0 |  | 0 |  | 0 |  | 0 |  | 0.43 |  | 0 |  |  |  |  | 108.64 | [6 empty] | DIL
1 | 230191005 | Uložení chráničky ve výkopu PE 50x3,0mm | m | 53 |  | 0 |  | 0 |  | 0 | 21 | 0 | 0 | 0 | 0 | 0 |  | RTS 24/ I | RTS 23/ II | 0.085 | 4.51 |  | Práce | Běžná |  |  |  | POL1_
2 | 230191016 | Uložení chráničky ve výkopu PE 110x4,2mm | m | 595 |  | 0 |  | 0 |  | 0 | 21 | 0 | 0 | 0 | 0 | 0 |  | RTS 24/ I | RTS 23/ II | 0.175 | 104.13 |  | Práce | Běžná |  |  |  | POL1_
|  | 54,0+267,0*2 |  | 588 | [23 empty] | VV | 0
|  | 7,0 |  | 7 | [23 empty] | VV | 0
3 | 3457114701 | Trubka kabelová chránička KOPOFLEX KF 09050 | m | 53.53 |  | 0 |  | 0 |  | 0 | 21 | 0 | 0.00026 | 0.01 | 0 | 0 | SPCM | RTS 24/ I | RTS 23/ II | 0 | 0 |  | Specifikace | Běžná |  |  |  | POL3_
|  | 53,0*1,01 |  | 53.53 | [23 empty] | VV | 0
4 | 3457114705 | Trubka kabelová chránička KOPOFLEX KF 09110 | m | 593.88 |  | 0 |  | 0 |  | 0 | 21 | 0 | 0.00069 | 0.41 | 0 | 0 | SPCM | RTS 24/ I | RTS 23/ II | 0 | 0 |  | Specifikace | Běžná |  |  |  | POL3_
|  | (54,0+267,0*2)*1,01 |  | 593.88 | [23 empty] | VV | 0
5 | 3457114750 | Trubka kabelová chránička dělená SITEL 160/110 délka 1 m | kus | 7.07 |  | 0 |  | 0 |  | 0 | 21 | 0 | 0.0019 | 0.01 | 0 | 0 | SPCM | RTS 24/ I | RTS 23/ II | 0 | 0 |  | Specifikace | Běžná |  |  |  | POL3_
|  | 7,0*1,01 |  | 7.07 | [23 empty] | VV | 0
Díl: | M46 | Zemní práce při montážích |  |  |  | 0 |  | 0 |  | 0 |  | 0 |  | 78.04 |  | 0 |  |  |  |  | 924.02 | [6 empty] | DIL
6 | 199000005 | Poplatek za skládku zeminy 1- 4, č. dle katal. odpadů 17 05 04 | t | 44.217 |  | 0 |  | 0 |  | 0 | 21 | 0 | 0 | 0 | 0 | 0 |  | RTS 24/ I | Indiv | 0 | 0 |  | Práce | Běžná |  |  |  | POL1_
|  | 26,01*1,7 |  | 44.217 | [23 empty] | VV | 0
7 | 460010024 | Vytýčení kabelové trasy v zastavěném prostoru délka trasy do 500 m | km | 0.381 |  | 0 |  | 0 |  | 0 | 21 | 0 | 0.03421 | 0.01 | 0 | 0 |  | RTS 24/ I | RTS 23/ II | 4.725 | 1.8 |  | Práce | Běžná |  |  |  | POL1_
8 | 460200154 | Výkop kabelové rýhy 35/70 cm hor.4 ruční výkop rýhy | m | 114 |  | 0 |  | 0 |  | 0 | 21 | 0 | 0 | 0 | 0 | 0 |  | RTS 24/ I | RTS 23/ II | 1.1635 | 132.64 |  | Práce | Běžná |  |  |  | POL1_
|  | 54,0+53,0+7,0 |  | 114 | [23 empty] | VV | 0
9 | 460200284 | Výkop kabelové rýhy 50/100 cm hor.4 ruční výkop rýhy | m | 267 |  | 0 |  | 0 |  | 0 | 21 | 0 | 0 | 0 | 0 | 0 |  | RTS 24/ I | RTS 23/ II | 2.3745 | 633.99 |  | Práce | Běžná |  |  |  | POL1_
10 | 460420022 | Zřízení kabelového lože v rýze š. do 65 cm z písku lože tloušťky 15 cm | m | 381 |  | 0 |  | 0 |  | 0 | 21 | 0 | 0.20475 | 78.01 | 0 | 0 |  | RTS 24/ I | RTS 23/ II | 0.098 | 37.34 |  | Práce | Běžná |  |  |  | POL1_
11 | 460490012 | Fólie výstražná z PVC, šířka 33 cm | m | 381 |  | 0 |  | 0 |  | 0 | 21 | 0 | 6e-05 | 0.02 | 0 | 0 |  | RTS 24/ I | RTS 23/ II | 0.026 | 9.91 |  | Práce | Běžná |  |  |  | POL1_
12 | 460560154 | Zához rýhy 35/70 cm, hornina třídy 4 ruční zához rýhy | m | 114 |  | 0 |  | 0 |  | 0 | 21 | 0 | 0 | 0 | 0 | 0 |  | RTS 24/ I | RTS 23/ II | 0.141 | 16.07 |  | Práce | Běžná |  |  |  | POL1_
13 | 460560284 | Zához rýhy 50/100 cm, hornina třídy 4 ruční zához rýhy | m | 267 |  | 0 |  | 0 |  | 0 | 21 | 0 | 0 | 0 | 0 | 0 |  | RTS 24/ I | RTS 23/ II | 0.281 | 75.03 |  | Práce | Běžná |  |  |  | POL1_
14 | 460600001 | Naložení a odvoz zeminy odvoz na vzdálenost 1000 m | m3 | 26.01 |  | 0 |  | 0 |  | 0 | 21 | 0 | 0 | 0 | 0 | 0 |  | RTS 24/ I | RTS 23/ II | 0.663 | 17.24 |  | Práce | Běžná |  |  |  | POL1_
|  | 114,0*0,35*0,15 |  | 5.985 | [23 empty] | VV | 0
|  | 267,0*0,5*0,15 |  | 20.025 | [23 empty] | VV | 0
15 | 460600002 | Příplatek za odvoz za každých dalších 1000 m | m3 | 208.08 |  | 0 |  | 0 |  | 0 | 21 | 0 | 0 | 0 | 0 | 0 |  | RTS 24/ I | RTS 23/ II | 0 | 0 |  | Práce | Běžná |  |  |  | POL1_
|  | 26,01*8 |  | 208.08 | [23 empty] | VV | 0
[26 empty] | 15 | 21 | DPH
| Celkem |  |  |  |  | 0 | [19 empty] | 0 | 0 | SUM
JKSO:
| 828.89 | vedení podzemní slaboproudá kabelová ostatní | [25 empty] | JKSO
| 206 m | umístění vedení v zemní rýze na upravený podklad | [25 empty] | JKSOChar
|  | novostavba objektu | [25 empty] | JKSOAkce
Poznámky uchazeče k zadání
POPUZIV
END
Note on S6: Jedná se o informaci, zda se jedná o položku, která je do rozpočtu zadána z cenové soustavy RTS, nebo vlastní.
Note on T6: Jedná se o název CÚ, která je zadána u položky rozpočtu

## 403 1 Pol
Položkový rozpočet | [27 empty] | #TypZaznamu#
S: | 265 | Revitalizace veřejného prostranství v lokalitě Tvrz, Žďár nad Sázavou | [25 empty] | STA
O: | 403 | Chránička pro budoucí propojení fary, kostela a kaple | [22 empty] | STA |  |  | OBJ
R: | 1 | Chránička | [25 empty] | ROZ
P.č. | Číslo položky | Název položky | MJ | Množství | Cena / MJ | Celkem | Dodávka | Dodávka celk. | Montáž | Montáž celk. | DPH | Cena s DPH | Hmotnost / MJ | Hmotnost celk.(t) | Dem. hmotnost / MJ | Dem. hmotnost celk.(t) | Ceník | Cen. soustava / platnost | Cenová úroveň | Nhod / MJ | Nhod celk. | Dodavatel | Typ položky | Stav položky
Díl: | M23 | Montáže potrubí |  |  |  | 0 |  | 0 |  | 0 |  | 0 |  | 0.12 |  | 0 |  |  |  |  | 29.75 | [6 empty] | DIL
1 | 230191016 | Uložení chráničky ve výkopu PE 110x4,2mm | m | 170 |  | 0 |  | 0 |  | 0 | 21 | 0 | 0 | 0 | 0 | 0 |  | RTS 24/ I | RTS 23/ II | 0.175 | 29.75 |  | Práce | Běžná |  |  |  | POL1_
|  | 85,0*2 |  | 170 | [23 empty] | VV | 0
2 | 3457114705 | Trubka kabelová chránička KOPOFLEX KF 09110 | m | 171.7 |  | 0 |  | 0 |  | 0 | 21 | 0 | 0.00069 | 0.12 | 0 | 0 | SPCM | RTS 24/ I | RTS 23/ II | 0 | 0 |  | Specifikace | Běžná |  |  |  | POL3_
|  | 170,0*1,01 |  | 171.7 | [23 empty] | VV | 0
Díl: | M46 | Zemní práce při montážích |  |  |  | 0 |  | 0 |  | 0 |  | 0 |  | 17.41 |  | 0 |  |  |  |  | 240.89 | [6 empty] | DIL
3 | 199000005 | Poplatek za skládku zeminy 1- 4, č. dle katal. odpadů 17 05 04 | t | 10.8375 |  | 0 |  | 0 |  | 0 | 21 | 0 | 0 | 0 | 0 | 0 |  | RTS 24/ I | Indiv | 0 | 0 |  | Práce | Běžná |  |  |  | POL1_
|  | 6,375*1,7 |  | 10.8375 | [23 empty] | VV | 0
4 | 460010024 | Vytýčení kabelové trasy v zastavěném prostoru délka trasy do 500 m | km | 0.085 |  | 0 |  | 0 |  | 0 | 21 | 0 | 0.03421 | 0 | 0 | 0 |  | RTS 24/ I | RTS 23/ II | 4.725 | 0.4 |  | Práce | Běžná |  |  |  | POL1_
5 | 460200284 | Výkop kabelové rýhy 50/100 cm hor.4 ruční výkop rýhy | m | 85 |  | 0 |  | 0 |  | 0 | 21 | 0 | 0 | 0 | 0 | 0 |  | RTS 24/ I | RTS 23/ II | 2.3745 | 201.83 |  | Práce | Běžná |  |  |  | POL1_
6 | 460420022 | Zřízení kabelového lože v rýze š. do 65 cm z písku lože tloušťky 15 cm | m | 85 |  | 0 |  | 0 |  | 0 | 21 | 0 | 0.20475 | 17.4 | 0 | 0 |  | RTS 24/ I | RTS 23/ II | 0.098 | 8.33 |  | Práce | Běžná |  |  |  | POL1_
7 | 460490012 | Fólie výstražná z PVC, šířka 33 cm | m | 85 |  | 0 |  | 0 |  | 0 | 21 | 0 | 6e-05 | 0.01 | 0 | 0 |  | RTS 24/ I | RTS 23/ II | 0.026 | 2.21 |  | Práce | Běžná |  |  |  | POL1_
8 | 460560284 | Zához rýhy 50/100 cm, hornina třídy 4 ruční zához rýhy | m | 85 |  | 0 |  | 0 |  | 0 | 21 | 0 | 0 | 0 | 0 | 0 |  | RTS 24/ I | RTS 23/ II | 0.281 | 23.89 |  | Práce | Běžná |  |  |  | POL1_
9 | 460600001 | Naložení a odvoz zeminy odvoz na vzdálenost 1000 m | m3 | 6.375 |  | 0 |  | 0 |  | 0 | 21 | 0 | 0 | 0 | 0 | 0 |  | RTS 24/ I | RTS 23/ II | 0.663 | 4.23 |  | Práce | Běžná |  |  |  | POL1_
|  | 85,0*0,5*0,15 |  | 6.375 | [23 empty] | VV | 0
10 | 460600002 | Příplatek za odvoz za každých dalších 1000 m | m3 | 51 |  | 0 |  | 0 |  | 0 | 21 | 0 | 0 | 0 | 0 | 0 |  | RTS 24/ I | RTS 23/ II | 0 | 0 |  | Práce | Běžná |  |  |  | POL1_
|  | 6,375*8 |  | 51 | [23 empty] | VV | 0
[26 empty] | 15 | 21 | DPH
| Celkem |  |  |  |  | 0 | [19 empty] | 0 | 0 | SUM
Poznámky uchazeče k zadání
POPUZIV
END
Note on S6: Jedná se o informaci, zda se jedná o položku, která je do rozpočtu zadána z cenové soustavy RTS, nebo vlastní.
Note on T6: Jedná se o název CÚ, která je zadána u položky rozpočtu

## 701 1 Pol
Položkový rozpočet | [27 empty] | #TypZaznamu#
S: | 265 | Revitalizace veřejného prostranství v lokalitě Tvrz, Žďár nad Sázavou | [25 empty] | STA
O: | 701 | Mobiliář | [22 empty] | STA |  |  | OBJ
R: | 1 | Mobiliář | [25 empty] | ROZ
P.č. | Číslo položky | Název položky | MJ | Množství | Cena / MJ | Celkem | Dodávka | Dodávka celk. | Montáž | Montáž celk. | DPH | Cena s DPH | Hmotnost / MJ | Hmotnost celk.(t) | Dem. hmotnost / MJ | Dem. hmotnost celk.(t) | Ceník | Cen. soustava / platnost | Cenová úroveň | Nhod / MJ | Nhod celk. | Dodavatel | Typ položky | Stav položky
Díl: | 1 | Zemní práce |  |  |  | 0 |  | 0 |  | 0 |  | 0 |  | 8.24 |  | 0 |  |  |  |  | 19.01 | [6 empty] | DIL
1 | 139601103 | Ruční výkop jam, rýh a šachet v hornině tř. 4 | m3 | 1.65 |  | 0 |  | 0 |  | 0 | 21 | 0 | 0 | 0 | 0 | 0 |  | RTS 24/ I | RTS 23/ II | 4.655 | 7.68 |  | Práce | Běžná |  |  |  | POL1_
|  | lavice - odpočinkové místo : 3,0*0,5*1,1 |  | 1.65 | [23 empty] | VV | 0
2 | 162701105 | Vodorovné přemístění výkopku z hor.1-4 do 10000 m | m3 | 1.65 |  | 0 |  | 0 |  | 0 | 21 | 0 | 0 | 0 | 0 | 0 |  | RTS 24/ I | RTS 23/ II | 0.011 | 0.02 |  | Práce | Běžná |  |  |  | POL1_
3 | 162701109 | Příplatek k vod. přemístění hor.1-4 za další 1 km | m3 | 13.2 |  | 0 |  | 0 |  | 0 | 21 | 0 | 0 | 0 | 0 | 0 |  | RTS 24/ I | RTS 23/ II | 0 | 0 |  | Práce | Běžná |  |  |  | POL1_
|  | 1,65*8 |  | 13.2 | [23 empty] | VV | 0
4 | 175101201 | Obsyp objektu bez prohození sypaniny | m3 | 4.8 |  | 0 |  | 0 |  | 0 | 21 | 0 | 0 | 0 | 0 | 0 |  | RTS 24/ I | RTS 23/ II | 2.195 | 10.54 |  | Práce | Běžná |  |  |  | POL1_
|  | (4,0+2,0)*2*0,5*0,8 |  | 4.8 | [23 empty] | VV | 0
5 | 181101111 | Úprava pláně v zářezech se zhutněním - ručně | m2 | 8 |  | 0 |  | 0 |  | 0 | 21 | 0 | 0 | 0 | 0 | 0 |  | RTS 24/ I | RTS 23/ II | 0.096 | 0.77 |  | Práce | Běžná |  |  |  | POL1_
|  | 4,0*2,0 |  | 8 | [23 empty] | VV | 0
6 | 199000005 | Poplatek za skládku zeminy 1- 4 | t | 2.805 |  | 0 |  | 0 |  | 0 | 21 | 0 | 0 | 0 | 0 | 0 |  | RTS 24/ I | Indiv | 0 | 0 |  | Práce | Běžná |  |  |  | POL1_
|  | 1,65*1,7 |  | 2.805 | [23 empty] | VV | 0
7 | 583419063 | Kamenivo drcené frakce 32/63 B kraj Vysočina | t | 8.2416 |  | 0 |  | 0 |  | 0 | 21 | 0 | 1 | 8.24 | 0 | 0 | SPCM | RTS 22/ II | RTS 22/ II | 0 | 0 |  | Specifikace | Běžná |  |  |  | POL3_
|  | 4,8*1,7*1,01 |  | 8.2416 | [23 empty] | VV | 0
Díl: | 2 | Základy a zvláštní zakládání |  |  |  | 0 |  | 0 |  | 0 |  | 0 |  | 8.65 |  | 0 |  |  |  |  | 4.51 | [6 empty] | DIL
8 | 271531113 | Polštář základu z kameniva hr. drceného 16-32 mm | m3 | 0.225 |  | 0 |  | 0 |  | 0 | 21 | 0 | 2.16 | 0.49 | 0 | 0 |  | RTS 24/ I | RTS 23/ II | 1.085 | 0.24 |  | Práce | Běžná |  |  |  | POL1_
|  | lavice - odpočinkové místo : 3,0*0,5*0,15 |  | 0.225 | [23 empty] | VV | 0
9 | 274313511 | Beton základových pasů prostý C 12/15 | m3 | 1.905 |  | 0 |  | 0 |  | 0 | 21 | 0 | 2.525 | 4.81 | 0 | 0 |  | RTS 24/ I | RTS 23/ II | 0.477 | 0.91 |  | Práce | Běžná |  |  |  | POL1_
|  | podkladní beton : | [25 empty] | VV | 0
|  | lavice - odpočinkové místo : 3,0*0,5*0,05 |  | 0.075 | [23 empty] | VV | 0
|  | lavice u kostela : 3,0*1,0*0,05 |  | 0.15 | [23 empty] | VV | 0
|  | základ lavice u kostela : 3,0*0,7*0,8 |  | 1.68 | [23 empty] | VV | 0
10 | 274313621 | Beton základových pasů prostý C 20/25 | m3 | 1.3275 |  | 0 |  | 0 |  | 0 | 21 | 0 | 2.525 | 3.35 | 0 | 0 |  | RTS 24/ I | RTS 23/ II | 0.477 | 0.63 |  | Práce | Běžná |  |  |  | POL1_
|  | lavice - odpočinkové místo : 3,0*0,5*0,885 |  | 1.3275 | [23 empty] | VV | 0
11 | 380932225R00a | Vlepení výztuže - nerez trny D 12, beton | m | 2.4 |  | 0 |  | 0 |  | 0 | 21 | 0 | 0.00131 | 0 | 0 | 0 |  | Vlastní | Indiv | 1.1364 | 2.73 |  | Práce | Běžná |  |  |  | POL1_
|  | lavice - odpočinkové místo : 0,6*4 |  | 2.4 | [23 empty] | VV | 0
Díl: | 3 | Svislé a kompletní konstrukce |  |  |  | 0 |  | 0 |  | 0 |  | 0 |  | 0.84 |  | 0 |  |  |  |  | 1.13 | [6 empty] | DIL
12 | 311261135 | Osazování bloků nadzákl.zdí,objem bloku do 0,80 m3 | kus | 1 |  | 0 |  | 0 |  | 0 | 21 | 0 | 0.14911 | 0.15 | 0 | 0 |  | RTS 24/ I | RTS 23/ II | 1.125 | 1.13 |  | Práce | Běžná |  |  |  | POL1_1
|  | lavice - odpočinkové místo : 1 |  | 1 | [23 empty] | VV | 0
13 | 3-901 | Lavice odpočinkové místo - sedák dl. 1,5 m, tropické dřevo na nerez podkonstrukci, kotvení dodávka, montáž a doprava na stavbu | kus | 2 |  | 0 |  | 0 |  | 0 | 21 | 0 | 0 | 0 | 0 | 0 |  | Vlastní | Indiv | 0 | 0 |  | Práce | Běžná |  |  |  | POL1_
14 | 3-902 | Lavice odpočinkové místo -příprava pro montáž svítidel, vyvrtání otvorů | kpl | 1 |  | 0 |  | 0 |  | 0 | 21 | 0 | 0 | 0 | 0 | 0 |  | Vlastní | Indiv | 0 | 0 |  | Práce | Běžná |  |  |  | POL1_
15 | M01 | Žulový tryskaný blok 3000x500x500 mm | kus | 1 |  | 0 |  | 0 |  | 0 | 21 | 0 | 0.69 | 0.69 | 0 | 0 |  | Vlastní | Indiv | 0 | 0 |  | Specifikace | Běžná |  |  |  | POL3_
Díl: | 62 | Úpravy povrchů vnější |  |  |  | 0 |  | 0 |  | 0 |  | 0 |  | 0 |  | 0 |  |  |  |  | 3.3 | [6 empty] | DIL
16 | 622901111 | Opracování hran stěn zdiva kamenného | m | 3 |  | 0 |  | 0 |  | 0 | 21 | 0 | 0 | 0 | 0 | 0 |  | RTS 24/ I | RTS 23/ II | 1.1 | 3.3 |  | Práce | Běžná |  |  |  | POL1_
|  | lavice - odpočinkové místo : 3,0 |  | 3 | [23 empty] | VV | 0
Díl: | 99 | Staveništní přesun hmot |  |  |  | 0 |  | 0 |  | 0 |  | 0 |  | 0 |  | 0 |  |  |  |  | 15.11 | [6 empty] | DIL
17 | 998011001 | Přesun hmot pro budovy zděné výšky do 6 m | t | 17.7319 |  | 0 |  | 0 |  | 0 | 21 | 0 | 0 | 0 | 0 | 0 |  | RTS 24/ I | RTS 23/ II | 0.852 | 15.11 |  | Přesun hmot | Běžná |  |  |  | POL7_
Díl: | 799 | Ostatní |  |  |  | 0 |  | 0 |  | 0 |  | 0 |  | 0 |  | 0 |  |  |  |  | 0 | [6 empty] | DIL
18 | 001 | MOB 001 - Odpad. koš ovál. půdorysu na centrální noze, a Al stříškou, objem 45 l, kotveno pod dlažbu ocel. kce s ochran. vrstvou zinku a prášk. vypal. lakem | kus | 14 |  | 0 |  | 0 |  | 0 | 21 | 0 | 0 | 0 | 0 | 0 |  | Vlastní | Indiv | 0 | 0 |  | Práce | Běžná |  |  |  | POL1_
|  | Al profily s černým tvrdoeloxem nebo komaxitem, 3x atyp. délka nohy : 14 |  | 14 | [23 empty] | VV | 0
19 | 001a | MOB 001 - montáž | kus | 14 |  | 0 |  | 0 |  | 0 | 21 | 0 | 0 | 0 | 0 | 0 |  | Vlastní | Indiv | 0 | 0 |  | Práce | Běžná |  |  |  | POL1_
20 | 001b | MOB 001 - spodní stavba | kus | 14 |  | 0 |  | 0 |  | 0 | 21 | 0 | 0 | 0 | 0 | 0 |  | Vlastní | Indiv | 0 | 0 |  | Práce | Běžná |  |  |  | POL1_
21 | 002 | MOB 002 - Parková lavička délka 1,5 m, sedák i opěradlo z tropického dřeva bez povrch. úpravy područky | kus | 6 |  | 0 |  | 0 |  | 0 | 21 | 0 | 0 | 0 | 0 | 0 |  | Vlastní | Indiv | 0 | 0 |  | Práce | Běžná |  |  |  | POL1_
22 | 002a | MOB 002 - montáž | kus | 6 |  | 0 |  | 0 |  | 0 | 21 | 0 | 0 | 0 | 0 | 0 |  | Vlastní | Indiv | 0 | 0 |  | Práce | Běžná |  |  |  | POL1_
23 | 002b | MOB 002 - spodní stavba | kus | 6 |  | 0 |  | 0 |  | 0 | 21 | 0 | 0 | 0 | 0 | 0 |  | Vlastní | Indiv | 0 | 0 |  | Práce | Běžná |  |  |  | POL1_
24 | 003 | MOB 003 - Kruhová lavice s vnějším poloměrem 2m, ( vnitřním 1,5 m), atyp, povrch. úprava olej 1 kruh. lavice sestává z 8 ks segmentů sedáků, 8 ks průb. noha pro stavebnici do oblouku | kus | 16 |  | 0 |  | 0 |  | 0 | 21 | 0 | 0 | 0 | 0 | 0 |  | Vlastní | Indiv | 0 | 0 |  | Práce | Běžná |  |  |  | POL1_
|  | 2 sestavy : 16 |  | 16 | [23 empty] | VV | 0
25 | 0031 | MOB 003 - Parková lavička , středná noha pro stavebnici do oblouku - pro lavičky s dřev. výplní | kus | 16 |  | 0 |  | 0 |  | 0 | 21 | 0 | 0 | 0 | 0 | 0 |  | Vlastní | Indiv | 0 | 0 |  | Práce | Běžná |  |  |  | POL1_
26 | 003a | MOB 003 - montáž | kus | 32 |  | 0 |  | 0 |  | 0 | 21 | 0 | 0 | 0 | 0 | 0 |  | Vlastní | Indiv | 0 | 0 |  | Práce | Běžná |  |  |  | POL1_
|  | 16+16 |  | 32 | [23 empty] | VV | 0
27 | 004 | MOB 003 - Parková lavička, průběžná noha pro stavebnici do oblouku - pro lavičky s dřev. výplní | kus | 16 |  | 0 |  | 0 |  | 0 | 21 | 0 | 0 | 0 | 0 | 0 |  | Vlastní | Indiv | 0 | 0 |  | Práce | Běžná |  |  |  | POL1_
28 | 004a | MOB 003 - montáž | kus | 16 |  | 0 |  | 0 |  | 0 | 21 | 0 | 0 | 0 | 0 | 0 |  | Vlastní | Indiv | 0 | 0 |  | Práce | Běžná |  |  |  | POL1_
29 | 004b | MOB 003 - spodní stavba | kus | 32 |  | 0 |  | 0 |  | 0 | 21 | 0 | 0 | 0 | 0 | 0 |  | Vlastní | Indiv | 0 | 0 |  | Práce | Běžná |  |  |  | POL1_
|  | 16+16 |  | 32 | [23 empty] | VV | 0
30 | 005 | MOB 004 - Kruhová lavice s vnějším poloměrem 1,5 m ( vnitřním 1,0 m), typová, povrch. úprava olej 1 kruh. lavice sestává z 4 ks segmentů sedáků, 4 ks průb. noha pro stavebnici do oblouku | kus | 4 |  | 0 |  | 0 |  | 0 | 21 | 0 | 0 | 0 | 0 | 0 |  | Vlastní | Indiv | 0 | 0 |  | Práce | Běžná |  |  |  | POL1_
|  | 4 ks střední noha pro stavebnici do oblouku : | [25 empty] | VV | 0
|  | 1 sestava : 4 |  | 4 | [23 empty] | VV | 0
31 | 005a | MOB 004 - montáž | kus | 4 |  | 0 |  | 0 |  | 0 | 21 | 0 | 0 | 0 | 0 | 0 |  | Vlastní | Indiv | 0 | 0 |  | Práce | Běžná |  |  |  | POL1_
32 | 006 | MOB 004 - Parková lavička , průběžná noha pro stavebnici do oblouku - pro lavičky s dřev. výplní | kus | 4 |  | 0 |  | 0 |  | 0 | 21 | 0 | 0 | 0 | 0 | 0 |  | Vlastní | Indiv | 0 | 0 |  | Práce | Běžná |  |  |  | POL1_
33 | 006a | MOB 004 - montáž | kus | 4 |  | 0 |  | 0 |  | 0 | 21 | 0 | 0 | 0 | 0 | 0 |  | Vlastní | Indiv | 0 | 0 |  | Práce | Běžná |  |  |  | POL1_
34 | 006b | MOB 004 - spodní stavba | kus | 4 |  | 0 |  | 0 |  | 0 | 21 | 0 | 0 | 0 | 0 | 0 |  | Vlastní | Indiv | 0 | 0 |  | Práce | Běžná |  |  |  | POL1_
35 | 007 | MOB 004 - Parková lavička , středná noha pro stavebnici do oblouku - pro lavičky s dřev. výplní | kus | 4 |  | 0 |  | 0 |  | 0 | 21 | 0 | 0 | 0 | 0 | 0 |  | Vlastní | Indiv | 0 | 0 |  | Práce | Běžná |  |  |  | POL1_
36 | 007a | MOB 004 - montáž | kus | 4 |  | 0 |  | 0 |  | 0 | 21 | 0 | 0 | 0 | 0 | 0 |  | Vlastní | Indiv | 0 | 0 |  | Práce | Běžná |  |  |  | POL1_
37 | 007b | MOB 004 - spodní stavba | kus | 4 |  | 0 |  | 0 |  | 0 | 21 | 0 | 0 | 0 | 0 | 0 |  | Vlastní | Indiv | 0 | 0 |  | Práce | Běžná |  |  |  | POL1_
38 | 008 | MOB 008 - Stojan na kola, ocel. kce z L - profilu opatřena vrstvou zinku a prášk. vypal. lakem kotveno pod dlažbu nebo do zhut. terénu do beton. základu pomocí závit. tyčí | kus | 5 |  | 0 |  | 0 |  | 0 | 21 | 0 | 0 | 0 | 0 | 0 |  | Vlastní | Indiv | 0 | 0 |  | Práce | Běžná |  |  |  | POL1_
39 | 008a | MOB 008 - montáž | kus | 5 |  | 0 |  | 0 |  | 0 | 21 | 0 | 0 | 0 | 0 | 0 |  | Vlastní | Indiv | 0 | 0 |  | Práce | Běžná |  |  |  | POL1_
40 | 008b | MOB 008 - spodní stavba | kus | 5 |  | 0 |  | 0 |  | 0 | 21 | 0 | 0 | 0 | 0 | 0 |  | Vlastní | Indiv | 0 | 0 |  | Práce | Běžná |  |  |  | POL1_
41 | 009 | MOB 009 - Parková lavička - sestava laviček na zídku s opěradlem, dl. 1,71 m, bočnice odlitky Al slitiny, ocel. ohýb. spojky v RAL 9006 | kus | 1 |  | 0 |  | 0 |  | 0 | 21 | 0 | 0 | 0 | 0 | 0 |  | Vlastní | Indiv | 0 | 0 |  | Práce | Běžná |  |  |  | POL1_
|  | lamely z trop. dřeva opatřené olejem, krajní lavička : 1 |  | 1 | [23 empty] | VV | 0
42 | 009a | MOB 009 - montáž | kus | 1 |  | 0 |  | 0 |  | 0 | 21 | 0 | 0 | 0 | 0 | 0 |  | Vlastní | Indiv | 0 | 0 |  | Práce | Běžná |  |  |  | POL1_
43 | 010 | MOB 010 - Parková lavička - sestava laviček na zídku s opěradlem, dl. 1,8 m, ocel. ohýb. spojky lamely z trop. dřeva ošetřené olejem, průběžná lavička | kus | 2 |  | 0 |  | 0 |  | 0 | 21 | 0 | 0 | 0 | 0 | 0 |  | Vlastní | Indiv | 0 | 0 |  | Práce | Běžná |  |  |  | POL1_
44 | 010a | MOB 010 - montáž | kus | 2 |  | 0 |  | 0 |  | 0 | 21 | 0 | 0 | 0 | 0 | 0 |  | Vlastní | Indiv | 0 | 0 |  | Práce | Běžná |  |  |  | POL1_
45 | 011 | MOB 011 - Parková lavička - sestava laviček na zídku s opěradlem, dl. 1,71 m, bočnice odlitky Al slitiny, ocel. ohýb. spojky v RAL 9006, lamely z trop. dřeva ošetřené olejem, krajní lavička | kus | 1 |  | 0 |  | 0 |  | 0 | 21 | 0 | 0 | 0 | 0 | 0 |  | Vlastní | Indiv | 0 | 0 |  | Práce | Běžná |  |  |  | POL1_
46 | 011a | MOB 011 - montáž | kus | 1 |  | 0 |  | 0 |  | 0 | 21 | 0 | 0 | 0 | 0 | 0 |  | Vlastní | Indiv | 0 | 0 |  | Práce | Běžná |  |  |  | POL1_
47 | 012 | MOB 012 - Mříže ke stromům kruh. půdorys roštu s průměrem 1,6 m, mříž se 6-pruty kolem kmene stromu ocel. kce z pás. a obýb. oceli, mezera mezi lamelami 15 mm, zatížení do 2t | kus | 1 |  | 0 |  | 0 |  | 0 | 21 | 0 | 0 | 0 | 0 | 0 |  | Vlastní | Indiv | 0 | 0 |  | Práce | Běžná |  |  |  | POL1_
|  | kce žárový zinek, rám kotven do dlažby na beton. základ pomocí zžvit. tyčí : | [25 empty] | VV | 0
|  | rošt volně položen a sešroubován : 1 |  | 1 | [23 empty] | VV | 0
48 | 012a | MOB 012 - montáž | kus | 1 |  | 0 |  | 0 |  | 0 | 21 | 0 | 0 | 0 | 0 | 0 |  | Vlastní | Indiv | 0 | 0 |  | Práce | Běžná |  |  |  | POL1_
49 | 012b | MOB 012 - spodní stavba | kus | 1 |  | 0 |  | 0 |  | 0 | 21 | 0 | 0 | 0 | 0 | 0 |  | Vlastní | Indiv | 0 | 0 |  | Práce | Běžná |  |  |  | POL1_
50 | 013 | MOB 013 - Mříže ke stromům kruh. půdorys roštu s průměrem 2,0 m, mříž se 6-pruty kolem kmene stromu ocel. kce z pás. a obýb. oceli, mezera mezi lamelami 15 mm, zatížení do 2t | kus | 1 |  | 0 |  | 0 |  | 0 | 21 | 0 | 0 | 0 | 0 | 0 |  | Vlastní | Indiv | 0 | 0 |  | Práce | Běžná |  |  |  | POL1_
|  | kce žárový zinek, rám kotven do dlažby na beton. základ pomocí zžvit. tyčí : | [25 empty] | VV | 0
|  | rošt volně položen a sešroubován : | [25 empty] | VV | 0
|  | vněj. poloměr 2m, vnitřní 0,64 m : 1 |  | 1 | [23 empty] | VV | 0
51 | 013a | MOB 013 - montáž | kus | 1 |  | 0 |  | 0 |  | 0 | 21 | 0 | 0 | 0 | 0 | 0 |  | Vlastní | Indiv | 0 | 0 |  | Práce | Běžná |  |  |  | POL1_
52 | 013b | MOB 013 - spodní stavba | kus | 1 |  | 0 |  | 0 |  | 0 | 21 | 0 | 0 | 0 | 0 | 0 |  | Vlastní | Indiv | 0 | 0 |  | Práce | Běžná |  |  |  | POL1_
53 | 014 | Výkresová dokumentace | kus | 1 |  | 0 |  | 0 |  | 0 | 21 | 0 | 0 | 0 | 0 | 0 |  | Vlastní | Indiv | 0 | 0 |  | Práce | Běžná |  |  |  | POL1_
54 | 015 | Doprava mobiliáře 001-013 na místo | kpl | 1 |  | 0 |  | 0 |  | 0 | 21 | 0 | 0 | 0 | 0 | 0 |  | Vlastní | Indiv | 0 | 0 |  | Práce | Běžná |  |  |  | POL1_
55 | 016 | Doprava montážní čety (1x) | kpl | 1 |  | 0 |  | 0 |  | 0 | 21 | 0 | 0 | 0 | 0 | 0 |  | Vlastní | Indiv | 0 | 0 |  | Práce | Běžná |  |  |  | POL1_
56 | 017 | Doprava montážní čety pro zhotovení spodních staveb (1x) | kpl | 1 |  | 0 |  | 0 |  | 0 | 21 | 0 | 0 | 0 | 0 | 0 |  | Vlastní | Indiv | 0 | 0 |  | Práce | Běžná |  |  |  | POL1_
57 | 018 | MOB 014 - Parková lavička na zídku -sedák na kamen. lavici, nerez podkonstrukce,atyp dřevo Jatoba, bez povrch. úpravy, 1500/500 mm, viz v.č. M.01.02 | kus | 2 |  | 0 |  | 0 |  | 0 | 21 | 0 | 0 | 0 | 0 | 0 |  | Vlastní | Indiv | 0 | 0 |  | Práce | Běžná |  |  |  | POL1_
58 | 018a | MOB 014 - montáž | kus | 2 |  | 0 |  | 0 |  | 0 | 21 | 0 | 0 | 0 | 0 | 0 |  | Vlastní | Indiv | 0 | 0 |  | Práce | Běžná |  |  |  | POL1_
59 | 019 | Doprava mobiliáře 014 na místo | kpl | 1 |  | 0 |  | 0 |  | 0 | 21 | 0 | 0 | 0 | 0 | 0 |  | Vlastní | Indiv | 0 | 0 |  | Práce | Běžná |  |  |  | POL1_
60 | 020 | Doprava montážní čety pro MOB 014 (1x) | kpl | 1 |  | 0 |  | 0 |  | 0 | 21 | 0 | 0 | 0 | 0 | 0 |  | Vlastní | Indiv | 0 | 0 |  | Práce | Běžná |  |  |  | POL1_
61 | 021 | Nádoby na zeleň 1,1x0,45x0,45 m, tl. 3 mm, ocel. kce pozink + prášk.vypal.í barva, RAL metal tm šedá izolace XPS 2 cm a černou folií, bez kotvení, stavitelné nožičky, hmotnost 55 kg | kus | 14 |  | 0 |  | 0 |  | 0 | 21 | 0 | 0 | 0 | 0 | 0 |  | Vlastní | Indiv | 0 | 0 |  | Práce | Běžná |  |  |  | POL1_
62 | 022 | Doprava a osazení nádob na zeleň | kpl | 1 |  | 0 |  | 0 |  | 0 | 21 | 0 | 0 | 0 | 0 | 0 |  | Vlastní | Indiv | 0 | 0 |  | Práce | Běžná |  |  |  | POL1_
[26 empty] | 15 | 21 | DPH
| Celkem |  |  |  |  | 0 | [19 empty] | 0 | 0 | SUM
Poznámky uchazeče k zadání
POPUZIV
END
Note on S6: Jedná se o informaci, zda se jedná o položku, která je do rozpočtu zadána z cenové soustavy RTS, nebo vlastní.
Note on T6: Jedná se o název CÚ, která je zadána u položky rozpočtu

## 702 1 Pol
Položkový rozpočet | [27 empty] | #TypZaznamu#
S: | 265 | Revitalizace veřejného prostranství v lokalitě Tvrz, Žďár nad Sázavou | [25 empty] | STA
O: | 702 | Opěrné zdi | [22 empty] | STA |  |  | OBJ
R: | 1 | Opěrné zdi | [25 empty] | ROZ
P.č. | Číslo položky | Název položky | MJ | Množství | Cena / MJ | Celkem | Dodávka | Dodávka celk. | Montáž | Montáž celk. | DPH | Cena s DPH | Hmotnost / MJ | Hmotnost celk.(t) | Dem. hmotnost / MJ | Dem. hmotnost celk.(t) | Ceník | Cen. soustava / platnost | Cenová úroveň | Nhod / MJ | Nhod celk. | Dodavatel | Typ položky | Stav položky
Díl: | 1 | Zemní práce |  |  |  | 0 |  | 0 |  | 0 |  | 0 |  | 2.88 |  | 0 |  |  |  |  | 127.74 | [6 empty] | DIL
1 | 122301101 | Odkopávky nezapažené v hor. 4 do 100 m3 | m3 | 28.8 |  | 0 |  | 0 |  | 0 | 21 | 0 | 0 | 0 | 0 | 0 |  | RTS 24/ I | RTS 23/ II | 0.626 | 18.03 |  | Práce | Běžná |  |  |  | POL1_
|  | 16,0*1,8*1,0 |  | 28.8 | [23 empty] | VV | 0
2 | 122301109 | Příplatek za lepivost - odkopávky v hor. 4 | m3 | 14.4 |  | 0 |  | 0 |  | 0 | 21 | 0 | 0 | 0 | 0 | 0 |  | RTS 24/ I | RTS 23/ II | 0.081 | 1.17 |  | Práce | Běžná |  |  |  | POL1_
|  | 28,8*0,5 |  | 14.4 | [23 empty] | VV | 0
3 | 132301210 | Hloubení rýh š.do 200 cm hor.4 do 50 m3, STROJNĚ | m3 | 20.48 |  | 0 |  | 0 |  | 0 | 21 | 0 | 0 | 0 | 0 | 0 |  | RTS 24/ I | RTS 23/ II | 0.485 | 9.93 |  | Práce | Běžná |  |  |  | POL1_
|  | 16,0*1,6*0,8 |  | 20.48 | [23 empty] | VV | 0
4 | 132301219 | Přípl.za lepivost,hloubení rýh 200cm,hor.4,STROJNĚ | m3 | 10.24 |  | 0 |  | 0 |  | 0 | 21 | 0 | 0 | 0 | 0 | 0 |  | RTS 24/ I | RTS 23/ II | 0.1483 | 1.52 |  | Práce | Běžná |  |  |  | POL1_
|  | 20,48*0,5 |  | 10.24 | [23 empty] | VV | 0
5 | 139601102 | Ruční výkop jam, rýh a šachet v hornině tř. 3 | m3 | 0.07813 |  | 0 |  | 0 |  | 0 | 21 | 0 | 0 | 0 | 0 | 0 |  | RTS 24/ I | RTS 23/ II | 3.533 | 0.28 |  | Práce | Běžná |  |  |  | POL1_
|  | patky stojin : 0,25*0,25*0,25*(2+3) |  | 0.07813 | [23 empty] | VV | 0
6 | 139601103 | Ruční výkop jam, rýh a šachet v hornině tř. 4 | m3 | 5.5378 |  | 0 |  | 0 |  | 0 | 21 | 0 | 0 | 0 | 0 | 0 |  | RTS 24/ I | RTS 23/ II | 4.655 | 25.78 |  | Práce | Běžná |  |  |  | POL1_
|  | dva stupně z mezipodesty : 2,126*2*0,3*0,5 |  | 0.6378 | [23 empty] | VV | 0
|  | zábradlí : | [25 empty] | VV | 0
|  | odpočinkové místo : 0,4*0,5*0,25*23 |  | 1.15 | [23 empty] | VV | 0
|  | u kaple : 0,4*0,5*0,25*23 |  | 1.15 | [23 empty] | VV | 0
|  | Havlíčkovo náměstí : 0,4*0,5*0,25*46 |  | 2.3 | [23 empty] | VV | 0
|  | u muzea : 0,4*0,5*0,25*6 |  | 0.3 | [23 empty] | VV | 0
7 | 162701105 | Vodorovné přemístění výkopku z hor.1-4 do 10000 m | m3 | 37.196 |  | 0 |  | 0 |  | 0 | 21 | 0 | 0 | 0 | 0 | 0 |  | RTS 24/ I | RTS 23/ II | 0.011 | 0.41 |  | Práce | Běžná |  |  |  | POL1_
8 | 162701109 | Příplatek k vod. přemístění hor.1-4 za další 1 km | m3 | 297.568 |  | 0 |  | 0 |  | 0 | 21 | 0 | 0 | 0 | 0 | 0 |  | RTS 24/ I | RTS 23/ II | 0 | 0 |  | Práce | Běžná |  |  |  | POL1_
|  | 37,196*8 |  | 297.568 | [23 empty] | VV | 0
9 | 167101101 | Nakládání výkopku z hor.1-4 v množství do 100 m3 | m3 | 37.196 |  | 0 |  | 0 |  | 0 | 21 | 0 | 0 | 0 | 0 | 0 |  | RTS 24/ I | RTS 23/ II | 0.652 | 24.25 |  | Práce | Běžná |  |  |  | POL1_
|  | 28,8+20,48+0,638+0,078-12,8 |  | 37.196 | [23 empty] | VV | 0
10 | 175101201 | Obsyp objektu bez prohození sypaniny | m3 | 14.4 |  | 0 |  | 0 |  | 0 | 21 | 0 | 0 | 0 | 0 | 0 |  | RTS 24/ I | RTS 23/ II | 2.195 | 31.61 |  | Práce | Běžná |  |  |  | POL1_
|  | zemina : 16,0*0,5*0,8*2 |  | 12.8 | [23 empty] | VV | 0
|  | jílová vrstva : 16,0*0,5*0,2 |  | 1.6 | [23 empty] | VV | 0
11 | 175101209 | Příplatek za prohození sypaniny pro obsyp objektu | m3 | 12.8 |  | 0 |  | 0 |  | 0 | 21 | 0 | 0 | 0 | 0 | 0 |  | RTS 24/ I | RTS 23/ II | 0.997 | 12.76 |  | Práce | Běžná |  |  |  | POL1_
12 | 181101111 | Úprava pláně v zářezech se zhutněním - ručně | m2 | 20.8 |  | 0 |  | 0 |  | 0 | 21 | 0 | 0 | 0 | 0 | 0 |  | RTS 24/ I | RTS 23/ II | 0.096 | 2 |  | Práce | Běžná |  |  |  | POL1_
|  | 16,0*1,3 |  | 20.8 | [23 empty] | VV | 0
13 | 199000005 | Poplatek za skládku zeminy 1- 4 | t | 63.2332 |  | 0 |  | 0 |  | 0 | 21 | 0 | 0 | 0 | 0 | 0 |  | RTS 24/ I | Indiv | 0 | 0 |  | Práce | Běžná |  |  |  | POL1_
|  | 37,196*1,7 |  | 63.2332 | [23 empty] | VV | 0
14 | 58125110 | Zemina jílovinová surová GE | t | 2.88 |  | 0 |  | 0 |  | 0 | 21 | 0 | 1 | 2.88 | 0 | 0 | SPCM | RTS 24/ I | RTS 23/ II | 0 | 0 |  | Specifikace | Běžná |  |  |  | POL3_
|  | 1,6*1,8 |  | 2.88 | [23 empty] | VV | 0
Díl: | 2 | Základy a zvláštní zakládání |  |  |  | 0 |  | 0 |  | 0 |  | 0 |  | 81.06 |  | 0 |  |  |  |  | 407.5 | [6 empty] | DIL
15 | 212971110 | Opláštění trativodů z geotext., do sklonu 1:2,5 | m2 | 40 |  | 0 |  | 0 |  | 0 | 21 | 0 | 0.00018 | 0.01 | 0 | 0 |  | RTS 24/ I | RTS 23/ II | 0.075 | 3 |  | Práce | Běžná |  |  |  | POL1_
|  | 20,0*2,0 |  | 40 | [23 empty] | VV | 0
16 | 271531113 | Polštář základu z kameniva hr. drceného 16-32 mm | m3 | 3.0227 |  | 0 |  | 0 |  | 0 | 21 | 0 | 2.16 | 6.53 | 0 | 0 |  | RTS 24/ I | RTS 23/ II | 1.085 | 3.28 |  | Práce | Běžná |  |  |  | POL1_
|  | nová opěrná zeď : 16,0*1,1*0,15 |  | 2.64 | [23 empty] | VV | 0
|  | dva stupně z mezipodesty : 2,126*2*0,3*0,3 |  | 0.38268 | [23 empty] | VV | 0
17 | 274313511 | Beton základových pasů prostý C 12/15 | m3 | 0.88 |  | 0 |  | 0 |  | 0 | 21 | 0 | 2.525 | 2.22 | 0 | 0 |  | RTS 24/ I | RTS 23/ II | 0.477 | 0.42 |  | Práce | Běžná |  |  |  | POL1_
|  | podkladní beton : 16,0*1,1*0,05 |  | 0.88 | [23 empty] | VV | 0
18 | 274313621 | Beton základových pasů prostý C 20/25 | m3 | 0.25512 |  | 0 |  | 0 |  | 0 | 21 | 0 | 2.525 | 0.64 | 0 | 0 |  | RTS 24/ I | RTS 23/ II | 0.477 | 0.12 |  | Práce | Běžná |  |  |  | POL1_
|  | dva stupně z mezipodesty : 2,126*2*0,3*0,2 |  | 0.25512 | [23 empty] | VV | 0
19 | 274321411 | Železobeton základových pasů C 25/30 | m3 | 13.0325 |  | 0 |  | 0 |  | 0 | 21 | 0 | 2.525 | 32.91 | 0 | 0 |  | RTS 24/ I | RTS 23/ II | 0.48 | 6.26 |  | Práce | Běžná |  |  |  | POL1_
|  | 16,0*1,1*0,4 |  | 7.04 | [23 empty] | VV | 0
|  | (16,0+0,5*2)*0,6*0,5 |  | 5.1 | [23 empty] | VV | 0
|  | (16,0+0,5*2)*0,15*0,35 |  | 0.8925 | [23 empty] | VV | 0
20 | 274351215 | Bednění stěn základových pasů - zřízení | m2 | 59.6858 |  | 0 |  | 0 |  | 0 | 21 | 0 | 0.03916 | 2.34 | 0 | 0 |  | RTS 24/ I | RTS 23/ II | 1.05 | 62.67 |  | Práce | Běžná |  |  |  | POL1_
|  | nová opěrná zeď : (16,0+1,1)*2*0,5 |  | 17.1 | [23 empty] | VV | 0
|  | (16,0+0,5*2)*2*0,85 |  | 28.9 | [23 empty] | VV | 0
|  | 17,0*(0,6*0,5+0,15*0,35)*2 |  | 11.985 | [23 empty] | VV | 0
|  | dva stupně z mezipodesty : 2,126*0,2*4 |  | 1.7008 | [23 empty] | VV | 0
21 | 274351216 | Bednění stěn základových pasů - odstranění | m2 | 59.686 |  | 0 |  | 0 |  | 0 | 21 | 0 | 0 | 0 | 0 | 0 |  | RTS 24/ I | RTS 23/ II | 0.32 | 19.1 |  | Práce | Běžná |  |  |  | POL1_
22 | 274354013 | Bednění prostupu základem do 0,01 m2, dl. 1,0 m | kus | 2 |  | 0 |  | 0 |  | 0 | 21 | 0 | 0.00088 | 0 | 0 | 0 |  | RTS 24/ I | RTS 23/ II | 0.4 | 0.8 |  | Práce | Běžná |  |  |  | POL1_
23 | 274361821 | Výztuž základ. pasů z betonářské oceli 10505 (R) | t | 0.67611 |  | 0 |  | 0 |  | 0 | 21 | 0 | 1.0212 | 0.69 | 0 | 0 |  | RTS 24/ I | RTS 23/ II | 23.531 | 15.91 |  | Práce | Běžná |  |  |  | POL1_
|  | 01 : 2,96*4*17,0*0,89*0,001*1,08 |  | 0.19347 | [23 empty] | VV | 0
|  | 02 : 2,82*4*16,0*0,89*0,001*1,08 |  | 0.17348 | [23 empty] | VV | 0
|  | 03 : (16,0*5+17,0*7)*0,89*0,001*1,08 |  | 0.19128 | [23 empty] | VV | 0
|  | přesahy : (5+7)*4*0,6*0,89*0,001*1,08 |  | 0.02768 | [23 empty] | VV | 0
|  | 04 : 1,38*4*17,0*0,89*0,001*1,08 |  | 0.0902 | [23 empty] | VV | 0
24 | 275313621 | Beton základových patek prostý C 20/25 | m3 | 0.07813 |  | 0 |  | 0 |  | 0 | 21 | 0 | 2.525 | 0.2 | 0 | 0 |  | RTS 24/ I | RTS 23/ II | 0.477 | 0.04 |  | Práce | Běžná |  |  |  | POL1_
|  | patky stojin : 0,25*0,25*0,25*(2+3) |  | 0.07813 | [23 empty] | VV | 0
25 | 275313711 | Beton základových patek prostý C 25/30 | m3 | 9.8 |  | 0 |  | 0 |  | 0 | 21 | 0 | 2.525 | 24.75 | 0 | 0 |  | RTS 24/ I | RTS 23/ II | 0.477 | 4.67 |  | Práce | Běžná |  |  |  | POL1_
|  | zábradlí : | [25 empty] | VV | 0
|  | odpočinkové místo : 0,4*0,5*0,5*23 |  | 2.3 | [23 empty] | VV | 0
|  | u kaple : 0,4*0,5*0,5*23 |  | 2.3 | [23 empty] | VV | 0
|  | Havlíčkovo náměstí : 0,4*0,5*0,5*46 |  | 4.6 | [23 empty] | VV | 0
|  | u muzea : 0,4*0,5*0,5*6 |  | 0.6 | [23 empty] | VV | 0
26 | 275351215 | Bednění stěn základových patek - zřízení | m2 | 45.35 |  | 0 |  | 0 |  | 0 | 21 | 0 | 0.0392 | 1.78 | 0 | 0 |  | RTS 24/ I | RTS 23/ II | 1.05 | 47.62 |  | Práce | Běžná |  |  |  | POL1_
|  | patky stojin : 0,25*4*0,25*(2+3) |  | 1.25 | [23 empty] | VV | 0
|  | zábradlí : | [25 empty] | VV | 0
|  | odpočinkové místo : (0,4+0,5)*2*0,25*23 |  | 10.35 | [23 empty] | VV | 0
|  | u kaple : (0,4+0,5)*2*0,25*23 |  | 10.35 | [23 empty] | VV | 0
|  | Havlíčkovo náměstí : (0,4+0,5)*2*0,25*46 |  | 20.7 | [23 empty] | VV | 0
|  | u muzea : (0,4+0,5)*2*0,25*6 |  | 2.7 | [23 empty] | VV | 0
27 | 275351216 | Bednění stěn základových patek - odstranění | m2 | 45.35 |  | 0 |  | 0 |  | 0 | 21 | 0 | 0 | 0 | 0 | 0 |  | RTS 24/ I | RTS 23/ II | 0.32 | 14.51 |  | Práce | Běžná |  |  |  | POL1_
28 | 275353101 | Bednění kotev.otvorů patek do 0,01 m2, hl. 0,25 m | kus | 5 |  | 0 |  | 0 |  | 0 | 21 | 0 | 0.00115 | 0.01 | 0 | 0 |  | RTS 24/ I | RTS 23/ II | 0.411 | 2.06 |  | Práce | Běžná |  |  |  | POL1_
29 | 380932225R00a | Vlepení výztuže - nerez trny D 12, beton | m | 186 |  | 0 |  | 0 |  | 0 | 21 | 0 | 0.00131 | 0.24 | 0 | 0 |  | Vlastní | Indiv | 1.1364 | 211.36 |  | Práce | Běžná |  |  |  | POL1_
|  | pro kamen. bloky : 0,6*20*2 |  | 24 | [23 empty] | VV | 0
|  | pro zhlaví opěrných zdí : 0,3*(8+32+92+10+3+1)*3 |  | 131.4 | [23 empty] | VV | 0
|  | pro zhlaví u schodiště č.3 : 0,3*34*3 |  | 30.6 | [23 empty] | VV | 0
30 | 212810010 | Trativody z PVC drenážních flexibilních trubek lože štěrkopísek a obsyp kamenivo, trubky d 100 mm | m | 20 |  | 0 |  | 0 |  | 0 | 21 | 0 | 0.43651 | 8.73 | 0 | 0 |  | RTS 24/ I | RTS 23/ II | 0.78386 | 15.68 |  | Agregovaná položka | Běžná |  |  |  | POL2_
|  | za opěrnou zdí : 16,0 |  | 16 | [23 empty] | VV | 0
|  | vyústění : 2,0*2 |  | 4 | [23 empty] | VV | 0
31 | 69366198 | Geotextilie 300 g/m2 š. 200cm 100% PP | m2 | 48 |  | 0 |  | 0 |  | 0 | 21 | 0 | 0.0003 | 0.01 | 0 | 0 | SPCM | RTS 24/ I | RTS 23/ II | 0 | 0 |  | Specifikace | Běžná |  |  |  | POL3_
|  | 40,0*1,2 |  | 48 | [23 empty] | VV | 0
Díl: | 3 | Svislé a kompletní konstrukce |  |  |  | 0 |  | 0 |  | 0 |  | 0 |  | 72.56 |  | 0 |  |  |  |  | 230.12 | [6 empty] | DIL
32 | 311211124 | Zdivo nadzákladové z lomového kamene na MC 10 | m3 | 0.4205 |  | 0 |  | 0 |  | 0 | 21 | 0 | 2.6229 | 1.1 | 0 | 0 |  | RTS 24/ I | RTS 23/ II | 4.355 | 1.83 |  | Práce | Běžná |  |  |  | POL1_
|  | dozdívka u schodů k muzeu - bude upřesněno při realizaci : 2,32*0,725*0,25 |  | 0.4205 | [23 empty] | VV | 0
33 | 311261110 | Osazování bloků nadzákl.zdí,objem bloku do 0,06 m3 | kus | 123 |  | 0 |  | 0 |  | 0 | 21 | 0 | 0.04588 | 5.64 | 0 | 0 |  | RTS 24/ I | RTS 23/ II | 0.266 | 32.72 |  | Práce | Běžná |  |  |  | POL1_
|  | zhlaví : | [25 empty] | VV | 0
|  | u schodiště č. 2 : 7+12+24 |  | 43 | [23 empty] | VV | 0
|  | okolí kaple sv. Barbory : 28+13 |  | 41 | [23 empty] | VV | 0
|  | schody u muzea : 3+5+1 |  | 9 | [23 empty] | VV | 0
|  | u schodiště č.3 : 15*2 |  | 30 | [23 empty] | VV | 0
34 | 311261111 | Osazování bloků nadzákl.zdí,objem bloku do 0,10 m3 | kus | 57 |  | 0 |  | 0 |  | 0 | 21 | 0 | 0.12846 | 7.32 | 0 | 0 |  | RTS 24/ I | RTS 23/ II | 0.346 | 19.72 |  | Práce | Běžná |  |  |  | POL1_
|  | zhlaví : | [25 empty] | VV | 0
|  | u schodiště č.4 : 6 |  | 6 | [23 empty] | VV | 0
|  | okolí kaple sv. Barbory : 5*4+12 |  | 32 | [23 empty] | VV | 0
|  | schody u muzea : 10+2+3 |  | 15 | [23 empty] | VV | 0
|  | u schodiště č.3 : 2*2 |  | 4 | [23 empty] | VV | 0
35 | 311261115 | Osazování bloků nadzákl.zdí,objem bloku do 0,20 m3 | kus | 2 |  | 0 |  | 0 |  | 0 | 21 | 0 | 0.12846 | 0.26 | 0 | 0 |  | RTS 24/ I | RTS 23/ II | 0.573 | 1.15 |  | Práce | Běžná |  |  |  | POL1_
36 | 311261121 | Osazování bloků nadzákl.zdí,objem bloku do 0,30 m3 | kus | 18 |  | 0 |  | 0 |  | 0 | 21 | 0 | 0.12846 | 2.31 | 0 | 0 |  | RTS 24/ I | RTS 23/ II | 0.688 | 12.38 |  | Práce | Běžná |  |  |  | POL1_1
37 | 316381111 | Krycí desky bez přesahu tl. 50 - 80 mm | m2 | 63.2595 |  | 0 |  | 0 |  | 0 | 21 | 0 | 0.23185 | 14.67 | 0 | 0 |  | RTS 24/ I | RTS 23/ II | 2.566 | 162.32 |  | Práce | Běžná |  |  |  | POL1_
|  | vyrovnání stáv. opěrných zdí : | [25 empty] | VV | 0
|  | u schodiště č.4 : 5,987*0,5 |  | 2.9935 | [23 empty] | VV | 0
|  | u schodiště č. 2 : (2,098+7,565+5,552+7,632+1,978+2,098+7,641)*0,5 |  | 17.282 | [23 empty] | VV | 0
|  | okolí kaple sv. Barbory : (22,426+4,363+4,449+10,836)*0,5 |  | 21.037 | [23 empty] | VV | 0
|  | (10,327+4,563+4,362)*0,5 |  | 9.626 | [23 empty] | VV | 0
|  | schody u muzea : 2,354*0,5+9,924*0,6 |  | 7.1314 | [23 empty] | VV | 0
|  | 1,999*0,531+2,323*0,725 |  | 2.7456 | [23 empty] | VV | 0
|  | (1,531+2,329)*0,56+0,646*0,437 |  | 2.4439 | [23 empty] | VV | 0
38 | 3-901 | Atypická úprava bloků dle konkrétního zaměření | kpl | 1 |  | 0 |  | 0 |  | 0 | 21 | 0 | 0 | 0 | 0 | 0 |  | Vlastní | Indiv | 0 | 0 |  | Práce | Běžná |  |  |  | POL1_
|  | zhlaví u schodiště č.3 : 1 |  | 1 | [23 empty] | VV | 0
39 | M01 | Žulový tryskaný blok 1000x500x512 mm | kus | 1 |  | 0 |  | 0 |  | 0 | 21 | 0 | 0.69 | 0.69 | 0 | 0 |  | Vlastní | Indiv | 0 | 0 |  | Specifikace | Běžná |  |  |  | POL3_
40 | M-02 | Žulový tryskaný blok 792x500x520 mm | kus | 1 |  | 0 |  | 0 |  | 0 | 21 | 0 | 0.556 | 0.56 | 0 | 0 |  | Vlastní | Indiv | 0 | 0 |  | Specifikace | Běžná |  |  |  | POL3_
41 | M-03 | Žulový tryskaný blok 792x500x528 mm | kus | 1 |  | 0 |  | 0 |  | 0 | 21 | 0 | 0.564 | 0.56 | 0 | 0 |  | Vlastní | Indiv | 0 | 0 |  | Specifikace | Běžná |  |  |  | POL3_
42 | M-04 | Žulový tryskaný blok 792x500x536 mm | kus | 1 |  | 0 |  | 0 |  | 0 | 21 | 0 | 0.573 | 0.57 | 0 | 0 |  | Vlastní | Indiv | 0 | 0 |  | Specifikace | Běžná |  |  |  | POL3_
43 | M-05 | Žulový tryskaný blok 792x500x544 mm | kus | 1 |  | 0 |  | 0 |  | 0 | 21 | 0 | 0.5816 | 0.58 | 0 | 0 |  | Vlastní | Indiv | 0 | 0 |  | Specifikace | Běžná |  |  |  | POL3_
44 | M-06 | Žulový tryskaný blok 792x500x552 mm | kus | 1 |  | 0 |  | 0 |  | 0 | 21 | 0 | 0.59 | 0.59 | 0 | 0 |  | Vlastní | Indiv | 0 | 0 |  | Specifikace | Běžná |  |  |  | POL3_
45 | M-07 | Žulový tryskaný blok 860x500x502 mm | kus | 2 |  | 0 |  | 0 |  | 0 | 21 | 0 | 0.58 | 1.16 | 0 | 0 |  | Vlastní | Indiv | 0 | 0 |  | Specifikace | Běžná |  |  |  | POL3_
46 | M-08 | Žulový tryskaný blok 900x500x502 mm | kus | 6 |  | 0 |  | 0 |  | 0 | 21 | 0 | 0.607 | 3.64 | 0 | 0 |  | Vlastní | Indiv | 0 | 0 |  | Specifikace | Běžná |  |  |  | POL3_
47 | M-09 | Žulový tryskaný blok 740x500x530 mm | kus | 1 |  | 0 |  | 0 |  | 0 | 21 | 0 | 0.529 | 0.53 | 0 | 0 |  | Vlastní | Indiv | 0 | 0 |  | Specifikace | Běžná |  |  |  | POL3_
48 | M-10 | Žulový tryskaný blok 740x500x538 mm | kus | 1 |  | 0 |  | 0 |  | 0 | 21 | 0 | 0.537 | 0.54 | 0 | 0 |  | Vlastní | Indiv | 0 | 0 |  | Specifikace | Běžná |  |  |  | POL3_
49 | M-11 | Žulový tryskaný blok 740x500x545 mm | kus | 1 |  | 0 |  | 0 |  | 0 | 21 | 0 | 0.544 | 0.54 | 0 | 0 |  | Vlastní | Indiv | 0 | 0 |  | Specifikace | Běžná |  |  |  | POL3_
50 | M-12 | Žulový tryskaný blok 740x500x553 mm | kus | 1 |  | 0 |  | 0 |  | 0 | 21 | 0 | 0.552 | 0.55 | 0 | 0 |  | Vlastní | Indiv | 0 | 0 |  | Specifikace | Běžná |  |  |  | POL3_
51 | M-13 | Žulový tryskaný blok 740x500x560 mm | kus | 1 |  | 0 |  | 0 |  | 0 | 21 | 0 | 0.559 | 0.56 | 0 | 0 |  | Vlastní | Indiv | 0 | 0 |  | Specifikace | Běžná |  |  |  | POL3_
52 | M-14 | Žulový tryskaný blok 1000x500x562 mm | kus | 1 |  | 0 |  | 0 |  | 0 | 21 | 0 | 0.7587 | 0.76 | 0 | 0 |  | Vlastní | Indiv | 0 | 0 |  | Specifikace | Běžná |  |  |  | POL3_
53 | M-15 | Žulový tryskaný blok 1000x600x120 mm | kus | 8 |  | 0 |  | 0 |  | 0 | 21 | 0 | 0.194 | 1.55 | 0 | 0 |  | Vlastní | Indiv | 0 | 0 |  | Specifikace | Běžná |  |  |  | POL3_
|  | zhlaví : 6+2 |  | 8 | [23 empty] | VV | 0
54 | M-16 | Žulový tryskaný blok 900x600x120 mm | kus | 32 |  | 0 |  | 0 |  | 0 | 21 | 0 | 0.1746 | 5.59 | 0 | 0 |  | Vlastní | Indiv | 0 | 0 |  | Specifikace | Běžná |  |  |  | POL3_
|  | zhlaví : 5*4+12 |  | 32 | [23 empty] | VV | 0
55 | M-17 | Žulový tryskaný blok 800x600x120 mm | kus | 92 |  | 0 |  | 0 |  | 0 | 21 | 0 | 0.155 | 14.26 | 0 | 0 |  | Vlastní | Indiv | 0 | 0 |  | Specifikace | Běžná |  |  |  | POL3_
|  | zhlaví : 7+12+24+28+13+3+5 |  | 92 | [23 empty] | VV | 0
56 | M-18 | Žulový tryskaný blok 1000x700x120 mm | kus | 10 |  | 0 |  | 0 |  | 0 | 21 | 0 | 0.226 | 2.26 | 0 | 0 |  | Vlastní | Indiv | 0 | 0 |  | Specifikace | Běžná |  |  |  | POL3_
|  | zhlaví : 10 |  | 10 | [23 empty] | VV | 0
57 | M-19 | Žulový tryskaný blok 800x750x120 mm | kus | 3 |  | 0 |  | 0 |  | 0 | 21 | 0 | 0.194 | 0.58 | 0 | 0 |  | Vlastní | Indiv | 0 | 0 |  | Specifikace | Běžná |  |  |  | POL3_
|  | zhlaví : 3 |  | 3 | [23 empty] | VV | 0
58 | M-20 | Žulový tryskaný blok 650x450x120 mm | kus | 1 |  | 0 |  | 0 |  | 0 | 21 | 0 | 0.157 | 0.16 | 0 | 0 |  | Vlastní | Indiv | 0 | 0 |  | Specifikace | Běžná |  |  |  | POL3_
|  | zhlaví : 1 |  | 1 | [23 empty] | VV | 0
59 | M-21 | Žulový tryskaný blok 1000x440x120 mm | kus | 30 |  | 0 |  | 0 |  | 0 | 21 | 0 | 0.142 | 4.26 | 0 | 0 |  | Vlastní | Indiv | 0 | 0 |  | Specifikace | Běžná |  |  |  | POL3_
|  | zhlaví : 30 |  | 30 | [23 empty] | VV | 0
60 | M-22 | Žulový tryskaný blok 1350x440x120 mm | kus | 4 |  | 0 |  | 0 |  | 0 | 21 | 0 | 0.192 | 0.77 | 0 | 0 |  | Vlastní | Indiv | 0 | 0 |  | Specifikace | Běžná |  |  |  | POL3_
|  | zhlaví : 4 |  | 4 | [23 empty] | VV | 0
Díl: | 4 | Vodorovné konstrukce |  |  |  | 0 |  | 0 |  | 0 |  | 0 |  | 1.01 |  | 0 |  |  |  |  | 6.02 | [6 empty] | DIL
61 | 434191421 | Osazení stupňů kamenných na desku, broušených | m | 4.252 |  | 0 |  | 0 |  | 0 | 21 | 0 | 0.03461 | 0.15 | 0 | 0 |  | RTS 24/ I | RTS 23/ II | 1.349 | 5.74 |  | Práce | Běžná |  |  |  | POL1_
|  | dva stupně z mezipodesty : 2,126*2 |  | 4.252 | [23 empty] | VV | 0
62 | 596491115R00a | Řezání kamen. schodů tl.160 mm | m | 0.3 |  | 0 |  | 0 |  | 0 | 21 | 0 | 0.00037 | 0 | 0 | 0 |  | Vlastní | Indiv | 0.45 | 0.14 |  | Práce | Běžná |  |  |  | POL1_
63 | 596491115R00b | Řezání kamen. schodů tl.210 mm | m | 0.3 |  | 0 |  | 0 |  | 0 | 21 | 0 | 0.00037 | 0 | 0 | 0 |  | Vlastní | Indiv | 0.45 | 0.14 |  | Práce | Běžná |  |  |  | POL1_
64 | 58388010Rb | Stupeň schod. plný 160x300x1000 rovná podstupnice | kus | 2.5 |  | 0 |  | 0 |  | 0 | 21 | 0 | 0.147 | 0.37 | 0 | 0 |  | Vlastní | Indiv | 0 | 0 |  | Specifikace | Běžná |  |  |  | POL3_
65 | 58388010Rh | Stupeň schod. plný 210x300x1000 rovná podstupnice | kus | 2.5 |  | 0 |  | 0 |  | 0 | 21 | 0 | 0.1962 | 0.49 | 0 | 0 |  | Vlastní | Indiv | 0 | 0 |  | Specifikace | Běžná |  |  |  | POL3_
Díl: | 62 | Úpravy povrchů vnější |  |  |  | 0 |  | 0 |  | 0 |  | 0 |  | 1.8 |  | 0 |  |  |  |  | 83.44 | [6 empty] | DIL
66 | 622901111 | Opracování hran stěn zdiva kamenného | m | 16 |  | 0 |  | 0 |  | 0 | 21 | 0 | 0 | 0 | 0 | 0 |  | RTS 24/ I | RTS 23/ II | 1.1 | 17.6 |  | Práce | Běžná |  |  |  | POL1_
67 | 627452111RTX | Spárování maltou - vyspravení stáv. povrchůl speciální trasovou maltou maltou zabraňující tvorbě výkvětů | m2 | 100 |  | 0 |  | 0 |  | 0 | 21 | 0 | 0.01722 | 1.72 | 0 | 0 |  | Vlastní | Indiv | 0.628 | 62.8 |  | Práce | Běžná |  |  |  | POL1_
|  | bude upřesněno při realizaci : 100,0 |  | 100 | [23 empty] | VV | 0
68 | 627452145RTX | Spárování maltou mezi kamen bloky speciální trasovou maltou zabraňující tvorbě výkvětů | m | 94.95 |  | 0 |  | 0 |  | 0 | 21 | 0 | 0.00084 | 0.08 | 0 | 0 |  | Vlastní | Indiv | 0.032 | 3.04 |  | Práce | Běžná |  |  |  | POL1_
|  | zhlaví opěrných zdí : 0,6*(5+7+11+23+28+4+4+12+5+4+12+2+1+4) |  | 73.2 | [23 empty] | VV | 0
|  | 0,7*9+0,75*3 |  | 8.55 | [23 empty] | VV | 0
|  | zhlaví u schodiště č.3 : 0,44*15*2 |  | 13.2 | [23 empty] | VV | 0
Díl: | 95 | Dokončovací konstrukce na pozemních stavbách |  |  |  | 0 |  | 0 |  | 0 |  | 0 |  | 0.01 |  | 0 |  |  |  |  | 62.07 | [6 empty] | DIL
69 | 931971112 | Vložky do dilatačních spár, lepenka dvojitá | m2 | 1.48 |  | 0 |  | 0 |  | 0 | 21 | 0 | 0.00394 | 0.01 | 0 | 0 |  | RTS 24/ I | RTS 23/ II | 0.085 | 0.13 |  | Práce | Běžná |  |  |  | POL1_
|  | (1,1*0,4+0,6*0,5)*2 |  | 1.48 | [23 empty] | VV | 0
70 | 953981104 | Chemické kotvy do betonu, hl. 125 mm, M 16, ampule | kus | 392 |  | 0 |  | 0 |  | 0 | 21 | 0 | 0 | 0 | 0 | 0 |  | RTS 24/ I | RTS 23/ II | 0.158 | 61.94 |  | Práce | Běžná |  |  |  | POL1_
|  | zábradlí : | [25 empty] | VV | 0
|  | odpočinkové místo : 23*4 |  | 92 | [23 empty] | VV | 0
|  | u kaple : 23*4 |  | 92 | [23 empty] | VV | 0
|  | Havlíčkovo náměstí : 46*4 |  | 184 | [23 empty] | VV | 0
|  | u muzea : 6*4 |  | 24 | [23 empty] | VV | 0
Díl: | 96 | Bourání konstrukcí |  |  |  | 0 |  | 0 |  | 0 |  | 0 |  | 0 |  | 2.98 |  |  |  |  | 50.37 | [6 empty] | DIL
71 | 963042819 | Bourání schodišťových stupňů betonových | m | 4.252 |  | 0 |  | 0 |  | 0 | 21 | 0 | 0 | 0 | 0.07 | 0.3 |  | RTS 24/ I | RTS 23/ II | 0.64 | 2.72 |  | Práce | Běžná |  |  |  | POL1_
|  | dva stupně z mezipodesty : 2,126*2 |  | 4.252 | [23 empty] | VV | 0
72 | 965042131 | Bourání mazanin betonových tl. 10 cm, pl. 4 m2 | m3 | 0.18 |  | 0 |  | 0 |  | 0 | 21 | 0 | 0 | 0 | 2.2 | 0.4 |  | RTS 24/ I | RTS 23/ II | 10.88 | 1.96 |  | Práce | Běžná |  |  |  | POL1_
|  | zhlaví zídek - předpoklad : | [25 empty] | VV | 0
|  | u schodiště č.4 : 6,0*0,6*0,05 |  | 0.18 | [23 empty] | VV | 0
73 | 965042141 | Bourání mazanin betonových tl. 10 cm, nad 4 m2 | m3 | 1.0374 |  | 0 |  | 0 |  | 0 | 21 | 0 | 0 | 0 | 2.2 | 2.28 |  | RTS 24/ I | RTS 23/ II | 7.195 | 7.46 |  | Práce | Běžná |  |  |  | POL1_
|  | zhlaví zídek - předpoklad : | [25 empty] | VV | 0
|  | u schodiště č.2 : (5,55+7,56+2,1)*0,6*0,05 |  | 0.4563 | [23 empty] | VV | 0
|  | (7,63+2,0+2,1+7,64)*0,6*0,05 |  | 0.5811 | [23 empty] | VV | 0
74 | 976071111 | Vybourání kovových zábradlí a madel | m | 69.5 |  | 0 |  | 0 |  | 0 | 21 | 0 | 0 | 0 | 0 | 0 |  | RTS 24/ I | RTS 23/ II | 0.55 | 38.23 |  | Práce | Běžná |  |  |  | POL1_
|  | u schodiště č. 2 : 19,0 |  | 19 | [23 empty] | VV | 0
|  | u kaple sv. Barbory : 18,0 |  | 18 | [23 empty] | VV | 0
|  | Havlíčkovo náměstí : 28,0 |  | 28 | [23 empty] | VV | 0
|  | u muzea : 4,5 |  | 4.5 | [23 empty] | VV | 0
Díl: | 99 | Staveništní přesun hmot |  |  |  | 0 |  | 0 |  | 0 |  | 0 |  | 0 |  | 0 |  |  |  |  | 128.3 | [6 empty] | DIL
75 | 998011001 | Přesun hmot pro budovy zděné výšky do 6 m | t | 150.5825 |  | 0 |  | 0 |  | 0 | 21 | 0 | 0 | 0 | 0 | 0 |  | RTS 24/ I | RTS 23/ II | 0.852 | 128.3 |  | Přesun hmot | Běžná |  |  |  | POL7_
Díl: | 767 | Konstrukce zámečnické |  |  |  | 0 |  | 0 |  | 0 |  | 0 |  | 1.85 |  | 0 |  |  |  |  | 119.65 | [6 empty] | DIL
76 | 767995103 | Výroba a montáž kov. atypických konstr. do 20 kg | kg | 16.4695 |  | 0 |  | 0 |  | 0 | 21 | 0 | 6e-05 | 0 | 0 | 0 |  | RTS 24/ I | RTS 23/ II | 0.221 | 3.64 |  | Práce | Běžná |  |  |  | POL1_
|  | doplnění madla u 2. schodiště : | [25 empty] | VV | 0
|  | TR 40/4 : (1,3+1,2*2)*3,55 |  | 13.135 | [23 empty] | VV | 0
|  | TR 30/4 : 1,3*2,565 |  | 3.3345 | [23 empty] | VV | 0
77 | 767995104 | Výroba a montáž kov. atypických konstr. do 50 kg | kg | 37.24 |  | 0 |  | 0 |  | 0 | 21 | 0 | 5e-05 | 0 | 0 | 0 |  | RTS 24/ I | RTS 23/ II | 0.1 | 3.72 |  | Práce | Běžná |  |  |  | POL1_
|  | doplnění madla u 2. schodiště : | [25 empty] | VV | 0
|  | TR 40/4 : (4,0+1,2*3)*3,55 |  | 26.98 | [23 empty] | VV | 0
|  | TR 30/4 : 4,0*2,565 |  | 10.26 | [23 empty] | VV | 0
78 | 767200002RAX | Zábradlí opěr. zdí - pás. 40/20 mm, výplň kruh. průřezu 14 mm, kotvení, dle v.č. 03.02,03.03, 03.04 žárově zink. nátěr 2x lak, antracit, korozní prostředí C4 dle ČSN EN ISO 12500 | m | 71.026 |  | 0 |  | 0 |  | 0 | 21 | 0 | 0.02513 | 1.78 | 0 | 0 |  | Vlastní | Indiv | 1.5775 | 112.04 |  | Agregovaná položka | Běžná |  |  |  | POL2_
|  | u schodiště č. 2 : 18,73+0,48 |  | 19.21 | [23 empty] | VV | 0
|  | u kaple sv. Barbory : 18,09+0,396 |  | 18.486 | [23 empty] | VV | 0
|  | Havlíčkovo náměstí : 27,15+0,48*3 |  | 28.59 | [23 empty] | VV | 0
|  | u muzea : 4,26+0,48 |  | 4.74 | [23 empty] | VV | 0
79 | 12730242 | Trubka nerez bezešvá 30 x 4 mm | m | 5.724 |  | 0 |  | 0 |  | 0 | 21 | 0 | 0.00313 | 0.02 | 0 | 0 | SPCM | RTS 24/ I | RTS 23/ II | 0 | 0 |  | Specifikace | Běžná |  |  |  | POL3_
|  | doplnění madel u 2. schodiště : (1,3+4,0)*1,08 |  | 5.724 | [23 empty] | VV | 0
80 | 12730249 | Trubka nerez bezešvá 40 x 4 mm | m | 12.204 |  | 0 |  | 0 |  | 0 | 21 | 0 | 0.00438 | 0.05 | 0 | 0 | SPCM | RTS 24/ I | RTS 23/ II | 0 | 0 |  | Specifikace | Běžná |  |  |  | POL3_
|  | doplnění madel u 2. schodiště : (1,3+4,0+1,2*5)*1,08 |  | 12.204 | [23 empty] | VV | 0
81 | 998767101 | Přesun hmot pro zámečnické konstr., výšky do 6 m | t | 0.07422 |  | 0 |  | 0 |  | 0 | 21 | 0 | 0 | 0 | 0 | 0 |  | RTS 24/ I | RTS 23/ II | 3.327 | 0.25 |  | Přesun hmot | Běžná |  |  |  | POL7_
Díl: | D96 | Přesuny suti a vybouraných hmot |  |  |  | 0 |  | 0 |  | 0 |  | 0 |  | 0 |  | 0 |  |  |  |  | 1.46 | [6 empty] | DIL
82 | 979081111 | Odvoz suti a vybour. hmot na skládku do 1 km | t | 2.9759 |  | 0 |  | 0 |  | 0 | 21 | 0 | 0 | 0 | 0 | 0 |  | RTS 24/ I | RTS 23/ II | 0.49 | 1.46 |  | Přesun suti | Běžná |  |  |  | POL8_
83 | 979081121 | Příplatek k odvozu za každý další 1 km | t | 50.5906 |  | 0 |  | 0 |  | 0 | 21 | 0 | 0 | 0 | 0 | 0 |  | RTS 24/ I | RTS 23/ II | 0 | 0 |  | Přesun suti | Běžná |  |  |  | POL8_
84 | 979999982 | Poplatek za recyklaci betonu kusovost nad 1600 cm2 (skup.170101) | t | 2.9759 |  | 0 |  | 0 |  | 0 | 21 | 0 | 0 | 0 | 0 | 0 |  | RTS 24/ I | RTS 23/ II | 0 | 0 |  | Přesun suti | Běžná |  |  |  | POL8_
[26 empty] | 15 | 21 | DPH
| Celkem |  |  |  |  | 0 | [19 empty] | 0 | 0 | SUM
JKSO:
| 815.41 | zdi opěrné | [25 empty] | JKSO
| 20 m | svislá nosná konstrukce zděná z cihel,tvárnic, bloků | [25 empty] | JKSOChar
|  | novostavba objektu | [25 empty] | JKSOAkce
Poznámky uchazeče k zadání
POPUZIV
END
Note on S6: Jedná se o informaci, zda se jedná o položku, která je do rozpočtu zadána z cenové soustavy RTS, nebo vlastní.
Note on T6: Jedná se o název CÚ, která je zadána u položky rozpočtu

## 703.1 1 Pol
Položkový rozpočet | [27 empty] | #TypZaznamu#
S: | 265 | Revitalizace veřejného prostranství v lokalitě Tvrz, Žďár nad Sázavou | [25 empty] | STA
O: | 703.1 | Vodní prvek - kašna | [22 empty] | STA |  |  | OBJ
R: | 1 | Kašna | [25 empty] | ROZ
P.č. | Číslo položky | Název položky | MJ | Množství | Cena / MJ | Celkem | Dodávka | Dodávka celk. | Montáž | Montáž celk. | DPH | Cena s DPH | Hmotnost / MJ | Hmotnost celk.(t) | Dem. hmotnost / MJ | Dem. hmotnost celk.(t) | Ceník | Cen. soustava / platnost | Cenová úroveň | Nhod / MJ | Nhod celk. | Dodavatel | Typ položky | Stav položky
Díl: | 1 | Zemní práce |  |  |  | 0 |  | 0 |  | 0 |  | 0 |  | 25.36 |  | 0 |  |  |  |  | 45.19 | [6 empty] | DIL
1 | 131301110 | Hloubení nezapaž. jam hor.4 do 50 m3, STROJNĚ | m3 | 28.296 |  | 0 |  | 0 |  | 0 | 21 | 0 | 0 | 0 | 0 | 0 |  | RTS 24/ I | RTS 23/ II | 0.31 | 8.77 |  | Práce | Běžná |  |  |  | POL1_
|  | 4,2*2,2*0,9+4,4*4,5*0,6+2,0*4,5*0,9 |  | 28.296 | [23 empty] | VV | 0
2 | 131301119 | Příplatek za lepivost - hloubení nezap.jam v hor.4 | m3 | 14.148 |  | 0 |  | 0 |  | 0 | 21 | 0 | 0 | 0 | 0 | 0 |  | RTS 24/ I | RTS 23/ II | 0.1024 | 1.45 |  | Práce | Běžná |  |  |  | POL1_
|  | 28,296*0,5 |  | 14.148 | [23 empty] | VV | 0
3 | 162701105 | Vodorovné přemístění výkopku z hor.1-4 do 10000 m | m3 | 28.296 |  | 0 |  | 0 |  | 0 | 21 | 0 | 0 | 0 | 0 | 0 |  | RTS 24/ I | RTS 23/ II | 0.011 | 0.31 |  | Práce | Běžná |  |  |  | POL1_
4 | 162701109 | Příplatek k vod. přemístění hor.1-4 za další 1 km | m3 | 226.368 |  | 0 |  | 0 |  | 0 | 21 | 0 | 0 | 0 | 0 | 0 |  | RTS 24/ I | RTS 23/ II | 0 | 0 |  | Práce | Běžná |  |  |  | POL1_
|  | 28,296*8 |  | 226.368 | [23 empty] | VV | 0
5 | 175101201 | Obsyp objektu bez prohození sypaniny | m3 | 14.768 |  | 0 |  | 0 |  | 0 | 21 | 0 | 0 | 0 | 0 | 0 |  | RTS 24/ I | RTS 23/ II | 2.195 | 32.42 |  | Práce | Běžná |  |  |  | POL1_
|  | (2,2+3,5*2)*0,8*1,0 |  | 7.36 | [23 empty] | VV | 0
|  | 6,0*(0,5+0,8)*0,4+6,0*0,8*0,4*2 |  | 6.96 | [23 empty] | VV | 0
|  | 1,4*0,4*0,8 |  | 0.448 | [23 empty] | VV | 0
6 | 181101111 | Úprava pláně v zářezech se zhutněním - ručně | m2 | 23.32 |  | 0 |  | 0 |  | 0 | 21 | 0 | 0 | 0 | 0 | 0 |  | RTS 24/ I | RTS 23/ II | 0.096 | 2.24 |  | Práce | Běžná |  |  |  | POL1_
7 | 199000005 | Poplatek za skládku zeminy 1- 4 | t | 48.1032 |  | 0 |  | 0 |  | 0 | 21 | 0 | 0 | 0 | 0 | 0 |  | RTS 24/ I | Indiv | 0 | 0 |  | Práce | Běžná |  |  |  | POL1_
|  | 28,296*1,7 |  | 48.1032 | [23 empty] | VV | 0
8 | 583419063 | Kamenivo drcené frakce 32/63 B kraj Vysočina | t | 25.3567 |  | 0 |  | 0 |  | 0 | 21 | 0 | 1 | 25.36 | 0 | 0 | SPCM | RTS 22/ II | RTS 22/ II | 0 | 0 |  | Specifikace | Běžná |  |  |  | POL3_
|  | 14,768*1,7*1,01 |  | 25.3567 | [23 empty] | VV | 0
Díl: | 2 | Základy a zvláštní zakládání |  |  |  | 0 |  | 0 |  | 0 |  | 0 |  | 31.49 |  | 0 |  |  |  |  | 53.7 | [6 empty] | DIL
9 | 271531114 | Polštář základu z kameniva drceného 8-16 mm | m3 | 2.947 |  | 0 |  | 0 |  | 0 | 21 | 0 | 2.16 | 6.37 | 0 | 0 |  | RTS 24/ I | RTS 23/ II | 1.085 | 3.2 |  | Práce | Běžná |  |  |  | POL1_
|  | 3,6*1,0*0,1 |  | 0.36 | [23 empty] | VV | 0
|  | 5,5*1,4*0,25+5,5*1,0*0,1 |  | 2.475 | [23 empty] | VV | 0
|  | 0,8*1,4*0,1 |  | 0.112 | [23 empty] | VV | 0
10 | 274313511 | Beton základových pasů prostý C 12/15 | m3 | 4.624 |  | 0 |  | 0 |  | 0 | 21 | 0 | 2.525 | 11.68 | 0 | 0 |  | RTS 24/ I | RTS 23/ II | 0.477 | 2.21 |  | Práce | Běžná |  |  |  | POL1_
|  | podkladní beton : 3,5*1,0*0,05 |  | 0.175 | [23 empty] | VV | 0
|  | 5,4*1,4*0,1+5,4*1,0*0,05 |  | 1.026 | [23 empty] | VV | 0
|  | 0,9*1,4*0,05 |  | 0.063 | [23 empty] | VV | 0
|  | základ lavice : 6,0*0,7*0,8 |  | 3.36 | [23 empty] | VV | 0
11 | 274321321 | Železobeton základových pasů C 20/25 | m3 | 4.739 |  | 0 |  | 0 |  | 0 | 21 | 0 | 2.525 | 11.97 | 0 | 0 |  | RTS 24/ I | RTS 23/ II | 0.48 | 2.27 |  | Práce | Běžná |  |  |  | POL1_
|  | 3,4*0,7*0,5+3,1*0,7*0,5 |  | 2.275 | [23 empty] | VV | 0
|  | 6,0*1,1*0,3 |  | 1.98 | [23 empty] | VV | 0
|  | 1,1*0,55*0,8 |  | 0.484 | [23 empty] | VV | 0
12 | 274351215 | Bednění stěn základových pasů - zřízení | m2 | 29.52 |  | 0 |  | 0 |  | 0 | 21 | 0 | 0.03916 | 1.16 | 0 | 0 |  | RTS 24/ I | RTS 23/ II | 1.05 | 31 |  | Práce | Běžná |  |  |  | POL1_
|  | podkladní beton : (3,5+1,0)*2*0,1 |  | 0.9 | [23 empty] | VV | 0
|  | (5,4+1,4+5,4+1,0)*2*0,1 |  | 2.64 | [23 empty] | VV | 0
|  | (0,9+1,4)*2*0,1 |  | 0.46 | [23 empty] | VV | 0
|  | ŽB základy kašny : (3,4+0,7)*2*0,5+(3,1+0,7)*2*0,5 |  | 7.9 | [23 empty] | VV | 0
|  | (6,0+1,1)*2*0,3 |  | 4.26 | [23 empty] | VV | 0
|  | (1,1+0,55)*2*0,8 |  | 2.64 | [23 empty] | VV | 0
|  | základ lavice : (6,0+0,7)*2*0,8 |  | 10.72 | [23 empty] | VV | 0
13 | 274351216 | Bednění stěn základových pasů - odstranění | m2 | 29.52 |  | 0 |  | 0 |  | 0 | 21 | 0 | 0 | 0 | 0 | 0 |  | RTS 24/ I | RTS 23/ II | 0.32 | 9.45 |  | Práce | Běžná |  |  |  | POL1_
14 | 274354032 | Bednění prostupu základem do 0,05 m2, dl.0,5 m | kus | 3 |  | 0 |  | 0 |  | 0 | 21 | 0 | 0.00242 | 0.01 | 0 | 0 |  | RTS 24/ I | RTS 23/ II | 0.4 | 1.2 |  | Práce | Běžná |  |  |  | POL1_
15 | 274361921 | Výztuž základových pasů ze svařovaných sítí průměr drátu 8,0, oka 100/100 mm KY81 | t | 0.28677 |  | 0 |  | 0 |  | 0 | 21 | 0 | 1.0544 | 0.3 | 0 | 0 |  | RTS 24/ I | RTS 23/ II | 15.231 | 4.37 |  | Práce | Běžná |  |  |  | POL1_
|  | 7,9*(3,3*0,65+3,3*0,95+0,65*0,95)*2*0,001*1,2 |  | 0.11182 | [23 empty] | VV | 0
|  | 7,9*(6,0*1,0+6,0*0,2+1,0*0,2)*2*0,001*1,2 |  | 0.1403 | [23 empty] | VV | 0
|  | 7,9*(1,1*0,45+1,1*0,7+0,45*0,7)*2*0,001*1,2 |  | 0.02996 | [23 empty] | VV | 0
|  | 7,9*1,1*0,45*0,001*1,2 |  | 0.00469 | [23 empty] | VV | 0
Díl: | 63 | Podlahy a podlahové konstrukce |  |  |  | 0 |  | 0 |  | 0 |  | 0 |  | 2.08 |  | 0 |  |  |  |  | 6.71 | [6 empty] | DIL
16 | 631315611 | Mazanina betonová tl. 12 - 24 cm C 16/20 | m3 | 0.37554 |  | 0 |  | 0 |  | 0 | 21 | 0 | 2.525 | 0.95 | 0 | 0 |  | RTS 24/ I | RTS 23/ II | 2.317 | 0.87 |  | Práce | Běžná |  |  |  | POL1_
|  | pod masivním blokem : 0,12*0,22*0,1 |  | 0.00264 | [23 empty] | VV | 0
|  | 5,4*0,22*(0,35+0,25)*0,5 |  | 0.3564 | [23 empty] | VV | 0
|  | 0,5*0,22*0,15 |  | 0.0165 | [23 empty] | VV | 0
17 | 631315811 | Mazanina betonová tl. 12 - 24 cm C 30/37 | m3 | 0.40938 |  | 0 |  | 0 |  | 0 | 21 | 0 | 2.525 | 1.03 | 0 | 0 |  | RTS 24/ I | RTS 23/ II | 2.317 | 0.95 |  | Práce | Běžná |  |  |  | POL1_
|  | přibetonávka : 6,0*0,25*0,25*0,5*2 |  | 0.375 | [23 empty] | VV | 0
|  | 1,1*0,25*0,25*0,5 |  | 0.03438 | [23 empty] | VV | 0
18 | 631351101 | Bednění stěn, rýh a otvorů v podlahách - zřízení | m2 | 6.887 |  | 0 |  | 0 |  | 0 | 21 | 0 | 0.0141 | 0.1 | 0 | 0 |  | RTS 24/ I | RTS 23/ II | 0.396 | 2.73 |  | Práce | Běžná |  |  |  | POL1_
|  | 0,12*0,1*2 |  | 0.024 | [23 empty] | VV | 0
|  | 5,4*(0,35+0,25)*0,5*2 |  | 3.24 | [23 empty] | VV | 0
|  | 0,5*0,15*2 |  | 0.15 | [23 empty] | VV | 0
|  | 0,22*0,45*2 |  | 0.198 | [23 empty] | VV | 0
|  | 6,0*0,25*2+1,1*0,25 |  | 3.275 | [23 empty] | VV | 0
19 | 631351102 | Bednění stěn, rýh a otvorů v podlahách -odstranění | m2 | 6.887 |  | 0 |  | 0 |  | 0 | 21 | 0 | 0 | 0 | 0 | 0 |  | RTS 24/ I | RTS 23/ II | 0.24 | 1.65 |  | Práce | Běžná |  |  |  | POL1_
20 | 632479521 | Spojovací můstek | m2 | 1.4124 |  | 0 |  | 0 |  | 0 | 21 | 0 | 0.00263 | 0 | 0 | 0 |  | RTS 21/ II | RTS 21/ II | 0.36 | 0.51 |  | Práce | Běžná |  |  |  | POL1_
|  | (0,12+5,4+0,5)*0,22 |  | 1.3244 | [23 empty] | VV | 0
|  | 0,22*(0,25+0,15) |  | 0.088 | [23 empty] | VV | 0
Díl: | 95 | Dokončovací konstrukce na pozemních stavbách |  |  |  | 0 |  | 0 |  | 0 |  | 0 |  | 0.01 |  | 0 |  |  |  |  | 1.43 | [6 empty] | DIL
21 | 931981012 | Těsnění prac.spár bentonit.páskou 20x15 mm,mřížka | m | 14.3 |  | 0 |  | 0 |  | 0 | 21 | 0 | 0.00095 | 0.01 | 0 | 0 |  | RTS 24/ I | RTS 23/ II | 0.1 | 1.43 |  | Práce | Běžná |  |  |  | POL1_
|  | 3,3+0,95+0,6 |  | 4.85 | [23 empty] | VV | 0
|  | 6,0+1,0+0,2 |  | 7.2 | [23 empty] | VV | 0
|  | 1,1+0,45+0,7 |  | 2.25 | [23 empty] | VV | 0
Díl: | 99 | Staveništní přesun hmot |  |  |  | 0 |  | 0 |  | 0 |  | 0 |  | 0 |  | 0 |  |  |  |  | 50.2 | [6 empty] | DIL
22 | 998011001 | Přesun hmot pro budovy zděné výšky do 6 m | t | 58.9257 |  | 0 |  | 0 |  | 0 | 21 | 0 | 0 | 0 | 0 | 0 |  | RTS 24/ I | RTS 23/ II | 0.852 | 50.2 |  | Přesun hmot | Běžná |  |  |  | POL7_
Díl: | 782 | Konstrukce z přírodního kamene |  |  |  | 0 |  | 0 |  | 0 |  | 0 |  | 0 |  | 0 |  |  |  |  | 0 | [6 empty] | DIL
23 | 782-01a | Dodávka kašny - masivní blok z přír. kamene dl. 3000, š. 526, v. cca 900 mm, zaoblený konec | kus | 1 |  | 0 |  | 0 |  | 0 | 21 | 0 | 0 | 0 | 0 | 0 |  | Vlastní | Indiv | 0 | 0 |  | Práce | Běžná |  |  |  | POL1_
24 | 782-01b | Doprava kašny na stavbu, složení a montáž jeřábem na připravený základ | kus | 1 |  | 0 |  | 0 |  | 0 | 21 | 0 | 0 | 0 | 0 | 0 |  | Vlastní | Indiv | 0 | 0 |  | Práce | Běžná |  |  |  | POL1_
25 | 782-01c | Kotvení kašny - nerezové trny na chem. maltu | kpl | 1 |  | 0 |  | 0 |  | 0 | 21 | 0 | 0 | 0 | 0 | 0 |  | Vlastní | Indiv | 0 | 0 |  | Práce | Běžná |  |  |  | POL1_
26 | 782-01d | Vysekání reliéfu na kašnu | kpl | 1 |  | 0 |  | 0 |  | 0 | 21 | 0 | 0 | 0 | 0 | 0 |  | Vlastní | Indiv | 0 | 0 |  | Práce | Běžná |  |  |  | POL1_
27 | 782-02a | Dodávka lavice - masivní blok z přír. kamene, sochařsky opracovaná - jemný brus | kus | 1 |  | 0 |  | 0 |  | 0 | 21 | 0 | 0 | 0 | 0 | 0 |  | Vlastní | Indiv | 0 | 0 |  | Práce | Běžná |  |  |  | POL1_
28 | 782-02b | Doprava lavice na stavbu, složení a montáž jeřábem na připravený základ | kus | 1 |  | 0 |  | 0 |  | 0 | 21 | 0 | 0 | 0 | 0 | 0 |  | Vlastní | Indiv | 0 | 0 |  | Práce | Běžná |  |  |  | POL1_
29 | 782-02c | Kotvení lavice - nerezové trny na chem. maltu | kpl | 1 |  | 0 |  | 0 |  | 0 | 21 | 0 | 0 | 0 | 0 | 0 |  | Vlastní | Indiv | 0 | 0 |  | Práce | Běžná |  |  |  | POL1_
Díl: | 799 | Ostatní |  |  |  | 0 |  | 0 |  | 0 |  | 0 |  | 0 |  | 0 |  |  |  |  | 0 | [6 empty] | DIL
30 | 799-01a | Bronzová část kašny - žlábky, rošt, odtoková jímka | kpl | 1 |  | 0 |  | 0 |  | 0 | 21 | 0 | 0 | 0 | 0 | 0 |  | Vlastní | Indiv | 0 | 0 |  | Práce | Běžná |  |  |  | POL1_
31 | 799-01b | Bronzová část kašny - žlábky, rošt, odtoková jímka - instalace včetně dopravy | kpl | 1 |  | 0 |  | 0 |  | 0 | 21 | 0 | 0 | 0 | 0 | 0 |  | Vlastní | Indiv | 0 | 0 |  | Práce | Běžná |  |  |  | POL1_
[26 empty] | 15 | 21 | DPH
| Celkem |  |  |  |  | 0 | [19 empty] | 0 | 0 | SUM
JKSO:
| 814.29 | nádrže pozemní ostatní | [25 empty] | JKSO
| 6 m | svislá nosná konstrukce zděná z cihel,tvárnic, bloků | [25 empty] | JKSOChar
|  | novostavba objektu | [25 empty] | JKSOAkce
Poznámky uchazeče k zadání
POPUZIV
END
Note on S6: Jedná se o informaci, zda se jedná o položku, která je do rozpočtu zadána z cenové soustavy RTS, nebo vlastní.
Note on T6: Jedná se o název CÚ, která je zadána u položky rozpočtu

## 703.2 1 Pol
Položkový rozpočet | [27 empty] | #TypZaznamu#
S: | 265 | Revitalizace veřejného prostranství v lokalitě Tvrz, Žďár nad Sázavou | [25 empty] | STA
O: | 703.2 | Technologie šatny | [22 empty] | STA |  |  | OBJ
R: | 1 | Technologie šatny | [25 empty] | ROZ
P.č. | Číslo položky | Název položky | MJ | Množství | Cena / MJ | Celkem | Dodávka | Dodávka celk. | Montáž | Montáž celk. | DPH | Cena s DPH | Hmotnost / MJ | Hmotnost celk.(t) | Dem. hmotnost / MJ | Dem. hmotnost celk.(t) | Ceník | Cen. soustava / platnost | Cenová úroveň | Nhod / MJ | Nhod celk. | Dodavatel | Typ položky | Stav položky
Díl: | 1 | Zemní práce |  |  |  | 0 |  | 0 |  | 0 |  | 0 |  | 0 |  | 0 |  |  |  |  | 125.18 | [6 empty] | DIL
1 | 131301111 | Hloubení nezapaž. jam hor.4 do 100 m3, STROJNĚ | m3 | 69.12 |  | 0 |  | 0 |  | 0 | 21 | 0 | 0 | 0 | 0 | 0 |  | RTS 24/ I | RTS 23/ II | 0.19 | 13.13 |  | Práce | Běžná |  |  |  | POL1_
|  | 4,8*4,8*3,0 |  | 69.12 | [23 empty] | VV | 0
2 | 131301119 | Příplatek za lepivost - hloubení nezap.jam v hor.4 | m3 | 34.56 |  | 0 |  | 0 |  | 0 | 21 | 0 | 0 | 0 | 0 | 0 |  | RTS 24/ I | RTS 23/ II | 0.1024 | 3.54 |  | Práce | Běžná |  |  |  | POL1_
|  | 69,12*0,5 |  | 34.56 | [23 empty] | VV | 0
3 | 161101102 | Svislé přemístění výkopku z hor.1-4 do 4,0 m | m3 | 69.12 |  | 0 |  | 0 |  | 0 | 21 | 0 | 0 | 0 | 0 | 0 |  | RTS 24/ I | RTS 23/ II | 0.519 | 35.87 |  | Práce | Běžná |  |  |  | POL1_
|  | 4,8*4,8*3,0 |  | 69.12 | [23 empty] | VV | 0
4 | 162701105 | Vodorovné přemístění výkopku z hor.1-4 do 10000 m | m3 | 15.606 |  | 0 |  | 0 |  | 0 | 21 | 0 | 0 | 0 | 0 | 0 |  | RTS 24/ I | RTS 23/ II | 0.011 | 0.17 |  | Práce | Běžná |  |  |  | POL1_
|  | 69,12-53,514 |  | 15.606 | [23 empty] | VV | 0
5 | 162701109 | Příplatek k vod. přemístění hor.1-4 za další 1 km | m3 | 124.848 |  | 0 |  | 0 |  | 0 | 21 | 0 | 0 | 0 | 0 | 0 |  | RTS 24/ I | RTS 23/ II | 0 | 0 |  | Práce | Běžná |  |  |  | POL1_
|  | 15,606*8 |  | 124.848 | [23 empty] | VV | 0
6 | 167101101 | Nakládání výkopku z hor.1-4 v množství do 100 m3 | m3 | 15.606 |  | 0 |  | 0 |  | 0 | 21 | 0 | 0 | 0 | 0 | 0 |  | RTS 24/ I | RTS 23/ II | 0.652 | 10.18 |  | Práce | Běžná |  |  |  | POL1_
7 | 174101102 | Zásyp ruční se zhutněním | m3 | 53.5135 |  | 0 |  | 0 |  | 0 | 21 | 0 | 0 | 0 | 0 | 0 |  | RTS 24/ I | RTS 23/ II | 1.15 | 61.54 |  | Práce | Běžná |  |  |  | POL1_
|  | 4,8*4,8*3,0-2,45*2,45*2,6 |  | 53.5135 | [23 empty] | VV | 0
8 | 181101111 | Úprava pláně v zářezech se zhutněním - ručně | m2 | 7.84 |  | 0 |  | 0 |  | 0 | 21 | 0 | 0 | 0 | 0 | 0 |  | RTS 24/ I | RTS 23/ II | 0.096 | 0.75 |  | Práce | Běžná |  |  |  | POL1_
|  | 2,8*2,8 |  | 7.84 | [23 empty] | VV | 0
9 | 199000005 | Poplatek za skládku zeminy 1- 4 | t | 26.5302 |  | 0 |  | 0 |  | 0 | 21 | 0 | 0 | 0 | 0 | 0 |  | RTS 24/ I | Indiv | 0 | 0 |  | Práce | Běžná |  |  |  | POL1_
|  | 15,606*1,7 |  | 26.5302 | [23 empty] | VV | 0
Díl: | 2 | Základy a zvláštní zakládání |  |  |  | 0 |  | 0 |  | 0 |  | 0 |  | 6.96 |  | 0 |  |  |  |  | 4.79 | [6 empty] | DIL
10 | 271571112 | Polštář základu ze štěrkopísku netříděného | m3 | 2.352 |  | 0 |  | 0 |  | 0 | 21 | 0 | 2.1 | 4.94 | 0 | 0 |  | RTS 24/ I | RTS 23/ II | 0.965 | 2.27 |  | Práce | Běžná |  |  |  | POL1_
|  | 2,8*2,8*0,3 |  | 2.352 | [23 empty] | VV | 0
11 | 273313511 | Beton základových desek prostý C 12/15 | m3 | 0.784 |  | 0 |  | 0 |  | 0 | 21 | 0 | 2.525 | 1.98 | 0 | 0 |  | RTS 24/ I | RTS 23/ II | 0.477 | 0.37 |  | Práce | Běžná |  |  |  | POL1_
|  | podkladní beton : 2,8*2,8*0,1 |  | 0.784 | [23 empty] | VV | 0
12 | 273351215 | Bednění stěn základových desek - zřízení | m2 | 1.12 |  | 0 |  | 0 |  | 0 | 21 | 0 | 0.0392 | 0.04 | 0 | 0 |  | RTS 24/ I | RTS 23/ II | 1.6 | 1.79 |  | Práce | Běžná |  |  |  | POL1_
|  | 2,8*4*0,1 |  | 1.12 | [23 empty] | VV | 0
13 | 273351216 | Bednění stěn základových desek - odstranění | m2 | 1.12 |  | 0 |  | 0 |  | 0 | 21 | 0 | 0 | 0 | 0 | 0 |  | RTS 24/ I | RTS 23/ II | 0.32 | 0.36 |  | Práce | Běžná |  |  |  | POL1_
Díl: | 3 | Svislé a kompletní konstrukce |  |  |  | 0 |  | 0 |  | 0 |  | 0 |  | 65.16 |  | 0 |  |  |  |  | 153.94 | [6 empty] | DIL
14 | 328311114 | Konstrukce šachet z bet. prostého C 25/30 XA2 | m3 | 21.6856 |  | 0 |  | 0 |  | 0 | 21 | 0 | 2.956 | 64.1 | 0 | 0 |  | RTS 24/ I | RTS 23/ II | 3.882 | 84.18 |  | Práce | Běžná |  |  |  | POL1_
|  | strojovna - dno : 2,43*2,43*0,2 |  | 1.181 | [23 empty] | VV | 0
|  | strojovna - stěny : 4*2,23*2,09 |  | 18.6428 | [23 empty] | VV | 0
|  | strojovna - strop : 2,43*2,43*0,25-2*0,6*0,75*0,25 |  | 1.2512 | [23 empty] | VV | 0
|  | strojovna - komínky : 2*(2*1,0+2*1,15)*0,355*0,2 |  | 0.6106 | [23 empty] | VV | 0
15 | 328351010 | Obednění konstrukcí šachet ploch rovinných | m2 | 15.627 |  | 0 |  | 0 |  | 0 | 21 | 0 | 0.0145 | 0.23 | 0 | 0 |  | RTS 24/ I | RTS 23/ II | 1.906 | 29.79 |  | Práce | Běžná |  |  |  | POL1_
|  | strojovna - částečné bednění vnitřní : 0,3*(4*2,0*2,0+2,0*2,0) |  | 6 | [23 empty] | VV | 0
|  | strojovna - částečné bednění vnější : 0,3*(4*2,45*2,55) |  | 7.497 | [23 empty] | VV | 0
|  | komínky : 6,0*0,355 |  | 2.13 | [23 empty] | VV | 0
16 | 328352010 | Odbednění konstrukcí šachet ploch rovinných | m2 | 15.627 |  | 0 |  | 0 |  | 0 | 21 | 0 | 0.00096 | 0.02 | 0 | 0 |  | RTS 24/ I | RTS 23/ II | 0.628 | 9.81 |  | Práce | Běžná |  |  |  | POL1_
17 | 328368211 | Výztuž ŽB konstrukcí šachet svařovanou sítí | t | 0.77069 |  | 0 |  | 0 |  | 0 | 21 | 0 | 1.0561 | 0.81 | 0 | 0 |  | RTS 24/ I | RTS 23/ II | 39.133 | 30.16 |  | Práce | Běžná |  |  |  | POL1_
|  | 713,6*0,001*1,08 |  | 0.77069 | [23 empty] | VV | 0
Díl: | 99 | Staveništní přesun hmot |  |  |  | 0 |  | 0 |  | 0 |  | 0 |  | 0 |  | 0 |  |  |  |  | 23.94 | [6 empty] | DIL
18 | 998144471 | Přesun hmot, jímky a nádrže pozemní výšky do 25 m | t | 72.1202 |  | 0 |  | 0 |  | 0 | 21 | 0 | 0 | 0 | 0 | 0 |  | RTS 24/ I | RTS 23/ II | 0.332 | 23.94 |  | Přesun hmot | Běžná |  |  |  | POL7_
Díl: | 711 | Izolace proti vodě |  |  |  | 0 |  | 0 |  | 0 |  | 0 |  | 0.05 |  | 0 |  |  |  |  | 3.04 | [6 empty] | DIL
19 | 711111001 | Izolace proti vlhkosti vodor. nátěr ALP za studena 1x nátěr - včetně dodávky penetračního laku ALP | m2 | 8.905 |  | 0 |  | 0 |  | 0 | 21 | 0 | 0.00033 | 0 | 0 | 0 |  | RTS 24/ I | RTS 23/ II | 0.0275 | 0.24 |  | Práce | Běžná |  |  |  | POL1_
|  | strojovna - strop : 3,0*3,0-2*1,15*1,0 |  | 6.7 | [23 empty] | VV | 0
|  | strojovna - komínky : 2*1,15*0,35+4*1,0*0,35 |  | 2.205 | [23 empty] | VV | 0
20 | 711141559 | Izolace proti vlhk. vodorovná pásy přitavením 1 vrstva - včetně dodávky modifik. pásu | m2 | 8.905 |  | 0 |  | 0 |  | 0 | 21 | 0 | 0.00559 | 0.05 | 0 | 0 |  | RTS 24/ I | RTS 23/ II | 0.22991 | 2.05 |  | Práce | Běžná |  |  |  | POL1_
21 | 711199097 | Příplatek za pl.do 10 m2, pásy,zemní vlhkost | m2 | 8.905 |  | 0 |  | 0 |  | 0 | 21 | 0 | 0 | 0 | 0 | 0 |  | RTS 24/ I | RTS 23/ II | 0.075 | 0.67 |  | Práce | Běžná |  |  |  | POL1_
22 | 998711101 | Přesun hmot pro izolace proti vodě, výšky do 6 m | t | 0.05272 |  | 0 |  | 0 |  | 0 | 21 | 0 | 0 | 0 | 0 | 0 |  | RTS 24/ I | RTS 23/ II | 1.567 | 0.08 |  | Přesun hmot | Běžná |  |  |  | POL7_
Díl: | 713 | Izolace tepelné |  |  |  | 0 |  | 0 |  | 0 |  | 0 |  | 0.01 |  | 0 |  |  |  |  | 1.44 | [6 empty] | DIL
23 | 713141125 | Izolace tepelná střech, desky, na lepidlo | m2 | 8.905 |  | 0 |  | 0 |  | 0 | 21 | 0 | 0.00033 | 0 | 0 | 0 |  | RTS 23/ II | RTS 23/ II | 0.16 | 1.42 |  | Práce | Běžná |  |  |  | POL1_
|  | ochrana hydroizolace : | [25 empty] | VV | 0
|  | strojovna - strop : 3,0*3,0-2*1,15*1,0 |  | 6.7 | [23 empty] | VV | 0
|  | strojovna - komínky : 2*1,15*0,35+4*1,0*0,35 |  | 2.205 | [23 empty] | VV | 0
24 | 28375460 | Polystyren extrudovaný XPS | m3 | 0.36332 |  | 0 |  | 0 |  | 0 | 21 | 0 | 0.03 | 0.01 | 0 | 0 | SPCM | RTS 24/ I | RTS 23/ II | 0 | 0 |  | Specifikace | Běžná |  |  |  | POL3_
|  | 8,905*0,04*1,02 |  | 0.36332 | [23 empty] | VV | 0
25 | 998713101 | Přesun hmot pro izolace tepelné, výšky do 6 m | t | 0.01384 |  | 0 |  | 0 |  | 0 | 21 | 0 | 0 | 0 | 0 | 0 |  | RTS 24/ I | RTS 23/ II | 1.74 | 0.02 |  | Přesun hmot | Běžná |  |  |  | POL7_
Díl: | M21 | Elektromontáže |  |  |  | 0 |  | 0 |  | 0 |  | 0 |  | 0 |  | 0 |  |  |  |  | 0 | [6 empty] | DIL
26 | M21-001 | Podružný elektrorozvaděč technologie RM1 v provedení jako sestava plast. rozvodnic na omítku krytí IP55 | kus | 1 |  | 0 |  | 0 |  | 0 | 21 | 0 | 0 | 0 | 0 | 0 |  | Vlastní | Indiv | 0 | 0 |  | Práce | Běžná |  |  |  | POL1_
27 | M21-002 | Nucené odvětrání strojovny odtahovým ventilátorem | kpl | 1 |  | 0 |  | 0 |  | 0 | 21 | 0 | 0 | 0 | 0 | 0 |  | Vlastní | Indiv | 0 | 0 |  | Práce | Běžná |  |  |  | POL1_
28 | M21-003 | Nerezová kabelová průchodka G1" | kus | 4 |  | 0 |  | 0 |  | 0 | 21 | 0 | 0 | 0 | 0 | 0 |  | Vlastní | Indiv | 0 | 0 |  | Práce | Běžná |  |  |  | POL1_
29 | M21-004 | Stropní svítidlo strojovny 100W s krycím sklem IP44 230V | kus | 1 |  | 0 |  | 0 |  | 0 | 21 | 0 | 0 | 0 | 0 | 0 |  | Vlastní | Indiv | 0 | 0 |  | Práce | Běžná |  |  |  | POL1_
30 | M21-005 | Drobný elektroinstalační materiál | kpl | 1 |  | 0 |  | 0 |  | 0 | 21 | 0 | 0 | 0 | 0 | 0 |  | Vlastní | Indiv | 0 | 0 |  | Práce | Běžná |  |  |  | POL1_
31 | M21-006 | Elektroinstalační práce | kpl | 1 |  | 0 |  | 0 |  | 0 | 21 | 0 | 0 | 0 | 0 | 0 |  | Vlastní | Indiv | 0 | 0 |  | Práce | Běžná |  |  |  | POL1_
32 | M21-007 | Revizní zpráva | kpl | 1 |  | 0 |  | 0 |  | 0 | 21 | 0 | 0 | 0 | 0 | 0 |  | Vlastní | Indiv | 0 | 0 |  | Práce | Běžná |  |  |  | POL1_
33 | H07 RNS4 x 1,5 | Kabeláž ke světlům | m | 31 |  | 0 |  | 0 |  | 0 | 21 | 0 | 0 | 0 | 0 | 0 |  | Vlastní | Indiv | 0 | 0 |  | Specifikace | Běžná |  |  |  | POL3_
34 | Kopo 40 | Kabelová chránička D40 | m | 19 |  | 0 |  | 0 |  | 0 | 21 | 0 | 0 | 0 | 0 | 0 |  | Vlastní | Indiv | 0 | 0 |  | Specifikace | Běžná |  |  |  | POL3_
35 | LED OV1 | Nerezový korunový LED reflektor 9x1W, IP68, 12V, jednobarevný | kus | 1 |  | 0 |  | 0 |  | 0 | 21 | 0 | 0 | 0 | 0 | 0 |  | Vlastní | Indiv | 0 | 0 |  | Specifikace | Běžná |  |  |  | POL3_
36 | LED OV2 | LED liniový reflektor 12W/m, IP68, 12V, v plastové ochranné trubce dl. 5540 mm | kus | 1 |  | 0 |  | 0 |  | 0 | 21 | 0 | 0 | 0 | 0 | 0 |  | Vlastní | Indiv | 0 | 0 |  | Specifikace | Běžná |  |  |  | POL3_
37 | LED OV3 | LED liniový reflektor 12W/m, IP68, 12V, v plastové ochranné trubce dl. 2480 mm | kus | 1 |  | 0 |  | 0 |  | 0 | 21 | 0 | 0 | 0 | 0 | 0 |  | Vlastní | Indiv | 0 | 0 |  | Specifikace | Běžná |  |  |  | POL3_
38 | LED OV4 | LED liniový reflektor 12W/m, IP68, 12V, v plastové ochranné trubce dl. 900 mm | kus | 1 |  | 0 |  | 0 |  | 0 | 21 | 0 | 0 | 0 | 0 | 0 |  | Vlastní | Indiv | 0 | 0 |  | Specifikace | Běžná |  |  |  | POL3_
Díl: | M35 | Montáže čerpadel, kompresorů |  |  |  | 0 |  | 0 |  | 0 |  | 0 |  | 0 |  | 0 |  |  |  |  | 0 | [6 empty] | DIL
39 | M35-01 | Montáž technologie | kpl | 1 |  | 0 |  | 0 |  | 0 | 21 | 0 | 0 | 0 | 0 | 0 |  | Vlastní | Indiv | 0 | 0 |  | Práce | Běžná |  |  |  | POL1_
40 | M35-02 | Tlakové zkoušky | hod | 6 |  | 0 |  | 0 |  | 0 | 21 | 0 | 0 | 0 | 0 | 0 |  | Vlastní | Indiv | 0 | 0 |  | Práce | Běžná |  |  |  | POL1_
41 | M35-03 | Uvedení do provozu | hod | 4 |  | 0 |  | 0 |  | 0 | 21 | 0 | 0 | 0 | 0 | 0 |  | Vlastní | Indiv | 0 | 0 |  | Práce | Běžná |  |  |  | POL1_
42 | M35-04 | Zaškolení obsluhy | hod | 2 |  | 0 |  | 0 |  | 0 | 21 | 0 | 0 | 0 | 0 | 0 |  | Vlastní | Indiv | 0 | 0 |  | Práce | Běžná |  |  |  | POL1_
Díl: | M99 | Ostatní práce "M" |  |  |  | 0 |  | 0 |  | 0 |  | 0 |  | 0 |  | 0 |  |  |  |  | 0 | [6 empty] | DIL
43 | M99-001 | Návod na obsluhu a údržbu | kpl | 1 |  | 0 |  | 0 |  | 0 | 21 | 0 | 0 | 0 | 0 | 0 |  | Vlastní | Indiv | 0 | 0 |  | Práce | Běžná |  |  |  | POL1_
44 | M99-002 | Přesun hmot | kpl | 1 |  | 0 |  | 0 |  | 0 | 21 | 0 | 0 | 0 | 0 | 0 |  | Vlastní | Indiv | 0 | 0 |  | Práce | Běžná |  |  |  | POL1_
45 | M99-003 | PD ve stupni realizační, Dílenská dokumentace | kpl | 1 |  | 0 |  | 0 |  | 0 | 21 | 0 | 0 | 0 | 0 | 0 |  | Vlastní | Indiv | 0 | 0 |  | Práce | Běžná |  |  |  | POL1_
46 | 001 | Nerezová napěněná tryska typu Foam Jet s průměrem ústí 25 mm, přopojení G1" | kus | 1 |  | 0 |  | 0 |  | 0 | 21 | 0 | 0 | 0 | 0 | 0 |  | Vlastní | Indiv | 0 | 0 |  | Specifikace | Běžná |  |  |  | POL3_
47 | 002 | Litinový poklop 600x600 mm, třáda zatížení C250 s hydraul. posilovačem vč. těsnění a uzamykání | kus | 2 |  | 0 |  | 0 |  | 0 | 21 | 0 | 0 | 0 | 0 | 0 |  | Vlastní | Indiv | 0 | 0 |  | Specifikace | Běžná |  |  |  | POL3_
48 | 003 | Armování dvouplášťové šatny celkové hmotnosti 0,7 t, dle přílohy č.04 Strojovna technologie armování | kus | 1 |  | 0 |  | 0 |  | 0 | 21 | 0 | 0 | 0 | 0 | 0 |  | Vlastní | Indiv | 0 | 0 |  | Specifikace | Běžná |  |  |  | POL3_
49 | 004 | PP 2- plášťová 2-vstupová strojovna technologie, vnit. rozměry 2,0x2,0x2,0 m, 2x vstupní komínek 600x600 mm, PP integr. retenční nádrž se staticky zajištěnou příčkou 0,75x2,0x2,0 mm | kus | 1 |  | 0 |  | 0 |  | 0 | 21 | 0 | 0 | 0 | 0 | 0 |  | Vlastní | Indiv | 0 | 0 |  | Specifikace | Běžná |  |  |  | POL3_
|  | objem 3,0 m3 včetně těsněných prostupů, hliník. žebříku, bez poklopu : 1 |  | 1 | [23 empty] | VV | 0
50 | 005 | PP zachycovač nečistot s nerez. sítem | kus | 1 |  | 0 |  | 0 |  | 0 | 21 | 0 | 0 | 0 | 0 | 0 |  | Vlastní | Indiv | 0 | 0 |  | Specifikace | Běžná |  |  |  | POL3_
51 | 006 | PP podstavec čerpadla | kus | 1 |  | 0 |  | 0 |  | 0 | 21 | 0 | 0 | 0 | 0 | 0 |  | Vlastní | Indiv | 0 | 0 |  | Specifikace | Běžná |  |  |  | POL3_
52 | 007 | PP svařovaná záchytná vana chemikálií pro 2 kanystry | kus | 1 |  | 0 |  | 0 |  | 0 | 21 | 0 | 0 | 0 | 0 | 0 |  | Vlastní | Indiv | 0 | 0 |  | Specifikace | Běžná |  |  |  | POL3_
53 | 008 | PP šachtička odvětrání s nerezovou krycí mřížkou | kus | 1 |  | 0 |  | 0 |  | 0 | 21 | 0 | 0 | 0 | 0 | 0 |  | Vlastní | Indiv | 0 | 0 |  | Specifikace | Běžná |  |  |  | POL3_
54 | 009 | Nerezový verikální kloub G1" | kus | 1 |  | 0 |  | 0 |  | 0 | 21 | 0 | 0 | 0 | 0 | 0 |  | Vlastní | Indiv | 0 | 0 |  | Specifikace | Běžná |  |  |  | POL3_
55 | 010 | Nerezové prodloužení G6/4" délky 770 mm | kus | 1 |  | 0 |  | 0 |  | 0 | 21 | 0 | 0 | 0 | 0 | 0 |  | Vlastní | Indiv | 0 | 0 |  | Specifikace | Běžná |  |  |  | POL3_
56 | 011 | Nerezové prodloužení G1" délky 770 mm | kus | 2 |  | 0 |  | 0 |  | 0 | 21 | 0 | 0 | 0 | 0 | 0 |  | Vlastní | Indiv | 0 | 0 |  | Specifikace | Běžná |  |  |  | POL3_
57 | 012 | Odstředivé plast. čerpadlo filtrace s integr. zachycovačem nečistot, připojení DN50/DN40 výkon 0,45 kW, Q= 12m3/h při 8 mvs, 230V | kus | 1 |  | 0 |  | 0 |  | 0 | 21 | 0 | 0 | 0 | 0 | 0 |  | Vlastní | Indiv | 0 | 0 |  | Specifikace | Běžná |  |  |  | POL3_
58 | 013 | Pískový plast. filtr s bočním připojením 11/2", vnit. průměr D500, průtok 9m3/h | kus | 1 |  | 0 |  | 0 |  | 0 | 21 | 0 | 0 | 0 | 0 | 0 |  | Vlastní | Indiv | 0 | 0 |  | Specifikace | Běžná |  |  |  | POL3_
59 | 014 | Filtrační písek 0,6-1 mm | kg | 100 |  | 0 |  | 0 |  | 0 | 21 | 0 | 0 | 0 | 0 | 0 |  | Vlastní | Indiv | 0 | 0 |  | Specifikace | Běžná |  |  |  | POL3_
60 | 015 | Automatický ovládací 6-ti cestný ventil s bočním připojením na filtr, připojení 11/2" | kus | 1 |  | 0 |  | 0 |  | 0 | 21 | 0 | 0 | 0 | 0 | 0 |  | Vlastní | Indiv | 0 | 0 |  | Specifikace | Běžná |  |  |  | POL3_
61 | 016 | Poloautomatický dávkovač chemie do potrubí, připojení G6/4" | kus | 1 |  | 0 |  | 0 |  | 0 | 21 | 0 | 0 | 0 | 0 | 0 |  | Vlastní | Indiv | 0 | 0 |  | Specifikace | Běžná |  |  |  | POL3_
62 | 017 | Ponorné kalové čerpadlo, nerezové, výkon 0,25 kW, Q= 6m3/h při 3,7 mvs, 230V | kus | 1 |  | 0 |  | 0 |  | 0 | 21 | 0 | 0 | 0 | 0 | 0 |  | Vlastní | Indiv | 0 | 0 |  | Specifikace | Běžná |  |  |  | POL3_
63 | 018 | Jednoduchý kabinetní změkčovací filtr s objemovým řízením s kapacitou 120° dHxm3 | kus | 1 |  | 0 |  | 0 |  | 0 | 21 | 0 | 0 | 0 | 0 | 0 |  | Vlastní | Indiv | 0 | 0 |  | Specifikace | Běžná |  |  |  | POL3_
64 | 019 | Sestava dopouštění včetně By-passu -1" | kpl | 1 |  | 0 |  | 0 |  | 0 | 21 | 0 | 0 | 0 | 0 | 0 |  | Vlastní | Indiv | 0 | 0 |  | Specifikace | Běžná |  |  |  | POL3_
65 | 020 | Elektromagnetický ventil 1", 230V | kus | 1 |  | 0 |  | 0 |  | 0 | 21 | 0 | 0 | 0 | 0 | 0 |  | Vlastní | Indiv | 0 | 0 |  | Specifikace | Běžná |  |  |  | POL3_
66 | 021 | Kartušový filtr G1 včetně filtrační vložky 50 mic | kus | 1 |  | 0 |  | 0 |  | 0 | 21 | 0 | 0 | 0 | 0 | 0 |  | Vlastní | Indiv | 0 | 0 |  | Specifikace | Běžná |  |  |  | POL3_
67 | 022 | Trubka PVC D 63, dl. 5m PN 10 | m | 1 |  | 0 |  | 0 |  | 0 | 21 | 0 | 0 | 0 | 0 | 0 |  | Vlastní | Indiv | 0 | 0 |  | Specifikace | Běžná |  |  |  | POL3_
68 | 023 | Trubka PVC D 50, dl. 5m PN 10 | m | 24 |  | 0 |  | 0 |  | 0 | 21 | 0 | 0 | 0 | 0 | 0 |  | Vlastní | Indiv | 0 | 0 |  | Specifikace | Běžná |  |  |  | POL3_
69 | 024 | Trubka PVC D 32, dl. 5m PN 10 | m | 1 |  | 0 |  | 0 |  | 0 | 21 | 0 | 0 | 0 | 0 | 0 |  | Vlastní | Indiv | 0 | 0 |  | Specifikace | Běžná |  |  |  | POL3_
70 | 025 | Kohout kulový D 63 PVC | kus | 1 |  | 0 |  | 0 |  | 0 | 21 | 0 | 0 | 0 | 0 | 0 |  | Vlastní | Indiv | 0 | 0 |  | Specifikace | Běžná |  |  |  | POL3_
71 | 026 | Kohout kulový D 50 PVC | kus | 7 |  | 0 |  | 0 |  | 0 | 21 | 0 | 0 | 0 | 0 | 0 |  | Vlastní | Indiv | 0 | 0 |  | Specifikace | Běžná |  |  |  | POL3_
72 | 027 | Ventil zpětný D 50 PVC | kus | 3 |  | 0 |  | 0 |  | 0 | 21 | 0 | 0 | 0 | 0 | 0 |  | Vlastní | Indiv | 0 | 0 |  | Specifikace | Běžná |  |  |  | POL3_
73 | 028 | Koleno D 63/90° PN 16 PVC | kus | 2 |  | 0 |  | 0 |  | 0 | 21 | 0 | 0 | 0 | 0 | 0 |  | Vlastní | Indiv | 0 | 0 |  | Specifikace | Běžná |  |  |  | POL3_
74 | 029 | Koleno D 50/45° PN 16 PVC | kus | 22 |  | 0 |  | 0 |  | 0 | 21 | 0 | 0 | 0 | 0 | 0 |  | Vlastní | Indiv | 0 | 0 |  | Specifikace | Běžná |  |  |  | POL3_
75 | 030 | Koleno D 50/90° PN 16 PVC | kus | 10 |  | 0 |  | 0 |  | 0 | 21 | 0 | 0 | 0 | 0 | 0 |  | Vlastní | Indiv | 0 | 0 |  | Specifikace | Běžná |  |  |  | POL3_
76 | 031 | T-kus D 50/90° lep. PVC | kus | 4 |  | 0 |  | 0 |  | 0 | 21 | 0 | 0 | 0 | 0 | 0 |  | Vlastní | Indiv | 0 | 0 |  | Specifikace | Běžná |  |  |  | POL3_
77 | 032 | Šroubení D 50x6/4" ex.těsn | kus | 6 |  | 0 |  | 0 |  | 0 | 21 | 0 | 0 | 0 | 0 | 0 |  | Vlastní | Indiv | 0 | 0 |  | Specifikace | Běžná |  |  |  | POL3_
78 | 033 | Šroubení D 63x2" ext. PVC | kus | 1 |  | 0 |  | 0 |  | 0 | 21 | 0 | 0 | 0 | 0 | 0 |  | Vlastní | Indiv | 0 | 0 |  | Specifikace | Běžná |  |  |  | POL3_
79 | 034 | Nátrubek D 50x6/4" int.kov | kus | 1 |  | 0 |  | 0 |  | 0 | 21 | 0 | 0 | 0 | 0 | 0 |  | Vlastní | Indiv | 0 | 0 |  | Specifikace | Běžná |  |  |  | POL3_
80 | 035 | Nátrubek D 32x1" int.kov | kus | 1 |  | 0 |  | 0 |  | 0 | 21 | 0 | 0 | 0 | 0 | 0 |  | Vlastní | Indiv | 0 | 0 |  | Specifikace | Běžná |  |  |  | POL3_
81 | 036 | Kanalizační trubky SN4 DN 150 1m | kus | 10 |  | 0 |  | 0 |  | 0 | 21 | 0 | 0 | 0 | 0 | 0 |  | Vlastní | Indiv | 0 | 0 |  | Specifikace | Běžná |  |  |  | POL3_
82 | 037 | Kanalizační trubky SN4 DN 100 1m | kus | 6 |  | 0 |  | 0 |  | 0 | 21 | 0 | 0 | 0 | 0 | 0 |  | Vlastní | Indiv | 0 | 0 |  | Specifikace | Běžná |  |  |  | POL3_
83 | 038 | Trubka PP HT DN 100 - 1000 mm | kus | 2 |  | 0 |  | 0 |  | 0 | 21 | 0 | 0 | 0 | 0 | 0 |  | Vlastní | Indiv | 0 | 0 |  | Specifikace | Běžná |  |  |  | POL3_
84 | 039 | Trubka PP HT DN 100 - 250 mm | kus | 6 |  | 0 |  | 0 |  | 0 | 21 | 0 | 0 | 0 | 0 | 0 |  | Vlastní | Indiv | 0 | 0 |  | Specifikace | Běžná |  |  |  | POL3_
85 | 040 | Trubka PP HT DN 150 - 250 mm | kus | 1 |  | 0 |  | 0 |  | 0 | 21 | 0 | 0 | 0 | 0 | 0 |  | Vlastní | Indiv | 0 | 0 |  | Specifikace | Běžná |  |  |  | POL3_
86 | 041 | Koleno DN 150, 87° | kus | 6 |  | 0 |  | 0 |  | 0 | 21 | 0 | 0 | 0 | 0 | 0 |  | Vlastní | Indiv | 0 | 0 |  | Specifikace | Běžná |  |  |  | POL3_
87 | 042 | Koleno DN 100, 87° | kus | 8 |  | 0 |  | 0 |  | 0 | 21 | 0 | 0 | 0 | 0 | 0 |  | Vlastní | Indiv | 0 | 0 |  | Specifikace | Běžná |  |  |  | POL3_
88 | 043 | Jednoduchá odbočka PP HT 87° DN 100, DN 40 | kus | 4 |  | 0 |  | 0 |  | 0 | 21 | 0 | 0 | 0 | 0 | 0 |  | Vlastní | Indiv | 0 | 0 |  | Specifikace | Běžná |  |  |  | POL3_
89 | 044 | Koleno PP HT DN 100, 87° | kus | 2 |  | 0 |  | 0 |  | 0 | 21 | 0 | 0 | 0 | 0 | 0 |  | Vlastní | Indiv | 0 | 0 |  | Specifikace | Běžná |  |  |  | POL3_
90 | 045 | Redukce PP HT DN 150, DN 100 | kus | 1 |  | 0 |  | 0 |  | 0 | 21 | 0 | 0 | 0 | 0 | 0 |  | Vlastní | Indiv | 0 | 0 |  | Specifikace | Běžná |  |  |  | POL3_
91 | 046 | Čistič PVC | l | 2 |  | 0 |  | 0 |  | 0 | 21 | 0 | 0 | 0 | 0 | 0 |  | Vlastní | Indiv | 0 | 0 |  | Specifikace | Běžná |  |  |  | POL3_
92 | 047 | Teflonová páska | kus | 15 |  | 0 |  | 0 |  | 0 | 21 | 0 | 0 | 0 | 0 | 0 |  | Vlastní | Indiv | 0 | 0 |  | Specifikace | Běžná |  |  |  | POL3_
93 | 048 | Lepidlo PVC-U | l | 2 |  | 0 |  | 0 |  | 0 | 21 | 0 | 0 | 0 | 0 | 0 |  | Vlastní | Indiv | 0 | 0 |  | Specifikace | Běžná |  |  |  | POL3_
94 | 049 | Kotvící materiál, úchyty | kg | 20 |  | 0 |  | 0 |  | 0 | 21 | 0 | 0 | 0 | 0 | 0 |  | Vlastní | Indiv | 0 | 0 |  | Specifikace | Běžná |  |  |  | POL3_
[26 empty] | 15 | 21 | DPH
| Celkem |  |  |  |  | 0 | [19 empty] | 0 | 0 | SUM
JKSO:
| 814.29 | nádrže pozemní ostatní | [25 empty] | JKSO
| 20 m3 | svislá nosná konstrukce monolitická betonová plošná | [25 empty] | JKSOChar
|  | novostavba objektu | [25 empty] | JKSOAkce
Poznámky uchazeče k zadání
POPUZIV
END
Note on S6: Jedná se o informaci, zda se jedná o položku, která je do rozpočtu zadána z cenové soustavy RTS, nebo vlastní.
Note on T6: Jedná se o název CÚ, která je zadána u položky rozpočtu

## 704 1 Pol
Položkový rozpočet | [27 empty] | #TypZaznamu#
S: | 265 | Revitalizace veřejného prostranství v lokalitě Tvrz, Žďár nad Sázavou | [25 empty] | STA
O: | 704 | Bronzový kříž | [22 empty] | STA |  |  | OBJ
R: | 1 | Bronzový kříž | [25 empty] | ROZ
P.č. | Číslo položky | Název položky | MJ | Množství | Cena / MJ | Celkem | Dodávka | Dodávka celk. | Montáž | Montáž celk. | DPH | Cena s DPH | Hmotnost / MJ | Hmotnost celk.(t) | Dem. hmotnost / MJ | Dem. hmotnost celk.(t) | Ceník | Cen. soustava / platnost | Cenová úroveň | Nhod / MJ | Nhod celk. | Dodavatel | Typ položky | Stav položky
Díl: | 1 | Zemní práce |  |  |  | 0 |  | 0 |  | 0 |  | 0 |  | 0 |  | 0 |  |  |  |  | 1.04 | [6 empty] | DIL
1 | 139601102 | Ruční výkop jam, rýh a šachet v hornině tř. 3 | m3 | 0.2835 |  | 0 |  | 0 |  | 0 | 21 | 0 | 0 | 0 | 0 | 0 |  | RTS 24/ I | RTS 23/ II | 3.533 | 1 |  | Práce | Běžná |  |  |  | POL1_
|  | (0,3*0,3*2+0,9*0,3)*0,63 |  | 0.2835 | [23 empty] | VV | 0
2 | 162701105 | Vodorovné přemístění výkopku z hor.1-4 do 10000 m | m3 | 0.283 |  | 0 |  | 0 |  | 0 | 21 | 0 | 0 | 0 | 0 | 0 |  | RTS 24/ I | RTS 23/ II | 0.011 | 0 |  | Práce | Běžná |  |  |  | POL1_
3 | 162701109 | Příplatek k vod. přemístění hor.1-4 za další 1 km | m3 | 2.264 |  | 0 |  | 0 |  | 0 | 21 | 0 | 0 | 0 | 0 | 0 |  | RTS 24/ I | RTS 23/ II | 0 | 0 |  | Práce | Běžná |  |  |  | POL1_
|  | 0,283*8 |  | 2.264 | [23 empty] | VV | 0
4 | 181101111 | Úprava pláně v zářezech se zhutněním - ručně | m2 | 0.45 |  | 0 |  | 0 |  | 0 | 21 | 0 | 0 | 0 | 0 | 0 |  | RTS 24/ I | RTS 23/ II | 0.096 | 0.04 |  | Práce | Běžná |  |  |  | POL1_
|  | 0,3*0,3*2+0,9*0,3 |  | 0.45 | [23 empty] | VV | 0
5 | 199000005 | Poplatek za skládku zeminy 1- 4 | t | 0.4811 |  | 0 |  | 0 |  | 0 | 21 | 0 | 0 | 0 | 0 | 0 |  | RTS 24/ I | Indiv | 0 | 0 |  | Práce | Běžná |  |  |  | POL1_
|  | 0,283*1,7 |  | 0.4811 | [23 empty] | VV | 0
Díl: | 2 | Základy a zvláštní zakládání |  |  |  | 0 |  | 0 |  | 0 |  | 0 |  | 0.72 |  | 0 |  |  |  |  | 3.36 | [6 empty] | DIL
6 | 271531114 | Polštář základu z kameniva drceného 8-16 mm | m3 | 0.0675 |  | 0 |  | 0 |  | 0 | 21 | 0 | 2.16 | 0.15 | 0 | 0 |  | RTS 24/ I | RTS 23/ II | 1.085 | 0.07 |  | Práce | Běžná |  |  |  | POL1_
|  | (0,3*0,3*2+0,9*0,3)*0,15 |  | 0.0675 | [23 empty] | VV | 0
7 | 273321611 | Železobeton základových desek C 30/37 XF3 | m3 | 0.2025 |  | 0 |  | 0 |  | 0 | 21 | 0 | 2.525 | 0.51 | 0 | 0 |  | RTS 24/ I | RTS 23/ II | 0.48 | 0.1 |  | Práce | Běžná |  |  |  | POL1_
|  | (0,3*0,3*2+0,9*0,3)*0,45 |  | 0.2025 | [23 empty] | VV | 0
8 | 273351215 | Bednění stěn základových desek - zřízení | m2 | 1.62 |  | 0 |  | 0 |  | 0 | 21 | 0 | 0.0392 | 0.06 | 0 | 0 |  | RTS 24/ I | RTS 23/ II | 1.6 | 2.59 |  | Práce | Běžná |  |  |  | POL1_
|  | 0,9*4*0,45 |  | 1.62 | [23 empty] | VV | 0
9 | 273351216 | Bednění stěn základových desek - odstranění | m2 | 1.62 |  | 0 |  | 0 |  | 0 | 21 | 0 | 0 | 0 | 0 | 0 |  | RTS 24/ I | RTS 23/ II | 0.32 | 0.52 |  | Práce | Běžná |  |  |  | POL1_
10 | 273361921 | Výztuž základových desek ze svařovaných sítí KH 30, drát d 6,0 mm, oko 100 x 100 mm | t | 0.00475 |  | 0 |  | 0 |  | 0 | 21 | 0 | 1.0455 | 0 | 0 | 0 |  | RTS 24/ I | RTS 23/ II | 15.231 | 0.07 |  | Práce | Běžná |  |  |  | POL1_
|  | (0,3*0,3*2+0,9*0,3)*4,4*0,001*1,2*2 |  | 0.00475 | [23 empty] | VV | 0
11 | 411354271 | Příplatek za lože z malty pro uložení ocel. plechů | m2 | 0.45 |  | 0 |  | 0 |  | 0 | 21 | 0 | 0.0109 | 0 | 0 | 0 |  | RTS 24/ I | Indiv | 0.025 | 0.01 |  | Práce | Běžná |  |  |  | POL1_
Díl: | 99 | Staveništní přesun hmot |  |  |  | 0 |  | 0 |  | 0 |  | 0 |  | 0 |  | 0 |  |  |  |  | 0.62 | [6 empty] | DIL
12 | 998011001 | Přesun hmot pro budovy zděné výšky do 6 m | t | 0.73049 |  | 0 |  | 0 |  | 0 | 21 | 0 | 0 | 0 | 0 | 0 |  | RTS 24/ I | RTS 23/ II | 0.852 | 0.62 |  | Přesun hmot | Běžná |  |  |  | POL7_
Díl: | 799 | Ostatní |  |  |  | 0 |  | 0 |  | 0 |  | 0 |  | 0 |  | 0 |  |  |  |  | 0 | [6 empty] | DIL
13 | 799-01a | Bronzový kříž - deska v úrovni dlažby s typograf. pojednaným textem,900/900 mm, tl.4 mm, výzt. žebra bronz. matky M12, nerez závit. tyče pr. 12 mm, dl. 125 mm, kotvení do základu na chem. maltu | kus | 1 |  | 0 |  | 0 |  | 0 | 21 | 0 | 0 | 0 | 0 | 0 |  | Vlastní | Indiv | 0 | 0 |  | Práce | Běžná |  |  |  | POL1_
14 | 799-01b | Bronzový kříž - instalace včetně dopravy na stavbu | kus | 1 |  | 0 |  | 0 |  | 0 | 21 | 0 | 0 | 0 | 0 | 0 |  | Vlastní | Indiv | 0 | 0 |  | Práce | Běžná |  |  |  | POL1_
[26 empty] | 15 | 21 | DPH
| Celkem |  |  |  |  | 0 | [19 empty] | 0 | 0 | SUM
Poznámky uchazeče k zadání
POPUZIV
END
Note on S6: Jedná se o informaci, zda se jedná o položku, která je do rozpočtu zadána z cenové soustavy RTS, nebo vlastní.
Note on T6: Jedná se o název CÚ, která je zadána u položky rozpočtu

## 801 1 Pol
Položkový rozpočet | [27 empty] | #TypZaznamu#
S: | 265 | Revitalizace veřejného prostranství v lokalitě Tvrz, Žďár nad Sázavou | [25 empty] | STA
O: | 801 | Vegetační úpravy | [22 empty] | STA |  |  | OBJ
R: | 1 | Vegetační úpravy | [25 empty] | ROZ
P.č. | Číslo položky | Název položky | MJ | Množství | Cena / MJ | Celkem | Dodávka | Dodávka celk. | Montáž | Montáž celk. | DPH | Cena s DPH | Hmotnost / MJ | Hmotnost celk.(t) | Dem. hmotnost / MJ | Dem. hmotnost celk.(t) | Ceník | Cen. soustava / platnost | Cenová úroveň | Nhod / MJ | Nhod celk. | Dodavatel | Typ položky | Stav položky
Díl: | 1 | Zemní práce |  |  |  | 0 |  | 0 |  | 0 |  | 0 |  | 5.6 |  | 0 |  |  |  |  | 982.4 | [6 empty] | DIL
1 | 111104211 | Pokosení trávníku parkov. svah do 1:5, odvoz 20 km | m2 | 1220 |  | 0 |  | 0 |  | 0 | 21 | 0 | 0 | 0 | 0 | 0 |  | RTS 24/ I | RTS 23/ II | 0.008 | 9.76 |  | Práce | Běžná |  |  |  | POL1_
|  | 610*2 |  | 1220 | [23 empty] | VV | 0
2 | 111104211 | Pokosení trávníku parkov. svah do 1:5, odvoz 20 km | m2 | 904 |  | 0 |  | 0 |  | 0 | 21 | 0 | 0 | 0 | 0 | 0 |  | RTS 24/ I | RTS 23/ II | 0.008 | 7.23 |  | Práce | Běžná |  |  |  | POL1_
|  | 452*2 |  | 904 | [23 empty] | VV | 0
3 | 111201101 | Odstranění křovin i s kořeny na ploše do 1000 m2 | m2 | 407.63 |  | 0 |  | 0 |  | 0 | 21 | 0 | 0 | 0 | 0 | 0 |  | RTS 24/ I | RTS 23/ II | 0.172 | 70.11 |  | Práce | Běžná |  |  |  | POL1_
|  | keře : 7,0+10,0+4,0+1,0 |  | 22 | [23 empty] | VV | 0
|  | porosty : 265,5+17,0+56,75+13,06+11,52+21,8 |  | 385.63 | [23 empty] | VV | 0
4 | 112101103 | Kácení stromů listnatých o průměru kmene 50-70 cm | kus | 3 |  | 0 |  | 0 |  | 0 | 21 | 0 | 0 | 0 | 0 | 0 |  | RTS 24/ I | RTS 23/ II | 1.42 | 4.26 |  | Práce | Běžná |  |  |  | POL1_
5 | 112101124 | Kácení stromů jehličnatých o průměru kmene 70-90cm | kus | 7 |  | 0 |  | 0 |  | 0 | 21 | 0 | 0 | 0 | 0 | 0 |  | RTS 24/ I | RTS 23/ II | 1.26 | 8.82 |  | Práce | Běžná |  |  |  | POL1_
6 | 112201103 | Odstranění pařezů pod úrovní, o průměru 50 - 70 cm | kus | 3 |  | 0 |  | 0 |  | 0 | 21 | 0 | 0.0001 | 0 | 0 | 0 |  | RTS 24/ I | RTS 23/ II | 2.562 | 7.69 |  | Práce | Běžná |  |  |  | POL1_
7 | 112201104 | Odstranění pařezů pod úrovní, o průměru 70 - 90 cm | kus | 12 |  | 0 |  | 0 |  | 0 | 21 | 0 | 0.0001 | 0 | 0 | 0 |  | RTS 24/ I | RTS 23/ II | 4.553 | 54.64 |  | Práce | Běžná |  |  |  | POL1_
8 | 162301413 | Vod.přemístění kmenů listnatých, D 70cm do 5000 m | kus | 3 |  | 0 |  | 0 |  | 0 | 21 | 0 | 0 | 0 | 0 | 0 |  | RTS 24/ I | RTS 23/ II | 2.271 | 6.81 |  | Práce | Běžná |  |  |  | POL1_
9 | 162301418 | Vod.přemístění kmenů jehlič., D 90cm do 5000 m | kus | 7 |  | 0 |  | 0 |  | 0 | 21 | 0 | 0 | 0 | 0 | 0 |  | RTS 24/ I | RTS 23/ II | 3.279 | 22.95 |  | Práce | Běžná |  |  |  | POL1_
10 | 162301423 | Vodorovné přemístění pařezů D 70 cm do 5000 m | kus | 3 |  | 0 |  | 0 |  | 0 | 21 | 0 | 0 | 0 | 0 | 0 |  | RTS 24/ I | RTS 23/ II | 0.555 | 1.67 |  | Práce | Běžná |  |  |  | POL1_
11 | 162301424 | Vodorovné přemístění pařezů D 90 cm do 5000 m | kus | 12 |  | 0 |  | 0 |  | 0 | 21 | 0 | 0 | 0 | 0 | 0 |  | RTS 24/ I | RTS 23/ II | 0.666 | 7.99 |  | Práce | Běžná |  |  |  | POL1_
12 | 162301501 | Vodorovné přemístění křovin do 5000 m | m2 | 407.63 |  | 0 |  | 0 |  | 0 | 21 | 0 | 0 | 0 | 0 | 0 |  | RTS 24/ I | RTS 23/ II | 0 | 0 |  | Práce | Běžná |  |  |  | POL1_
13 | 180402112 | Založení trávníku parkového výsevem svah do 1:2 | m2 | 452 |  | 0 |  | 0 |  | 0 | 21 | 0 | 0 | 0 | 0 | 0 |  | RTS 24/ I | RTS 23/ II | 0.097 | 43.84 |  | Práce | Běžná |  |  |  | POL1_
14 | 180402112 | Založení trávníku parkového výsevem svah do 1:2 | m2 | 610 |  | 0 |  | 0 |  | 0 | 21 | 0 | 0 | 0 | 0 | 0 |  | RTS 24/ I | RTS 23/ II | 0.097 | 59.17 |  | Práce | Běžná |  |  |  | POL1_
15 | 181301101 | Rozprostření ornice, rovina, tl. do 10 cm do 500m2 | m2 | 65 |  | 0 |  | 0 |  | 0 | 21 | 0 | 0 | 0 | 0 | 0 |  | RTS 24/ I | RTS 23/ II | 0.13 | 8.45 |  | Práce | Běžná |  |  |  | POL1_
16 | 182001121 | Plošná úprava terénu, nerovnosti do 15 cm v rovině | m2 | 380 |  | 0 |  | 0 |  | 0 | 21 | 0 | 0 | 0 | 0 | 0 |  | RTS 24/ I | RTS 23/ II | 0.126 | 47.88 |  | Práce | Běžná |  |  |  | POL1_
17 | 182001122 | Plošná úprava terénu, nerovnosti do 15 cm svah 1:2 | m2 | 848 |  | 0 |  | 0 |  | 0 | 21 | 0 | 0 | 0 | 0 | 0 |  | RTS 24/ I | RTS 23/ II | 0.239 | 202.67 |  | Práce | Běžná |  |  |  | POL1_
18 | 183101212 | Hloub. jamek s výměnou 50% půdy do 0,02 m3, 1:5 | kus | 421 |  | 0 |  | 0 |  | 0 | 21 | 0 | 0 | 0 | 0 | 0 |  | RTS 24/ I | RTS 23/ II | 0.071 | 29.89 |  | Práce | Běžná |  |  |  | POL1_
19 | 183101215 | Hloub. jamek s výměnou 50% půdy do 0,4 m3 sv.1:5 | kus | 3 |  | 0 |  | 0 |  | 0 | 21 | 0 | 0 | 0 | 0 | 0 |  | RTS 24/ I | RTS 23/ II | 1.548 | 4.64 |  | Práce | Běžná |  |  |  | POL1_
20 | 183102215 | Hloub. jamek 50% výměny půdy do 0,4 m3, svah 1:2 | kus | 10 |  | 0 |  | 0 |  | 0 | 21 | 0 | 0 | 0 | 0 | 0 |  | RTS 24/ I | RTS 23/ II | 2.484 | 24.84 |  | Práce | Běžná |  |  |  | POL1_
21 | 183204112 | Výsadba trvalek | kus | 220 |  | 0 |  | 0 |  | 0 | 21 | 0 | 0 | 0 | 0 | 0 |  | RTS 24/ I | RTS 19/ II | 0.013 | 2.86 |  | Práce | Běžná |  |  |  | POL1_
|  | nádoby na zeleň : 20 |  | 20 | [23 empty] | VV | 0
|  | dlažba u křížku : 200 |  | 200 | [23 empty] | VV | 0
22 | 183204113 | Výsadba cibulí nebo hlíz | kus | 1550 |  | 0 |  | 0 |  | 0 | 21 | 0 | 0 | 0 | 0 | 0 |  | RTS 24/ I | RTS 23/ II | 0.011 | 17.05 |  | Práce | Běžná |  |  |  | POL1_
23 | 183402111 | Rozrušení půdy do 15 cm v rovině/svah 1:5 | m2 | 220 |  | 0 |  | 0 |  | 0 | 21 | 0 | 0 | 0 | 0 | 0 |  | RTS 24/ I | RTS 23/ II | 0.067 | 14.74 |  | Práce | Běžná |  |  |  | POL1_
|  | trávníky, plochy pokryvné vegetace : 220,0 |  | 220 | [23 empty] | VV | 0
24 | 183403151 | Obdělání půdy smykováním, v rovině | m2 | 271.2 |  | 0 |  | 0 |  | 0 | 21 | 0 | 0 | 0 | 0 | 0 |  | RTS 24/ I | RTS 23/ II | 0.001 | 0.27 |  | Práce | Běžná |  |  |  | POL1_
|  | 60% výměry plochy : 452*0,6 |  | 271.2 | [23 empty] | VV | 0
25 | 183403153 | Obdělání půdy hrabáním, v rovině | m2 | 180.8 |  | 0 |  | 0 |  | 0 | 21 | 0 | 0 | 0 | 0 | 0 |  | RTS 24/ I | RTS 23/ II | 0.015 | 2.71 |  | Práce | Běžná |  |  |  | POL1_
|  | 40% výměry plochy : 452*0,4 |  | 180.8 | [23 empty] | VV | 0
26 | 183403161 | Obdělání půdy válením, v rovině | m2 | 452 |  | 0 |  | 0 |  | 0 | 21 | 0 | 0 | 0 | 0 | 0 |  | RTS 24/ I | RTS 23/ II | 0.001 | 0.45 |  | Práce | Běžná |  |  |  | POL1_
27 | 183403211 | Obdělání půdy nakopáním do 10 cm na svahu 1:2 | m2 | 65 |  | 0 |  | 0 |  | 0 | 21 | 0 | 0 | 0 | 0 | 0 |  | RTS 24/ I | RTS 23/ II | 0.099 | 6.44 |  | Práce | Běžná |  |  |  | POL1_
28 | 183403251 | Obdělání půdy smykováním, na svahu 1:2 | m2 | 366 |  | 0 |  | 0 |  | 0 | 21 | 0 | 0 | 0 | 0 | 0 |  | RTS 24/ I | RTS 23/ II | 0.001 | 0.37 |  | Práce | Běžná |  |  |  | POL1_
|  | 60% výměry plochy : 610*0,6 |  | 366 | [23 empty] | VV | 0
29 | 183403261 | Obdělání půdy válením, na svahu 1:2 | m2 | 610 |  | 0 |  | 0 |  | 0 | 21 | 0 | 0 | 0 | 0 | 0 |  | RTS 24/ I | RTS 23/ II | 0.001 | 0.61 |  | Práce | Běžná |  |  |  | POL1_
30 | 183403353 | Obdělání půdy hrabáním, na svahu 1:1 | m2 | 244 |  | 0 |  | 0 |  | 0 | 21 | 0 | 0 | 0 | 0 | 0 |  | RTS 24/ I | RTS 23/ II | 0.03 | 7.32 |  | Práce | Běžná |  |  |  | POL1_
|  | 40% výměry plochy : 610*0,4 |  | 244 | [23 empty] | VV | 0
31 | 184102115 | Výsadba dřevin s balem D do 60 cm, v rovině | kus | 3 |  | 0 |  | 0 |  | 0 | 21 | 0 | 0 | 0 | 0 | 0 |  | RTS 24/ I | RTS 23/ II | 1.207 | 3.62 |  | Práce | Běžná |  |  |  | POL1_
32 | 184102121 | Výsadba dřevin s balem D do 20 cm, na svahu 1:2 se zalitím | kus | 200 |  | 0 |  | 0 |  | 0 | 21 | 0 | 0 | 0 | 0 | 0 |  | RTS 24/ I | RTS 23/ II | 0.248 | 49.6 |  | Práce | Běžná |  |  |  | POL1_
33 | 184102125 | Výsadba dřevin s balem D do 60 cm, na svahu 1:2 | kus | 10 |  | 0 |  | 0 |  | 0 | 21 | 0 | 0 | 0 | 0 | 0 |  | RTS 24/ I | RTS 23/ II | 1.682 | 16.82 |  | Práce | Běžná |  |  |  | POL1_
34 | 184202112 | Ukotvení dřeviny kůly D do 10 cm, dl. do 3 m | kus | 12 |  | 0 |  | 0 |  | 0 | 21 | 0 | 0.00056 | 0.01 | 0 | 0 |  | RTS 24/ I | RTS 23/ II | 0.874 | 10.49 |  | Práce | Běžná |  |  |  | POL1_
35 | 184802111 | Chem. odplevelení před založ. postřikem, v rovině | m2 | 720 |  | 0 |  | 0 |  | 0 | 21 | 0 | 0 | 0 | 0 | 0 |  | RTS 24/ I | RTS 23/ II | 0.0035 | 2.52 |  | Práce | Běžná |  |  |  | POL1_
36 | 184804111 | Ochrana dřevin před okusem zvěří z rákosu v rovině | kus | 13 |  | 0 |  | 0 |  | 0 | 21 | 0 | 0 | 0 | 0 | 0 |  | RTS 24/ I | RTS 23/ II | 0.032 | 0.42 |  | Práce | Běžná |  |  |  | POL1_
37 | 184807111 | Ochrana stromu bedněním - zřízení | m2 | 104 |  | 0 |  | 0 |  | 0 | 21 | 0 | 0.0094 | 0.98 | 0 | 0 |  | RTS 24/ I | RTS 23/ II | 0.864 | 89.86 |  | Práce | Běžná |  |  |  | POL1_
|  | 13*8,0 |  | 104 | [23 empty] | VV | 0
38 | 184807112 | Ochrana stromu bedněním - odstranění | m2 | 104 |  | 0 |  | 0 |  | 0 | 21 | 0 | 0 | 0 | 0 | 0 |  | RTS 24/ I | RTS 23/ II | 0.371 | 38.58 |  | Práce | Běžná |  |  |  | POL1_
39 | 184921094 | Mulčování rostlin tl. do 0,1 m, svah do 1:2 | m2 | 65 |  | 0 |  | 0 |  | 0 | 21 | 0 | 0 | 0 | 0 | 0 |  | RTS 24/ I | RTS 23/ II | 0.324 | 21.06 |  | Práce | Běžná |  |  |  | POL1_
40 | 184921094 | Mulčování rostlin tl. do 0,1 m, svah do 1:2 | m2 | 210.5 |  | 0 |  | 0 |  | 0 | 21 | 0 | 0 | 0 | 0 | 0 |  | RTS 24/ I | RTS 23/ II | 0.324 | 68.2 |  | Práce | Běžná |  |  |  | POL1_
41 | 185804312 | Zalití rostlin vodou plochy nad 20 m2 | m3 | 2.105 |  | 0 |  | 0 |  | 0 | 21 | 0 | 0 | 0 | 0 | 0 |  | RTS 24/ I | RTS 23/ II | 0.26 | 0.55 |  | Práce | Běžná |  |  |  | POL1_
|  | 5 l/strom : 421*0,005 |  | 2.105 | [23 empty] | VV | 0
42 | 185804312 | Zalití rostlin vodou plochy nad 20 m2 | m3 | 1.3 |  | 0 |  | 0 |  | 0 | 21 | 0 | 0 | 0 | 0 | 0 |  | RTS 24/ I | RTS 23/ II | 0.26 | 0.34 |  | Práce | Běžná |  |  |  | POL1_
|  | cca 20l/m2 : 65*0,02 |  | 1.3 | [23 empty] | VV | 0
43 | 185804312 | Zalití rostlin vodou plochy nad 20 m2 | m3 | 1.04 |  | 0 |  | 0 |  | 0 | 21 | 0 | 0 | 0 | 0 | 0 |  | RTS 24/ I | RTS 23/ II | 0.26 | 0.27 |  | Práce | Běžná |  |  |  | POL1_
|  | 80 l/ strom : 13*0,08 |  | 1.04 | [23 empty] | VV | 0
44 | 185851111 | Dovoz vody pro zálivku rostlin do 6 km | m3 | 1.04 |  | 0 |  | 0 |  | 0 | 21 | 0 | 0 | 0 | 0 | 0 |  | RTS 24/ I | RTS 23/ II | 0.884 | 0.92 |  | Práce | Běžná |  |  |  | POL1_
45 | 185851111 | Dovoz vody pro zálivku rostlin do 6 km | m3 | 1.3 |  | 0 |  | 0 |  | 0 | 21 | 0 | 0 | 0 | 0 | 0 |  | RTS 24/ I | RTS 23/ II | 0.884 | 1.15 |  | Práce | Běžná |  |  |  | POL1_
46 | 185851111 | Dovoz vody pro zálivku rostlin do 6 km | m3 | 2.11 |  | 0 |  | 0 |  | 0 | 21 | 0 | 0 | 0 | 0 | 0 |  | RTS 24/ I | RTS 23/ II | 0.884 | 1.87 |  | Práce | Běžná |  |  |  | POL1_
47 | 183204112RT1 | Výsadba trvalek prostokořených s balem D do 0,1m do jamky se zalitím ve svahu 1:2 | kus | 620 |  | 0 |  | 0 |  | 0 | 21 | 0 | 0 | 0 | 0 | 0 |  | Vlastní | Indiv | 0 | 0 |  | Práce | Běžná |  |  |  | POL1_
48 | 184102120RT1 | Výsadba dřevin s balem D do 20 cm, na svaku 1:5 a rovině se zalitím | kus | 221 |  | 0 |  | 0 |  | 0 | 21 | 0 | 0 | 0 | 0 | 0 |  | Vlastní | Indiv | 0 | 0 |  | Práce | Běžná |  |  |  | POL1_
49 | 184202113RT1 | Podzemní kotvící systém vč. kotvení dřeviny | kus | 1 |  | 0 |  | 0 |  | 0 | 21 | 0 | 0 | 0 | 0 | 0 |  | Vlastní | Indiv | 0 | 0 |  | Práce | Běžná |  |  |  | POL1_
50 | 184805314 | Úprava stávajících stromů řezem | kus | 11 |  | 0 |  | 0 |  | 0 | 21 | 0 | 0 | 0 | 0 | 0 |  | Vlastní | Indiv | 0 | 0 |  | Práce | Běžná |  |  |  | POL1_
51 | 184921093RT1 | Mulčování rostlin tl. do 0,1 m rovina a svah 1:5 kůra/šrěrk | m2 | 13 |  | 0 |  | 0 |  | 0 | 21 | 0 | 0 | 0 | 0 | 0 |  | Vlastní | Indiv | 0 | 0 |  | Práce | Běžná |  |  |  | POL1_
52 | 185100100RR | Údržba dřevin po dobu 60 měsíců | kus | 13 |  | 0 |  | 0 |  | 0 | 21 | 0 | 0 | 0 | 0 | 0 |  | Vlastní | Indiv | 0 | 0 |  | Práce | Běžná |  |  |  | POL1_
53 | 185100100RT | Údržba rostlin po dobu 60 měsíců | m2 | 65 |  | 0 |  | 0 |  | 0 | 21 | 0 | 0 | 0 | 0 | 0 |  | Vlastní | Indiv | 0 | 0 |  | Práce | Běžná |  |  |  | POL1_
54 | 185100100RTa | Údržba rostlin po dobu 60 měsíců | kus | 421 |  | 0 |  | 0 |  | 0 | 21 | 0 | 0 | 0 | 0 | 0 |  | Vlastní | Indiv | 0 | 0 |  | Práce | Běžná |  |  |  | POL1_
55 | 274361921RTT | Chránička ze svařovaných sítí 800x800 drát 5,0 oka 100/100 | t | 0.03 |  | 0 |  | 0 |  | 0 | 21 | 0 | 0 | 0 | 0 | 0 |  | Vlastní | Indiv | 0 | 0 |  | Práce | Běžná |  |  |  | POL1_
|  | pro popínavé rostliny vysázené v suché loučce : 0,03 |  | 0.03 | [23 empty] | VV | 0
56 | 711491172RTZ | Uložení kokosové textilie pro zpevnění svahu | m2 | 135 |  | 0 |  | 0 |  | 0 | 21 | 0 | 0 | 0 | 0 | 0 |  | Vlastní | Indiv | 0 | 0 |  | Práce | Běžná |  |  |  | POL1_
57 | 711491172RTZ | Uložení kokosové textilie pro zpevnění svahu | m2 | 65 |  | 0 |  | 0 |  | 0 | 21 | 0 | 0 | 0 | 0 | 0 |  | Vlastní | Indiv | 0 | 0 |  | Práce | Běžná |  |  |  | POL1_
58 | 00572408 | Směs výsevní, bylinný trávník 8g/m2 | kg | 4.88 |  | 0 |  | 0 |  | 0 | 21 | 0 | 0 | 0 | 0 | 0 |  | Vlastní | Indiv | 0 | 0 |  | Specifikace | Běžná |  |  |  | POL3_
|  | 610*0,008 |  | 4.88 | [23 empty] | VV | 0
59 | 00572475 | Výsevná směs pro květnatou louku - výsevek 4g/m2 | kg | 1.808 |  | 0 |  | 0 |  | 0 | 21 | 0 | 0 | 0 | 0 | 0 |  | Vlastní | Indiv | 0 | 0 |  | Specifikace | Běžná |  |  |  | POL3_
|  | 452*0,004 |  | 1.808 | [23 empty] | VV | 0
60 | 02610021 | Kostřava ametystová - Festuca amethystina květináč 9 cm | kus | 220 |  | 0 |  | 0 |  | 0 | 21 | 0 | 0.001 | 0.22 | 0 | 0 | SPCM | RTS 24/ I | RTS 19/ II | 0 | 0 |  | Specifikace | Běžná |  |  |  | POL3_
61 | 02651279 | Carpinus betulus v. 150-175 cm | kus | 41 |  | 0 |  | 0 |  | 0 | 21 | 0 | 0.0035 | 0.14 | 0 | 0 | SPCM | RTS 24/ I | Indiv | 0 | 0 |  | Specifikace | Běžná |  |  |  | POL3_
62 | 026520301 | Tulipa kaufmaniana "Concerto" | kus | 250 |  | 0 |  | 0 |  | 0 | 21 | 0 | 0 | 0 | 0 | 0 |  | Vlastní | Indiv | 0 | 0 |  | Specifikace | Běžná |  |  |  | POL3_
63 | 026522622 | Narcissus Passionale | kus | 300 |  | 0 |  | 0 |  | 0 | 21 | 0 | 0 | 0 | 0 | 0 |  | Vlastní | Indiv | 0 | 0 |  | Specifikace | Běžná |  |  |  | POL3_
64 | 026522623 | Narcissus poeticus | kus | 500 |  | 0 |  | 0 |  | 0 | 21 | 0 | 0 | 0 | 0 | 0 |  | Vlastní | Indiv | 0 | 0 |  | Specifikace | Běžná |  |  |  | POL3_
65 | 02652262 | Hedera helix v. 20-40 cm | kus | 200 |  | 0 |  | 0 |  | 0 | 21 | 0 | 0.001 | 0.2 | 0 | 0 | SPCM | RTS 24/ I | Indiv | 0 | 0 |  | Specifikace | Běžná |  |  |  | POL3_
66 | 02652356 | Hydrangea paniculata Vanille Fraise v. 40-60 cm | kus | 9 |  | 0 |  | 0 |  | 0 | 21 | 0 | 0.002 | 0.02 | 0 | 0 | SPCM | RTS 16/ I | Indiv | 0 | 0 |  | Specifikace | Běžná |  |  |  | POL3_
67 | 02652356RE | Hydrangea arborescens Annabelle v. 60-80 cm | kus | 2 |  | 0 |  | 0 |  | 0 | 21 | 0 | 0.002 | 0 | 0 | 0 |  | Vlastní | Indiv | 0 | 0 |  | Specifikace | Běžná |  |  |  | POL3_
68 | 02652356RT | Hydrangea petiolaris v. 60-80 cm | kus | 7 |  | 0 |  | 0 |  | 0 | 21 | 0 | 0.002 | 0.01 | 0 | 0 |  | Vlastní | Indiv | 0 | 0 |  | Specifikace | Běžná |  |  |  | POL3_
69 | 02652357 | Hydrangea paniculata Limelight v.l 40-60cm | kus | 73 |  | 0 |  | 0 |  | 0 | 21 | 0 | 0.002 | 0.15 | 0 | 0 | SPCM | RTS 19/ I | Indiv | 0 | 0 |  | Specifikace | Běžná |  |  |  | POL3_
70 | 02652358 | Hydrangea paniculata Starlight v. 40-60 cm | kus | 18 |  | 0 |  | 0 |  | 0 | 21 | 0 | 0 | 0 | 0 | 0 |  | Vlastní | Indiv | 0 | 0 |  | Specifikace | Běžná |  |  |  | POL3_
71 | 02655310 | Tilia euchlora obv. kmene 18-20 cm | kus | 1 |  | 0 |  | 0 |  | 0 | 21 | 0 | 0.045 | 0.05 | 0 | 0 | SPCM | RTS 19/ I | Indiv | 0 | 0 |  | Specifikace | Běžná |  |  |  | POL3_
72 | 026553111 | Pyrus calleryana Chanticleer obv. kmene 14-16 cm | kus | 10 |  | 0 |  | 0 |  | 0 | 21 | 0 | 0 | 0 | 0 | 0 |  | Vlastní | Indiv | 0 | 0 |  | Specifikace | Běžná |  |  |  | POL3_
73 | 0265600091 | Scillia sibrica | kus | 500 |  | 0 |  | 0 |  | 0 | 21 | 0 | 0 | 0 | 0 | 0 |  | Vlastní | Indiv | 0 | 0 |  | Specifikace | Běžná |  |  |  | POL3_
74 | 02656019 | Rosa hugonis | kus | 6 |  | 0 |  | 0 |  | 0 | 21 | 0 | 0.002 | 0.01 | 0 | 0 | SPCM | RTS 17/ I | Indiv | 0 | 0 |  | Specifikace | Běžná |  |  |  | POL3_
75 | 02656025 | Parthenocissus q-Engelmanii v. 60-80 cm/ 2-3 výhonky | kus | 250 |  | 0 |  | 0 |  | 0 | 21 | 0 | 0.002 | 0.5 | 0 | 0 | SPCM | RTS 13/ II | Indiv | 0 | 0 |  | Specifikace | Běžná |  |  |  | POL3_
76 | 02656026 | Vinca minor v. 20-40 cm | kus | 420 |  | 0 |  | 0 |  | 0 | 21 | 0 | 0.002 | 0.84 | 0 | 0 | SPCM | RTS 19/ I | Indiv | 0 | 0 |  | Specifikace | Běžná |  |  |  | POL3_
77 | 02660004 | Prunus avium Plena obv. kmene 15-18 cm | kus | 1 |  | 0 |  | 0 |  | 0 | 21 | 0 | 0 | 0 | 0 | 0 |  | Vlastní | Indiv | 0 | 0 |  | Specifikace | Běžná |  |  |  | POL3_
78 | 026606671 | Amelanchier arborea Robin Hill obv. kmene 14-18 cm | kus | 1 |  | 0 |  | 0 |  | 0 | 21 | 0 | 0 | 0 | 0 | 0 |  | Vlastní | Indiv | 0 | 0 |  | Specifikace | Běžná |  |  |  | POL3_
79 | 02661596 | Taxus baccata v. 80-100 cm | kus | 15 |  | 0 |  | 0 |  | 0 | 21 | 0 | 0.004 | 0.06 | 0 | 0 | SPCM | RTS 16/ I | Indiv | 0 | 0 |  | Specifikace | Běžná |  |  |  | POL3_
80 | 052172301 | Tyč jehličnatá jakost 4 tř. 3 do 10 cm odkorněná délka 2m | kus | 9 |  | 0 |  | 0 |  | 0 | 21 | 0 | 0 | 0 | 0 | 0 |  | Vlastní | Indiv | 0 | 0 |  | Specifikace | Běžná |  |  |  | POL3_
|  | vzdálenost od sebe po 3m : 9 |  | 9 | [23 empty] | VV | 0
81 | 05217500 | Kůl ke kotvení dřeviny D60 mm, délka 3m | kus | 36 |  | 0 |  | 0 |  | 0 | 21 | 0 | 0 | 0 | 0 | 0 |  | Vlastní | Indiv | 0 | 0 |  | Specifikace | Běžná |  |  |  | POL3_
|  | 3 ks/strom : 12*3 |  | 36 | [23 empty] | VV | 0
82 | 10364150 | Zemina pro pokryvné rostliny vč. dovozu | m3 | 4.55 |  | 0 |  | 0 |  | 0 | 21 | 0 | 0 | 0 | 0 | 0 |  | Vlastní | Indiv | 0 | 0 |  | Specifikace | Běžná |  |  |  | POL3_
83 | 10364220 | Zemina pro výsadbu | m3 | 8.42 |  | 0 |  | 0 |  | 0 | 21 | 0 | 0 | 0 | 0 | 0 |  | Vlastní | Indiv | 0 | 0 |  | Specifikace | Běžná |  |  |  | POL3_
|  | 0,02 m3/kus : 421*0,02 |  | 8.42 | [23 empty] | VV | 0
84 | 10371500Ra | Substrát bezplevelný, kvalitní | m3 | 3.1185 |  | 0 |  | 0 |  | 0 | 21 | 0 | 0.6 | 1.87 | 0 | 0 |  | Vlastní | Indiv | 0 | 0 |  | Specifikace | Běžná |  |  |  | POL3_
|  | nádoby na zeleň : 1,1*0,45*0,45*14 |  | 3.1185 | [23 empty] | VV | 0
85 | 103911002 | Kůra mulčovací | m3 | 21.05 |  | 0 |  | 0 |  | 0 | 21 | 0 | 0 | 0 | 0 | 0 |  | Vlastní | Indiv | 0 | 0 |  | Specifikace | Běžná |  |  |  | POL3_
86 | 103911002 | Kůra mulčovací | m3 | 1.2 |  | 0 |  | 0 |  | 0 | 21 | 0 | 0 | 0 | 0 | 0 |  | Vlastní | Indiv | 0 | 0 |  | Specifikace | Běžná |  |  |  | POL3_
|  | stromy : 1,2 |  | 1.2 | [23 empty] | VV | 0
87 | 103911002 | Kůra mulčovací | m3 | 4.55 |  | 0 |  | 0 |  | 0 | 21 | 0 | 0 | 0 | 0 | 0 |  | Vlastní | Indiv | 0 | 0 |  | Specifikace | Běžná |  |  |  | POL3_
|  | pokryvné dřeviny : 65*0,07 |  | 4.55 | [23 empty] | VV | 0
88 | 184004722 | Dodávka hnojivé tablety k výsadbě | kus | 620 |  | 0 |  | 0 |  | 0 | 21 | 0 | 0 | 0 | 0 | 0 |  | Vlastní | Indiv | 0 | 0 |  | Specifikace | Běžná |  |  |  | POL3_
|  | 1 ks/rostlina : 620*1 |  | 620 | [23 empty] | VV | 0
89 | 184004722 | Dodávka hnojivé tablety k výsadbě | kus | 195 |  | 0 |  | 0 |  | 0 | 21 | 0 | 0 | 0 | 0 | 0 |  | Vlastní | Indiv | 0 | 0 |  | Specifikace | Běžná |  |  |  | POL3_
|  | 15 ks/strom : 13*15 |  | 195 | [23 empty] | VV | 0
90 | 184004722 | Dodávka hnojivé tablety k výsadbě | kus | 421 |  | 0 |  | 0 |  | 0 | 21 | 0 | 0 | 0 | 0 | 0 |  | Vlastní | Indiv | 0 | 0 |  | Specifikace | Běžná |  |  |  | POL3_
|  | 1 ks/rostlina : 421*1 |  | 421 | [23 empty] | VV | 0
91 | 184004724 | Půdní kondicioner | kg | 21.05 |  | 0 |  | 0 |  | 0 | 21 | 0 | 0 | 0 | 0 | 0 |  | Vlastní | Indiv | 0 | 0 |  | Specifikace | Běžná |  |  |  | POL3_
|  | 0,05 kg/rostlina : 421*0,05 |  | 21.05 | [23 empty] | VV | 0
92 | 184004724 | Půdní kondicioner | kg | 6.5 |  | 0 |  | 0 |  | 0 | 21 | 0 | 0 | 0 | 0 | 0 |  | Vlastní | Indiv | 0 | 0 |  | Specifikace | Běžná |  |  |  | POL3_
|  | 0,5 kg/strom : 13*0,5 |  | 6.5 | [23 empty] | VV | 0
93 | 184004724 | Půdní kondicioner | kg | 6.2 |  | 0 |  | 0 |  | 0 | 21 | 0 | 0 | 0 | 0 | 0 |  | Vlastní | Indiv | 0 | 0 |  | Specifikace | Běžná |  |  |  | POL3_
|  | 0,01 kg/sazenice : 620*0,01 |  | 6.2 | [23 empty] | VV | 0
94 | 25191156Ra | Zeolit dodávka fr. 1-2,5 (pro úpravu zemin) | kus | 62 |  | 0 |  | 0 |  | 0 | 21 | 0 | 0.003 | 0.19 | 0 | 0 |  | Vlastní | Indiv | 0 | 0 |  | Specifikace | Běžná |  |  |  | POL3_
|  | 0,1 kg/dřevina : 620*0,1 |  | 62 | [23 empty] | VV | 0
95 | 25191156Ra | Zeolit dodávka fr. 1-2,5 (pro úpravu zemin) | kus | 39 |  | 0 |  | 0 |  | 0 | 21 | 0 | 0.003 | 0.12 | 0 | 0 |  | Vlastní | Indiv | 0 | 0 |  | Specifikace | Běžná |  |  |  | POL3_
|  | 3 kg/strom : 13*3 |  | 39 | [23 empty] | VV | 0
96 | 25191156Ra | Zeolit dodávka fr. 1-2,5 (pro úpravu zemin) | kus | 20.5 |  | 0 |  | 0 |  | 0 | 21 | 0 | 0.003 | 0.06 | 0 | 0 |  | Vlastní | Indiv | 0 | 0 |  | Specifikace | Běžná |  |  |  | POL3_
97 | 25234000.A | Herbicid totální bal. po 1 litru | l | 5 |  | 0 |  | 0 |  | 0 | 21 | 0 | 0.001 | 0.01 | 0 | 0 | SPCM | RTS 24/ I | RTS 23/ II | 0 | 0 |  | Specifikace | Běžná |  |  |  | POL3_
98 | 31118112020 | Napínací prvky - očka Pzn D 4,5 mm | kus | 20 |  | 0 |  | 0 |  | 0 | 21 | 0 | 0 | 0 | 0 | 0 |  | Vlastní | Indiv | 0 | 0 |  | Specifikace | Běžná |  |  |  | POL3_
|  | 9*2+1+1 |  | 20 | [23 empty] | VV | 0
99 | 31451710 | Lano ocel. Pzn D 3,15 mm | m | 59.4 |  | 0 |  | 0 |  | 0 | 21 | 0 | 0.001 | 0.06 | 0 | 0 | SPCM | RTS 12/ I | Indiv | 0 | 0 |  | Specifikace | Běžná |  |  |  | POL3_
|  | 2 řady lanek : 27*2*1,1 |  | 59.4 | [23 empty] | VV | 0
100 | 583414034 | Kamenivo drcené frakce 4/8 B | t | 0.1 |  | 0 |  | 0 |  | 0 | 21 | 0 | 1 | 0.1 | 0 | 0 | SPCM | RTS 22/ I | RTS 22/ I | 0 | 0 |  | Specifikace | Běžná |  |  |  | POL3_
101 | 673905291 | Kokosová textilie 400-500 g/m2 | m2 | 68.25 |  | 0 |  | 0 |  | 0 | 21 | 0 | 0 | 0 | 0 | 0 |  | Vlastní | Indiv | 0 | 0 |  | Specifikace | Běžná |  |  |  | POL3_
|  | 65,0*1,05 |  | 68.25 | [23 empty] | VV | 0
102 | 673905291 | Kokosová textilie 400-500 g/m2 | m2 | 141.75 |  | 0 |  | 0 |  | 0 | 21 | 0 | 0 | 0 | 0 | 0 |  | Vlastní | Indiv | 0 | 0 |  | Specifikace | Běžná |  |  |  | POL3_
|  | 135,0*1,05 |  | 141.75 | [23 empty] | VV | 0
103 | 709213401 | Chránička z bambusu | kus | 13 |  | 0 |  | 0 |  | 0 | 21 | 0 | 0 | 0 | 0 | 0 |  | Vlastní | Indiv | 0 | 0 |  | Specifikace | Běžná |  |  |  | POL3_
Díl: | 95 | Dokončovací konstrukce na pozemních stavbách |  |  |  | 0 |  | 0 |  | 0 |  | 0 |  | 0 |  | 0 |  |  |  |  | 208.5 | [6 empty] | DIL
104 | 952901411R0R | Vyčištění ostatních ploch od zbytků a úklid po skončení prací vč, přístupových cest | m2 | 1500 |  | 0 |  | 0 |  | 0 | 21 | 0 | 0 | 0 | 0 | 0 |  | Vlastní | Indiv | 0.139 | 208.5 |  | Práce | Běžná |  |  |  | POL1_
105 | 9655R | Zbytkový materiál, kontejnery z dodávek zeleně, baly a ostatní odpadový materiál | t | 0.98 |  | 0 |  | 0 |  | 0 | 21 | 0 | 0 | 0 | 0 | 0 |  | Vlastní | Indiv | 0 | 0 |  | Práce | Běžná |  |  |  | POL1_
Díl: | 99 | Staveništní přesun hmot |  |  |  | 0 |  | 0 |  | 0 |  | 0 |  | 0 |  | 0 |  |  |  |  | 76.31 | [6 empty] | DIL
106 | 998231311 | Přesun hmot pro sadovnické a krajin. úpravy do 5km | t | 39.64 |  | 0 |  | 0 |  | 0 | 21 | 0 | 0 | 0 | 0 | 0 |  | RTS 24/ I | RTS 23/ II | 1.925 | 76.31 |  | Práce | Běžná |  |  |  | POL1_
[26 empty] | 15 | 21 | DPH
| Celkem |  |  |  |  | 0 | [19 empty] | 0 | 0 | SUM
JKSO:
| 823.27 | úpravy parkové včetně příslušných úprav terénu | [25 empty] | JKSO
| 1062 m2 | kryt (materiál konstrukce krytu) vegetační | [25 empty] | JKSOChar
|  | rekonstrukce a modernizace objektu s opravou | [25 empty] | JKSOAkce
Poznámky uchazeče k zadání
POPUZIV
END
Note on S6: Jedná se o informaci, zda se jedná o položku, která je do rozpočtu zadána z cenové soustavy RTS, nebo vlastní.
Note on T6: Jedná se o název CÚ, která je zadána u položky rozpočtu