## List1
Příloha č. 4 Výzvy
Prokázání splnění technické specifikace předmětu zakázky
Název veřejné zakázky: Pomůcky pro přesun a zvedání osob, část 2 - kombinovaný vertikalizační vakový zvedák s elektrickým zdvihem
Nabízený zvedák (název, model):
| Počet ks: | 2
Číslo | Položka | Zvedák splňuje požadovaný parametr ANO/NE | Poznámka*)
1 | pro profesionální použití
2 | zvedání osob ze sedu do stoje, přeprava osob ve vaku
3 | dálkové ovládání zdvihu
4 | nouzové zastavení zdvihu a snížení ramene
5 | odlehčená konstrukce
6 | nosnost zvedáku min. 180 kg
7 | hmotnost zvedáku max 55 kg (s ramenem, bez vaku)
8 | obsluha 1 osobou
9 | rozevíratelný podvozek, rozteč ramen podvozku min. 55 – 90 cm
10 | interval zdvihu min. v rozsahu 37 – 150 cm
11 | min. dvoubodové závěsné rameno
12 | volné otáčení a naklápění závěsného ramene
13 | zdroj energie: AKU baterie a připojení do sítě
14 | baterie a nabíječka součástí balení
15 | 1 ks závěs záchodový s oporou hlavy velikosti M
16 | 1 ks závěs záchodový s oporou hlavy velikosti XL
17 | 1 ks závěs koupelový s oporou hlavy z rychleschnoucí tkaniny velikosti M
18 | 1 ks závěs koupelový s oporou hlavy z rychleschnoucí tkaniny velikosti XL
*) Zde může dodavatel v případě potřeby další slovní komentáře, doplnění, vysvětlení.