## mat
Smuteční obřadní síň na ZELNÉ HOŘE, Sychrova 491/18, 59102 Žďár nad Sázavou rekonstrukce střešní krytiny |  | Cena za objekt celkem bez DPH |  |  | 0
Zadavatel | Město Žďár nad Sázavou | IČO: | 00295841
| Žižkova 227/1 | DIČ: | CZ00295841
59101 Žďár nad Sázavou
Zhotovitel: |  | IČO:
DIČ:
Vypracoval:
Pokrývačské práce |  | Součet celkem bez DPH |  |  | 0
|  | Počet jednotek | Jednotka | Jednotková cena | Cena bez DPH
1 | D + M krytina ze živičného šindele, samolepivé laminované šindele, instalace na nízký sklon střechy od 9,5°, celková záruka v délce 30 let | 1119 | m2 |  | 0
2 | D+ M pojistná hydroizolace s pro použití na střechy od 9,5° | 1119 | m2 |  | 0
3 | D+ M samolepící modifikovaný asfaltový pás do úžlabí | 237 | m |  | 0
4 | Živičný šindel, úžlabí prokládané, APP modifikovaný pás vyrobený v barvě šindele | 237 | m |  | 0
5 | Příplatek za ztížení práce u okapnice, hřebene, úžlabí a hřebene, krytina z živičných šindelů | 654 | m |  | 0
6 | D+ M živičný šindel, hřeben | 312 | m |  | 0
7 | Živičný šindel, odvětrání hřebene pro šindel | 44 | m |  | 0
8 | D + M lišta závětrná rš do 410mm, z lakovaného Pz plechu TK MAT | 4 | m |  | 0
9 | D + M roh ke zdi, rš 250mm z lakovaného Pz plechuTK MAT | 142 | m |  | 0
10 | D + M okapový plech včetně podkladu, barva TK MAT | 116 | m2 |  | 0
11 | D + M oplechování střechy komínu, z lakovaného Pz plechu TK MAT | 7 | m2 |  | 0
12 | D + M úžlabí hranaté, z lakovaného Pz plechu TK MAT | 12 | m |  | 0
13 | D + M oplechování říms z lakovaného Pz plechu, rš 400 mm | 16 | m |  | 0
14 | D + M oplechování říms z lakovaného Pz plechu, rš do 900 mm | 58 | m |  | 0
15 | D + M oplechování říms podkladní plech z lakovaného Pz, rš do 200 mm | 116 | m |  | 0
16 | D+ M hromosvod Al drát 8mm, včetně držáků komplet, pouze nadzemní část, cca. 263m (cena bez revize) | 1 | pol |  | 0
17 | D + M prostup střechou odvětrání, komplet nadstřešní část - originál PVC | 3 | ks |  | 0
18 | D+ M sněhový zachytač průběžný, dvoutrubkový, barva RAL 7016 | 42 | m |  | 0
19 | Doprava materiálů, přesun hmot a pracovníků |  | % |  | 0
Klempířské práce barvený Pzn barva krytiny |  | Součet celkem bez DPH |  |  | 0
|  | Počet jednotek | Jednotka | Jednotková cena | Cena bez DPH
1 | D + M žlab podokapní půlkruh.z lak.Pz plechu, rš 330 mm | 62 | m |  | 0
2 | D + M žlaby podokap.čtyřhranné z lak.Pz plechu, rš 400 mm | 55 | m |  | 0
3 | D + M odpadní trouby kruhové z lak.Pz plechu, D 120 mm | 32 | m |  | 0
4 | D + M kotlík žlabový oválný z lak. Pz plechu, 330/120 mm | 5 | ks |  | 0
5 | D + M kotlík z lak. Pz plechu čtyřhranný 200x250x350 mm | 2 | ks |  | 0
6 | Přesun hmot pro pokrývačské práce do 6m |  | % |  | 0
Konstrukce tesařské |  | Součet celkem bez DPH |  |  | 0
|  | Počet jednotek | Jednotka | Jednotková cena | Cena bez DPH
1 | D + M roznášecí OSB desky na atikách tl. 22mm šířka do 600mm | 58 | m |  | 0
2 | Montáž záklopu, hrubá prkna, včetně dodávky řeziva, prkna tl. 24 mm | 10 | m2 |  | 0
3 | Přesun hmot pro pokrývačské práce do 6m |  | % |  | 0
Ostatní |  | Součet celkem bez DPH |  |  | 0
|  | Počet jednotek | Jednotka | Jednotková cena | Cena bez DPH
1 | Demontáž šindelové krytiny, do suti | 1119 | m2 |  | 0
2 | Demontáž oplechování zdí a říms, rš od 330 do 500 mm | 228 | m |  | 0
3 | Demontáž oplechování okapů, živičná krytina, rš 250 mm | 116 | m |  | 0
4 | Demontáž žlabů půlkruh. rovných, rš 330 mm, do 30° | 117 | m |  | 0
Lešení a stavební výtahy |  | Součet celkem bez DPH |  |  | 0
|  | Počet jednotek | Jednotka | Jednotková cena | Cena bez DPH
1 | Montáž lešení leh. řad. s podlahami do 6m | 352 | m2 |  | 0
2 | Demontáž lešení leh. řad. s podlahami do 6m | 352 | m2 |  | 0
Cena bez odvozu a likvidace stávající krytiny.
D + M - zkratka znamená dodávka a montáž.
Note on B5: Název
Note on B6: Ulice, č.p.
Note on B7: PSČ, obec
Note on B8: Jméno a příjmení