## List1
Příloha č. 4 Výzvy
Prokázání splnění technické specifikace předmětu zakázky
Název části 2 veřejné zakázky: Pomůcky pro přesun a zvedání osob, část 2 - vakový zvedák s elektrickým zdvihem
Nabízený zvedák (název, model):
| Počet ks: | 4
Číslo | Položka | Zvedák splňuje požadovaný parametr ANO/NE | Poznámka*)
1 | Pro profesionální použití
2 | Zvedání osob, přeprava osob ve vaku
3 | Hliníkový (či z obdobného lehkého materiálu podobných vlastností mobilní zvedák s nosností minimálně 225 kg
4 | Hliníková konstrukce (či konstrukce z obdobného lehkého materiálu podobných vlastností) zvedáku s celkovou hmotností včetně baterie maximálně 40 kg
5 | Obsluha 1 osobou
6 | Elektricky rozevíratelný podvozek
7 | Maximální délka ramene podvozku zvedáku 1460 mm
8 | Maximální celková výška podvozku 120 mm pro najetí pod postel
9 | Maximální šířka zvedáku 750 mm při sevřených nohou podvozku
10 | Elektrická polohovací kolébka se čtyřmi body uchycení
11 | Volné otáčení a naklápění závěsného ramene
12 | Zvedací rozsah zvedáku s elektrickou kolébkou minimálně 1150 mm
13 | Dvojitá zdravotní (kolečka s kuličkovým ložiskem odolná vůči dynamickému namáhání) kolečka o průměru min. 100 mm, v zadní části s brzdou
14 | Dvojité ovládání zvedáku (pomocí dálkového ručního ovladače a pomocí tlačítek na řídícím panelu)
15 | Řídící panel s displejem a servisním softwarem (obsahuje minimálně bezpečnostně technické kontroly, signalizace stavu baterie)
16 | Zdroj energie: AKU baterie a připojení do sítě
17 | Baterie a externí nabíječka součástí balení
18.1 | 1 ks závěs koupelový s oporou hlavy a zad z rychleschnoucí tkaniny, s plastovými klipy s podmínkou jejich praní na teplotu min. 85 °C velikosti S
18.2 | 1 ks závěs koupelový s oporou hlavy a zad z rychleschnoucí tkaniny, s plastovými klipy s podmínkou jejich praní na teplotu min. 85 °C velikosti M
19 | Možnost pozdějšího dokoupení příslušenství 6 bodové hrazdičky, závěsného lehátka
20 | Možnost pozdějšího dokoupení digitální váhy která nesníží výšku zdvihu
21 | Možnost pozdějšího dokoupení a výměny elektrické polohovací kolébky za 6 bodovou nebo závěsného lehátka, a to bez použití nářadí
*) Zde může dodavatel v případě potřeby další slovní komentáře, doplnění, vysvětlení.