## Krycí List
0 |  | Soupis prací, dodávek a služeb
21
#N/A
#N/A
0 |  | ZAKÁZKA |  |  |  | Set Column width to
0
0 |  | Datum: |  |  |  | #REF!
0 |  | Zakázka: | Magistrála - Rekonstrukce veřejného prostoru s modrozelenými prvky - I. etapa |  |  | 0
|  | Komentář: |  |  |  | Magistrála - Rekonstrukce veřejného prostoru s modrozelenými prvky - I. etapa
STAVEBNÍK
0
SO.001 | 0 | PROJEKTANT
SO.101 | 0
SO.102 | 0
SO.103 | 0
SO.301 | 0 | NABÍDKA FIRMY
SO.401 | 0
SO.402 | 0 | --- | ---
SO.801 | 0
SO.802 | 0
VRN | 0 | REKAPITULACE
|  | kód objektu | popis objektu
|  | SO.001 | Demolice stávajících zpevněných ploch | 0 | Kč
|  | SO.101 | Cyklostezka | 0 | Kč
|  | SO.102 | Dopravní značení | 0 | Kč
|  | SO.103 | Pozemní komunikace - chodník, veřejná prostranství | 0 | Kč
|  | SO.301 | Odvodnění zpevněných ploch | 0 | Kč
|  | SO.401 | Veřejné osvětlení | 0 | Kč
|  | SO.402 | Světelné signalizační zařízení SSZ K2 Dolní - Žižkova | 0 | Kč
|  | SO.801 | Sadové úpravy - travnaté plochy, arboristické prvky | 0 | Kč
|  | SO.802 | Městský mobiliář, autobusové zastávky | 0 | Kč
|  | VRN | Vedlejší a ostatní rozpočtové náklady | 0 | Kč
|  | Celkem (bez DPH): |  | 0 | Kč
|  | DPH: |  | 0 | Kč
|  | Celkem včetně DPH: |  | 0 | Kč

## Rekapitulace
Magistrála - Rekonstrukce veřejného prostoru s modrozelenými prvky - I. Etapa
| Popis | Cena | Hmotnost | DPH | Cena s DPH
S | S: Magistrála | 0 | 2045.4032 | 0 | 0
S/SO | SO: Stavební objekty | 0 | 2045.4032 | 0 | 0
S/SO/SO.001 | SO.001: Demolice stávajících zpevněných ploch | 0 | 2.1718 | 0 | 0
S/SO/SO.001/001 | 001: Zemní práce | 0 | 0.45585 | 0 | 0
S/SO/SO.001/001/0011 | 0011: Přípravné a přidružené práce | 0 | 0.45585 | 0 | 0
S/SO/SO.001/001/0012 | 0012: Odkopávky a prokopávky | 0 | 0 | 0 | 0
S/SO/SO.001/001/0016 | 0016: Přemístění výkopku | 0 | 0 | 0 | 0
S/SO/SO.001/001/0017 | 0017: Konstrukce ze zemin | 0 | 0 | 0 | 0
S/SO/SO.001/004 | 004: Vodorovné konstrukce | 0 | 1.716 | 0 | 0
S/SO/SO.001/004/0043 | 0043: Schodišťové konstrukce a rampy | 0 | 1.716 | 0 | 0
S/SO/SO.001/009 | 009: Ostatní konstrukce a práce | 0 | 0 | 0 | 0
S/SO/SO.001/009/0096 | 0096: Bourání konstrukcí | 0 | 0 | 0 | 0
S/SO/SO.001/009/0097 | 0097: Prorážení otvorů a ostatní bourací práce | 0 | 0 | 0 | 0
S/SO/SO.001/099 | 099: Přesun hmot HSV | 0 | 0 | 0 | 0
S/SO/SO.001/099/0997 | 0997: Doprava suti a vybouraných hmot | 0 | 0 | 0 | 0
S/SO/SO.001/099/0998 | 0998: Přesun hmot | 0 | 0 | 0 | 0
S/SO/SO.101 | SO.101: Cyklostezka | 0 | 0 | 0 | 0
S/SO/SO.101/HSV | HSV: Práce a dodávky HSV | 0 | 0 | 0 | 0
S/SO/SO.101/HSV/01. | 01.: Zemní práce | 0 | 0 | 0 | 0
S/SO/SO.101/HSV/05. | 05.: Komunikace pozemní | 0 | 0 | 0 | 0
S/SO/SO.102 | SO.102: Dopravní značení | 0 | 0 | 0 | 0
S/SO/SO.102/HSV | HSV: Práce a dodávky HSV | 0 | 0 | 0 | 0
S/SO/SO.102/HSV/09. | 09.: Ostatní konstrukce a práce, bourání | 0 | 0 | 0 | 0
S/SO/SO.102/HSV/998. | 998.: Přesun hmot | 0 | 0 | 0 | 0
S/SO/SO.103 | SO.103: Pozemní komunikace - chodník, veřejná prostranství | 0 | 2026.5108 | 0 | 0
S/SO/SO.103/001 | 001: Zemní práce | 0 | 0 | 0 | 0
S/SO/SO.103/001/0018 | 0018: Povrchové úpravy terénu | 0 | 0 | 0 | 0
S/SO/SO.103/005 | 005: Komunikace | 0 | 2026.5108 | 0 | 0
S/SO/SO.103/005/0056 | 0056: Podkladní vrstvy komunikací, letišť a ploch | 0 | 0 | 0 | 0
S/SO/SO.103/005/0059 | 0059: Kryty pozemních komunikací, letišť a ploch dlážděné | 0 | 2026.5108 | 0 | 0
S/SO/SO.103/099 | 099: Přesun hmot HSV | 0 | 0 | 0 | 0
S/SO/SO.103/099/0998 | 0998: Přesun hmot | 0 | 0 | 0 | 0
S/SO/SO.301 | SO.301: Odvodnění zpevněných ploch | 0 | 0 | 0 | 0
S/SO/SO.301/HSV | HSV: Práce a dodávky HSV | 0 | 0 | 0 | 0
S/SO/SO.301/HSV/02. | 02.: Základy, zvláštní zakládání | 0 | 0 | 0 | 0
S/SO/SO.301/HSV/08. | 08.: Trubní vedení | 0 | 0 | 0 | 0
S/SO/SO.301/HSV/93. | 93. : Dokončovací práce inž.staveb | 0 | 0 | 0 | 0
S/SO/SO.301/HSV/99. | 99.: Staveništní přesun hmot | 0 | 0 | 0 | 0
S/SO/SO.401 | SO.401: Veřejné osvětlení | 0 | 0 | 0 | 0
S/SO/SO.401/HSV | HSV: Práce a dodávky HSV | 0 | 0 | 0 | 0
S/SO/SO.401/HSV/01. | 01.: Zemní práce | 0 | 0 | 0 | 0
S/SO/SO.401/HSV/02. | 02.: Základy, zvláštní zakládání | 0 | 0 | 0 | 0
S/SO/SO.401/HSV/04. | 04.: Vodorovné konstrukce | 0 | 0 | 0 | 0
S/SO/SO.401/HSV/05. | 05.: Komunikace pozemní | 0 | 0 | 0 | 0
S/SO/SO.401/HSV/09. | 09.: Ostatní konstrukce a práce, bourání | 0 | 0 | 0 | 0
S/SO/SO.401/HSV/10. | 10.: Demontáže | 0 | 0 | 0 | 0
S/SO/SO.401/xM | xM: Práce a dodávky M | 0 | 0 | 0 | 0
S/SO/SO.401/xM/21-M | 21-M: Elektromontáže | 0 | 0 | 0 | 0
S/SO/SO.401/xM/D2. | D2.: Revizní zkoušky, měření, protokoly, geodetické práce, ostatní náklady | 0 | 0 | 0 | 0
S/SO/SO.402 | SO.402: Světelné signalizační zařízení SSZ K2 Dolní - Žižkova | 0 | 0 | 0 | 0
S/SO/SO.402/HSV | HSV: Práce a dodávky HSV | 0 | 0 | 0 | 0
S/SO/SO.402/HSV/09. | 09.: Ostatní konstrukce a práce, bourání | 0 | 0 | 0 | 0
S/SO/SO.402/HSV/997. | 997.: Přesun sutě | 0 | 0 | 0 | 0
S/SO/SO.402/PSV | PSV: Práce a dodávky PSV | 0 | 0 | 0 | 0
S/SO/SO.402/PSV/741. | 741.: Elektroinstalace - silnoproud | 0 | 0 | 0 | 0
S/SO/SO.402/xM | xM: Práce a dodávky M | 0 | 0 | 0 | 0
S/SO/SO.402/xM/21-M | 21-M: Elektromontáže | 0 | 0 | 0 | 0
S/SO/SO.402/xM/22-M | 22-M: Montáže technologických zařízení pro dopravní stavby | 0 | 0 | 0 | 0
S/SO/SO.402/xM/46-M | 46-M: Zemní práce při extr.mont.pracích | 0 | 0 | 0 | 0
S/SO/SO.801 | SO.801: Sadové úpravy - travnaté plochy, arboristické prvky | 0 | 0 | 0 | 0
S/SO/SO.801/001 | 001: Zemní práce | 0 | 0 | 0 | 0
S/SO/SO.801/001/0018 | 0018: Povrchové úpravy terénu | 0 | 0 | 0 | 0
S/SO/SO.801/001/0018. | 0018.: Následná péče | 0 | 0 | 0 | 0
S/SO/SO.802 | SO.802: Městský mobiliář, autobusové zastávky | 0 | 16.7205 | 0 | 0
S/SO/SO.802/009 | 009: Ostatní konstrukce a práce | 0 | 16.7205 | 0 | 0
S/SO/SO.802/009/0093 | 0093: Dokončovací konstrukce a práce inženýrských staveb | 0 | 16.7205 | 0 | 0
S/VRN | VRN: Vedlejší a ostatní rozpočtové náklady | 0 | 0 | 0 | 0
S/VRN/VRN | VRN: Vedlejší a ostatní rozpočtové náklady | 0 | 0 | 0 | 0
S/VRN/VRN/V01 | V01: Průzkumné, geodetické a projektové práce | 0 | 0 | 0 | 0
S/VRN/VRN/V01/V01. | V01.: Průzkumné, geodetické a projektové práce | 0 | 0 | 0 | 0
S/VRN/VRN/V03 | V03: Zařízení staveniště | 0 | 0 | 0 | 0
S/VRN/VRN/V03/V03. | V03.: Zařízení staveniště | 0 | 0 | 0 | 0
S/VRN/VRN/V04 | V04: Inženýrská činnost | 0 | 0 | 0 | 0
S/VRN/VRN/V04/V04. | V04.: Inženýrská činnost | 0 | 0 | 0 | 0
S/VRN/VRN/V07 | V07: Provozní vlivy | 0 | 0 | 0 | 0
S/VRN/VRN/V07/V07. | V07.: Provozní vlivy | 0 | 0 | 0 | 0
| Celkem (bez DPH) | 0
| DPH | 0
| Celkem (včetně DPH) | 0

## Zakázka
Magistrála - Rekonstrukce veřejného prostoru s modrozelenými prvky - I. etapa
|  | Poř. | Kód | Popis | MJ | Výměra | Jedn. Cena | Cena | Jedn. hmotn. | Hmotnost | Jedn. suť | Suť | Sazba DPH | DPH | Cena s DPH | TK PON
S | 1 |  |  | S: Magistrála |  |  |  | 0 |  | 2045.4032 |  | 2377.7792 |  | 0 | 0 | Stavba
S/SO | 2 |  |  | SO: Stavební objekty |  |  |  | 0 |  | 2045.4032 |  | 2377.7792 |  | 0 | 0 | ConstructionPhase
S/SO/SO.001 | 3 |  |  | SO.001: Demolice stávajících zpevněných ploch |  |  |  | 0 |  | 2.1718 |  | 2377.7792 |  | 0 | 0 | ProjectObjectNumber
S/SO/SO.001/001 | 4 |  |  | 001: Zemní práce |  |  |  | 0 |  | 0.45585 |  | 2369.26 |  | 0 | 0 | Oddíl
S/SO/SO.001/001/0011 | 5 |  |  | 0011: Přípravné a přidružené práce |  |  |  | 0 |  | 0.45585 |  | 2369.26 |  | 0 | 0 | Pododdíl
|  | 1 | 111211101 | Odstranění křovin a stromů průměru kmene do 100 mm i s kořeny sklonu terénu do 1:5 ručně | m2 | 22 | 0 | 0 |  | 0 |  | 0 | 21 | 0 | 0 | SO.001
|  |  | Výkaz výměr: | dřeviny k odstranění |  | 0
|  |  |  | 22,0 |  | 22
|  | 2 | 112151351 | Kácení stromu s postupným spouštěním koruny a kmene D přes 0,1 do 0,2 m | kus | 2 | 0 | 0 |  | 0 |  | 0 | 21 | 0 | 0 | SO.001
|  |  | Výkaz výměr: | Dřeviny k odstranění č.279,284 |  | 0
|  |  |  | 1+1 |  | 2
|  | 3 | 112151352 | Kácení stromu s postupným spouštěním koruny a kmene D přes 0,2 do 0,3 m | kus | 2 | 0 | 0 |  | 0 |  | 0 | 21 | 0 | 0 | SO.001
|  |  | Výkaz výměr: | Dřeviny k odstranění č.281,289 |  | 0
|  |  |  | 1+1 |  | 2
|  | 4 | 112151353 | Kácení stromu s postupným spouštěním koruny a kmene D přes 0,3 do 0,4 m | kus | 3 | 0 | 0 |  | 0 |  | 0 | 21 | 0 | 0 | SO.001
|  |  | Výkaz výměr: | Dřeviny k odstranění č.280,282,285 |  | 0
|  |  |  | 1+1+1 |  | 3
|  | 5 | 112151354 | Kácení stromu s postupným spouštěním koruny a kmene D přes 0,4 do 0,5 m | kus | 1 | 0 | 0 |  | 0 |  | 0 | 21 | 0 | 0 | SO.001
|  |  | Výkaz výměr: | Dřeviny k odstranění č.21 |  | 0
|  |  |  | 1 |  | 1
|  | 6 | 112251102 | Odstranění pařezů průměru přes 300 do 500 mm | kus | 4 | 0 | 0 |  | 0 |  | 0 | 21 | 0 | 0 | SO.001
|  | 7 | 112251103 | Odstranění pařezů průměru přes 500 do 700 mm | kus | 4 | 0 | 0 |  | 0 |  | 0 | 21 | 0 | 0 | SO.001
|  | 8 | X5081 | Likvidace pokácených stromů | kpl | 1 | 0 | 0 |  | 0 |  | 0 | 21 | 0 | 0 | SO.001
|  | 9 | X5082 | Přesazení lípy malolisté do nové pozice | kus | 1 | 0 | 0 |  | 0 |  | 0 | 21 | 0 | 0 | SO.001
|  |  | Výkaz výměr: | určeno k přesazení č.283 |  | 0
|  |  |  | 1 |  | 1
|  | 10 | 113154334 | Frézování živičného krytu tl 100 mm pruh š přes 1 do 2 m pl přes 1000 do 10000 m2 bez překážek v trase | m2 | 3506.5 | 0 | 0 | 0.00013 | 0.45585 | 0.23 | 806.495 | 21 | 0 | 0 | SO.001
|  |  | Výkaz výměr: | Koo situace - bourací práce, výměra AutoCad |  | 0
|  |  |  | 71,7+725,7+2193,4+105,9+334,0+75,8 |  | 3506.5
|  | 11 | 113106134 | Rozebrání dlažeb ze zámkových dlaždic komunikací pro pěší strojně pl do 50 m2 | m2 | 548.5 | 0 | 0 |  | 0 | 0.26 | 142.61 | 21 | 0 | 0 | SO.001
|  |  | Výkaz výměr: | Koo situace - bourací práce, výměra AutoCad |  | 0
|  |  |  | 123,8+9,2+7,6+11,9+15,2+217,7+44,3+66,6+28,2+12,1+11,9 |  | 548.5
|  | 12 | 113152112 | Odstranění podkladů zpevněných ploch z kameniva drceného | m3 | 747.45 | 0 | 0 |  | 0 | 1.9 | 1420.155 | 21 | 0 | 0 | SO.001
|  |  | Výkaz výměr: | Koo situace - bourací práce, výměra AutoCad, tl.150 asfalt.komunikace |  | 0
|  |  |  | (71,7+725,7+2193,4+105,9+334,0+75,8)*0,15 |  | 525.975
|  |  |  | dlažba chodník |  | 0
|  |  |  | 548,5*0,15 |  | 82.275
|  |  |  | dalších 100mm pro skladbu cyklostezky |  | 0
|  |  |  | 1392,0*0,1 |  | 139.2
|  | 13 | 111301111 | Sejmutí drnu tl do 100 mm s přemístěním do 50 m nebo naložením na dopravní prostředek | m2 | 2254.9 | 0 | 0 |  | 0 |  | 0 | 21 | 0 | 0 | SO.001
S/SO/SO.001/001/0012 | 5 |  |  | 0012: Odkopávky a prokopávky |  |  |  | 0 |  | 0 |  | 0 |  | 0 | 0 | Pododdíl
|  | 14 | 122151106 | Odkopávky a prokopávky nezapažené v hornině třídy těžitelnosti I skupiny 1 a 2 objem do 5000 m3 strojně | m3 | 338.235 | 0 | 0 |  | 0 |  | 0 | 21 | 0 | 0 | SO.001
|  |  | Výkaz výměr: | stávající travnaté plochy, plocha AutoCad |  | 0
|  |  |  | (59,3+154,9+22,7+45,3+12,2+190,3+104,0+16,5+18,0+107,6+230,7+163,2+49,0+256,5+595,7+229,0)*0,15 |  | 338.235
S/SO/SO.001/001/0016 | 5 |  |  | 0016: Přemístění výkopku |  |  |  | 0 |  | 0 |  | 0 |  | 0 | 0 | Pododdíl
|  | 15 | 162751117 | Vodorovné přemístění přes 9 000 do 10000 m výkopku/sypaniny z horniny třídy těžitelnosti I skupiny 1 až 3 | m3 | 563.725 | 0 | 0 |  | 0 |  | 0 | 21 | 0 | 0 | SO.001
|  |  | Výkaz výměr: | drn a odkopávka |  | 0
|  |  |  | 2254,9*0,1+338,235 |  | 563.725
|  | 16 | 162751119 | Příplatek k vodorovnému přemístění výkopku/sypaniny z horniny třídy těžitelnosti I skupiny 1 až 3 ZKD 1000 m přes 10000 m - dalších 40 km | m3 | 22549 | 0 | 0 |  | 0 |  | 0 | 21 | 0 | 0 | SO.001
|  |  | Ztratné: | 3900 |  | 21985.275
S/SO/SO.001/001/0017 | 5 |  |  | 0017: Konstrukce ze zemin |  |  |  | 0 |  | 0 |  | 0 |  | 0 | 0 | Pododdíl
|  | 17 | 171201221 | Poplatek za uložení na skládce (skládkovné) zeminy a kamení kód odpadu 17 05 04 | t | 958.3325 | 0 | 0 |  | 0 |  | 0 | 21 | 0 | 0 | SO.001
|  |  | Výkaz výměr: | hmotnost 1700kg/m3 |  | 0
|  |  |  | 563,725*1,7 |  | 958.3325
S/SO/SO.001/004 | 4 |  |  | 004: Vodorovné konstrukce |  |  |  | 0 |  | 1.716 |  | 0 |  | 0 | 0 | Oddíl
S/SO/SO.001/004/0043 | 5 |  |  | 0043: Schodišťové konstrukce a rampy |  |  |  | 0 |  | 1.716 |  | 0 |  | 0 | 0 | Pododdíl
|  | 18 | X50845 | Osazení prefa schodišťových stupňů včetně podkladu | m | 44 | 0 | 0 | 0.039 | 1.716 |  | 0 | 21 | 0 | 0 | SO.001
|  | 19 | X50846 | Betonové prefa schodišťové dílce | m | 44 | 0 | 0 |  | 0 |  | 0 | 21 | 0 | 0 | SO.001
|  |  | Výkaz výměr: | nové schodiště - náhrada stávajícího |  | 0
|  |  |  | 6,0+9,0+12,0+17,0 |  | 44
S/SO/SO.001/009 | 4 |  |  | 009: Ostatní konstrukce a práce |  |  |  | 0 |  | 0 |  | 8.5192 |  | 0 | 0 | Oddíl
S/SO/SO.001/009/0096 | 5 |  |  | 0096: Bourání konstrukcí |  |  |  | 0 |  | 0 |  | 7.2982 |  | 0 | 0 | Pododdíl
|  | 20 | X5083 | Demontáž semaforu včetně likvidace | kus | 1 | 0 | 0 |  | 0 |  | 0 | 21 | 0 | 0 | SO.001
|  | 21 | X5085 | Demontáž stávající autobusové zastávky (pro použití na novém místě) | kus | 1 | 0 | 0 |  | 0 |  | 0 | 21 | 0 | 0 | SO.001
|  | 22 | X5086 | Demontáž označení autobusové zastávky | kus | 2 | 0 | 0 |  | 0 |  | 0 | 21 | 0 | 0 | SO.001
|  | 23 | X5087 | Odstranění reklamy samostatně stojící | kus | 1 | 0 | 0 |  | 0 |  | 0 | 21 | 0 | 0 | SO.001
|  | 24 | 966001211 | Odstranění lavičky stabilní zabetonované | kus | 7 | 0 | 0 |  | 0 | 0.482 | 3.374 | 21 | 0 | 0 | SO.001
|  | 25 | 963022819 | Bourání kamenných schodišťových stupňů zhotovených na místě | m | 9.6 | 0 | 0 |  | 0 | 0.112 | 1.0752 | 21 | 0 | 0 | SO.001
|  |  | Výkaz výměr: | rušené schod.stupně |  | 0
|  |  |  | 3,2*3 |  | 9.6
|  | 26 | 963042819 | Bourání schodišťových stupňů betonových zhotovených na místě | m | 40.7 | 0 | 0 |  | 0 | 0.07 | 2.849 | 21 | 0 | 0 | SO.001
S/SO/SO.001/009/0097 | 5 |  |  | 0097: Prorážení otvorů a ostatní bourací práce |  |  |  | 0 |  | 0 |  | 1.221 |  | 0 | 0 | Pododdíl
|  | 27 | 978057321 | Odsekání obkladů ze schodišťových konstrukcí z desek z kamene stupnic | m | 40.7 | 0 | 0 |  | 0 | 0.02 | 0.814 | 21 | 0 | 0 | SO.001
|  | 28 | 978057331 | Odsekání obkladů ze schodišťových konstrukcí z desek z kamene podstupnic | m | 40.7 | 0 | 0 |  | 0 | 0.01 | 0.407 | 21 | 0 | 0 | SO.001
|  |  | Výkaz výměr: | rušené exteriérové schodiště |  | 0
|  |  |  | 15,9+12,1+8,3+4,4 |  | 40.7
S/SO/SO.001/099 | 4 |  |  | 099: Přesun hmot HSV |  |  |  | 0 |  | 0 |  | 0 |  | 0 | 0 | Oddíl
S/SO/SO.001/099/0997 | 5 |  |  | 0997: Doprava suti a vybouraných hmot |  |  |  | 0 |  | 0 |  | 0 |  | 0 | 0 | Pododdíl
|  | 29 | 997221571 | Vodorovná doprava vybouraných hmot do 1 km | t | 2377.7792 | 0 | 0 |  | 0 |  | 0 | 21 | 0 | 0 | SO.001
|  | 30 | 997221579 | Příplatek ZKD 1 km u vodorovné dopravy vybouraných hmot | t | 2377.7792 | 0 | 0 |  | 0 |  | 0 | 21 | 0 | 0 | SO.001
|  | 31 | 997221645 | Poplatek za uložení na skládce (skládkovné) odpadu asfaltového bez dehtu kód odpadu 17 03 02 (chodníky z 70./80.let) | t | 806.495 | 0 | 0 |  | 0 |  | 0 | 21 | 0 | 0 | SO.001
|  | 32 | 997013601 | Poplatek za uložení na skládce (skládkovné) stavebního odpadu betonového kód odpadu 17 01 01 (zámková dlažba) | t | 142.61 | 0 | 0 |  | 0 |  | 0 | 21 | 0 | 0 | SO.001
|  | 33 | 997013655 | Poplatek za uložení na skládce (skládkovné) zeminy a kamení kód odpadu 17 05 04 (podklad z kameniva) | t | 1420.155 | 0 | 0 |  | 0 |  | 0 | 21 | 0 | 0 | SO.001
|  | 34 | 997013631 | Poplatek za uložení na skládce (skládkovné) stavebního odpadu směsného kód odpadu 17 09 04 (ostatní) | t | 8.519 | 0 | 0 |  | 0 |  | 0 | 21 | 0 | 0 | SO.001
|  |  | Výkaz výměr: | 2113,299 |  | 2113.299
|  |  |  | -(806,495+142,61+1155,675) |  | -2104.78
S/SO/SO.001/099/0998 | 5 |  |  | 0998: Přesun hmot |  |  |  | 0 |  | 0 |  | 0 |  | 0 | 0 | Pododdíl
|  | 35 | 998223011 | Přesun hmot pro pozemní komunikace s krytem dlážděným | t | 2.172 | 0 | 0 |  | 0 |  | 0 | 21 | 0 | 0 | SO.001
|  |  | Výkaz výměr: | 609,664+774,21+96,627+73,724+116,154+74,252+248,511+33,37 |  | 2026.512
S/SO/SO.101 | 3 |  |  | SO.101: Cyklostezka |  |  |  | 0 |  | 0 |  | 0 |  | 0 | 0 | ProjectObjectNumber
S/SO/SO.101/HSV | 4 |  |  | HSV: Práce a dodávky HSV |  |  |  | 0 |  | 0 |  | 0 |  | 0 | 0 | Oddíl
S/SO/SO.101/HSV/01. | 5 |  |  | 01.: Zemní práce |  |  |  | 0 |  | 0 |  | 0 |  | 0 | 0 | Pododdíl
|  | 36 | 181951112 | Úprava pláně v hornině třídy těžitelnosti I skupiny 1 až 3 se zhutněním strojně | m2 | 1392 | 0 | 0 |  | 0 |  | 0 | 21 | 0 | 0 | SO.101
S/SO/SO.101/HSV/05. | 5 |  |  | 05.: Komunikace pozemní |  |  |  | 0 |  | 0 |  | 0 |  | 0 | 0 | Pododdíl
|  | 37 | 564871111 | Podklad ze štěrkodrtě ŠD plochy přes 100 m2, po zhutnění tl 250 mm | m2 | 1392 | 0 | 0 |  | 0 |  | 0 | 21 | 0 | 0 | SO.101
|  | 38 | 565135111u | Asfaltový beton vrstva podkladní ACP 11 (obalované kamenivo střednězrnné OKS) s rozprostřením a zhutněním v pruhu šířky přes 1,5 do 3 m, po zhutnění tl 50 mm | m2 | 1392 | 0 | 0 |  | 0 |  | 0 | 21 | 0 | 0 | SO.101
|  | 39 | 573211108 | Postřik spojovací PS bez posypu kamenivem z asfaltu silničního v množství 0,40 kg/m2 | m2 | 1392 | 0 | 0 |  | 0 |  | 0 | 21 | 0 | 0 | SO.101
|  | 40 | 577143111 | Asfaltový beton vrstva obrusná ACO 8 (CH) s rozprostřením a se zhutněním z nemodifikovaného asfaltu v pruhu šířky do 3m, po zhutnění tl. 50 mm | m2 | 1392 | 0 | 0 |  | 0 |  | 0 | 21 | 0 | 0 | SO.101
|  |  | Výkaz výměr: | 1228,0+164,0 |  | 1392
S/SO/SO.102 | 3 |  |  | SO.102: Dopravní značení |  |  |  | 0 |  | 0 |  | 0 |  | 0 | 0 | ProjectObjectNumber
S/SO/SO.102/HSV | 4 |  |  | HSV: Práce a dodávky HSV |  |  |  | 0 |  | 0 |  | 0 |  | 0 | 0 | Oddíl
S/SO/SO.102/HSV/09. | 5 |  |  | 09.: Ostatní konstrukce a práce, bourání |  |  |  | 0 |  | 0 |  | 0 |  | 0 | 0 | Pododdíl
|  | 41 | 914111111 | Montáž svislé dopravní značky základní velikosti do 1 m2 objímkami na sloupky nebo konzoly | kus | 3 | 0 | 0 |  | 0 |  | 0 | 21 | 0 | 0 | SO.102
|  |  | Výkaz výměr: | 3"C9a+b |  | 3
|  | 42 | 40445619 | zákazové, příkazové dopravní značky B1-B34, C1-15 500mm | kus | 3 | 0 | 0 |  | 0 |  | 0 | 21 | 0 | 0 | SO.102
|  | 43 | 914511112 | Montáž sloupku dopravních značek délky do 3,5 m do hliníkové patky pro sloupek D 60 mm | kus | 3 | 0 | 0 |  | 0 |  | 0 | 21 | 0 | 0 | SO.102
|  | 44 | 40445235 | sloupek pro dopravní značku Al D 60mm v 3,5m | kus | 3 | 0 | 0 |  | 0 |  | 0 | 21 | 0 | 0 | SO.102
|  | 45 | 915131111 | Vodorovné dopravní značení stříkané barvou přechody pro chodce, šipky, symboly bílé základní | m2 | 10.5 | 0 | 0 |  | 0 |  | 0 | 21 | 0 | 0 | SO.102
|  |  | Výkaz výměr: | VDZ kolo
|  |  |  | 1,05*10 |  | 10.5
|  | 46 | 915241111 | Bezpečnostní barevný povrch vozovek červený pro podklad asfaltový | m2 | 65 | 0 | 0 |  | 0 |  | 0 | 21 | 0 | 0 | SO.102
|  |  | Výkaz výměr: | 5*13 |  | 65
|  | 47 | 915621111 | Předznačení pro vodorovné značení stříkané barvou nebo prováděné z nátěrových hmot plošné šipky, symboly, nápisy | m2 | 10.5 | 0 | 0 |  | 0 |  | 0 | 21 | 0 | 0 | SO.102
|  |  | Výkaz výměr: | 10,5 |  | 10.5
S/SO/SO.102/HSV/998. | 5 |  |  | 998.: Přesun hmot |  |  |  | 0 |  | 0 |  | 0 |  | 0 | 0 | Pododdíl
|  | 48 | X50892 | Přesun hmot pro komunikace s krytem z kameniva, monolitickým betonovým nebo živičným dopravní vzdálenost do 200 m jakékoliv délky objektu | t | 1.106 | 0 | 0 |  | 0 |  | 0 | 21 | 0 | 0 | SO.102
|  | 49 | X50893 | Přesun hmot pro komunikace s krytem z kameniva, monolitickým betonovým nebo živičným Příplatek k ceně za zvětšený přesun přes vymezenou vodorovnou dopravní vzdálenost do 1000 m | t | 1.106 | 0 | 0 |  | 0 |  | 0 | 21 | 0 | 0 | SO.102
S/SO/SO.103 | 3 |  |  | SO.103: Pozemní komunikace - chodník, veřejná prostranství |  |  |  | 0 |  | 2026.5108 |  | 0 |  | 0 | 0 | ProjectObjectNumber
S/SO/SO.103/001 | 4 |  |  | 001: Zemní práce |  |  |  | 0 |  | 0 |  | 0 |  | 0 | 0 | Oddíl
S/SO/SO.103/001/0018 | 5 |  |  | 0018: Povrchové úpravy terénu |  |  |  | 0 |  | 0 |  | 0 |  | 0 | 0 | Pododdíl
|  | 50 | 181951112 | Úprava pláně v hornině třídy těžitelnosti I skupiny 1 až 3 se zhutněním strojně | m2 | 5264.2 | 0 | 0 |  | 0 |  | 0 | 21 | 0 | 0 | SO.103
S/SO/SO.103/005 | 4 |  |  | 005: Komunikace |  |  |  | 0 |  | 2026.5108 |  | 0 |  | 0 | 0 | Oddíl
S/SO/SO.103/005/0056 | 5 |  |  | 0056: Podkladní vrstvy komunikací, letišť a ploch |  |  |  | 0 |  | 0 |  | 0 |  | 0 | 0 | Pododdíl
|  | 51 | 564851111 | Podklad ze štěrkodrtě ŠD plochy přes 100 m2 tl 150 mm | m2 | 5264.2 | 0 | 0 |  | 0 |  | 0 | 21 | 0 | 0 | SO.103
|  |  | Výkaz výměr: | K100v+K100+Moz+VfD+BDsig+BDvod |  | 5264.2
S/SO/SO.103/005/0059 | 5 |  |  | 0059: Kryty pozemních komunikací, letišť a ploch dlážděné |  |  |  | 0 |  | 2026.5108 |  | 0 |  | 0 | 0 | Pododdíl
|  | 52 | 591111111 | Kladení dlažby z kostek velkých z kamene do lože z kameniva těženého tl 50 mm | m2 | 3318.8 | 0 | 0 | 0.1837 | 609.6636 |  | 0 | 21 | 0 | 0 | SO.103
|  | 53 | 58381445 | P.01 deska dlažební řezaná žula tl 80mm do 0,24m2 - tři odstíny (vzorkování) | m2 | 3584.304 | 0 | 0 | 0.216 | 774.2097 |  | 0 | 21 | 0 | 0 | SO.103
|  |  | Výkaz výměr: | Mobiliář - P.01 - velkoformátová dlažba |  | 0
|  |  |  | VfD |  | 3318.8
|  |  | Ztratné: | 8 |  | 265.504
|  | 54 | 591412111 | Kladení dlažby z mozaiky dvou a vícebarevné komunikací pro pěší lože z kameniva | m2 | 578.5 | 0 | 0 | 0.16703 | 96.6269 |  | 0 | 21 | 0 | 0 | SO.103
|  | 55 | 58381010u | P.02 kostka řezanoštípaná dlažební žula 6x6x6cm | m2 | 624.78 | 0 | 0 | 0.118 | 73.724 |  | 0 | 21 | 0 | 0 | SO.103
|  |  | Výkaz výměr: | Mobiliář - P.02 - mozaika |  | 0
|  |  |  | Moz |  | 578.5
|  |  | Ztratné: | 8 |  | 46.28
|  | 56 | 591211111 | Kladení dlažby z kostek drobných z kamene do lože z kameniva těženého tl 50 mm | m2 | 632.3 | 0 | 0 | 0.1837 | 116.1535 |  | 0 | 21 | 0 | 0 | SO.103
|  |  | Výkaz výměr: | žulová kostka 100/100 |  | 0
|  |  |  | K100 |  | 632.3
|  | 57 | 591211111 | Kladení dlažby z kostek drobných z kamene do lože z kameniva těženého tl 50 mm - vějířovitý vzor | m2 | 404.2 | 0 | 0 | 0.1837 | 74.2515 |  | 0 | 21 | 0 | 0 | SO.103
|  |  | Výkaz výměr: | žulová kostka 100/100 vějířovitý tvar |  | 0
|  |  |  | K100v |  | 404.2
|  | 58 | 58381014 | P.03, P.04 kostka řezanoštípaná dlažební žula 10x10x8cm | m2 | 1119.42 | 0 | 0 | 0.222 | 248.5112 |  | 0 | 21 | 0 | 0 | SO.103
|  |  | Výkaz výměr: | Mobiliář - P.03, P.04 |  | 0
|  |  |  | K100+K100v |  | 1036.5
|  |  | Ztratné: | 8 |  | 82.92
|  | 59 | 596811223 | Kladení betonové dlažby komunikací pro pěší do lože z kameniva velikosti přes 0,09 do 0,25 m2 pl přes 300 m2 | m2 | 330.4 | 0 | 0 | 0.101 | 33.3704 |  | 0 | 21 | 0 | 0 | SO.103
|  |  | Výkaz výměr: | BDvod+BDsig |  | 330.4
|  | 60 | X50817 | P.08 reliéfní polymerbetonová dlažba 400/400/26 mm - vodicí linie | m2 | 105.84 | 0 | 0 |  | 0 |  | 0 | 21 | 0 | 0 | SO.103
|  |  | Výkaz výměr: | Reliéfní betonová dlažba - umělá vodicí linie |  | 0
|  |  |  | BDvod |  | 98
|  |  | Ztratné: | 8 |  | 7.84
|  | 61 | X50818 | P.06 reliéfní polymerbetonová dlažba 200/200/80 mm - signální, varovný pás | m2 | 250.992 | 0 | 0 |  | 0 |  | 0 | 21 | 0 | 0 | SO.103
|  |  | Výkaz výměr: | P.06 Reliéfní betonová dlažba - signální, varovný pás |  | 0
|  |  |  | BDsig |  | 232.4
|  |  | Ztratné: | 8 |  | 18.592
S/SO/SO.103/099 | 4 |  |  | 099: Přesun hmot HSV |  |  |  | 0 |  | 0 |  | 0 |  | 0 | 0 | Oddíl
S/SO/SO.103/099/0998 | 5 |  |  | 0998: Přesun hmot |  |  |  | 0 |  | 0 |  | 0 |  | 0 | 0 | Pododdíl
|  | 62 | 998223011 | Přesun hmot pro pozemní komunikace s krytem dlážděným | t | 2026.512 | 0 | 0 |  | 0 |  | 0 | 21 | 0 | 0 | SO.103
|  |  | Výkaz výměr: | 609,664+774,21+96,627+73,724+116,154+74,252+248,511+33,37 |  | 2026.512
S/SO/SO.301 | 3 |  |  | SO.301: Odvodnění zpevněných ploch |  |  |  | 0 |  | 0 |  | 0 |  | 0 | 0 | ProjectObjectNumber
S/SO/SO.301/HSV | 4 |  |  | HSV: Práce a dodávky HSV |  |  |  | 0 |  | 0 |  | 0 |  | 0 | 0 | Oddíl
S/SO/SO.301/HSV/02. | 5 |  |  | 02.: Základy, zvláštní zakládání |  |  |  | 0 |  | 0 |  | 0 |  | 0 | 0 | Pododdíl
|  | 63 | 212810010RAD | Drenážní potrubí z perforovaných trub PVC DN150 obalené v geotextilii 250 g/m2 | m | 230.12 | 0 | 0 |  | 0 |  | 0 | 21 | 0 | 0 | SO.301
S/SO/SO.301/HSV/08. | 5 |  |  | 08.: Trubní vedení |  |  |  | 0 |  | 0 |  | 0 |  | 0 | 0 | Pododdíl
|  | 64 | 831350012RA0 | Kanalizační potrubí PVC KG DN 150 | m | 83.86 | 0 | 0 |  | 0 |  | 0 | 21 | 0 | 0 | SO.301
|  | 65 | 888001002VP | Vývrt do stáv UV, s utěsněním DN150 | ks | 4 | 0 | 0 |  | 0 |  | 0 | 21 | 0 | 0 | SO.301
|  | 66 | 888001003VP | DOD+MTZ kontrolní šachty PVC DN 425 s délkou korugované části 1,5 m, bezodtokovým dnem, teleskopickou rourou výšky 375 mm, litinovou mříží s otvory B125, kalovým košem a přepadem ze systému potrubí PVC KG 150 | ks | 10 | 0 | 0 |  | 0 |  | 0 | 21 | 0 | 0 | SO.301
|  | 67 | 888001004VP | DOD+MTZ čistící drenážní šachty PVC DN 425 s délkou korugované části 1,5 m, bezodtokovým dnem, teleskopickou rourou výšky 375 mm, litinovou mříží s otvory B125 a kalovým košem | ks | 13 | 0 | 0 |  | 0 |  | 0 | 21 | 0 | 0 | SO.301
S/SO/SO.301/HSV/93. | 5 |  |  | 93. : Dokončovací práce inž.staveb |  |  |  | 0 |  | 0 |  | 0 |  | 0 | 0 | Pododdíl
|  | 68 | 930000001VP | Vytýčení stavby | hod | 16 | 0 | 0 |  | 0 |  | 0 | 21 | 0 | 0 | SO.301
|  | 69 | 930000002VP | Zaměření dokončené stavby, v S-JTSK a B.p.V | bm | 481 | 0 | 0 |  | 0 |  | 0 | 21 | 0 | 0 | SO.301
|  | 70 | 930000003VP | Zkouška těsnosti revizních a kalových šachtic | ks | 18 | 0 | 0 |  | 0 |  | 0 | 21 | 0 | 0 | SO.301
S/SO/SO.301/HSV/99. | 5 |  |  | 99.: Staveništní přesun hmot |  |  |  | 0 |  | 0 |  | 0 |  | 0 | 0 | Pododdíl
|  | 71 | 998000001VP | Přesun hmot, trubní vedení | kpl | 1 | 0 | 0 |  | 0 |  | 0 | 21 | 0 | 0 | SO.301
S/SO/SO.401 | 3 |  |  | SO.401: Veřejné osvětlení |  |  |  | 0 |  | 0 |  | 0 |  | 0 | 0 | ProjectObjectNumber
S/SO/SO.401/HSV | 4 |  |  | HSV: Práce a dodávky HSV |  |  |  | 0 |  | 0 |  | 0 |  | 0 | 0 | Oddíl
S/SO/SO.401/HSV/01. | 5 |  |  | 01.: Zemní práce |  |  |  | 0 |  | 0 |  | 0 |  | 0 | 0 | Pododdíl
|  | 72 | 131213101 | Hloubení jam v soudržných horninách třídy těžitelnosti I skupiny 3 ručně | m3 | 232.356 | 0 | 0 |  | 0 |  | 0 | 21 | 0 | 0 | SO.401
|  |  | Výkaz výměr: | Hloubení jam v soudržných horninách třídy těžitelnosti I skupiny 3 ručně
"STOŽÁR
|  |  |  | 0,90*0,90*1,20*23 |  | 22.356
"Výkopy ruční v kabelové trase
|  |  |  | 0,35*1000*0,6 |  | 210
|  |  |  | Součet |  | 232.356
|  | 73 | 132251104 | Hloubení rýh nezapažených š do 800 mm v hornině třídy těžitelnosti I skupiny 3 objem přes 100 m3 strojně | m3 | 12 | 0 | 0 |  | 0 |  | 0 | 21 | 0 | 0 | SO.401
|  |  | Výkaz výměr: | Hloubení rýh nezapažených š do 800 mm v hornině třídy těžitelnosti I skupiny 3 objem přes 100 m3 strojně
"Rýhy KOMUNIKACE
|  |  |  | 0,50*1,20 *20 |  | 12
|  |  |  | Součet |  | 12
|  | 74 | 162751117 | Vodorovné přemístění přes 9 000 do 10000 m výkopku/sypaniny z horniny třídy těžitelnosti I skupiny 1 až 3 | m3 | 78.772 | 0 | 0 |  | 0 |  | 0 | 21 | 0 | 0 | SO.401
|  |  | Výkaz výměr: | Vodorovné přemístění přes 9 000 do 10000 m výkopku/sypaniny z horniny třídy těžitelnosti I skupiny 1 až 3
"VÝKOPEK NAHRAZENÝ PÍSKOVÝM LOŽEM
|  |  |  | 1000*0,15*0,35 |  | 52.5
"VÝKOPEK NAHRAZENÝ SEDLOVÝM LOŽEM Z BETONU
|  |  |  | 20*0,5*0,1 |  | 1
"VÝKOPEK NAHRAZENÝ ZÁKLADY SLOUPŮ
"STOŽÁR
|  |  |  | 0,90*0,90*1,20*26 |  | 25.272
|  |  |  | Součet |  | 78.772
|  | 75 | 162751119 | Příplatek k vodorovnému přemístění výkopku/sypaniny z horniny třídy těžitelnosti I skupiny 1 až 3 ZKD 1000 m přes 10000 m | m3 | 395 | 0 | 0 |  | 0 |  | 0 | 21 | 0 | 0 | SO.401
|  |  | Výkaz výměr: | Příplatek k vodorovnému přemístění výkopku/sypaniny z horniny třídy těžitelnosti I skupiny 1 až 3 ZKD 1000 m přes 10000 m
|  |  |  | 79*5 "Přepočtené koeficientem množství |  | 395
|  |  |  | Součet |  | 395
|  | 76 | 171201221 | Poplatek za uložení na skládce (skládkovné) zeminy a kamení kód odpadu 17 05 04 | t | 142.2 | 0 | 0 |  | 0 |  | 0 | 21 | 0 | 0 | SO.401
|  |  | Výkaz výměr: | Poplatek za uložení na skládce (skládkovné) zeminy a kamení kód odpadu 17 05 04
|  |  |  | 79*1,80 |  | 142.2
|  |  |  | Součet |  | 142.2
|  | 77 | 171251201 | Uložení sypaniny na skládky nebo meziskládky | m3 | 79 | 0 | 0 |  | 0 |  | 0 | 21 | 0 | 0 | SO.401
|  |  | Výkaz výměr: | Uložení sypaniny na skládky nebo meziskládky
|  |  |  | 79 |  | 79
|  |  |  | Součet |  | 79
|  | 78 | 174111101 | Zásyp jam, šachet rýh nebo kolem objektů sypaninou se zhutněním ručně | m3 | 210 | 0 | 0 |  | 0 |  | 0 | 21 | 0 | 0 | SO.401
|  |  | Výkaz výměr: | Zásyp jam, šachet rýh nebo kolem objektů sypaninou se zhutněním ručně
|  | 79 | 58311111 | kamenivo drcené hrubé frakce 0/32 | t | 105 | 0 | 0 |  | 0 |  | 0 | 21 | 0 | 0 | SO.401
|  |  | Výkaz výměr: | kamenivo drcené hrubé frakce 0/32
|  |  |  | 0,35*1000*0,3 |  | 105
|  |  |  | Součet |  | 105
S/SO/SO.401/HSV/02. | 5 |  |  | 02.: Základy, zvláštní zakládání |  |  |  | 0 |  | 0 |  | 0 |  | 0 | 0 | Pododdíl
|  | 80 | 174111102 | Vyplnění s hutněním | m3 | 3.8478 | 0 | 0 |  | 0 |  | 0 | 21 | 0 | 0 | SO.401
|  |  | Výkaz výměr: | Vyplnění s hutněním
|  |  |  | 3,14*0,1575*0,1575*0,95*26*2 |  | 3.8478
|  |  |  | Součet |  | 3.8478
|  | 81 | 58344121 | štěrkodrť frakce 4/8 | t | 10 | 0 | 0 |  | 0 |  | 0 | 21 | 0 | 0 | SO.401
|  |  | Výkaz výměr: | štěrkodrť frakce 4/8
|  |  |  | 5*2,00 |  | 10
|  |  |  | Součet |  | 10
|  | 82 | 273313811 | Základové desky z betonu tř. C 25/30 | m3 | 0.468 | 0 | 0 |  | 0 |  | 0 | 21 | 0 | 0 | SO.401
|  |  | Výkaz výměr: | Základové desky z betonu tř. C 25/30
|  |  |  | 0,60*0,60*0,05*26 |  | 0.468
|  |  |  | Součet |  | 0.468
|  | 83 | 274352221 | Zřízení bednění základových pasů kruhového r do 2,5 m | m2 | 8.164 | 0 | 0 |  | 0 |  | 0 | 21 | 0 | 0 | SO.401
|  |  | Výkaz výměr: | Zřízení bednění základových pasů kruhového r do 2,5 m
|  |  |  | 2*3,14*0,20*0,25*26 |  | 8.164
|  |  |  | Součet |  | 8.164
|  | 84 | 274352222 | Odstranění bednění základových pasů kruhového r do 2,5 m | m2 | 5.024 | 0 | 0 |  | 0 |  | 0 | 21 | 0 | 0 | SO.401
|  |  | Výkaz výměr: | Odstranění bednění základových pasů kruhového r do 2,5 m
|  | 85 | 275313811 | Základové patky z betonu tř. C 25/30 | m3 | 7 | 0 | 0 |  | 0 |  | 0 | 21 | 0 | 0 | SO.401
|  |  | Výkaz výměr: | Základové patky z betonu tř. C 25/30
|  |  |  | 2*3,14*0,20*0,25*26 |  | 8.164
|  |  |  | Součet |  | 8.164
|  | 86 | 275313811-1 | Základové patky z betonu tř. C 25/30 | m3 | 1.4176 | 0 | 0 |  | 0 |  | 0 | 21 | 0 | 0 | SO.401
|  |  | Výkaz výměr: | Základové patky z betonu tř. C 25/30
|  |  |  | 3,14*0,1575*0,1575*0,35*26*2 |  | 1.4176
|  |  |  | Součet |  | 1.4176
|  | 87 | 275313811-2 | Základové patky z betonu tř. C 25/30 | m3 | 1.6328 | 0 | 0 |  | 0 |  | 0 | 21 | 0 | 0 | SO.401
|  |  | Výkaz výměr: | Základové patky z betonu tř. C 25/30
|  |  |  | 3,14*0,20*0,20*0,25*26*2 |  | 1.6328
|  |  |  | Součet |  | 1.6328
|  | 88 | 871395231 | Trubka PVC DN 400 pro ustavení dříku | m | 39 | 0 | 0 |  | 0 |  | 0 | 21 | 0 | 0 | SO.401
|  |  | Výkaz výměr: | Trubka PVC DN 400 pro ustavení dříku
"STOŽÁR
|  |  |  | 1,5*26 |  | 39
|  |  |  | Součet |  | 39
S/SO/SO.401/HSV/04. | 5 |  |  | 04.: Vodorovné konstrukce |  |  |  | 0 |  | 0 |  | 0 |  | 0 | 0 | Pododdíl
|  | 89 | 452312131 | Sedlové lože z betonu prostého tř. C 8/10 otevřený výkop | m3 | 1 | 0 | 0 |  | 0 |  | 0 | 21 | 0 | 0 | SO.401
|  |  | Výkaz výměr: | Sedlové lože z betonu prostého tř. C 8/10 otevřený výkop
"KOMUNIKACE
|  |  |  | 20,00*0,50*0,10 |  | 1
|  |  |  | Součet |  | 1
|  | 90 | 899623151 | Obetonování chrániček betonem prostým tř. C 16/20 otevřený výkop | m3 | 1.8 | 0 | 0 |  | 0 |  | 0 | 21 | 0 | 0 | SO.401
|  |  | Výkaz výměr: | Obetonování chrániček betonem prostým tř. C 16/20 otevřený výkop
"KOMUNIKACE
|  |  |  | 20,00*0,50*0,18 |  | 1.8
|  |  |  | Součet |  | 1.8
S/SO/SO.401/HSV/05. | 5 |  |  | 05.: Komunikace pozemní |  |  |  | 0 |  | 0 |  | 0 |  | 0 | 0 | Pododdíl
|  | 91 | 565135111u | Asfaltový beton vrstva podkladní ACP 11 (obalované kamenivo střednězrnné OKS) s rozprostřením a zhutněním v pruhu šířky přes 1,5 do 3 m, po zhutnění tl 50 mm | m2 | 100 | 0 | 0 |  | 0 |  | 0 | 21 | 0 | 0 | SO.401
|  | 92 | 573211108 | Postřik spojovací PS bez posypu kamenivem z asfaltu silničního v množství 0,40 kg/m2 | m2 | 100 | 0 | 0 |  | 0 |  | 0 | 21 | 0 | 0 | SO.401
|  | 93 | 577143111 | Asfaltový beton vrstva obrusná ACO 8 (CH) s rozprostřením a se zhutněním z nemodifikovaného asfaltu v pruhu šířky do 3m, po zhutnění tl. 50 mm | m2 | 100 | 0 | 0 |  | 0 |  | 0 | 21 | 0 | 0 | SO.401
|  |  | Výkaz výměr: | 100,0 |  | 100
S/SO/SO.401/HSV/09. | 5 |  |  | 09.: Ostatní konstrukce a práce, bourání |  |  |  | 0 |  | 0 |  | 0 |  | 0 | 0 | Pododdíl
|  | 94 | 919735111 | Řezání stávajícího živičného krytu hl do 50 mm | m | 20 | 0 | 0 |  | 0 |  | 0 | 21 | 0 | 0 | SO.401
S/SO/SO.401/HSV/10. | 5 |  |  | 10.: Demontáže |  |  |  | 0 |  | 0 |  | 0 |  | 0 | 0 | Pododdíl
|  | 95 | Pol_INDIV.1 | Úpravy stávajícího rozváděče včetně přepojení nové kabeláže a denomontáže stávající | ks | 2 | 0 | 0 |  | 0 |  | 0 | 21 | 0 | 0 | SO.401
|  |  | Výkaz výměr: | úpravy stávajících rozváděčů VO
|  | 96 | Pol_INDIV.2 | Demontáž stávajících sloupů VO včetně odstranění základů a likvidace | ks | 23 | 0 | 0 |  | 0 |  | 0 | 21 | 0 | 0 | SO.401
|  |  | Výkaz výměr: | Demontáž stávajících sloupů VO včetně odstranění základů a likvidace
S/SO/SO.401/xM | 4 |  |  | xM: Práce a dodávky M |  |  |  | 0 |  | 0 |  | 0 |  | 0 | 0 | Oddíl
S/SO/SO.401/xM/21-M | 5 |  |  | 21-M: Elektromontáže |  |  |  | 0 |  | 0 |  | 0 |  | 0 | 0 | Pododdíl
|  | 97 | Pol_INDIV.3 | Rozváděč RVO - přístrojové vybavení viz. výkresová část | ks | 1 | 0 | 0 |  | 0 |  | 0 | 21 | 0 | 0 | SO.401
|  |  | Výkaz výměr: | přístrojové vybavení viz. výkresová část
|  | 98 | Pol_INDIV.4 | Svítidlo opětovná montáž | ks | 2 | 0 | 0 |  | 0 |  | 0 | 21 | 0 | 0 | SO.401
|  |  | Výkaz výměr: | přechodová svítidla
|  | 99 | Pol_INDIV.5 | Svítidlo - LED 550mA 102W 2700K IRC 70 | ks | 7 | 0 | 0 |  | 0 |  | 0 | 21 | 0 | 0 | SO.401
|  |  | Výkaz výměr: | Svítidlo - LED uliční svítidlo dodávka a montáž
|  | 100 | Pol_INDIV.6 | Svítidlo - LED 550mA 81W 2700K IRC 70 | ks | 17 | 0 | 0 |  | 0 |  | 0 | 21 | 0 | 0 | SO.401
|  |  | Výkaz výměr: | Svítidlo - LED uliční svítidlo dodávka a montáž
|  | 101 | Pol_INDIV.7 | Svítidlo - LED 350mA 19W 2700K IRC 70 | ks | 6 | 0 | 0 |  | 0 |  | 0 | 21 | 0 | 0 | SO.401
|  |  | Výkaz výměr: | Svítidlo - LED uliční svítidlo dodávka a montáž
|  | 102 | Pol_INDIV.8 | Stožár silniční výšky 10m, celková délka 11,5 | ks | 23 | 0 | 0 |  | 0 |  | 0 | 21 | 0 | 0 | SO.401
|  |  | Výkaz výměr: | KOS 100-DV
|  | 103 | Pol_INDIV.9 | Stožár sadový výška stožáru 6m, celková délka 7m | ks | 3 | 0 | 0 |  | 0 |  | 0 | 21 | 0 | 0 | SO.401
|  |  | Výkaz výměr: | KOS 60 s výůožníkem -2-180
|  | 104 | Pol_INDIV.10 | výložník dvojrameený rovný výložník délka ramena 1,5m | ks | 1 | 0 | 0 |  | 0 |  | 0 | 21 | 0 | 0 | SO.401
|  |  | Výkaz výměr: | VS-1500-2-90
|  | 105 | Pol_INDIV.11 | Výložník pro stožár jednoramenný rovný délka ramene 1,5m | ks | 23 | 0 | 0 |  | 0 |  | 0 | 21 | 0 | 0 | SO.401
|  |  | Výkaz výměr: | VS 1500
|  | 106 | Pol_INDIV.12 | Jendonásobná zásuvka IP66 bílá s průchodkou | ks | 26 | 0 | 0 |  | 0 |  | 0 | 21 | 0 | 0 | SO.401
|  | 107 | Pol_INDIV.14 | Stožárová elektrovýzbroj pro 2x jištěný okruh | ks | 26 | 0 | 0 |  | 0 |  | 0 | 21 | 0 | 0 | SO.401
|  |  | Výkaz výměr: | Stožárová elektrovýzbroj pro 2x jištěný okruh
|  | 108 | Pol_INDIV.14 | Pojistková vložka 16A gG 10x38mm | ks | 26 | 0 | 0 |  | 0 |  | 0 | 21 | 0 | 0 | SO.401
|  |  | Výkaz výměr: | Pojistková vložka 16A gG 10x38mm
|  | 109 | Pol_INDIV.15 | Pojistková vložka 2A gG 10x38mm | ks | 26 | 0 | 0 |  | 0 |  | 0 | 21 | 0 | 0 | SO.401
|  |  | Výkaz výměr: | Pojistková vložka 2A gG 10x38mm
|  | 110 | Pol_INDIV.16 | CYKY-J 4x16 mm2, uložen v kabelové chráničce v zemi | m | 1600 | 0 | 0 |  | 0 |  | 0 | 21 | 0 | 0 | SO.401
|  |  | Výkaz výměr: | CYKY-J 4x16 mm2, uložen v kabelové chráničce v zemi
|  | 111 | Pol_INDIV.17 | Příplatek za zatahování kabelu do trubkové trasy (do 2 kg/m) | m | 1600 | 0 | 0 |  | 0 |  | 0 | 21 | 0 | 0 | SO.401
|  |  | Výkaz výměr: | Příplatek za zatahování kabelu do trubkové trasy (do 2 kg/m)
|  | 112 | Pol_INDIV.18 | CYKY-J 3x1,5 mm2 - svody od svítidel ke svorkovnicím | m | 260 | 0 | 0 |  | 0 |  | 0 | 21 | 0 | 0 | SO.401
|  |  | Výkaz výměr: | CYKY-J 3x1,5 mm2 - svody od svítidel ke svorkovnicím
|  | 113 | Pol_INDIV.19 | Smršťovací rozdělovací hlava pro kabely 4x6 až 4x50 mm2 (pro ukončení kabelů ve stožárech nebo rozváděčích) | ks | 60 | 0 | 0 |  | 0 |  | 0 | 21 | 0 | 0 | SO.401
|  |  | Výkaz výměr: | Smršťovací rozdělovací hlava pro kabely 4x6 až 4x50 mm2 (pro ukončení kabelů ve stožárech nebo rozváděčích)
|  | 114 | Pol_INDIV.20 | Ukončení kabelů + zapojení kabelů do 2,5mm2 | ks | 156 | 0 | 0 |  | 0 |  | 0 | 21 | 0 | 0 | SO.401
|  |  | Výkaz výměr: | Ukončení kabelů + zapojení kabelů do 2,5mm2
|  | 115 | Pol_INDIV.21 | Ukončení kabelů + zapojení kabelů do 16mm2 | ks | 120 | 0 | 0 |  | 0 |  | 0 | 21 | 0 | 0 | SO.401
|  |  | Výkaz výměr: | Ukončení kabelů + zapojení kabelů do 16mm2
|  | 116 | Pol_INDIV.22 | Výstražné fólie červená š=330mm | m | 1612 | 0 | 0 |  | 0 |  | 0 | 21 | 0 | 0 | SO.401
|  |  | Výkaz výměr: | Výstražné fólie červená š=330mm
|  | 117 | Pol_INDIV.23 | Ohebná dvouplášťová korugovaná chránička vnější/vnitřní průměr 75/61mm, červená, 450N/20cm | m | 1600 | 0 | 0 |  | 0 |  | 0 | 21 | 0 | 0 | SO.401
|  |  | Výkaz výměr: | Ohebná dvouplášťová korugovaná chránička vnější/vnitřní průměr 75/61mm, červená, 450N/20cm
|  | 118 | Pol_INDIV.24 | Spojka pro dvouplášťovou korugovanou chráničku DN 75mm | ks | 30 | 0 | 0 |  | 0 |  | 0 | 21 | 0 | 0 | SO.401
|  |  | Výkaz výměr: | Spojka pro dvouplášťovou korugovanou chráničku DN 75mm
|  | 119 | Pol_INDIV.25 | CYKY-J 3x2,5 mm2 - svody od svítidel ke svorkovnicím | m | 156 | 0 | 0 |  | 0 |  | 0 | 21 | 0 | 0 | SO.401
|  |  | Výkaz výměr: | CYKY-J 3x2,5 mm2 - svody od zásuvek ke svorkovnicím
|  | 120 | Pol_INDIV.26 | Protahovací vodič H07V-K 16mm2 | m | 30 | 0 | 0 |  | 0 |  | 0 | 21 | 0 | 0 | SO.401
|  |  | Výkaz výměr: | Protahovací vodič H07V-K 16mm2
|  | 121 | Pol_INDIV.27 | Svorka pásek-pásek, FeZn | ks | 156 | 0 | 0 |  | 0 |  | 0 | 21 | 0 | 0 | SO.401
|  |  | Výkaz výměr: | Svorka pásek-pásek, FeZn
|  | 122 | Pol_INDIV.28 | Svorka pásek-drát, FeZn | ks | 60 | 0 | 0 |  | 0 |  | 0 | 21 | 0 | 0 | SO.401
|  |  | Výkaz výměr: | Svorka pásek-drát, FeZn
|  | 123 | Pol_INDIV.29 | Zemnící drát FeZn O 10mm, nerez | m | 90 | 0 | 0 |  | 0 |  | 0 | 21 | 0 | 0 | SO.401
|  | 124 | Pol_INDIV.30 | Pásek uzemňovací FEZN 30x4mm | m | 1600 | 0 | 0 |  | 0 |  | 0 | 21 | 0 | 0 | SO.401
|  |  | Výkaz výměr: | Pásek uzemňovací FEZN 30x4mm
|  | 125 | Pol_INDIV.31 | Stožárová zkušební zemnící svorka nerez | ks | 30 | 0 | 0 |  | 0 |  | 0 | 21 | 0 | 0 | SO.401
|  |  | Výkaz výměr: | Stožárová zkušební zemnící svorka pro zemnič FeZn O10 mm vč.materiálu
|  | 126 | Pol_INDIV.32 | Nátěr zemniče FeZn O10 mm (základní na žár. zinek + 2 x vrchní šedý RAL 7046) vč. dodání barvy a potřeb. materiálu (štětce, ředidlo), dodání a osazení zž smršťovací trubice na zemnič | ks | 100 | 0 | 0 |  | 0 |  | 0 | 21 | 0 | 0 | SO.401
|  |  | Výkaz výměr: | Nátěr zemniče FeZn O10 mm (základní na žár. zinek + 2 x vrchní šedý RAL 7046) vč. dodání barvy a potřeb. materiálu (štětce, ředidlo), dodání a osazení zž smršťovací trubice na zemnič
S/SO/SO.401/xM/D2. | 5 |  |  | D2.: Revizní zkoušky, měření, protokoly, geodetické práce, ostatní náklady |  |  |  | 0 |  | 0 |  | 0 |  | 0 | 0 | Pododdíl
|  | 127 | Pol_INDIV.33 | Přepojení rozvodu VO, provizorní provoz, rozfázování VO, provedení kontrolních měření, součinnost se správcem VO | h | 20 | 0 | 0 |  | 0 |  | 0 | 21 | 0 | 0 | SO.401
|  |  | Výkaz výměr: | Přepojení rozvodu VO, provizorní provoz, rozfázování VO, provedení kontrolních měření, součinnost se správcem VO
|  | 128 | Pol_INDIV.34 | Jednání se správci cizích sítí | h | 16 | 0 | 0 |  | 0 |  | 0 | 21 | 0 | 0 | SO.401
|  |  | Výkaz výměr: | Jednání se správci cizích sítí
|  | 129 | Pol_INDIV.35 | Revizní technik silnoproudé elektroinstalace pro části VN/NN, včetně vypracování revizních zpráv | h | 24 | 0 | 0 |  | 0 |  | 0 | 21 | 0 | 0 | SO.401
|  |  | Výkaz výměr: | Revizní technik silnoproudé elektroinstalace pro části VN/NN, včetně vypracování revizních zpráv
|  | 130 | Pol_INDIV.36 | Měření zemních odporů strojených zemničů | h | 6 | 0 | 0 |  | 0 |  | 0 | 21 | 0 | 0 | SO.401
|  |  | Výkaz výměr: | Měření zemních odporů strojených zemničů
|  | 131 | Pol_INDIV.37 | Provedení světelně technického měření osvětlovací soustavy, včetně protokolu | kpl | 1 | 0 | 0 |  | 0 |  | 0 | 21 | 0 | 0 | SO.401
|  |  | Výkaz výměr: | Provedení světelně technického měření osvětlovací soustavy, včetně protokolu
|  | 132 | Pol_INDIV.38 | Zaškolení obsluhy a pořízení písemného dokladu o zaškolení | ks | 1 | 0 | 0 |  | 0 |  | 0 | 21 | 0 | 0 | SO.401
|  |  | Výkaz výměr: | Zaškolení obsluhy a pořízení písemného dokladu o zaškolení
|  | 133 | Pol_INDIV.39 | Zajištění beznapěťového stavu dotčených částí el. instalace dle platných provozních předpisů a legislativy | kpl | 1 | 0 | 0 |  | 0 |  | 0 | 21 | 0 | 0 | SO.401
|  |  | Výkaz výměr: | Zajištění beznapěťového stavu dotčených částí el. instalace dle platných provozních předpisů a legislativy
|  | 134 | Pol_INDIV.43 | Ručně kopané sondy (v místě křížení potrubí plynu, kabelového vedení nn) | kpl | 1 | 0 | 0 |  | 0 |  | 0 | 21 | 0 | 0 | SO.401
|  |  | Výkaz výměr: | Ručně kopané sondy (v místě křížení potrubí plynu, kabelového vedení nn)
|  | 135 | Pol_INDIV.44 | Zpětné předání dotčených inženýrských sítí správcům | kpl | 1 | 0 | 0 |  | 0 |  | 0 | 21 | 0 | 0 | SO.401
|  |  | Výkaz výměr: | Zpětné předání dotčených inženýrských sítí správcům
S/SO/SO.402 | 3 |  |  | SO.402: Světelné signalizační zařízení SSZ K2 Dolní - Žižkova |  |  |  | 0 |  | 0 |  | 0 |  | 0 | 0 | ProjectObjectNumber
S/SO/SO.402/HSV | 4 |  |  | HSV: Práce a dodávky HSV |  |  |  | 0 |  | 0 |  | 0 |  | 0 | 0 | Oddíl
S/SO/SO.402/HSV/09. | 5 |  |  | 09.: Ostatní konstrukce a práce, bourání |  |  |  | 0 |  | 0 |  | 0 |  | 0 | 0 | Pododdíl
|  | 136 | 914111112 | Montáž svislé dopravní značky do velikosti 1 m2 páskováním na sloup | kus | 1 | 0 | 0 |  | 0 |  | 0 | 21 | 0 | 0 | SO.402
|  | 137 | 915131112 | Vodorovné dopravní značení přechody pro chodce, šipky, symboly retroreflexní bílá barva | m2 | 26.5 | 0 | 0 |  | 0 |  | 0 | 21 | 0 | 0 | SO.402
|  | 138 | 915231112 | Vodorovné dopravní značení přechody pro chodce, šipky, symboly retroreflexní bílý plast | m2 | 26.5 | 0 | 0 |  | 0 |  | 0 | 21 | 0 | 0 | SO.402
|  | 139 | 915621111 | Předznačení vodorovného plošného značení | m2 | 26.5 | 0 | 0 |  | 0 |  | 0 | 21 | 0 | 0 | SO.402
|  | 140 | 966006211 | Odstranění svislých dopravních značek ze sloupů, sloupků nebo konzol | kus | 1 | 0 | 0 |  | 0 |  | 0 | 21 | 0 | 0 | SO.402
|  | 141 | 966007123 | Odstranění vodorovného značení frézováním plastu z plochy | m2 | 31 | 0 | 0 |  | 0 |  | 0 | 21 | 0 | 0 | SO.402
S/SO/SO.402/HSV/997. | 5 |  |  | 997.: Přesun sutě |  |  |  | 0 |  | 0 |  | 0 |  | 0 | 0 | Pododdíl
|  | 142 | 997221561 | Vodorovná doprava suti z kusových materiálů do 1 km | t | 2.529 | 0 | 0 |  | 0 |  | 0 | 21 | 0 | 0 | SO.402
|  | 143 | 997221569 | Příplatek ZKD 1 km u vodorovné dopravy suti z kusových materiálů | t | 22.761 | 0 | 0 |  | 0 |  | 0 | 21 | 0 | 0 | SO.402
|  | 144 | 997221611 | Nakládání suti na dopravní prostředky pro vodorovnou dopravu | t | 2.529 | 0 | 0 |  | 0 |  | 0 | 21 | 0 | 0 | SO.402
|  | 145 | 997221861 | Poplatek za uložení na recyklační skládce (skládkovné) stavebního odpadu z prostého betonu pod kódem 17 01 01 | t | 1.584 | 0 | 0 |  | 0 |  | 0 | 21 | 0 | 0 | SO.402
|  | 146 | 997221873 | Poplatek za uložení na recyklační skládce (skládkovné) stavebního odpadu zeminy a kamení zatříděného do Katalogu odpadů pod kódem 17 05 04 | t | 0.945 | 0 | 0 |  | 0 |  | 0 | 21 | 0 | 0 | SO.402
S/SO/SO.402/PSV | 4 |  |  | PSV: Práce a dodávky PSV |  |  |  | 0 |  | 0 |  | 0 |  | 0 | 0 | Oddíl
S/SO/SO.402/PSV/741. | 5 |  |  | 741.: Elektroinstalace - silnoproud |  |  |  | 0 |  | 0 |  | 0 |  | 0 | 0 | Pododdíl
|  | 147 | 210293011 | Nátěry svodových vodičů včetně podpěr a svorek hromosvodů | m | 2 | 0 | 0 |  | 0 |  | 0 | 21 | 0 | 0 | SO.402
|  | 148 | 34343204.R | trubka smršťovací silnostěnná s lepidlem HDT-A 38/12 žlutozelené barvy | m | 2 | 0 | 0 |  | 0 |  | 0 | 21 | 0 | 0 | SO.402
|  | 149 | 220111741 | Montáž svorky rozpojovací zkušební | kus | 2 | 0 | 0 |  | 0 |  | 0 | 21 | 0 | 0 | SO.402
|  | 150 | 35441925.R | svorka zkušební pro pásek 30x4mm, FeZn | kus | 2 | 0 | 0 |  | 0 |  | 0 | 21 | 0 | 0 | SO.402
|  | 151 | 741410001 | Montáž vodič uzemňovací pásek D do 120 mm2 na povrchu | m | 2 | 0 | 0 |  | 0 |  | 0 | 21 | 0 | 0 | SO.402
|  | 152 | 741410021 | Montáž vodič uzemňovací pásek průřezu do 120 mm2 v městské zástavbě v zemi | m | 4 | 0 | 0 |  | 0 |  | 0 | 21 | 0 | 0 | SO.402
|  | 153 | 35442062 | pás zemnící 30x4mm FeZn | kg | 6 | 0 | 0 |  | 0 |  | 0 | 21 | 0 | 0 | SO.402
|  | 154 | 741420021 | Montáž svorka hromosvodná se 2 šrouby | kus | 4 | 0 | 0 |  | 0 |  | 0 | 21 | 0 | 0 | SO.402
|  | 155 | 35441986 | svorka odbočovací a spojovací pro pásek 30x4mm, FeZn | kus | 4 | 0 | 0 |  | 0 |  | 0 | 21 | 0 | 0 | SO.402
S/SO/SO.402/xM | 4 |  |  | xM: Práce a dodávky M |  |  |  | 0 |  | 0 |  | 0 |  | 0 | 0 | Oddíl
S/SO/SO.402/xM/21-M | 5 |  |  | 21-M: Elektromontáže |  |  |  | 0 |  | 0 |  | 0 |  | 0 | 0 | Pododdíl
|  | 156 | 218100096 | Odpojení vodičů ze svorkovnice průřezu žíly do 2,5 mm2 | kus | 110 | 0 | 0 |  | 0 |  | 0 | 21 | 0 | 0 | SO.402
|  | 157 | 218220452 | Demontáž doplňků hromosvodného vedení - ochranného pospojování pevně | m | 6 | 0 | 0 |  | 0 |  | 0 | 21 | 0 | 0 | SO.402
|  | 158 | 218812081 | Demontáž kabelů Cu plných nebo laněných kulatých do 1 kV žíly 12x1,5 mm2 (např. CYKY) bez odpojení vodičů uložených volně nebo v liště | m | 19 | 0 | 0 |  | 0 |  | 0 | 21 | 0 | 0 | SO.402
|  | 159 | 218812121 | Demontáž kabelů Cu plných nebo laněných kulatých do 1 kV žíly 37x1,5 mm2 (např. CYKY) bez odpojení vodičů uložených volně nebo v liště | m | 17 | 0 | 0 |  | 0 |  | 0 | 21 | 0 | 0 | SO.402
|  | 160 | 210800411 | Montáž vodiče Cu izolovaného plného nebo laněného s PVC pláštěm do 1 kV žíla 0,15 až 16 mm2 zataženého (např. CY, CHAH-V) bez ukončení | m | 1 | 0 | 0 |  | 0 |  | 0 | 21 | 0 | 0 | SO.402
|  | 161 | 34140826 | vodič propojovací jádro Cu plné izolace PVC 450/750V (H07V-U) 1x6mm2 | m | 1 | 0 | 0 |  | 0 |  | 0 | 21 | 0 | 0 | SO.402
|  | 162 | 210812081 | Montáž kabelu Cu plného nebo laněného do 1 kV žíly 12x1,5 mm2 (např. CYKY) bez ukončení uloženého volně nebo v liště | m | 21 | 0 | 0 |  | 0 |  | 0 | 21 | 0 | 0 | SO.402
|  | 163 | 210812121 | Montáž kabelu Cu plného nebo laněného do 1 kV žíly 37x1,5 mm2 (např. CYKY) bez ukončení uloženého volně nebo v liště | m | 17 | 0 | 0 |  | 0 |  | 0 | 21 | 0 | 0 | SO.402
|  | 164 | 34111165.R | kabel instalační jádro Cu plné izolace PVC plášť PVC 450/750V (CYKY) 37x1,5mm2 | m | 17 | 0 | 0 |  | 0 |  | 0 | 21 | 0 | 0 | SO.402
|  | 165 | 210021059.R | Montáž příchytek a kovových pásku | kus | 9 | 0 | 0 |  | 0 |  | 0 | 21 | 0 | 0 | SO.402
|  | 166 | 40445260 | páska upínací 12,7x0,75mm | m | 5.652 | 0 | 0 |  | 0 |  | 0 | 21 | 0 | 0 | SO.402
|  | 167 | 40445261 | spona upínací 12,7mm | 100 kus | 0.09 | 0 | 0 |  | 0 |  | 0 | 21 | 0 | 0 | SO.402
|  | 168 | 34111130 | kabel instalační jádro Cu plné izolace PVC plášť PVC 450/750V (CYKY) 12x1,5mm2 | m | 20 | 0 | 0 |  | 0 |  | 0 | 21 | 0 | 0 | SO.402
S/SO/SO.402/xM/22-M | 5 |  |  | 22-M: Montáže technologických zařízení pro dopravní stavby |  |  |  | 0 |  | 0 |  | 0 |  | 0 | 0 | Pododdíl
|  | 169 | 228960003 | Demontáž stožáru nebo sloupku výložníkového zapušťěného | kus | 1 | 0 | 0 |  | 0 |  | 0 | 21 | 0 | 0 | SO.402
|  | 170 | 228960002 | Demontáž stožáru nebo sloupku přímého na základovém rámu | kus | 1 | 0 | 0 |  | 0 |  | 0 | 21 | 0 | 0 | SO.402
|  | 171 | 228960005 | Demontáž výložníku ze stožáru | kus | 1 | 0 | 0 |  | 0 |  | 0 | 21 | 0 | 0 | SO.402
|  | 172 | 228960031 | Demontáž návěstidla jednokomorového ze stožáru | kus | 3 | 0 | 0 |  | 0 |  | 0 | 21 | 0 | 0 | SO.402
|  | 173 | 228960036 | Demontáž návěstidla dvoukomorového ze stožáru | kus | 2 | 0 | 0 |  | 0 |  | 0 | 21 | 0 | 0 | SO.402
|  | 174 | 228960041 | Demontáž návěstidla tříkomorového ze stožáru | kus | 1 | 0 | 0 |  | 0 |  | 0 | 21 | 0 | 0 | SO.402
|  | 175 | 228960042 | Demontáž návěstidla tříkomorového z výložníku | kus | 1 | 0 | 0 |  | 0 |  | 0 | 21 | 0 | 0 | SO.402
|  | 176 | 228960119.R | Demontáž dopravního videodetektoru z výložníku | kus | 1 | 0 | 0 |  | 0 |  | 0 | 21 | 0 | 0 | SO.402
|  | 177 | 228960133 | Odpojení stožárové svorkovnice do 19 žil | kus | 1 | 0 | 0 |  | 0 |  | 0 | 21 | 0 | 0 | SO.402
|  | 178 | 228960134 | Odpojení stožárové svorkovnice do 34 žil | kus | 1 | 0 | 0 |  | 0 |  | 0 | 21 | 0 | 0 | SO.402
|  | 179 | 220960031 | Montáž sestaveného návěstidla jednokomorového na stožár | kus | 3 | 0 | 0 |  | 0 |  | 0 | 21 | 0 | 0 | SO.402
|  | 180 | 220960036 | Montáž sestaveného návěstidla dvoukomorového na stožár | kus | 2 | 0 | 0 |  | 0 |  | 0 | 21 | 0 | 0 | SO.402
|  | 181 | 220960041 | Montáž sestaveného návěstidla tříkomorového na stožár | kus | 1 | 0 | 0 |  | 0 |  | 0 | 21 | 0 | 0 | SO.402
|  | 182 | 220960042 | Montáž sestaveného návěstidla tříkomorového na výložník | kus | 1 | 0 | 0 |  | 0 |  | 0 | 21 | 0 | 0 | SO.402
|  | 183 | 220960096 | Smontování návěstidla dvoukomorového pro montáž na stožár | kus | 2 | 0 | 0 |  | 0 |  | 0 | 21 | 0 | 0 | SO.402
|  | 184 | 220960141 | Montáž kontrastního rámu pro jednokomorové návěstidlo | kus | 1 | 0 | 0 |  | 0 |  | 0 | 21 | 0 | 0 | SO.402
|  | 185 | 220960143 | Montáž kontrastního rámu pro tříkomorové návěstidlo | kus | 1 | 0 | 0 |  | 0 |  | 0 | 21 | 0 | 0 | SO.402
|  | 186 | 220960141.D | Demontáž kontrastního rámu pro jednokomorové návěstidlo | kus | 1 | 0 | 0 |  | 0 |  | 0 | 21 | 0 | 0 | SO.402
|  | 187 | 220960143.D | Demontáž kontrastního rámu pro tříkomorové návěstidlo | kus | 1 | 0 | 0 |  | 0 |  | 0 | 21 | 0 | 0 | SO.402
|  | 188 | R30211 | Symbol do návěstidla 210mm - chodec + cyklista | kus | 4 | 0 | 0 |  | 0 |  | 0 | 21 | 0 | 0 | SO.402
|  | 189 | 220960096.D | Rozmontování návěstidla dvoukomorového pro montáž na stožár | kus | 2 | 0 | 0 |  | 0 |  | 0 | 21 | 0 | 0 | SO.402
|  | 190 | 220960120 | Montáž dopravního videodetektoru na výložník | kus | 1 | 0 | 0 |  | 0 |  | 0 | 21 | 0 | 0 | SO.402
|  | 191 | 220960003 | Montáž stožáru nebo sloupku výložníkového zapušťěného | kus | 1 | 0 | 0 |  | 0 |  | 0 | 21 | 0 | 0 | SO.402
|  | 192 | 220960002 | Montáž stožáru nebo sloupku přímého na základovém rámu | kus | 1 | 0 | 0 |  | 0 |  | 0 | 21 | 0 | 0 | SO.402
|  | 193 | R10601 | Základový rám pod stožár chodecký/ručního řízení | kus | 1 | 0 | 0 |  | 0 |  | 0 | 21 | 0 | 0 | SO.402
|  | 194 | 220960133 | Zapojení stožárové svorkovnice do 19 žil | kus | 1 | 0 | 0 |  | 0 |  | 0 | 21 | 0 | 0 | SO.402
|  | 195 | 220960134 | Zapojení stožárové svorkovnice do 34 žil | kus | 1 | 0 | 0 |  | 0 |  | 0 | 21 | 0 | 0 | SO.402
|  | 196 | 220960005 | Montáž výložníku na stožár | kus | 1 | 0 | 0 |  | 0 |  | 0 | 21 | 0 | 0 | SO.402
|  | 197 | 220110346 | Montáž štítku kabelového průběžného | kus | 5 | 0 | 0 |  | 0 |  | 0 | 21 | 0 | 0 | SO.402
|  | 198 | 35442114 | štítek plastový - bez označení | kus | 5 | 0 | 0 |  | 0 |  | 0 | 21 | 0 | 0 | SO.402
|  | 199 | 220300603 | Ukončení kabelu návěstního smršťovací záklopkou do 12x1/1,5 | kus | 3 | 0 | 0 |  | 0 |  | 0 | 21 | 0 | 0 | SO.402
|  | 200 | 220300606 | Ukončení kabelu návěstního smršťovací záklopkou do 37x1/1,5 | kus | 2 | 0 | 0 |  | 0 |  | 0 | 21 | 0 | 0 | SO.402
|  | 201 | 34343201 | trubka smršťovací středněstěnná s lepidlem MDT-A 19/6 | m | 0.3 | 0 | 0 |  | 0 |  | 0 | 21 | 0 | 0 | SO.402
|  | 202 | 34343203 | trubka smršťovací středněstěnná s lepidlem MDT-A 32/7 | m | 0.2 | 0 | 0 |  | 0 |  | 0 | 21 | 0 | 0 | SO.402
|  | 203 | 220182021 | Uložení trubky HDPE do výkopu včetně fixace | m | 17 | 0 | 0 |  | 0 |  | 0 | 21 | 0 | 0 | SO.402
|  | 204 | 34571355 | trubka elektroinstalační ohebná dvouplášťová korugovaná (chránička) D 94/110mm, HDPE+LDPE | m | 9 | 0 | 0 |  | 0 |  | 0 | 21 | 0 | 0 | SO.402
|  | 205 | 34571351 | trubka elektroinstalační ohebná dvouplášťová korugovaná (chránička) D 41/50mm, HDPE+LDPE | m | 8 | 0 | 0 |  | 0 |  | 0 | 21 | 0 | 0 | SO.402
|  | 206 | R20103 | T kus 110/110/110 | kus | 1 | 0 | 0 |  | 0 |  | 0 | 21 | 0 | 0 | SO.402
|  | 207 | 59071005 | pěna pistolová PUR nízkoexpanzní celoroční | litr | 1 | 0 | 0 |  | 0 |  | 0 | 21 | 0 | 0 | SO.402
|  | 208 | 220300533 | Ukončení vodiče na kabelu CMSM do 7 žil 1,50 mm2 na svorkovnici [WAGO] | kus | 16 | 0 | 0 |  | 0 |  | 0 | 21 | 0 | 0 | SO.402
|  | 209 | R910701 | Montáž dvířek na stožár | kus | 2 | 0 | 0 |  | 0 |  | 0 | 21 | 0 | 0 | SO.402
|  | 210 | 220960192 | Regulace a aktivace jedné signální skupiny mikroprocesorového řadiče | kus | 1 | 0 | 0 |  | 0 |  | 0 | 21 | 0 | 0 | SO.402
|  | 211 | 220960197 | Regulace a aktivace každé další signální skupiny bez použití montážní plošiny | kus | 4 | 0 | 0 |  | 0 |  | 0 | 21 | 0 | 0 | SO.402
|  | 212 | 220960201 | Adresace řadiče přes čtyři světelné skupiny | kus | 1 | 0 | 0 |  | 0 |  | 0 | 21 | 0 | 0 | SO.402
|  | 213 | 220960301 | Příprava ke komplexnímu vyzkoušení křižovatky s MR řadičem za první signální skupinu | kus | 1 | 0 | 0 |  | 0 |  | 0 | 21 | 0 | 0 | SO.402
|  | 214 | 220960302 | Příprava ke komplexnímu vyzkoušení křižovatky s MR řadičem za každou další signální skupinu | kus | 4 | 0 | 0 |  | 0 |  | 0 | 21 | 0 | 0 | SO.402
|  | 215 | 220960311 | Komplexní vyzkoušení křižovatky s MR řadičem před uvedením zařízení do provozu do pěti signálních skupin | kus | 1 | 0 | 0 |  | 0 |  | 0 | 21 | 0 | 0 | SO.402
|  | 216 | 220960312 | Komplexní vyzkoušení křižovatky s MR řadičem před uvedením zařízení do provozu za každých dalších pět signálních skupin | kus | 3 | 0 | 0 |  | 0 |  | 0 | 21 | 0 | 0 | SO.402
|  | 217 | 220960422 | Uvedení SSZ do provozu po přepnutí na blikající žlutou | kus | 1 | 0 | 0 |  | 0 |  | 0 | 21 | 0 | 0 | SO.402
|  | 218 | 220960441 | Uvedení SSZ do provozu po přepnutí na blikající žlutou se zajištěním v řadiči MR | kus | 1 | 0 | 0 |  | 0 |  | 0 | 21 | 0 | 0 | SO.402
|  | 219 | 220960222 | Programování řadiče MR přes deset světelných skupin | kus | 1 | 0 | 0 |  | 0 |  | 0 | 21 | 0 | 0 | SO.402
|  | 220 | R910701.D | Demontáž dvířek na stožár | kus | 2 | 0 | 0 |  | 0 |  | 0 | 21 | 0 | 0 | SO.402
S/SO/SO.402/xM/46-M | 5 |  |  | 46-M: Zemní práce při extr.mont.pracích |  |  |  | 0 |  | 0 |  | 0 |  | 0 | 0 | Pododdíl
|  | 221 | 460010024 | Vytyčení trasy vedení kabelového podzemního v zastavěném prostoru | km | 0.009 | 0 | 0 |  | 0 |  | 0 | 21 | 0 | 0 | SO.402
|  | 222 | 460010025 | Vytyčení trasy inženýrských sítí v zastavěném prostoru | km | 0.072 | 0 | 0 |  | 0 |  | 0 | 21 | 0 | 0 | SO.402
|  | 223 | 460131113 | Hloubení nezapažených jam při elektromontážích ručně v hornině tř I skupiny 3 | m3 | 0.792 | 0 | 0 |  | 0 |  | 0 | 21 | 0 | 0 | SO.402
|  | 224 | 460161152 | Hloubení kabelových rýh ručně š 35 cm hl 60 cm v hornině tř I skupiny 3 | m | 2 | 0 | 0 |  | 0 |  | 0 | 21 | 0 | 0 | SO.402
|  | 225 | 460161152 | Hloubení kabelových rýh ručně š 35 cm hl 60 cm v hornině tř I skupiny 3 | m | 2 | 0 | 0 |  | 0 |  | 0 | 21 | 0 | 0 | SO.402
|  | 226 | 460431162 | Zásyp kabelových rýh ručně se zhutněním š 35 cm hl 60 cm z horniny tř I skupiny 3 | m | 2 | 0 | 0 |  | 0 |  | 0 | 21 | 0 | 0 | SO.402
|  | 227 | 460431162 | Zásyp kabelových rýh ručně se zhutněním š 35 cm hl 60 cm z horniny tř I skupiny 3 | m | 2 | 0 | 0 |  | 0 |  | 0 | 21 | 0 | 0 | SO.402
|  | 228 | 460641123 | Základové konstrukce při elektromontážích ze ŽB tř. C 16/20 bez zvláštních nároků na prostředí | m3 | 0.792 | 0 | 0 |  | 0 |  | 0 | 21 | 0 | 0 | SO.402
|  | 229 | 460641411 | Zřízení nezabudovaného bednění základových konstrukcí při elektromontážích | m2 | 0.792 | 0 | 0 |  | 0 |  | 0 | 21 | 0 | 0 | SO.402
|  | 230 | 460641412 | Odstranění nezabudovaného bednění základových konstrukcí při elektromontážích | m2 | 0.792 | 0 | 0 |  | 0 |  | 0 | 21 | 0 | 0 | SO.402
|  | 231 | 460661512 | Kabelové lože z písku pro kabely nn kryté plastovou fólií š lože přes 25 do 50 cm | m | 9 | 0 | 0 |  | 0 |  | 0 | 21 | 0 | 0 | SO.402
|  | 232 | 69311311 | pás varovný plný do výkopu š 330mm s potiskem | m | 9 | 0 | 0 |  | 0 |  | 0 | 21 | 0 | 0 | SO.402
|  | 233 | 460161132 | Hloubení kabelových rýh ručně š 35 cm hl 40 cm v hornině tř I skupiny 3 | m | 7 | 0 | 0 |  | 0 |  | 0 | 21 | 0 | 0 | SO.402
|  | 234 | 460431142 | Zásyp kabelových rýh ručně se zhutněním š 35 cm hl 40 cm z horniny tř I skupiny 3 | m | 7 | 0 | 0 |  | 0 |  | 0 | 21 | 0 | 0 | SO.402
|  | 235 | 468051121 | Bourání základu betonového při elektromontážích | m3 | 0.792 | 0 | 0 |  | 0 |  | 0 | 21 | 0 | 0 | SO.402
|  | 236 | 460391123 | Zásyp jam při elektromontážích ručně se zhutněním z hornin třídy I skupiny 3 | m3 | 0.792 | 0 | 0 |  | 0 |  | 0 | 21 | 0 | 0 | SO.402
S/SO/SO.801 | 3 |  |  | SO.801: Sadové úpravy - travnaté plochy, arboristické prvky |  |  |  | 0 |  | 0 |  | 0 |  | 0 | 0 | ProjectObjectNumber
S/SO/SO.801/001 | 4 |  |  | 001: Zemní práce |  |  |  | 0 |  | 0 |  | 0 |  | 0 | 0 | Oddíl
S/SO/SO.801/001/0018 | 5 |  |  | 0018: Povrchové úpravy terénu |  |  |  | 0 |  | 0 |  | 0 |  | 0 | 0 | Pododdíl
|  | 237 | 183101221 | Jamky pro výsadbu s výměnou 50 % půdy zeminy skupiny 1 až 4 obj přes 0,4 do 1 m3 v rovině a svahu do 1:5 | kus | 46 | 0 | 0 |  | 0 |  | 0 | 21 | 0 | 0 | SO.801
|  | 238 | 184201112 | Výsadba stromu bez balu do jamky v kmene přes 1,8 do 2,5 m v rovině a svahu do 1:5 | kus | 46 | 0 | 0 |  | 0 |  | 0 | 21 | 0 | 0 | SO.801
|  | 239 | X50880 | Podzemní systémové kotvení stromů; d+m | set | 46 | 0 | 0 |  | 0 |  | 0 | 21 | 0 | 0 | SO.801
|  | 240 | X50872 | Acer Pacific Sunset, javor můéč OK 16-18 | ks | 18 | 0 | 0 |  | 0 |  | 0 | 21 | 0 | 0 | SO.801
|  | 241 | X50873 | Amelanchier arborea Robin Hill, muchovník OK 14-16 | ks | 2 | 0 | 0 |  | 0 |  | 0 | 21 | 0 | 0 | SO.801
|  | 242 | X50874 | Tilia platyphyllos Rubra, lípa OK 16-18 | ks | 26 | 0 | 0 |  | 0 |  | 0 | 21 | 0 | 0 | SO.801
|  | 243 | X50875 | Výsadbový substrát – složení: štěrk frakce 4 - 8 mm (65%), organický kompost (25 %) biouhel (10%) | m3 | 55 | 0 | 0 |  | 0 |  | 0 | 21 | 0 | 0 | SO.801
|  | 244 | X50876 | Strukturální substrát – složení: štěrk frakce 32 - 63 mm, prosátý kompost s biouhlem (15%) | m3 | 740 | 0 | 0 |  | 0 |  | 0 | 21 | 0 | 0 | SO.801
|  | 245 | X50877 | Štěrk frakce 14-16 mm | m3 | 12 | 0 | 0 |  | 0 |  | 0 | 21 | 0 | 0 | SO.801
|  | 246 | X50878 | Geotextilie 300 g / m2; d+m | m2 | 950 | 0 | 0 |  | 0 |  | 0 | 21 | 0 | 0 | SO.801
|  | 247 | X50879 | Kari síť s velikosí ok 10 x 10 cm; d+m | m2 | 118 | 0 | 0 |  | 0 |  | 0 | 21 | 0 | 0 | SO.801
|  | 248 | X50881 | Nátěr ochranný na kmeny; d+m | kg | 14 | 0 | 0 |  | 0 |  | 0 | 21 | 0 | 0 | SO.801
|  | 249 | 183211211 | Založení štěrkového záhonu pro výsadbu trvalek v rovině nebo ve svahu do 1:5 v zemině skupiny 1 až 4 | m2 | 166 | 0 | 0 |  | 0 |  | 0 | 21 | 0 | 0 | SO.801
|  | 250 | X50882 | Substrát – kompost promíchaný s pískem nebo drceným kamenivem frakce 2-5 mm v poměru 1:1 | m3 | 11 | 0 | 0 |  | 0 |  | 0 | 21 | 0 | 0 | SO.801
|  | 251 | X50883 | Štěpka | m3 | 14 | 0 | 0 |  | 0 |  | 0 | 21 | 0 | 0 | SO.801
|  | 252 | X50884 | Půdní kondicionér | kg | 16.6 | 0 | 0 |  | 0 |  | 0 | 21 | 0 | 0 | SO.801
|  | 253 | X50885 | Dlouhodobé hnojivo | kg | 8.3 | 0 | 0 |  | 0 |  | 0 | 21 | 0 | 0 | SO.801
|  | 254 | X50886 | Parthenocissus tricuspidata Weitchii, přísavník trojcípý | ks | 12 | 0 | 0 |  | 0 |  | 0 | 21 | 0 | 0 | SO.801
|  | 255 | X50887 | Rosa rugosa, růže svrasklá | ks | 17 | 0 | 0 |  | 0 |  | 0 | 21 | 0 | 0 | SO.801
|  | 256 | X50888 | Rosa Kordes Eskimo, růže mnohokvětá | ks | 72 | 0 | 0 |  | 0 |  | 0 | 21 | 0 | 0 | SO.801
|  | 257 | X50889 | Rosa Kordes Topolina, růže půdokryvná | ks | 98 | 0 | 0 |  | 0 |  | 0 | 21 | 0 | 0 | SO.801
|  | 258 | X50890 | Vinca minor, barvínek | ks | 350 | 0 | 0 |  | 0 |  | 0 | 21 | 0 | 0 | SO.801
S/SO/SO.801/001/0018. | 5 |  |  | 0018.: Následná péče |  |  |  | 0 |  | 0 |  | 0 |  | 0 | 0 | Pododdíl
|  | 259 | X50894 | Následná péče o 1 kus vysazené dřeviny (stromu) během prvního roku (kontrola, řez, kotvení, zálivková mísa) | ks | 46 | 0 | 0 |  | 0 |  | 0 | 21 | 0 | 0 | SO.801
|  | 260 | X50895 | Následná péče o 1 kus vysazené dřeviny (stromu) během druhého roku | ks | 46 | 0 | 0 |  | 0 |  | 0 | 21 | 0 | 0 | SO.801
|  | 261 | X50896 | Následná péče o 1 kus vysazené dřeviny (stromu) během třetího roku | ks | 46 | 0 | 0 |  | 0 |  | 0 | 21 | 0 | 0 | SO.801
|  | 262 | X50897 | Následná péče o 1 kus vysazené dřeviny (stromu) během čtvrtého roku | ks | 46 | 0 | 0 |  | 0 |  | 0 | 21 | 0 | 0 | SO.801
|  | 263 | X50898 | Následná péče o 1 kus vysazené dřeviny (stromu) během pátého roku | ks | 46 | 0 | 0 |  | 0 |  | 0 | 21 | 0 | 0 | SO.801
|  |  | Výkaz výměr: | viz.PD |  | 0
|  |  |  | 46 |  | 46
|  | 264 | 185804311 | Zalití dřevin vodou - během prvního roku | m3 | 46 | 0 | 0 |  | 0 |  | 0 | 21 | 0 | 0 | SO.801
|  |  | Výkaz výměr: | 100l/strom/10x ročně - 1.rok |  | 0
|  |  |  | 46*100*10/1000 |  | 46
|  | 265 | 185804311 | Zalití dřevin vodou - během druhého roku | m3 | 23 | 0 | 0 |  | 0 |  | 0 | 21 | 0 | 0 | SO.801
|  |  | Výkaz výměr: | 100l/strom/5x ročně - 2.rok |  | 0
|  |  |  | 46*100*5/1000 |  | 23
|  | 266 | 185804311 | Zalití dřevin vodou - během třetího roku | m3 | 23 | 0 | 0 |  | 0 |  | 0 | 21 | 0 | 0 | SO.801
|  |  | Výkaz výměr: | 100l/strom/5x ročně - 3.rok |  | 0
|  |  |  | 46*100*5/1000 |  | 23
|  | 267 | 185804311 | Zalití dřevin vodou - během čtvrtého roku | m3 | 23 | 0 | 0 |  | 0 |  | 0 | 21 | 0 | 0 | SO.801
|  |  | Výkaz výměr: | 100l/strom/5x ročně - 4.rok |  | 0
|  |  |  | 46*100*5/1000 |  | 23
|  | 268 | 185804311 | Zalití dřevin vodou - během pátého roku | m3 | 18.4 | 0 | 0 |  | 0 |  | 0 | 21 | 0 | 0 | SO.801
|  |  | Výkaz výměr: | 100l/strom/4x ročně - 5.rok |  | 0
|  |  |  | 46*100*4/1000 |  | 18.4
S/SO/SO.802 | 3 |  |  | SO.802: Městský mobiliář, autobusové zastávky |  |  |  | 0 |  | 16.7205 |  | 0 |  | 0 | 0 | ProjectObjectNumber
S/SO/SO.802/009 | 4 |  |  | 009: Ostatní konstrukce a práce |  |  |  | 0 |  | 16.7205 |  | 0 |  | 0 | 0 | Oddíl
S/SO/SO.802/009/0093 | 5 |  |  | 0093: Dokončovací konstrukce a práce inženýrských staveb |  |  |  | 0 |  | 16.7205 |  | 0 |  | 0 | 0 | Pododdíl
|  | 269 | M.01a | lavička bez opěradla kotvená 1600x500x450mm konstrukce-ocelová práškově lakovaná, sedák-4 lamely masiv tropické dřevo | kus | 22 | 0 | 0 |  | 0 |  | 0 | 21 | 0 | 0 | SO.802
|  | 270 | M.01a-m | montáž/manipulace do betonového základu závitovými tyčemi | kus | 22 | 0 | 0 |  | 0 |  | 0 | 21 | 0 | 0 | SO.802
|  | 271 | M.01a-s | spodní stavba (betonový základ) | kus | 22 | 0 | 0 |  | 0 |  | 0 | 21 | 0 | 0 | SO.802
|  | 272 | M.01b | lavička s opěradlem kotvená 1800x700x820mm konstrukce-ocelová práškově lakovaná, sedák-3 desky, opěradlo-2desky masiv tropické dřevo | kus | 10 | 0 | 0 |  | 0 |  | 0 | 21 | 0 | 0 | SO.802
|  | 273 | M.01b-m | montáž/manipulace do betonového základu závitovými tyčemi | kus | 10 | 0 | 0 |  | 0 |  | 0 | 21 | 0 | 0 | SO.802
|  | 274 | M.01b-s | spodní stavba (betonový základ) | kus | 10 | 0 | 0 |  | 0 |  | 0 | 21 | 0 | 0 | SO.802
|  | 275 | M.01c | lavička s opěradlem nekotvená 600x700x820mm konstrukce-ocelová práškově lakovaná, sedák-3 desky, opěradlo-2desky masiv tropické dřevo | kus | 6 | 0 | 0 |  | 0 |  | 0 | 21 | 0 | 0 | SO.802
|  | 276 | M.01c-m | montáž/manipulace do betonového základu závitovými tyčemi | kus | 6 | 0 | 0 |  | 0 |  | 0 | 21 | 0 | 0 | SO.802
|  | 277 | M.01c-s | spodní stavba (betonový základ) | kus | 6 | 0 | 0 |  | 0 |  | 0 | 21 | 0 | 0 | SO.802
|  | 278 | M.01d | lavička bez opěradla kotvená oblouková poloměr oblouku cca 1000mm (výseč 45°) konstrukce-ocelová práškově lakovaná, sedák-9 desek lichoběžníkového tvaru masiv tropické dřevo | kus | 11 | 0 | 0 |  | 0 |  | 0 | 21 | 0 | 0 | SO.802
|  | 279 | M.01d-m | montáž/manipulace do betonového základu závitovými tyčemi | kus | 11 | 0 | 0 |  | 0 |  | 0 | 21 | 0 | 0 | SO.802
|  | 280 | M.01d-s | spodní stavba (betonový základ) | kus | 11 | 0 | 0 |  | 0 |  | 0 | 21 | 0 | 0 | SO.802
|  | 281 | M.01e | lavička bez opěradla kotvená oblouková poloměr oblouku cca 2500mm (výseč 45°) konstrukce-ocelová práškově lakovaná, sedák-9 desek lichoběžníkového tvaru masiv tropické dřevo | kus | 1 | 0 | 0 |  | 0 |  | 0 | 21 | 0 | 0 | SO.802
|  | 282 | M.01e-m | montáž/manipulace do betonového základu závitovými tyčemi | kus | 1 | 0 | 0 |  | 0 |  | 0 | 21 | 0 | 0 | SO.802
|  | 283 | M.01e-s | spodní stavba (betonový základ) | kus | 1 | 0 | 0 |  | 0 |  | 0 | 21 | 0 | 0 | SO.802
|  | 284 | M.02a | odpadkový koš 430x260x985mm/nádoba 55l z ohýbaného pozinkovaného plechu, kce zinkovaný ocelový svařenec opatřen práškovou barvou, dvířka se zámkem, integrovaný popelník | kus | 5 | 0 | 0 |  | 0 |  | 0 | 21 | 0 | 0 | SO.802
|  | 285 | M.02a-m | montáž/manipulace do betonového základu závitovými tyčemi | kus | 5 | 0 | 0 | 0.07287 | 0.36435 |  | 0 | 21 | 0 | 0 | SO.802
|  | 286 | M.02a-s | spodní stavba (betonový základ) | kus | 5 | 0 | 0 |  | 0 |  | 0 | 21 | 0 | 0 | SO.802
|  | 287 | M.02b | odpadkový koš 945x260x985mm/nádoby 55l a 2x 32l z ohýbaného pozinkovaného plechu, kce zinkovaný ocelový svařenec opatřen práškovou barvou, dvířka se zámkem, integrovaný popelník | kus | 9 | 0 | 0 |  | 0 |  | 0 | 21 | 0 | 0 | SO.802
|  | 288 | M.02b-m | montáž/manipulace do betonového základu závitovými tyčemi | kus | 9 | 0 | 0 | 0.0008 | 0.0072 |  | 0 | 21 | 0 | 0 | SO.802
|  | 289 | M.02b-s | spodní stavba (betonový základ) | kus | 9 | 0 | 0 |  | 0 |  | 0 | 21 | 0 | 0 | SO.802
|  | 290 | M.03 | Jednoduchý kotvený stojan na kola ocelová kce práškově lakovaná | kus | 21 | 0 | 0 |  | 0 |  | 0 | 21 | 0 | 0 | SO.802
|  | 291 | M.03-m | montáž/manipulace do betonového základu závitovými tyčemi | kus | 21 | 0 | 0 | 0.074 | 1.554 |  | 0 | 21 | 0 | 0 | SO.802
|  | 292 | M.03-s | spodní stavba (betonový základ) | kus | 21 | 0 | 0 |  | 0 |  | 0 | 21 | 0 | 0 | SO.802
|  | 293 | M.04 | Autobusová zastávka ocelová kce práškově lakovaná 4120x1805x2536mm, střecha z bezpečnostního tvrzeného skla, zadní výplně z bezpečnostního kaleného skla, lavička masiv tropické dřevo | kus | 2 | 0 | 0 |  | 0 |  | 0 | 21 | 0 | 0 | SO.802
|  | 294 | M.04-m | montáž/manipulace do betonového základu závitovými tyčemi | kus | 2 | 0 | 0 | 0.576 | 1.152 |  | 0 | 21 | 0 | 0 | SO.802
|  | 295 | M.04-s | spodní stavba (betonový základ) | kus | 2 | 0 | 0 |  | 0 |  | 0 | 21 | 0 | 0 | SO.802
|  | 296 | M.05a | Čtvercová mříž ke stromu v rámu 1600x1600mm | kus | 29 | 0 | 0 |  | 0 |  | 0 | 21 | 0 | 0 | SO.802
|  | 297 | M.05a-m | montáž/manipulace do betonového základu závitovými tyčemi | kus | 29 | 0 | 0 | 0.384 | 11.136 |  | 0 | 21 | 0 | 0 | SO.802
|  | 298 | M.05a-s | spodní stavba (betonový základ) | kus | 29 | 0 | 0 |  | 0 |  | 0 | 21 | 0 | 0 | SO.802
|  | 299 | M.05b | Kruhová mříž ke stromu v rámu ø1600mm | kus | 6 | 0 | 0 |  | 0 |  | 0 | 21 | 0 | 0 | SO.802
|  | 300 | M.05b-m | montáž/manipulace do betonového základu závitovými tyčemi | kus | 6 | 0 | 0 | 0.192 | 1.152 |  | 0 | 21 | 0 | 0 | SO.802
|  | 301 | M.05b-s | spodní stavba (betonový základ) | kus | 6 | 0 | 0 |  | 0 |  | 0 | 21 | 0 | 0 | SO.802
|  | 302 | M.07 | Exteriérové modulové zábradlí výška 1100mm, délka 2500mm, práškově lakované | kus | 16 | 0 | 0 |  | 0 |  | 0 | 21 | 0 | 0 | SO.802
|  | 303 | M.07-m | montáž/manipulace do betonového základu závitovými tyčemi | kus | 16 | 0 | 0 |  | 0 |  | 0 | 21 | 0 | 0 | SO.802
|  | 304 | M.07-s | spodní stavba (betonový základ) | kus | 16 | 0 | 0 |  | 0 |  | 0 | 21 | 0 | 0 | SO.802
|  | 305 | M.06 | Reklamní panel válcového tvaru ø1005mm, výlepová plechová plocha 8m2, ocelová konstrukce práškově lakovaná | kus | 1 | 0 | 0 |  | 0 |  | 0 | 21 | 0 | 0 | SO.802
|  | 306 | M.06-m | montáž/manipulace do betonového základu závitovými tyčemi | kus | 1 | 0 | 0 | 0.707 | 0.707 |  | 0 | 21 | 0 | 0 | SO.802
|  | 307 | M.06-s | spodní stavba (betonový základ) | kus | 1 | 0 | 0 |  | 0 |  | 0 | 21 | 0 | 0 | SO.802
|  | 308 | M.08 | Informační tabule - hliníková konstrukce s práškovou barvou 940x700mm, uzamykatelná, plexisklo anti-vandal, hliníkové sloupky délky 2000mm | kus | 1 | 0 | 0 |  | 0 |  | 0 | 21 | 0 | 0 | SO.802
|  | 309 | M.08-m | montáž/manipulace do betonového základu závitovými tyčemi | kus | 1 | 0 | 0 |  | 0 |  | 0 | 21 | 0 | 0 | SO.802
|  | 310 | M.08-s | spodní stavba (betonový základ) | kus | 1 | 0 | 0 |  | 0 |  | 0 | 21 | 0 | 0 | SO.802
|  | 311 | M.09 | Stůl - nosná ocelová konstrukce (1 noha) práškově lakovaná, deska 640x660mm z dřevěných lamel masiv | kus | 3 | 0 | 0 |  | 0 |  | 0 | 21 | 0 | 0 | SO.802
|  | 312 | M.09-m | montáž/manipulace do betonového základu závitovými tyčemi | kus | 3 | 0 | 0 | 0.216 | 0.648 |  | 0 | 21 | 0 | 0 | SO.802
|  | 313 | M.09-s | spodní stavba (betonový základ) | kus | 3 | 0 | 0 |  | 0 |  | 0 | 21 | 0 | 0 | SO.802
|  | 314 | M.10 | Stůl - nosná ocelová konstrukce (2 nohy) práškově lakovaná, deska 710x1820mm z 6 dřevěných desek masiv | kus | 3 | 0 | 0 |  | 0 |  | 0 | 21 | 0 | 0 | SO.802
|  | 315 | M.10-m | montáž/manipulace do betonového základu závitovými tyčemi | kus | 3 | 0 | 0 |  | 0 |  | 0 | 21 | 0 | 0 | SO.802
|  | 316 | M.10-s | spodní stavba (betonový základ) | kus | 3 | 0 | 0 |  | 0 |  | 0 | 21 | 0 | 0 | SO.802
S/VRN | 2 |  |  | VRN: Vedlejší a ostatní rozpočtové náklady |  |  |  | 0 |  | 0 |  | 0 |  | 0 | 0 | ConstructionPhase
S/VRN/VRN | 3 |  |  | VRN: Vedlejší a ostatní rozpočtové náklady |  |  |  | 0 |  | 0 |  | 0 |  | 0 | 0 | ProjectObjectNumber
S/VRN/VRN/V01 | 4 |  |  | V01: Průzkumné, geodetické a projektové práce |  |  |  | 0 |  | 0 |  | 0 |  | 0 | 0 | Oddíl
S/VRN/VRN/V01/V01. | 5 |  |  | V01.: Průzkumné, geodetické a projektové práce |  |  |  | 0 |  | 0 |  | 0 |  | 0 | 0 | Pododdíl
|  | 317 | 012002000 | Geodetické práce | kpl | 1 | 0 | 0 |  | 0 |  | 0 | 21 | 0 | 0 | VRN
|  | 318 | 013254000 | Dokumentace skutečného provedení stavby | kpl | 1 | 0 | 0 |  | 0 |  | 0 | 21 | 0 | 0 | VRN
|  | 319 | 013294000 | Ostatní dokumentace | kpl | 1 | 0 | 0 |  | 0 |  | 0 | 21 | 0 | 0 | VRN
S/VRN/VRN/V03 | 4 |  |  | V03: Zařízení staveniště |  |  |  | 0 |  | 0 |  | 0 |  | 0 | 0 | Oddíl
S/VRN/VRN/V03/V03. | 5 |  |  | V03.: Zařízení staveniště |  |  |  | 0 |  | 0 |  | 0 |  | 0 | 0 | Pododdíl
|  | 320 | 030001000 | Zařízení staveniště | kpl | 1 | 0 | 0 |  | 0 |  | 0 | 21 | 0 | 0 | VRN
|  | 321 | 031303000 | Náklady na zábor | kpl | 1 | 0 | 0 |  | 0 |  | 0 | 21 | 0 | 0 | VRN
S/VRN/VRN/V04 | 4 |  |  | V04: Inženýrská činnost |  |  |  | 0 |  | 0 |  | 0 |  | 0 | 0 | Oddíl
S/VRN/VRN/V04/V04. | 5 |  |  | V04.: Inženýrská činnost |  |  |  | 0 |  | 0 |  | 0 |  | 0 | 0 | Pododdíl
|  | 322 | 044002000 | Doklady ke kolaudaci | kpl | 1 | 0 | 0 |  | 0 |  | 0 | 21 | 0 | 0 | VRN
|  | 323 | 045303000 | Koordinační činnost | kpl | 1 | 0 | 0 |  | 0 |  | 0 | 21 | 0 | 0 | VRN
S/VRN/VRN/V07 | 4 |  |  | V07: Provozní vlivy |  |  |  | 0 |  | 0 |  | 0 |  | 0 | 0 | Oddíl
S/VRN/VRN/V07/V07. | 5 |  |  | V07.: Provozní vlivy |  |  |  | 0 |  | 0 |  | 0 |  | 0 | 0 | Pododdíl
|  | 324 | 070001000 | Zajištění DIO komunikace II. a III. třídy - jednoduché el. vedení | kpl | 1 | 0 | 0 |  | 0 |  | 0 | 21 | 0 | 0 | VRN

## Figury
Figura | Výraz | Hodnota | Popis
K100v | 353,3+50,9 | 404.2 | Kostka 100x100 - vějířovitý vzor
K100 | 21,6+140,2+102,7+8,4+32,0+5,7+5,4+111,4+14,6*2+110,5+12,6+13,5+9,6+12,2+0,5*15+1,0*7+1,4*2 | 632.3 | Kostka 100x100
Moz | 5,7+33,2+1,3*2+2,6*10+20,0+10,2+4,4+1,7+14,8+147,1+110,3+70,2+10,7*5+6,1+5,0+7,4+7,2+1,7+1,1+0,3+8,3+28,3+3,2+10,2 | 578.5 | Mozaika 60x60 mix
VfD | 90,1+3,7+43,9+78,1+3,7+37,2+24,6+51,9+21,4+22,9+33,4+28,0+24,9+18,6+20,5+29,1+28,0+18,9+21,2+9,7+96,2+72,6+34,6+62,2+32,0+13,7+73,1+53,1+101,1+66,3+71,6+38,5+60,5+37,3+137,3+242,3+20,3+126,3+905,8+406,0+58,2 | 3318.8 | Velkoformátová dlažba
BDsig | 5,7+18,3+1,4+6,3+3,7+2,1+120,5+3,8+6,6+3,6+4,8+4,0+2,5+4,9+5,9+3,6+7,2+7,7+3,8+1,3+4,0+1,8+8,9 | 232.4 | Reliéfní betonová dlažba - signální, varovný pás
BDvod | 4,3+3,6+2,0+3,3+2,4+2,0+2,1+7,4+4,7+5,9+11,8+14,8+33,7 | 98 | Reliéfní betonová dlažba - umělá vodicí linie