## Krycí List
0
21 | Rozpočet
#N/A
#N/A
0
0 |  | ZAKÁZKA |  | Set Column width to
0 |  |  |  | 56
0 | Číslo: |  |  | 0
| Zakázka: | Oprava střechy budovy MěÚ Žižkova 227/1, Žďár n./S. |  | Oprava střechy budovy MěÚ Žižkova 227/1, Žďár n./S.
| Komentář: | Soupis prací je sestaven s využitím Cenové soustavy ÚRS. Veškeré další informace vymezující popis a podmínky použití těchto položek z Cenové soustavy, které nejsou uvedeny přímo v soupisu prací, jsou neomezeně dálkově k dispozici na webu podminky.urs.cz. |  | Soupis prací je sestaven s využitím Cenové soustavy ÚRS. Veškeré další informace vymezující popis a podmínky použití těchto položek z Cenové soustavy, které nejsou uvedeny přímo v soupisu prací, jsou neomezeně dálkově k dispozici na webu podminky.urs.cz.
FIRMY
0 | ---: | ---
REALIZAČNÍ TÝM
| ---: | ---
ROZPOČET
| Celkem (bez DPH): | 0 | Kč
| DPH: | 0 | Kč
| Celkem včetně DPH: | 0 | Kč

## Rekapitulace
Oprava střechy budovy MěÚ Žižkova 227/1, Žďár n./S. - Nabídka
| Popis | Cena | Hmotnost | DPH | Cena s DPH
S | S: Stavba | 0 | 26.9888 | 0 | 0
S/SO 01 | SO 01: Stavební objekt 01 | 0 | 26.9888 | 0 | 0
S/SO 01/009 | 009: Ostatní konstrukce a práce, bourání | 0 | 0 | 0 | 0
S/SO 01/099 | 099: Přesun hmot a manipulace se sutí | 0 | 0 | 0 | 0
S/SO 01/741 | 741: Silnoproud | 0 | 0 | 0 | 0
S/SO 01/762 | 762: Konstrukce tesařské | 0 | 18.6154 | 0 | 0
S/SO 01/764 | 764: Konstrukce klempířské | 0 | 8.0781 | 0 | 0
S/SO 01/765 | 765: Krytina skládaná | 0 | 0.29535 | 0 | 0
S/SO 01/V03 | V03: Zařízení staveniště | 0 | 0 | 0 | 0
S/SO 01/V09 | V09: Ostatní náklady | 0 | 0 | 0 | 0
| Celkem (bez DPH) | 0
| DPH | 0
| Celkem (včetně DPH) | 0

## Zakázka
Oprava střechy budovy MěÚ Žižkova 227/1, Žďár n./S. - Nabídka
|  | Poř. | Typ | Kód | Popis | MJ | Výměra | Jedn. Cena | Cena | Jedn. hmotn. | Hmotnost | Jedn. suť | Suť | Sazba DPH | DPH | Cena s DPH
S | 1 |  | Stavba |  | S: Stavba |  |  |  | 0 |  | 26.9888 |  | 19.4465 |  | 0 | 0
S/SO 01 | 2 |  | Objekt |  | SO 01: Stavební objekt 01 |  |  |  | 0 |  | 26.9888 |  | 19.4465 |  | 0 | 0
S/SO 01/009 | 3 |  | Oddíl |  | 009: Ostatní konstrukce a práce, bourání |  |  |  | 0 |  | 0 |  | 8.6076 |  | 0 | 0
|  | 1 | SP | 962032631 | Bourání zdiva komínového nad střechou z cihel na MV nebo MVC | m3 | 5.4 | 0 | 0 |  | 0 | 1.594 | 8.6076 | 21 | 0 | 0
|  |  |  | Výkaz výměr: | Komín č.1; 2,1*3*0,5 |  | 3.15
[5 empty] | Komín č.2; 1,5*0,5*3 |  | 2.25
|  | 2 | SP | 941111112 | Montáž lešení řadového trubkového lehkého s podlahami zatížení do 200 kg/m2 š od 0,6 do 0,9 m v přes 10 do 25 m | m2 | 2688 | 0 | 0 |  | 0 |  | 0 | 21 | 0 | 0
|  |  |  | Výkaz výměr: | Lešení kolem objektu; (63*2+16*2)*18-13*12 |  | 2688
|  | 3 | SP | 941111212 | Příplatek k lešení řadovému trubkovému lehkému s podlahami š 0,9 m v 25 m za první a ZKD den použití | m2 | 241920 | 0 | 0 |  | 0 |  | 0 | 21 | 0 | 0
|  |  |  | Výkaz výměr: | Lešení kolem objektu předpoklad 90 dní; 2688*90 |  | 241920
|  | 4 | SP | 941111812 | Demontáž lešení řadového trubkového lehkého s podlahami zatížení do 200 kg/m2 š přes 0,6 do 0,9 m v přes 10 do 25 m | m2 | 2688 | 0 | 0 |  | 0 |  | 0 | 21 | 0 | 0
|  |  |  | Výkaz výměr: | Lešení kolem objektu; (63*2+16*2)*18-13*12 |  | 2688
|  | 5 | SP | 944511111 | Montáž ochranné sítě z textilie z umělých vláken | m2 | 2688 | 0 | 0 |  | 0 |  | 0 | 21 | 0 | 0
|  |  |  | Výkaz výměr: | Lešení kolem objektu; (63*2+16*2)*18-13*12 |  | 2688
|  | 6 | SP | 944511811 | Demontáž ochranné sítě z textilie z umělých vláken | m2 | 2688 | 0 | 0 |  | 0 |  | 0 | 21 | 0 | 0
|  |  |  | Výkaz výměr: | Lešení kolem objektu; (63*2+16*2)*18-12*13 |  | 2688
|  | 7 | SP | 944511211 | Příplatek k ochranné síti za první a ZKD den použití | m2 | 241920 | 0 | 0 |  | 0 |  | 0 | 21 | 0 | 0
|  |  |  | Výkaz výměr: | Předpoklad 90 dní; 90*2688 |  | 241920
S/SO 01/099 | 3 |  | Oddíl |  | 099: Přesun hmot a manipulace se sutí |  |  |  | 0 |  | 0 |  | 0 |  | 0 | 0
|  | 8 | SP | 997013116 | Vnitrostaveništní doprava suti a vybouraných hmot pro budovy v přes 18 do 21 m s použitím mechanizace | t | 19.4465 | 0 | 0 |  | 0 |  | 0 | 21 | 0 | 0
|  | 9 | SP | 997013501 | Odvoz suti a vybouraných hmot na skládku nebo meziskládku do 1 km se složením | t | 19.4465 | 0 | 0 |  | 0 |  | 0 | 21 | 0 | 0
|  | 10 | SP | 997013509 | Příplatek k odvozu suti a vybouraných hmot na skládku ZKD 1 km přes 1 km | t | 58.338 | 0 | 0 |  | 0 |  | 0 | 21 | 0 | 0
|  |  |  | Výkaz výměr: | 3Km; 3*19,446 |  | 58.338
|  | 11 | SP | 997013603 | Poplatek za uložení na skládce (skládkovné) stavebního odpadu cihelného kód odpadu 17 01 02 | t | 8.6076 | 0 | 0 |  | 0 |  | 0 | 21 | 0 | 0
|  |  |  | Výkaz výměr: | Bourání komínového zdiva; 1,594*5,4 |  | 8.6076
|  | 12 | SP | 997013811 | Poplatek za uložení na skládce (skládkovné) stavebního odpadu dřevěného kód odpadu 17 02 01 | t | 3.6 | 0 | 0 |  | 0 |  | 0 | 21 | 0 | 0
|  |  |  | Výkaz výměr: | Bednění z prken a nahrazované prvky krovu; 200*0,015+50*0,012 |  | 3.6
|  | 13 | SP | 997013814 | Poplatek za uložení na skládce (skládkovné) stavebního odpadu izolací kód odpadu 17 06 04 | t | 0.56872 | 0 | 0 |  | 0 |  | 0 | 21 | 0 | 0
|  |  |  | Výkaz výměr: | Předpoklad hmotnosti izolace 0,6kg/m2; 0,0006*947,87 |  | 0.56872
|  | 14 | SP | 997013631 | Poplatek za uložení na skládce (skládkovné) stavebního odpadu směsného kód odpadu 17 09 04 | t | 0.063 | 0 | 0 |  | 0 |  | 0 | 21 | 0 | 0
|  |  |  | Výkaz výměr: | Likvidace střešních výlezů; 0,009*7 |  | 0.063
|  | 15 | SP | 993111111 | Dovoz a odvoz lešení řadového do 10 km včetně naložení a složení | m2 | 2688 | 0 | 0 |  | 0 |  | 0 | 21 | 0 | 0
|  |  |  | Výkaz výměr: | 2688 |  | 2688
|  | 16 | SP | 993111119 | Příplatek k ceně dovozu a odvozu lešení řadového ZKD 10 km přes 10 km | m2 | 2688 | 0 | 0 |  | 0 |  | 0 | 21 | 0 | 0
|  |  |  | Výkaz výměr: | 2688 |  | 2688
S/SO 01/741 | 3 |  | Oddíl |  | 741: Silnoproud |  |  |  | 0 |  | 0 |  | 0.074834 |  | 0 | 0
|  | 17 | SP | 741421833 | Demontáž drátu nebo lana svodového vedení D přes 8 mm šikmá střecha | m | 120.7 | 0 | 0 |  | 0 | 0.00062 | 0.074834 | 21 | 0 | 0
|  |  |  | Výkaz výměr: | Demontáž bleskosvodu; 60+8*6+1+3,65+0,45+3,5+0,45+3,65 |  | 120.7
|  | 18 | SUB | X154 | D+M Hromosvodu, samostatný rozpočet | soubor | 1 | 0 | 0 |  | 0 |  | 0 | 21 | 0 | 0
S/SO 01/762 | 3 |  | Oddíl |  | 762: Konstrukce tesařské |  |  |  | 0 |  | 18.6154 |  | 3.616 |  | 0 | 0
|  | 19 | SP | 762341026 | Bednění střech rovných sklon do 60° z desek OSB tl 22 mm na pero a drážku šroubovaných na krokve | m2 | 947.87 | 0 | 0 | 0.01423 | 13.4882 |  | 0 | 21 | 0 | 0
|  |  |  | Výkaz výměr: | Dle výkresu D1.1.3; 476,72+208,98+208,45+19,87+19,87+6,99+6,99 |  | 947.87
|  | 20 | SP | 762342441 | Montáž lišt trojúhelníkových sklonu do 60° | m | 1128.175 | 0 | 0 |  | 0 |  | 0 | 21 | 0 | 0
|  |  |  | Výkaz výměr: | Dle výkazu výpis řeziva D1.1.3 kontralatě; 1128,175 |  | 1128.175
|  | 21 | H | 61223262 | hranol konstrukční KVH lepený průřezu 60x60-280mm nepohledový | m3 | 4.2525 | 0 | 0 | 0.44 | 1.8711 |  | 0 | 21 | 0 | 0
|  |  |  | Výkaz výměr: | Dle výkazu výpis řeziva D1.1.3 kontralatě; 4,05 |  | 4.05
|  |  |  | Ztratné: | 5 |  | 0.2025
|  | 22 | SP | 762395000 | Spojovací prostředky krovů, bednění, laťování, nadstřešních konstrukcí | m3 | 8.05 | 0 | 0 | 0.02337 | 0.18813 |  | 0 | 21 | 0 | 0
|  |  |  | Výkaz výměr: | Dle výkazu výpis řeziva D1.1.3 kontralatě; 4,05 |  | 4.05
[5 empty] | Bednění střechy z prken; 4 |  | 4
|  | 23 | SP | 762343911 | Zabednění otvorů ve střeše prkny tl do 32 mm pl jednotlivě do 1 m2 | m2 | 3.4 | 0 | 0 | 0.01946 | 0.066164 |  | 0 | 21 | 0 | 0
|  |  |  | Výkaz výměr: | Otvor po komínu č.1; 2,1*0,5 |  | 1.05
[5 empty] | Otvor po komínu č.2; 1,5*0,5 |  | 0.75
[5 empty] | Otvor po střešním výlezu 4ks; 0,8*0,5*4 |  | 1.6
|  | 24 | SP | 762341811 | Demontáž bednění střech z prken | m2 | 200 | 0 | 0 |  | 0 | 0.015 | 3 | 21 | 0 | 0
|  |  |  | Výkaz výměr: | Předpoklad výměny 200m2; 200 |  | 200
|  | 25 | SP | 762341210 | Montáž bednění střech rovných a šikmých sklonu do 60° z hrubých prken na sraz tl do 32 mm | m2 | 200 | 0 | 0 |  | 0 |  | 0 | 21 | 0 | 0
|  |  |  | Výkaz výměr: | Výměna nevyhovující části bednění, předpoklad; 200 |  | 200
|  | 26 | H | 60515111 | řezivo jehličnaté boční prkno 20-30mm | m3 | 4.2 | 0 | 0 | 0.55 | 2.31 |  | 0 | 21 | 0 | 0
|  |  |  | Výkaz výměr: | Předpoklad výměny bednění; 0,02*200 |  | 4
|  |  |  | Ztratné: | 5 |  | 0.2
|  | 27 | SP | 762083111 | Impregnace řeziva proti dřevokaznému hmyzu a houbám máčením třída ohrožení 1 a 2 | m3 | 8.432 | 0 | 0 | 0.00122 | 0.010287 |  | 0 | 21 | 0 | 0
|  |  |  | Výkaz výměr: | Impregnace KVH profilů; 4,232 |  | 4.232
[5 empty] | Impregnace prken; 4,2 |  | 4.2
|  | 28 | SP | 762332922 | Doplnění části střešní vazby hranoly průřezové pl přes 120 do 224 cm2 včetně materiálu | m | 50 | 0 | 0 | 0.01363 | 0.6815 |  | 0 | 21 | 0 | 0
|  |  |  | Výkaz výměr: | Předpoklad výměny poškozených prvků v rozsahu 50m; 50 |  | 50
|  | 29 | SP | 762331921 | Vyřezání části střešní vazby průřezové pl řeziva přes 120 do 224 cm2 dl do 3 m | m | 50 | 0 | 0 |  | 0 | 0.01232 | 0.616 | 21 | 0 | 0
|  |  |  | Výkaz výměr: | Předpoklad výměny poškozených prvků v rozsahu 50m; 50 |  | 50
|  | 30 | SP | 998762103 | Přesun hmot tonážní pro kce tesařské v objektech v přes 12 do 24 m | t | 18.6154 | 0 | 0 |  | 0 |  | 0 | 21 | 0 | 0
S/SO 01/764 | 3 |  | Oddíl |  | 764: Konstrukce klempířské |  |  |  | 0 |  | 8.0781 |  | 6.5793 |  | 0 | 0
|  | 31 | SP | 764002414 | Montáž strukturované oddělovací rohože jakkékoliv rš | m2 | 972.87 | 0 | 0 |  | 0 |  | 0 | 21 | 0 | 0
|  |  |  | Výkaz výměr: | Dle výkresu D1.1.3; 476,72+208,98+208,45+19,87+19,87+6,99+6,99+12,5+12,5 |  | 972.87
|  | 32 | H | 28329043 | fólie difuzně propustné s nakašírovanou strukturovanou rohoží pod hladkou plechovou krytinu se samolepící páskou v podélném přesahu | m2 | 1070.157 | 0 | 0 | 0.0004 | 0.42806 |  | 0 | 21 | 0 | 0
|  |  |  | Výkaz výměr: | Dle výkresu D1.1.3; 476,72+208,98+208,45+19,87+19,87+6,99+6,99+12,5+12,5 |  | 972.87
|  |  |  | Ztratné: | 10 |  | 97.287
|  | 33 | SP | 764111641 | Krytina střechy rovné drážkováním ze svitků z Pz plechu s povrchovou úpravou do rš 670 mm sklonu do 30° | m2 | 983.87 | 0 | 0 | 0.00661 | 6.5034 |  | 0 | 21 | 0 | 0
|  |  |  | Výkaz výměr: | Dle výkresu D1.1.3; 476,72+208,98+208,45+19,87+19,87+6,99+6,99+12,5+12,5 |  | 972.87
[5 empty] | Oplechování větrací šachty a atik dle výkresu D1.1.3; 3+3+5 |  | 11
|  | 34 | SP | 764002821 | Demontáž střešního výlezu do suti | kus | 7 | 0 | 0 |  | 0 | 0.00906 | 0.06342 | 21 | 0 | 0
|  |  |  | Výkaz výměr: | Rušené výlezy; 4 |  | 4
[5 empty] | Nahrazované výlezy; 3 |  | 3
|  | 35 | SP | 764213652 | Střešní výlez pro krytinu skládanou nebo plechovou z Pz s povrchovou úpravou | kus | 3 | 0 | 0 | 0.00366 | 0.01098 |  | 0 | 21 | 0 | 0
|  |  |  | Výkaz výměr: | Nové výlezy; 3 |  | 3
|  | 36 | SP | 764212661 | Oplechování rovné okapové hrany z Pz s povrchovou úpravou rš 150 mm | m | 251.52 | 0 | 0 | 0.00159 | 0.39992 |  | 0 | 21 | 0 | 0
|  |  |  | Výkaz výměr: | Dle výpisu klempířských prvků K1; 251,52 |  | 251.52
|  | 37 | SP | 764211633 | Oplechování nevětraného hřebene z Pz s povrchovou úpravou s hřebenovým plechem rš 250 mm | m | 7.299 | 0 | 0 | 0.00222 | 0.016204 |  | 0 | 21 | 0 | 0
|  |  |  | Výkaz výměr: | Dle výpisu klempířských prvků K2; 7,299 |  | 7.299
|  | 38 | SP | 764214611 | Oplechování horních ploch a atik bez rohů z Pz s povrch úpravou mechanicky kotvené rš přes 800 mm | m2 | 12.327 | 0 | 0 | 0.00783 | 0.09652 |  | 0 | 21 | 0 | 0
|  |  |  | Výkaz výměr: | Dle výpisu klempířských prvků |  | 0
[5 empty] | K5; 9*0,97 |  | 8.73
[5 empty] | K6; 4,36*0,825 |  | 3.597
|  | 39 | SP | 764214606 | Oplechování horních ploch a atik bez rohů z Pz s povrch úpravou mechanicky kotvené rš 475 mm | m | 3.9 | 0 | 0 | 0.00438 | 0.017082 |  | 0 | 21 | 0 | 0
|  |  |  | Výkaz výměr: | Dle výpisu klempířských prvků K7; 3,9 |  | 3.9
|  | 40 | SP | 764218605 | Oplechování rovné římsy mechanicky kotvené z Pz s upraveným povrchem rš 405 mm | m | 6 | 0 | 0 | 0.00352 | 0.02112 |  | 0 | 21 | 0 | 0
|  |  |  | Výkaz výměr: | Dle výpisu klempířských prvků K8; 6 |  | 6
|  | 41 | SP | 764212633 | Oplechování štítu závětrnou lištou z Pz s povrchovou úpravou rš 255 mm | m | 37.225 | 0 | 0 | 0.00218 | 0.081151 |  | 0 | 21 | 0 | 0
|  |  |  | Výkaz výměr: | Dle výpisu klempířských prvků K9; 37,225 |  | 37.225
|  | 42 | SP | 764212607 | Oplechování úžlabí z Pz s povrchovou úpravou rš 750 mm | m | 28.345 | 0 | 0 | 0.00581 | 0.16468 |  | 0 | 21 | 0 | 0
|  |  |  | Výkaz výměr: | Dle výpisu klempířských prvků K11; 28,345 |  | 28.345
|  | 43 | SP | 764218447 | Příplatek k cenám rovné římsy z Pz plechu za zvýšenou pracnost provedení rohu nebo koutu rš přes 400 mm | kus | 4 | 0 | 0 |  | 0 |  | 0 | 21 | 0 | 0
|  |  |  | Výkaz výměr: | 4 |  | 4
|  | 44 | SP | 764214605 | Oplechování horních ploch a atik bez rohů z Pz s povrch úpravou mechanicky kotvené rš 370 mm | m | 43.289 | 0 | 0 | 0.00351 | 0.15194 |  | 0 | 21 | 0 | 0
|  |  |  | Výkaz výměr: | Dle výpisu klempířských prvků K10; 43,289 |  | 43.289
|  | 45 | SP | 764001821 | Demontáž krytiny ze svitků nebo tabulí do suti | m2 | 972.87 | 0 | 0 |  | 0 | 0.00594 | 5.7788 | 21 | 0 | 0
|  |  |  | Výkaz výměr: | Dle výkresu D1.1.3; 476,72+208,98+208,45+19,87+19,87+6,99+6,99+12,5+12,5 |  | 972.87
|  | 46 | SP | 764001891 | Demontáž úžlabí do suti | m | 28.345 | 0 | 0 |  | 0 | 0.00348 | 0.098641 | 21 | 0 | 0
|  |  |  | Výkaz výměr: | Dle výkresu a výkazu nahrazovaných prvků D1.1.3; 28,345 |  | 28.345
|  | 47 | SP | 764002871 | Demontáž lemování zdí do suti | m | 43.289 | 0 | 0 |  | 0 | 0.00175 | 0.075756 | 21 | 0 | 0
|  |  |  | Výkaz výměr: | Dle výkresu D1.1.3; 43,289 |  | 43.289
|  | 48 | SP | 764002841 | Demontáž oplechování horních ploch zdí a nadezdívek do suti | m | 54.485 | 0 | 0 |  | 0 | 0.00191 | 0.10407 | 21 | 0 | 0
|  |  |  | Výkaz výměr: | Del výkresu D1.1.3 závětrná lišta, oplechování atiky; 37,225+3,9+4,36+9 |  | 54.485
|  | 49 | SP | 764002811 | Demontáž okapového plechu do suti v krytině povlakové | m | 251.52 | 0 | 0 |  | 0 | 0.00177 | 0.44519 | 21 | 0 | 0
|  |  |  | Výkaz výměr: | Dle výkresu D1.1.3; 251,52 |  | 251.52
|  | 50 | SP | 764002861 | Demontáž oplechování říms a ozdobných prvků do suti | m | 6 | 0 | 0 |  | 0 | 0.00223 | 0.01338 | 21 | 0 | 0
|  |  |  | Výkaz výměr: | Dle výkresu D1.1.3; 6 |  | 6
|  | 51 | SP | X151 | Oplechování hřebene z Pz plechu s povrchovou úpravou, hřebenový profil s integ. větráním a ochrannou mřížkou D+M | m | 60.341 | 0 | 0 | 0.0031 | 0.18706 |  | 0 | 21 | 0 | 0
|  |  |  | Výkaz výměr: | K4; 60,341 |  | 60.341
|  | 52 | SP | X153 | Příplatek za hustější kotvení krytiny k bednění z důvodu dodatečné zátěže budoucí FVE, o 36 % s roztečí 330 mm (7 ks na m2 | m2 | 948.42 | 0 | 0 |  | 0 |  | 0 | 21 | 0 | 0
|  |  |  | Výkaz výměr: | Dle poznámky ve výkrese D1.1.3; 948,42 |  | 948.42
|  | 53 | SP | 998764103 | Přesun hmot tonážní pro konstrukce klempířské v objektech v přes 12 do 24 m | t | 8.0781 | 0 | 0 |  | 0 |  | 0 | 21 | 0 | 0
|  | 54 | SP | X155 | D+M Lakovaného zinkovaného plechu, děrovaného 450x1200mm, včetně kotvících prvků | kus | 1 | 0 | 0 |  | 0 |  | 0 | 21 | 0 | 0
|  |  |  | Výkaz výměr: | K12; 1 |  | 1
|  | 55 | SP | X156 | D+M Lakovaného zinkovaného plechu, děrovaného 450x750mm, včetně kotvících prvků | kus | 1 | 0 | 0 |  | 0 |  | 0 | 21 | 0 | 0
|  |  |  | Výkaz výměr: | K13; 1 |  | 1
S/SO 01/765 | 3 |  | Oddíl |  | 765: Krytina skládaná |  |  |  | 0 |  | 0.29535 |  | 0.56872 |  | 0 | 0
|  | 56 | SP | 765191001 | Montáž pojistné hydroizolační nebo parotěsné fólie kladené ve sklonu do 20° lepením na bednění nebo izolaci | m2 | 947.87 | 0 | 0 | 1e-05 | 0.0094787 |  | 0 | 21 | 0 | 0
|  |  |  | Výkaz výměr: | Dle výkresu D1.1.3; 476,72+208,98+208,45+19,87+19,87+6,99+6,99 |  | 947.87
|  | 57 | H | 28329031 | fólie kontaktní difuzně propustná pro doplňkovou hydroizolační vrstvu, monolitická dvouvrstvá PES/PR 270g/m2, integrovaná samolepící páska | m2 | 1042.657 | 0 | 0 | 0.00025 | 0.26066 |  | 0 | 21 | 0 | 0
|  |  |  | Výkaz výměr: | Dle výkresu D1.1.3; 476,72+208,98+208,45+19,87+19,87+6,99+6,99 |  | 947.87
|  |  |  | Ztratné: | 10 |  | 94.787
|  | 58 | H | 28329303 | páska těsnící jednostranně lepící butylkaučuková pod kontralatě š 50mm | m | 1232.2849 | 0 | 0 | 1e-05 | 0.012323 |  | 0 | 21 | 0 | 0
|  |  |  | Výkaz výměr: | Dle výkresu D1.1.3; 1120,259 |  | 1120.259
|  |  |  | Ztratné: | 10 |  | 112.0259
|  | 59 | SP | 765191031 | Lepení těsnících pásků pod kontralatě | m | 1120.259 | 0 | 0 |  | 0 |  | 0 | 21 | 0 | 0
|  |  |  | Výkaz výměr: | Dle výkresu D1.1.3; 1120,259 |  | 1120.259
|  | 60 | SP | 765111203 | Montáž krytiny keramické okapní jednoduchá větrací mřížka | m | 112.02 | 0 | 0 | 1e-05 | 0.0011202 |  | 0 | 21 | 0 | 0
|  |  |  | Výkaz výměr: | Dle výpisu klempířských prvků K3; 112,02 |  | 112.02
|  | 61 | H | 59660027X | pás ochranný větrací okapní Pz s povrchovou úpravou š 100mm | m | 117.621 | 0 | 0 | 0.0001 | 0.011762 |  | 0 | 21 | 0 | 0
|  |  |  | Výkaz výměr: | 112,02 |  | 112.02
|  |  |  | Ztratné: | 5 |  | 5.601
|  | 62 | SP | X152 | Demontáž hydroizolace střechy z asfaltové lepenky | m2 | 947.87 | 0 | 0 |  | 0 | 0.0006 | 0.56872 | 21 | 0 | 0
|  |  |  | Výkaz výměr: | Dle výkresu D1.1.3; 476,72+208,98+208,45+19,87+19,87+6,99+6,99 |  | 947.87
|  | 63 | SP | 998765103 | Přesun hmot tonážní pro krytiny skládané v objektech v přes 12 do 24 m | t | 0.29535 | 0 | 0 |  | 0 |  | 0 | 21 | 0 | 0
S/SO 01/V03 | 3 |  | Oddíl |  | V03: Zařízení staveniště |  |  |  | 0 |  | 0 |  | 0 |  | 0 | 0
|  | 64 | ON | 030001000 | Zařízení staveniště-zřízení | kpl | 1 | 0 | 0 |  | 0 |  | 0 | 21 | 0 | 0
|  | 65 | ON | 032903000 | Náklady na provoz a údržbu vybavení staveniště | kpl | 1 | 0 | 0 |  | 0 |  | 0 | 21 | 0 | 0
|  | 66 | ON | 039103000 | Rozebrání, bourání a odvoz zařízení staveniště | kpl | 1 | 0 | 0 |  | 0 |  | 0 | 21 | 0 | 0
|  | 67 | ON | 034002000 | Zabezpečení staveniště, ochranné oplocení | kpl | 1 | 0 | 0 |  | 0 |  | 0 | 21 | 0 | 0
S/SO 01/V09 | 3 |  | Oddíl |  | V09: Ostatní náklady |  |  |  | 0 |  | 0 |  | 0 |  | 0 | 0
|  | 68 | ON | 094002000 | Zabezpečení stavby proti dešti | kpl | 1 | 0 | 0 |  | 0 |  | 0 | 21 | 0 | 0
|  | 69 | ON | 094104000 | Náklady na opatření BOZP | kpl | 1 | 0 | 0 |  | 0 |  | 0 | 21 | 0 | 0

## Figury
Figura | Výraz | Hodnota | Popis