## Pokyny pro vyplnění
Pokyny pro vyplnění
Ve všech listech tohoto souboru můžete měnit pouze buňky s modrým pozadím. Jedná se o tyto údaje : - údaje o firmě - jednotkové ceny položek zadané na maximálně dvě desetinná místa

## Stavba
#RTSROZP# | Soupis stavebních prací, dodávek a služeb
| Stavba: |  | 3160 | Stavební úpravy a přístavba objektu domova klidného stáří ve Žďáře nad Sázavou, ul.Okružní 763/67
| Zadavatel |  | Město Žďár nad Sázavou |  |  |  | IČO: | 00295841
|  |  | Žižkova 227/1 |  |  |  | DIČ: | CZ00295841
|  |  | 59101 | Žďár nad Sázavou-Žďár nad Sázavou 1
| Projektant: | [5 empty] | IČO:
DIČ:
| Zhotovitel: | [5 empty] | IČO:
DIČ:
Vypracoval:
| Rozpis ceny | [6 empty] | Celkem
HSV | HSV | [6 empty] | 0
PSV | PSV | [6 empty] | 0
MON | MON | [6 empty] | 0
VN | Vedlejší náklady | [6 empty] | 0
ON | Ostatní náklady | [6 empty] | 0
| Celkem | [6 empty] | 0
Rekapitulace daní
0 | Základ pro sníženou DPH |  |  | 12 | % | 0 |  |  | CZK
0 | Snížená DPH |  |  | 12 | % | 0 |  |  | CZK
0 | Základ pro základní DPH |  |  | 21 | % | 0 |  |  | CZK
0 | Základní DPH |  |  | 21 | % | 0 |  |  | CZK
0 | Zaokrouhlení |  |  |  |  | 0 |  |  | CZK
| Cena celkem bez DPH |  |  |  |  | 0 |  |  | CZK
0 | Cena celkem s DPH |  |  |  |  | 0 |  |  | CZK
|  | v |  |  | dne
|  |  | Za zhotovitele |  |  |  | Za objednatele
Rekapitulace dílčích částí
#CASTI>> | Číslo | Název |  |  | Základ pro sníženou DPH | Základ pro základní DPH | DPH celkem | Cena celkem | %
1 | Stavba |  |  |  | 0 | 0 | 0 | 0
2 |  | Ostatní a vedlejší náklady |  |  | 0 | 0 | 0 | 0
3 | VRN | Vedlejší a ostatní náklady |  |  | 0 | 0 | 0 | 0
2 |  | Stavební objekt |  |  |  |  | 0
2 | SO 09 | Stavební úpravy a zateplení objektu_uznatelné náklady |  |  | 0 | 0 | 0 | 0
3 | D.1.1 | Architektonicko - stavební část |  |  | 0 | 0 | 0 | 0
3 | D.1.4.3 | Elektroinstalace |  |  | 0 | 0 | 0 | 0
2 | SO 10 | Zastřešení terasy_neuznatelné náklady |  |  | 0 | 0 | 0 | 0
3 | D.1.1 | Architektonicko - stavební část |  |  | 0 | 0 | 0 | 0
2 | SO 11 | Hromosvod_uznatelné náklady |  |  | 0 | 0 | 0 | 0
3 | SO 11 | Hromosvod |  |  | 0 | 0 | 0 | 0
2 | SO 12 | Fotovoltaická elektrárna_uznatelné náklady |  |  | 0 | 0 | 0 | 0
3 | SO 12 | Fotovoltaická elektrárna |  |  | 0 | 0 | 0 | 0
2 | SO 13 | Fotovoltaická elektrárna_neuznatelné náklady |  |  | 0 | 0 | 0 | 0
3 | SO 13 | Fotovoltaická elektrárna |  |  | 0 | 0 | 0 | 0
| Celkem za stavbu |  |  |  | 0 | 0 | 0 | 0 | 0
#POPS | Popis stavby: 3160 - Stavební úpravy a přístavba objektu domova klidného stáří ve Žďáře nad Sázavou, ul.Okružní 763/67
#POPO | Popis objektu: 00 - Vedlejší a ostatní náklady_uznatelné náklady
#POPR | Popis rozpočtu: VRN - Vedlejší a ostatní náklady
#POPO | Popis objektu: SO 09 - Stavební úpravy a zateplení objektu_uznatelné náklady
#POPR | Popis rozpočtu: D.1.1 - Architektonicko - stavební část
#POPR | Popis rozpočtu: D.1.4.3 - Elektroinstalace
#POPO | Popis objektu: SO 10 - Zastřešení terasy_neuznatelné náklady
#POPR | Popis rozpočtu: D.1.1 - Architektonicko - stavební část
#POPO | Popis objektu: SO 11 - Hromosvod_uznatelné náklady
#POPR | Popis rozpočtu: SO 11 - Hromosvod
#POPO | Popis objektu: SO 12 - Fotovoltaická elektrárna_uznatelné náklady
#POPR | Popis rozpočtu: SO 12 - Fotovoltaická elektrárna
#POPO | Popis objektu: SO 13 - Fotovoltaická elektrárna_neuznatelné náklady
#POPR | Popis rozpočtu: SO 13 - Fotovoltaická elektrárna
Rekapitulace dílů
| Číslo | Název |  |  | Typ dílu |  |  | Celkem | %
| 1 | Zemní práce |  |  | HSV |  |  | 0
| 181 | Sadové úpravy |  |  | HSV |  |  | 0
| 3 | Svislé a kompletní konstrukce |  |  | HSV |  |  | 0
| 5 | Komunikace |  |  | HSV |  |  | 0
| 6.1. | Parapety - vnitřní |  |  | HSV |  |  | 0
| 61 | Úpravy povrchů vnitřní |  |  | HSV |  |  | 0
| 62 | Úpravy povrchů vnější |  |  | HSV |  |  | 0
| 63 | Podlahy a podlahové konstrukce |  |  | HSV |  |  | 0
| 8 | Trubní vedení |  |  | HSV |  |  | 0
| 9 | Ostatní konstrukce, bourání |  |  | HSV |  |  | 0
| 91 | Doplňující práce na komunikaci |  |  | HSV |  |  | 0
| 94 | Lešení a stavební výtahy |  |  | HSV |  |  | 0
| 95 | Dokončovací konstrukce na pozemních stavbách |  |  | HSV |  |  | 0
| 96 | Bourání konstrukcí |  |  | HSV |  |  | 0
| 99 | Staveništní přesun hmot |  |  | HSV |  |  | 0
| FVE001 | FVE_materiál |  |  | HSV |  |  | 0
| FVE002 | FVE_montážní práce |  |  | HSV |  |  | 0
| FVE003 | FVE_ostatní práce |  |  | HSV |  |  | 0
| 711 | Izolace proti vodě |  |  | PSV |  |  | 0
| 712 | Povlakové krytiny |  |  | PSV |  |  | 0
| 713 | Izolace tepelné |  |  | PSV |  |  | 0
| 721 | Vnitřní kanalizace |  |  | PSV |  |  | 0
| 762 | Konstrukce tesařské |  |  | PSV |  |  | 0
| 763 | Dřevostavby |  |  | PSV |  |  | 0
| 764 | Konstrukce klempířské |  |  | PSV |  |  | 0
| 765 | Krytiny tvrdé |  |  | PSV |  |  | 0
| 766 | Konstrukce truhlářské, okna a dveře |  |  | PSV |  |  | 0
| 767 | Konstrukce zámečnické |  |  | PSV |  |  | 0
| 769.008 | Plastové výplně otvorů - dveře |  |  | PSV |  |  | 0
| 769.009 | Plastové výplně otvorů - okna |  |  | PSV |  |  | 0
| 770.01 | Hliníkové výplně otvorů_dveře |  |  | PSV |  |  | 0
| 781 | Obklady keramické |  |  | PSV |  |  | 0
| 783 | Nátěry |  |  | PSV |  |  | 0
| 784 | Malby |  |  | PSV |  |  | 0
| 799 | Ostatní |  |  | PSV |  |  | 0
| M21 | Elektromontáže |  |  | MON |  |  | 0
| M211.1 | Hromosvod_materiál |  |  | MON |  |  | 0
| M211.2 | Montážní práce |  |  | MON |  |  | 0
| M211.3 | Hromosvod_ostatní práce |  |  | MON |  |  | 0
| D96 | Přesuny suti a vybouraných hmot |  |  | PSU |  |  | 0
| VN | Vedlejší náklady |  |  | VN |  |  | 0
| ON | Ostatní náklady |  |  | ON |  |  | 0
| Cena celkem | [6 empty] | 0 | 0
Note on D11: Název
Note on I11: IČO
Note on D12: Ulice
Note on I12: DIČ
Note on D13: PSČ
Note on E13: Místo

## VzorPolozky (hidden)
Položkový rozpočet
S:
O:
R:

## 00 VRN Naklady
Soupis vedlejších a ostatních nákladů | [27 empty] | #TypZaznamu#
S: | 3160 | Stavební úpravy a přístavba objektu domova klidného stáří ve Žďáře nad Sázavou, ul.Okružní 763/67 | [25 empty] | STA
O: | 00 | Vedlejší a ostatní náklady_uznatelné náklady | [22 empty] | NAK |  |  | OBJ
R: | VRN | Vedlejší a ostatní náklady | [25 empty] | ROZ
P.č. | Číslo položky | Název položky | MJ | Množství | Cena / MJ | Celkem | Dodávka | Dodávka celk. | Montáž | Montáž celk. | DPH | Cena s DPH | Hmotnost / MJ | Hmotnost celk.(t) | Dem. hmotnost / MJ | Dem. hmotnost celk.(t) | Ceník | Cen. soustava / platnost | Cenová úroveň | Nhod / MJ | Nhod celk. | Dodavatel | Typ položky | Stav položky
Díl: | VN | Vedlejší náklady |  |  |  | 0 |  | 0 |  | 0 |  | 0 |  | 0 |  | 0 |  |  |  |  | 0 | [6 empty] | DIL
1 | 00511T | Geodetické zaměření stavby | Soubor | 1 |  | 0 |  | 0 |  | 0 | 12 | 0 | 0 | 0 | 0 | 0 |  | Vlastní | Indiv | 0 | 0 |  | VRN | Běžná |  |  |  | POL99_0
|  | Závěrečné zaměření stavby pro Digitální technickou mapu DTM a Katastr nemovitostí | [25 empty] | POP
2 | 005121010R | Vybudování zařízení staveniště | Soubor | 1 |  | 0 |  | 0 |  | 0 | 12 | 0 | 0 | 0 | 0 | 0 |  | RTS 25/ I | Indiv | 0 | 0 |  | VRN | Běžná |  |  |  | POL99_2
|  | Náklady spojené se zřízením přípojek energií k objektům zařízení staveniště, vybudování případných měřících odběrných míst a zřízení, případná příprava území pro objekty zařízení staveniště a vlastní vybudování objektů zařízení staveniště. | [25 empty] | POP | Náklady spojené se zřízením přípojek energií k objektům zařízení staveniště, vybudování případných měřících odběrných míst a zřízení, případná příprava území pro objekty zařízení staveniště a vlastní vybudování objektů zařízení staveniště.
3 | 005121020R | Provoz zařízení staveniště | Soubor | 1 |  | 0 |  | 0 |  | 0 | 12 | 0 | 0 | 0 | 0 | 0 |  | RTS 25/ I | Indiv | 0 | 0 |  | VRN | Běžná |  |  |  | POL99_2
|  | Náklady na vybavení objektů zařízení staveniště, ostraha staveniště, náklady na energie spotřebované dodavatelem v rámci provozu zařízení staveniště, náklady na potřebný úklid v prostorách zařízení staveniště, náklady na nutnou údržbu a opravy na objektech zařízení staveniště a na přípojkách energií. | [25 empty] | POP | Náklady na vybavení objektů zařízení staveniště, ostraha staveniště, náklady na energie spotřebované dodavatelem v rámci provozu zařízení staveniště, náklady na potřebný úklid v prostorách zařízení staveniště, náklady na nutnou údržbu a opravy na objektech zařízení staveniště a na přípojkách energií.
4 | 005121030R | Odstranění zařízení staveniště | Soubor | 1 |  | 0 |  | 0 |  | 0 | 12 | 0 | 0 | 0 | 0 | 0 |  | RTS 25/ I | Indiv | 0 | 0 |  | VRN | Běžná |  |  |  | POL99_2
|  | Odstranění objektů zařízení staveniště včetně přípojek energií a jejich odvoz. Položka zahrnuje i náklady na úpravu povrchů po odstranění zařízení staveniště a úklid ploch, na kterých bylo zařízení staveniště provozováno. | [25 empty] | POP | Odstranění objektů zařízení staveniště včetně přípojek energií a jejich odvoz. Položka zahrnuje i náklady na úpravu povrchů po odstranění zařízení staveniště a úklid ploch, na kterých bylo zařízení staveniště provozováno.
5 | 005124010R | Koordinační činnost | Soubor | 1 |  | 0 |  | 0 |  | 0 | 12 | 0 | 0 | 0 | 0 | 0 |  | RTS 25/ I | Indiv | 0 | 0 |  | VRN | Běžná |  |  |  | POL99_2
|  | Koordinace stavebních a technologických dodávek stavby. | [25 empty] | POP
Díl: | ON | Ostatní náklady |  |  |  | 0 |  | 0 |  | 0 |  | 0 |  | 0 |  | 0 |  |  |  |  | 0 | [6 empty] | DIL
6 | 005241010R | Dokumentace skutečného provedení | Soubor | 1 |  | 0 |  | 0 |  | 0 | 12 | 0 | 0 | 0 | 0 | 0 |  | RTS 25/ I | Indiv | 0 | 0 |  | VRN | Běžná |  |  |  | POL99_2
|  | Náklady na vyhotovení dokumentace skutečného provedení stavby a její předání objednateli v požadované formě a požadovaném počtu. | [25 empty] | POP | Náklady na vyhotovení dokumentace skutečného provedení stavby a její předání objednateli v požadované formě a požadovaném počtu.
[26 empty] | 12 | 21 | DPH
| Celkem |  |  |  |  | 0 | [19 empty] | 0 | 0 | SUM
END
Note on S6: Jedná se o informaci, zda se jedná o položku, která je do rozpočtu zadána z cenové soustavy RTS, nebo vlastní.
Note on T6: Jedná se o název CÚ, která je zadána u položky rozpočtu

## SO 09 D.1.1 Pol
Položkový soupis prací a dodávek | [27 empty] | #TypZaznamu#
S: | 3160 | Stavební úpravy a přístavba objektu domova klidného stáří ve Žďáře nad Sázavou, ul.Okružní 763/67 | [25 empty] | STA
O: | SO 09 | Stavební úpravy a zateplení objektu_uznatelné náklady | [22 empty] | STA |  |  | OBJ
R: | D.1.1 | Architektonicko - stavební část | [25 empty] | ROZ
P.č. | Číslo položky | Název položky | MJ | Množství | Cena / MJ | Celkem | Dodávka | Dodávka celk. | Montáž | Montáž celk. | DPH | Cena s DPH | Hmotnost / MJ | Hmotnost celk.(t) | Dem. hmotnost / MJ | Dem. hmotnost celk.(t) | Ceník | Cen. soustava / platnost | Cenová úroveň | Nhod / MJ | Nhod celk. | Dodavatel | Typ položky | Stav položky
Díl: | 1 | Zemní práce |  |  |  | 0 |  | 0 |  | 0 |  | 0 |  | 0 |  | 11.47 |  |  |  |  | 80.48 | [6 empty] | DIL
1 | 113106121R00 | Rozebrání komunikací pro pěší s jakýmkoliv ložem a výplní spár z betonových nebo kameninových dlaždic nebo tvarovek | m2 | 50.5 |  | 0 |  | 0 |  | 0 | 12 | 0 | 0 | 0 | 0.138 | 6.97 | 822-1 | RTS 25/ I | RTS 24/ II | 0.16 | 8.08 |  | Práce | Běžná |  |  |  | POL1_
|  | s přemístěním hmot na skládku na vzdálenost do 3 m nebo s naložením na dopravní prostředek | [25 empty] | SPI
|  | rozebrání dlažby okapového chodníku pro zateplení soklové části : | [25 empty] | VV | 0
|  | (8,70+6,00+8,50+9,00+6,20+21,00+6,20+8,40+23,00+2,00+2,00)*0,50 |  | 50.5 | [23 empty] | VV | 0
2 | 113106231R00 | Rozebrání vozovek a ploch s jakoukoliv výplní spár v jakékoliv ploše, ze zámkové dlažky, kladených do lože z kameniva | m2 | 20 |  | 0 |  | 0 |  | 0 | 12 | 0 | 0 | 0 | 0.225 | 4.5 | 822-1 | RTS 25/ I | RTS 24/ II | 0.142 | 2.84 |  | Práce | Běžná |  |  |  | POL1_
|  | s přemístěním hmot na skládku na vzdálenost do 3 m nebo s naložením na dopravní prostředek | [25 empty] | SPI
|  | rozebrání zámkové dlažby okapového chodníku pro zateplení soklové části : | [25 empty] | VV | 0
|  | 20,00 |  | 20 | [23 empty] | VV | 0
3 | 132201110R00 | Hloubení rýh šířky do 60 cm do 50 m3, v hornině 3, hloubení strojně | m3 | 56.56 |  | 0 |  | 0 |  | 0 | 12 | 0 | 0 | 0 | 0 | 0 | 800-1 | RTS 25/ I | RTS 24/ II | 0.365 | 20.64 |  | Práce | Běžná |  |  |  | POL1_
|  | zapažených i nezapažených s urovnáním dna do předepsaného profilu a spádu, s přehozením výkopku na přilehlém terénu na vzdálenost do 3 m od podélné osy rýhy nebo s naložením výkopku na dopravní prostředek. | [25 empty] | SPI |  | zapažených i nezapažených s urovnáním dna do předepsaného profilu a spádu, s přehozením výkopku na přilehlém terénu na vzdálenost do 3 m od podélné osy rýhy nebo s naložením výkopku na dopravní prostředek.
|  | rýha pro zatažení zateplovacího systému pod úroveň terénu : | [25 empty] | VV | 0
|  | DET.02 + řez I-I a H-H : | [25 empty] | VV | 0
|  | (8,70+6,00+8,50+9,00+6,20+21,00+6,20+8,40+23,00+2,00+2,00)*0,70*0,80 |  | 56.56 | [23 empty] | VV | 0
4 | 139601102R00 | Ruční výkop jam, rýh a šachet v hornině 3 | m3 | 9 |  | 0 |  | 0 |  | 0 | 12 | 0 | 0 | 0 | 0 | 0 | 800-1 | RTS 25/ I | RTS 24/ II | 3.533 | 31.8 |  | Práce | Běžná |  |  |  | POL1_
|  | s přehozením na vzdálenost do 5 m nebo s naložením na ruční dopravní prostředek | [25 empty] | SPI
|  | rýha pro zatažení zateplovacího systému pod úroveň terénu - ruční dočištění a dokopání : | [25 empty] | VV | 0
|  | DET.02 + řez I-I a H-H : | [25 empty] | VV | 0
|  | 9,00 |  | 9 | [23 empty] | VV | 0
5 | 162701105R00 | Vodorovné přemístění výkopku z horniny 1 až 4, na vzdálenost přes 9 000 do 10 000 m | m3 | 12.12 |  | 0 |  | 0 |  | 0 | 12 | 0 | 0 | 0 | 0 | 0 | 800-1 | RTS 25/ I | RTS 24/ II | 0.011 | 0.13 |  | Práce | Běžná |  |  |  | POL1_
|  | po suchu, bez naložení výkopku, avšak se složením bez rozhrnutí, zpáteční cesta vozidla. | [25 empty] | SPI
|  | odvoz přebytečné zeminy na skládku : | [25 empty] | VV | 0
|  | 56,56-44,44 |  | 12.12 | [23 empty] | VV | 0
6 | 167101101R00 | Nakládání, skládání, překládání neulehlého výkopku nakládání výkopku do 100 m3, z horniny 1 až 4 | m3 | 12.12 |  | 0 |  | 0 |  | 0 | 12 | 0 | 0 | 0 | 0 | 0 | 800-1 | RTS 25/ I | RTS 24/ II | 0.652 | 7.9 |  | Práce | Běžná |  |  |  | POL1_
|  | odvoz přebytečné zeminy na skládku : | [25 empty] | VV | 0
|  | 56,56-44,44 |  | 12.12 | [23 empty] | VV | 0
7 | 171201201R00 | Uložení sypaniny na dočasnou skládku tak, že na 1 m2 plochy připadá přes 2 m3 výkopku nebo ornice | m3 | 12.12 |  | 0 |  | 0 |  | 0 | 12 | 0 | 0 | 0 | 0 | 0 | 800-1 | RTS 25/ I | RTS 24/ II | 0.009 | 0.11 |  | Práce | Běžná |  |  |  | POL1_
|  | odvoz přebytečné zeminy na skládku : | [25 empty] | VV | 0
|  | 56,56-44,44 |  | 12.12 | [23 empty] | VV | 0
8 | 174101101R00 | Zásyp sypaninou se zhutněním jam, šachet, rýh nebo kolem objektů v těchto vykopávkách | m3 | 44.44 |  | 0 |  | 0 |  | 0 | 12 | 0 | 0 | 0 | 0 | 0 | 800-1 | RTS 25/ I | RTS 24/ II | 0.202 | 8.98 |  | Práce | Běžná |  |  |  | POL1_
|  | z jakékoliv horniny s uložením výkopku po vrstvách, | [25 empty] | SPI
|  | včetně strojního přemístění materiálu pro zásyp ze vzdálenosti do 10 m od okraje zásypu | [25 empty] | POP
|  | zásyp po zhotovení zateplení soklové části : | [25 empty] | VV | 0
|  | DET.02 + řez I-I a H-H : | [25 empty] | VV | 0
|  | (8,70+6,00+8,50+9,00+6,20+21,00+6,20+8,40+23,00+2,00+2,00)*0,55*0,80 |  | 44.44 | [23 empty] | VV | 0
9 | 199000005R00 | Poplatky za skládku zeminy 1- 4, skupina 17 05 04 z Katalogu odpadů | t | 23.028 |  | 0 |  | 0 |  | 0 | 12 | 0 | 0 | 0 | 0 | 0 | 800-1 | RTS 25/ I | RTS 24/ II | 0 | 0 |  | Práce | Běžná |  |  |  | POL1_
|  | odvoz přebytečné zeminy na skládku : | [25 empty] | VV | 0
|  | Začátek provozního součtu | [25 empty] | VV
|  | 56,56-44,44 |  | 12.12 | [23 empty] | VV | 2
|  | Konec provozního součtu | [25 empty] | VV
|  | 12,12*1,90 |  | 23.028 | [23 empty] | VV | 0
Díl: | 181 | Sadové úpravy |  |  |  | 0 |  | 0 |  | 0 |  | 0 |  | 0 |  | 0 |  |  |  |  | 16.25 | [6 empty] | DIL
10 | 162301101R00 | Vodorovné přemístění výkopku z horniny 1 až 4, na vzdálenost přes 50 do 500 m | m3 | 3.1019 |  | 0 |  | 0 |  | 0 | 12 | 0 | 0 | 0 | 0 | 0 | 800-1 | RTS 25/ I | RTS 24/ II | 0.011 | 0.03 |  | Práce | Běžná |  |  |  | POL1_
|  | po suchu, bez naložení výkopku, avšak se složením bez rozhrnutí, zpáteční cesta vozidla. | [25 empty] | SPI
|  | výkres REV D.1.1.02 : | [25 empty] | VV | 0
|  | řez H-H : | [25 empty] | VV | 0
|  | nové upravení povrchu stávajícího terénu (osetí trávy) - dovoz ornice : | [25 empty] | VV | 0
|  | Začátek provozního součtu | [25 empty] | VV
|  | 6,70*1,60 |  | 10.72 | [23 empty] | VV | 2
|  | 2,55*1,85 |  | 4.7175 | [23 empty] | VV | 2
|  | 6,87*1,60 |  | 10.992 | [23 empty] | VV | 2
|  | 2,55*1,80 |  | 4.59 | [23 empty] | VV | 2
|  | Konec provozního součtu | [25 empty] | VV
|  | 31,01950*0,10 |  | 3.1019 | [23 empty] | VV | 0
11 | 167101101R00 | Nakládání, skládání, překládání neulehlého výkopku nakládání výkopku do 100 m3, z horniny 1 až 4 | m3 | 3.1019 |  | 0 |  | 0 |  | 0 | 12 | 0 | 0 | 0 | 0 | 0 | 800-1 | RTS 25/ I | RTS 24/ II | 0.652 | 2.02 |  | Práce | Běžná |  |  |  | POL1_
|  | výkres REV D.1.1.02 : | [25 empty] | VV | 0
|  | řez H-H : | [25 empty] | VV | 0
|  | nové upravení povrchu stávajícího terénu (osetí trávy) - dovoz ornice : | [25 empty] | VV | 0
|  | Začátek provozního součtu | [25 empty] | VV
|  | 6,70*1,60 |  | 10.72 | [23 empty] | VV | 2
|  | 2,55*1,85 |  | 4.7175 | [23 empty] | VV | 2
|  | 6,87*1,60 |  | 10.992 | [23 empty] | VV | 2
|  | 2,55*1,80 |  | 4.59 | [23 empty] | VV | 2
|  | Konec provozního součtu | [25 empty] | VV
|  | 31,01950*0,10 |  | 3.1019 | [23 empty] | VV | 0
12 | 180402112R00 | Založení trávníku parkový trávník, výsevem, na svahu přes 1:5 do 1:2 | m2 | 31.0195 |  | 0 |  | 0 |  | 0 | 12 | 0 | 0 | 0 | 0 | 0 | 823-1 | RTS 25/ I | RTS 24/ II | 0.097 | 3.01 |  | Práce | Běžná |  |  |  | POL1_
|  | na půdě předem připravené s pokosením, naložením, odvozem odpadu do 20 km a se složením, | [25 empty] | SPI
|  | výkres REV D.1.1.02 : | [25 empty] | VV | 0
|  | řez H-H : | [25 empty] | VV | 0
|  | nové upravení povrchu stávajícího terénu (osetí trávy) : | [25 empty] | VV | 0
|  | 6,70*1,60 |  | 10.72 | [23 empty] | VV | 0
|  | 2,55*1,85 |  | 4.7175 | [23 empty] | VV | 0
|  | 6,87*1,60 |  | 10.992 | [23 empty] | VV | 0
|  | 2,55*1,80 |  | 4.59 | [23 empty] | VV | 0
13 | 182001112R00 | Plošná úprava terénu při nerovnostech terénu přes 50 do 100 mm, na svahu přes 1:5 do 1:2 | m2 | 31.0195 |  | 0 |  | 0 |  | 0 | 12 | 0 | 0 | 0 | 0 | 0 | 823-1 | RTS 25/ I | RTS 24/ II | 0.171 | 5.3 |  | Práce | Běžná |  |  |  | POL1_
|  | s urovnáním povrchu, bez doplnění ornice, v hornině 1 až 4, | [25 empty] | SPI
|  | výkres REV D.1.1.02 : | [25 empty] | VV | 0
|  | řez H-H : | [25 empty] | VV | 0
|  | nové upravení povrchu stávajícího terénu (osetí trávy) : | [25 empty] | VV | 0
|  | 6,70*1,60 |  | 10.72 | [23 empty] | VV | 0
|  | 2,55*1,85 |  | 4.7175 | [23 empty] | VV | 0
|  | 6,87*1,60 |  | 10.992 | [23 empty] | VV | 0
|  | 2,55*1,80 |  | 4.59 | [23 empty] | VV | 0
14 | 182301121R00 | Rozprostření a urovnání ornice ve svahu v souvislé ploše do 500 m2, tloušťka vrstvy do 100 mm | m2 | 31.0195 |  | 0 |  | 0 |  | 0 | 12 | 0 | 0 | 0 | 0 | 0 | 800-1 | RTS 25/ I | RTS 24/ II | 0.19 | 5.89 |  | Práce | Běžná |  |  |  | POL1_
|  | s případným nutným přemístěním hromad nebo dočasných skládek na místo potřeby ze vzdálenosti do 30 m, ve svahu sklonu přes 1 : 5, | [25 empty] | SPI |  | s případným nutným přemístěním hromad nebo dočasných skládek na místo potřeby ze vzdálenosti do 30 m, ve svahu sklonu přes 1 : 5,
|  | výkres REV D.1.1.02 : | [25 empty] | VV | 0
|  | řez H-H : | [25 empty] | VV | 0
|  | nové upravení povrchu stávajícího terénu (osetí trávy) : | [25 empty] | VV | 0
|  | 6,70*1,60 |  | 10.72 | [23 empty] | VV | 0
|  | 2,55*1,85 |  | 4.7175 | [23 empty] | VV | 0
|  | 6,87*1,60 |  | 10.992 | [23 empty] | VV | 0
|  | 2,55*1,80 |  | 4.59 | [23 empty] | VV | 0
15 | 00572410R | směs travní parková, pro mírnou zátěž | kg | 3.0709 |  | 0 |  | 0 |  | 0 | 12 | 0 | 0.001 | 0 | 0 | 0 | SPCM | RTS 25/ I | RTS 24/ II | 0 | 0 |  | Specifikace | Běžná |  |  |  | POL3_
|  | výkres REV D.1.1.02 : | [25 empty] | VV | 0
|  | řez H-H : | [25 empty] | VV | 0
|  | nové upravení povrchu stávajícího terénu (osetí trávy) : | [25 empty] | VV | 0
|  | Začátek provozního součtu | [25 empty] | VV
|  | 6,70*1,60 |  | 10.72 | [23 empty] | VV | 2
|  | 2,55*1,85 |  | 4.7175 | [23 empty] | VV | 2
|  | 6,87*1,60 |  | 10.992 | [23 empty] | VV | 2
|  | 2,55*1,80 |  | 4.59 | [23 empty] | VV | 2
|  | Konec provozního součtu | [25 empty] | VV
|  | 31,01950*0,09*1,10 |  | 3.0709 | [23 empty] | VV | 0
Díl: | 3 | Svislé a kompletní konstrukce |  |  |  | 0 |  | 0 |  | 0 |  | 0 |  | 6.12 |  | 0 |  |  |  |  | 33.19 | [6 empty] | DIL
16 | 310271530R00 | Zazdívka otvorů z pórobetonových tvárnic plochy od 0,25 m2 do 1 m2 , tloušťka zdiva 300 mm | m3 | 0.432 |  | 0 |  | 0 |  | 0 | 12 | 0 | 0.5818 | 0.25 | 0 | 0 | 801-4 | RTS 25/ I | RTS 24/ II | 7.3977 | 3.2 |  | Práce | Běžná |  |  |  | POL1_
|  | ve zdivu nadzákladovém, včetně pomocného pracovního lešení | [25 empty] | SPI
|  | výkres D.1.1.15 : | [25 empty] | VV | 0
|  | zazdívka po okně v M4.01 : | [25 empty] | VV | 0
|  | (1,20*1,20*0,30)/2 |  | 0.216 | [23 empty] | VV | 0
|  | (1,20*1,20*0,30)/2 |  | 0.216 | [23 empty] | VV | 0
17 | 310271625R00 | Zazdívka otvorů z pórobetonových tvárnic plochy od 1 m2 do 4 m2, tloušťka zdiva 250 mm | m3 | 2.325 |  | 0 |  | 0 |  | 0 | 12 | 0 | 0.74797 | 1.74 | 0 | 0 | 801-4 | RTS 25/ I | RTS 24/ II | 6.3054 | 14.66 |  | Práce | Běžná |  |  |  | POL1_
|  | ve zdivu nadzákladovém, včetně pomocného pracovního lešení | [25 empty] | SPI
|  | výkres D.1.1.13 : | [25 empty] | VV | 0
|  | zazdívka po okně u výtahu : | [25 empty] | VV | 0
|  | 0,75*12,40*0,25 |  | 2.325 | [23 empty] | VV | 0
18 | 311271177RT1 | Zdivo nosné z tvárnic porobetonových hladkých tloušťky 300 mm, charakteristická pevnost v tlaku fk = 2,32 MPa, součinitel prostupu tepla U=0,362 W/m2.K | m2 | 22.88 |  | 0 |  | 0 |  | 0 | 12 | 0 | 0.18063 | 4.13 | 0 | 0 | 801-1 | RTS 25/ I | RTS 24/ II | 0.67 | 15.33 |  | Práce | Běžná |  |  |  | POL1_
|  | výkres D.1.1.12 : | [25 empty] | VV | 0
|  | zazdění otvorů tl.300 mm : | [25 empty] | VV | 0
|  | 2*(5,40*2,60) |  | 28.08 | [23 empty] | VV | 0
|  | odpočet otvorů : | [25 empty] | VV | 0
|  | -2*(1,00*2,60) |  | -5.2 | [23 empty] | VV | 0
Díl: | 5 | Komunikace |  |  |  | 0 |  | 0 |  | 0 |  | 0 |  | 27.72 |  | 0 |  |  |  |  | 21.06 | [6 empty] | DIL
19 | 564851111RT2 | Podklad ze štěrkodrti s rozprostřením a zhutněním frakce 0-32 mm, tloušťka po zhutnění 150 mm | m2 | 52.5 |  | 0 |  | 0 |  | 0 | 12 | 0 | 0.345 | 18.11 | 0 | 0 | 822-1 | RTS 25/ I | RTS 24/ II | 0.026 | 1.37 |  | Práce | Běžná |  |  |  | POL1_
|  | okapový chodník : | [25 empty] | VV | 0
|  | (8,70+6,00+8,50+9,00+6,20+21,00+6,20+8,40+23,00+2,00+2,00+4,00)*0,50 |  | 52.5 | [23 empty] | VV | 0
20 | 596811111RT4 | Kladení dlažby včetně dodávky dlaždic betonových, rozměru 500 x 500 mm, tloušťky 50 mm, do lože z kameniva těženého | m2 | 52.5 |  | 0 |  | 0 |  | 0 | 12 | 0 | 0.1831 | 9.61 | 0 | 0 | 822-1 | RTS 25/ I | RTS 24/ II | 0.375 | 19.69 |  | Práce | Běžná |  |  |  | POL1_
|  | komunikací pro pěší, z dlaždic betonových a teracových, do velikosti dlaždic 0,25 m2, s provedením lože do tl. 30 mm, s vyplněním spár a se smetením přebytečného materiálu na vzdálenost do 3 m | [25 empty] | SPI |  | komunikací pro pěší, z dlaždic betonových a teracových, do velikosti dlaždic 0,25 m2, s provedením lože do tl. 30 mm, s vyplněním spár a se smetením přebytečného materiálu na vzdálenost do 3 m
|  | okapový chodník : | [25 empty] | VV | 0
|  | (8,70+6,00+8,50+9,00+6,20+21,00+6,20+8,40+23,00+2,00+2,00+4,00)*0,50 |  | 52.5 | [23 empty] | VV | 0
Díl: | 6.1. | Parapety - vnitřní |  |  |  | 0 |  | 0 |  | 0 |  | 0 |  | 0.16 |  | 0 |  |  |  |  | 0 | [6 empty] | DIL
21 | TR/001 | D+M vnitřní parapetní desky - hloubka 280 mm | m | 156 |  | 0 |  | 0 |  | 0 | 12 | 0 | 0.001 | 0.16 | 0 | 0 |  | Vlastní | Indiv | 0 | 0 |  | Práce | Běžná |  |  |  | POL1_
|  | - MATERIÁL: DŘEVOTŘÍSKA | [25 empty] | POP
|  | - PARAPET S NOSEM A KRYTKOU | [25 empty] | POP
|  | - ODSTÍN: BÍLÁ 9010 | [25 empty] | POP
|  | - LEPENO NA NÍZKOEXPANZNÍ PĚNU | [25 empty] | POP
POP
|  | PŘESNÝ TYP VÝROBKU BUDE UPŘESNĚN PŘI | [25 empty] | POP
|  | STAVBĚ VYVZORKOVÁNÍM A ODSOUHLASEN INVESTOREM | [25 empty] | POP
|  | přesná specifikace dle výpisu truhlářských prvků : | [25 empty] | VV | 0
|  | 156,00 |  | 156 | [23 empty] | VV | 0
Díl: | 61 | Úpravy povrchů vnitřní |  |  |  | 0 |  | 0 |  | 0 |  | 0 |  | 8.26 |  | 0 |  |  |  |  | 346.52 | [6 empty] | DIL
22 | 601016191R00 | Omítka stropů a podhledů z hotových směsí doplňkové práce penetrační natěr stropů akrylátový | m2 | 33.7325 |  | 0 |  | 0 |  | 0 | 12 | 0 | 0.0003 | 0.01 | 0 | 0 | 801-1 | RTS 25/ I | RTS 24/ II | 0.089 | 3 |  | Práce | Běžná |  |  |  | POL1_
|  | po jednotlivých vrstvách | [25 empty] | SPI
|  | Viz řezy : | [25 empty] | VV | 0
|  | Skladba S01 : | [25 empty] | VV | 0
|  | zateplení spodní a boční části teras z minerální vaty tl.60 mm : | [25 empty] | VV | 0
|  | řez I-I : | [25 empty] | VV | 0
|  | M144 : | [25 empty] | VV | 0
|  | 1,75*5,80 |  | 10.15 | [23 empty] | VV | 0
|  | M145 : | [25 empty] | VV | 0
|  | 1,75*5,80 |  | 10.15 | [23 empty] | VV | 0
|  | M105 : | [25 empty] | VV | 0
|  | 3,25*1,35 |  | 4.3875 | [23 empty] | VV | 0
|  | M102 : | [25 empty] | VV | 0
|  | 3,70*1,35 |  | 4.995 | [23 empty] | VV | 0
|  | 1,80*0,45 |  | 0.81 | [23 empty] | VV | 0
|  | M106 : | [25 empty] | VV | 0
|  | 2,40*1,35 |  | 3.24 | [23 empty] | VV | 0
23 | 602016191R00 | Jádrová omítka penetrační nátěr stěn akrylátový | m2 | 27.05 |  | 0 |  | 0 |  | 0 | 12 | 0 | 0.0003 | 0.01 | 0 | 0 | 801-1 | RTS 25/ I | RTS 24/ II | 0.07 | 1.89 |  | Práce | Běžná |  |  |  | POL1_
|  | výkres D.1.1.12 : | [25 empty] | VV | 0
|  | penetrace na zazdění otvorů tl.300 mm : | [25 empty] | VV | 0
|  | 2*(5,40*2,60) |  | 28.08 | [23 empty] | VV | 0
|  | odpočet otvorů : | [25 empty] | VV | 0
|  | -2*(1,00*2,60) |  | -5.2 | [23 empty] | VV | 0
|  | přípočet špalet : | [25 empty] | VV | 0
|  | (4*2,60+2*1,00)*0,20 |  | 2.48 | [23 empty] | VV | 0
|  | výkres D.1.1.15 : | [25 empty] | VV | 0
|  | penetrace na zazdívce po okně v M4.01 : | [25 empty] | VV | 0
|  | (1,30*1,30)/2 |  | 0.845 | [23 empty] | VV | 0
|  | (1,30*1,30)/2 |  | 0.845 | [23 empty] | VV | 0
24 | 601021142RU3 | Štuk na stropech, vnitřní, vápenný, tloušťka vrstvy 4 mm, 2x nanášený | m2 | 33.7325 |  | 0 |  | 0 |  | 0 | 12 | 0 | 0.00567 | 0.19 | 0 | 0 | 801-1 | RTS 25/ I | RTS 24/ II | 0.5212 | 17.58 |  | Práce | Běžná |  |  |  | POL1_
|  | Včetně pomocného lešení. | [25 empty] | POP
|  | Viz řezy : | [25 empty] | VV | 0
|  | Skladba S01 : | [25 empty] | VV | 0
|  | zateplení spodní a boční části teras z minerální vaty tl.60 mm : | [25 empty] | VV | 0
|  | řez I-I : | [25 empty] | VV | 0
|  | M144 : | [25 empty] | VV | 0
|  | 1,75*5,80 |  | 10.15 | [23 empty] | VV | 0
|  | M145 : | [25 empty] | VV | 0
|  | 1,75*5,80 |  | 10.15 | [23 empty] | VV | 0
|  | M105 : | [25 empty] | VV | 0
|  | 3,25*1,35 |  | 4.3875 | [23 empty] | VV | 0
|  | M102 : | [25 empty] | VV | 0
|  | 3,70*1,35 |  | 4.995 | [23 empty] | VV | 0
|  | 1,80*0,45 |  | 0.81 | [23 empty] | VV | 0
|  | M106 : | [25 empty] | VV | 0
|  | 2,40*1,35 |  | 3.24 | [23 empty] | VV | 0
25 | 602021141RU3 | Štuk na stěnách, vnitřní, vápenný, tloušťka vrstvy 4 mm, 2x nanášený | m2 | 27.05 |  | 0 |  | 0 |  | 0 | 12 | 0 | 0.00684 | 0.19 | 0 | 0 | 801-1 | RTS 25/ I | RTS 24/ II | 0.432 | 11.69 |  | Práce | Běžná |  |  |  | POL1_
|  | výkres D.1.1.12 : | [25 empty] | VV | 0
|  | vrchní štuk na zazdění otvorů tl.300 mm : | [25 empty] | VV | 0
|  | 2*(5,40*2,60) |  | 28.08 | [23 empty] | VV | 0
|  | odpočet otvorů : | [25 empty] | VV | 0
|  | -2*(1,00*2,60) |  | -5.2 | [23 empty] | VV | 0
|  | přípočet špalet : | [25 empty] | VV | 0
|  | (4*2,60+2*1,00)*0,20 |  | 2.48 | [23 empty] | VV | 0
|  | výkres D.1.1.15 : | [25 empty] | VV | 0
|  | vrchní štuk na zazdívce po okně v M4.01 : | [25 empty] | VV | 0
|  | (1,30*1,30)/2 |  | 0.845 | [23 empty] | VV | 0
|  | (1,30*1,30)/2 |  | 0.845 | [23 empty] | VV | 0
26 | 610991111R00 | Zakrývání výplní vnitřních otvorů, předmětů apod. fólií Pe 0,05-0,2 mm | m2 | 259.0246 |  | 0 |  | 0 |  | 0 | 12 | 0 | 4e-05 | 0.01 | 0 | 0 | 801-1 | RTS 25/ I | RTS 24/ II | 0.078 | 20.2 |  | Práce | Běžná |  |  |  | POL1_
|  | které se zřizují před úpravami povrchu, a obalení osazených dveřních zárubní před znečištěním při úpravách povrchu nástřikem plastických maltovin včetně pozdějšího odkrytí, | [25 empty] | SPI |  | které se zřizují před úpravami povrchu, a obalení osazených dveřních zárubní před znečištěním při úpravách povrchu nástřikem plastických maltovin včetně pozdějšího odkrytí,
|  | hliníkové dveře : | [25 empty] | VV | 0
|  | 1,60*2,50 |  | 4 | [23 empty] | VV | 0
|  | plastové dveře : | [25 empty] | VV | 0
|  | 2*(1,00*2,50) |  | 5 | [23 empty] | VV | 0
|  | 2*(1,00*2,50) |  | 5 | [23 empty] | VV | 0
|  | 1,00*2,02 |  | 2.02 | [23 empty] | VV | 0
|  | plastová okna : | [25 empty] | VV | 0
|  | 87*(1,20*1,65) |  | 172.26 | [23 empty] | VV | 0
|  | 17*(0,90*1,65) |  | 25.245 | [23 empty] | VV | 0
|  | 16*(0,90*1,35) |  | 19.44 | [23 empty] | VV | 0
|  | (4,145*1,65)/2 |  | 3.4196 | [23 empty] | VV | 0
|  | 4*(1,20*1,35) |  | 6.48 | [23 empty] | VV | 0
|  | 4*(1,50*1,35) |  | 8.1 | [23 empty] | VV | 0
|  | 2*(1,75*2,20) |  | 7.7 | [23 empty] | VV | 0
|  | 0,60*0,60 |  | 0.36 | [23 empty] | VV | 0
27 | 610991002R00 | Začišťovací okenní lišta pro omítku tl. 9 mm | m | 607.94 |  | 0 |  | 0 |  | 0 | 12 | 0 | 0.0001 | 0.06 | 0 | 0 | 801-1 | RTS 25/ I | RTS 24/ II | 0.05 | 30.4 |  | Práce | Běžná |  |  |  | POL1_
|  | nalepení a odříznutí po dokončení omítek | [25 empty] | SPI
|  | kolem hliníkových dveří : | [25 empty] | VV | 0
|  | 2*2,50+1,60 |  | 6.6 | [23 empty] | VV | 0
|  | kolem plastových dveří : | [25 empty] | VV | 0
|  | 2*(2*2,50+1,00) |  | 12 | [23 empty] | VV | 0
|  | 2*(2*2,50+1,00) |  | 12 | [23 empty] | VV | 0
|  | 1*(2*2,02+1,00) |  | 5.04 | [23 empty] | VV | 0
|  | kolem plastových oken : | [25 empty] | VV | 0
|  | 87*(2*1,65+1,20) |  | 391.5 | [23 empty] | VV | 0
|  | 17*(2*1,65+0,90) |  | 71.4 | [23 empty] | VV | 0
|  | 16*(2*1,35+0,90) |  | 57.6 | [23 empty] | VV | 0
|  | 2*2,65 |  | 5.3 | [23 empty] | VV | 0
|  | 4*(2*1,35+1,20) |  | 15.6 | [23 empty] | VV | 0
|  | 4*(2*1,35+1,50) |  | 16.8 | [23 empty] | VV | 0
|  | 2*(2*2,20+1,75) |  | 12.3 | [23 empty] | VV | 0
|  | 3*0,60 |  | 1.8 | [23 empty] | VV | 0
28 | 612425931RT2 | Omítka vápenná vnitřního ostění omítkou štukovou | m2 | 212.779 |  | 0 |  | 0 |  | 0 | 12 | 0 | 0.03566 | 7.59 | 0 | 0 | 801-4 | RTS 25/ I | RTS 24/ II | 1.1842 | 251.97 |  | Práce | Běžná |  |  |  | POL1_
|  | okenního nebo dveřního, z pomocného pracovního lešení o výšce podlahy do 1900 mm a pro zatížení do 1,5 kPa, | [25 empty] | SPI |  | okenního nebo dveřního, z pomocného pracovního lešení o výšce podlahy do 1900 mm a pro zatížení do 1,5 kPa,
|  | nové vnitřní ostění a nadpraží : | [25 empty] | VV | 0
|  | Začátek provozního součtu | [25 empty] | VV
|  | kolem hliníkových dveří : | [25 empty] | VV | 2
|  | 2*2,50+1,60 |  | 6.6 | [23 empty] | VV | 2
|  | kolem plastových dveří : | [25 empty] | VV | 2
|  | 2*(2*2,50+1,00) |  | 12 | [23 empty] | VV | 2
|  | 2*(2*2,50+1,00) |  | 12 | [23 empty] | VV | 2
|  | 1*(2*2,02+1,00) |  | 5.04 | [23 empty] | VV | 2
|  | kolem plastových oken : | [25 empty] | VV | 2
|  | 87*(2*1,65+1,20) |  | 391.5 | [23 empty] | VV | 2
|  | 17*(2*1,65+0,90) |  | 71.4 | [23 empty] | VV | 2
|  | 16*(2*1,35+0,90) |  | 57.6 | [23 empty] | VV | 2
|  | 2*2,65 |  | 5.3 | [23 empty] | VV | 2
|  | 4*(2*1,35+1,20) |  | 15.6 | [23 empty] | VV | 2
|  | 4*(2*1,35+1,50) |  | 16.8 | [23 empty] | VV | 2
|  | 2*(2*2,20+1,75) |  | 12.3 | [23 empty] | VV | 2
|  | 3*0,60 |  | 1.8 | [23 empty] | VV | 2
|  | Konec provozního součtu | [25 empty] | VV
|  | 607,94*0,35 |  | 212.779 | [23 empty] | VV | 0
29 | 612473186R00 | Omítky vnitřní zdiva ze suchých směsí příplatek za zabudované rohovníky | m | 620.34 |  | 0 |  | 0 |  | 0 | 12 | 0 | 0.00016 | 0.1 | 0 | 0 | 801-1 | RTS 25/ I | RTS 24/ II | 0 | 0 |  | Práce | Běžná |  |  |  | POL1_
|  | omítka vápenocementová, strojně nebo ručně nanášená v podlaží i ve schodišti na jakýkoliv druh podkladu, kompletní souvrství | [25 empty] | SPI |  | omítka vápenocementová, strojně nebo ručně nanášená v podlaží i ve schodišti na jakýkoliv druh podkladu, kompletní souvrství
|  | kolem hliníkových dveří : | [25 empty] | VV | 0
|  | 2*2,50+1,60 |  | 6.6 | [23 empty] | VV | 0
|  | kolem plastových dveří : | [25 empty] | VV | 0
|  | 2*(2*2,50+1,00) |  | 12 | [23 empty] | VV | 0
|  | 2*(2*2,50+1,00) |  | 12 | [23 empty] | VV | 0
|  | 1*(2*2,02+1,00) |  | 5.04 | [23 empty] | VV | 0
|  | kolem plastových oken : | [25 empty] | VV | 0
|  | 87*(2*1,65+1,20) |  | 391.5 | [23 empty] | VV | 0
|  | 17*(2*1,65+0,90) |  | 71.4 | [23 empty] | VV | 0
|  | 16*(2*1,35+0,90) |  | 57.6 | [23 empty] | VV | 0
|  | 2*2,65 |  | 5.3 | [23 empty] | VV | 0
|  | 4*(2*1,35+1,20) |  | 15.6 | [23 empty] | VV | 0
|  | 4*(2*1,35+1,50) |  | 16.8 | [23 empty] | VV | 0
|  | 2*(2*2,20+1,75) |  | 12.3 | [23 empty] | VV | 0
|  | 3*0,60 |  | 1.8 | [23 empty] | VV | 0
|  | výkres D.1.1.12 : | [25 empty] | VV | 0
|  | kolem dveří v zazdívaném otvoru : | [25 empty] | VV | 0
|  | 4*2,60+2*1,00 |  | 12.4 | [23 empty] | VV | 0
30 | 612481211RT2 | Vyztužení povrchu vnitřních stěn sklotextilní síťovinou s dodávkou síťoviny a stěrkového tmelu | m2 | 27.05 |  | 0 |  | 0 |  | 0 | 12 | 0 | 0.00367 | 0.1 | 0 | 0 | 801-1 | RTS 25/ I | RTS 24/ II | 0.362 | 9.79 |  | Práce | Běžná |  |  |  | POL1_
|  | výkres D.1.1.12 : | [25 empty] | VV | 0
|  | lepidlo s perlinkou na zazdění otvorů tl.300 mm : | [25 empty] | VV | 0
|  | 2*(5,40*2,60) |  | 28.08 | [23 empty] | VV | 0
|  | odpočet otvorů : | [25 empty] | VV | 0
|  | -2*(1,00*2,60) |  | -5.2 | [23 empty] | VV | 0
|  | přípočet špalet : | [25 empty] | VV | 0
|  | (4*2,60+2*1,00)*0,20 |  | 2.48 | [23 empty] | VV | 0
|  | výkres D.1.1.15 : | [25 empty] | VV | 0
|  | lepidlo s perlinkou na zazdívce po okně v M4.01 : | [25 empty] | VV | 0
|  | (1,30*1,30)/2 |  | 0.845 | [23 empty] | VV | 0
|  | (1,30*1,30)/2 |  | 0.845 | [23 empty] | VV | 0
Díl: | 62 | Úpravy povrchů vnější |  |  |  | 0 |  | 0 |  | 0 |  | 0 |  | 93.27 |  | 0 |  |  |  |  | 4036.95 | [6 empty] | DIL
|  | Bude použito certifikovaného výrobku ETICS kvalitativní třídy A s prohlášením o shodě sestavy, skladba komponentů systému musí být shodná s certifikovanou skladbou. Aplikace zateplovacího systému se bude řídit technologickým předpisem výrobce. Založení systému bude provedeno na montážní lať dle PKO. | [25 empty] | POP |  | Bude použito certifikovaného výrobku ETICS kvalitativní třídy A s prohlášením o shodě sestavy, skladba komponentů systému musí být shodná s certifikovanou skladbou. Aplikace zateplovacího systému se bude řídit technologickým předpisem výrobce. Založení systému bude provedeno na montážní lať dle PKO.
POP
|  | Silikonová omítka - tenkovrstvá probarvená pastovitá omítka, se zrnitou strukturou, tl. 1,5 mm s protiplísňovou ochranou a samočistícím efektem | [25 empty] | POP |  | Silikonová omítka - tenkovrstvá probarvená pastovitá omítka, se zrnitou strukturou, tl. 1,5 mm s protiplísňovou ochranou a samočistícím efektem
31 | 620991121R00 | Zakrývání výplní vnějších otvorů z postaveného lešení | m2 | 293.0446 |  | 0 |  | 0 |  | 0 | 12 | 0 | 4e-05 | 0.01 | 0 | 0 | 801-1 | RTS 25/ I | RTS 24/ II | 0.078 | 22.86 |  | Práce | Běžná |  |  |  | POL1_
|  | s rámy a zárubněmi, zábradlí, předmětů oplechování apod., které se zřizují ještě před úpravami povrchu, před jejich znečištěním při úpravách povrchu nástřikem plastických (lepivých) maltovin | [25 empty] | SPI |  | s rámy a zárubněmi, zábradlí, předmětů oplechování apod., které se zřizují ještě před úpravami povrchu, před jejich znečištěním při úpravách povrchu nástřikem plastických (lepivých) maltovin
|  | hliníkové dveře : | [25 empty] | VV | 0
|  | 1,60*2,50 |  | 4 | [23 empty] | VV | 0
|  | plastové dveře : | [25 empty] | VV | 0
|  | 2*(1,00*2,50) |  | 5 | [23 empty] | VV | 0
|  | 2*(1,00*2,50) |  | 5 | [23 empty] | VV | 0
|  | 1,00*2,02 |  | 2.02 | [23 empty] | VV | 0
|  | plastová okna : | [25 empty] | VV | 0
|  | 87*(1,20*1,65) |  | 172.26 | [23 empty] | VV | 0
|  | 17*(0,90*1,65) |  | 25.245 | [23 empty] | VV | 0
|  | 16*(0,90*1,35) |  | 19.44 | [23 empty] | VV | 0
|  | (4,145*1,65)/2 |  | 3.4196 | [23 empty] | VV | 0
|  | 4*(1,20*1,35) |  | 6.48 | [23 empty] | VV | 0
|  | 4*(1,50*1,35) |  | 8.1 | [23 empty] | VV | 0
|  | 2*(1,75*2,20) |  | 7.7 | [23 empty] | VV | 0
|  | 0,60*0,60 |  | 0.36 | [23 empty] | VV | 0
|  | 6*(1,80*2,70) |  | 29.16 | [23 empty] | VV | 0
|  | 3*(1,80*0,90) |  | 4.86 | [23 empty] | VV | 0
32 | 622311523RV1 | Zateplení soklu extrudovaným polystyrénem, tloušťky 120 mm, zakončené stěrkou s výztužnou tkaninou | m2 | 131.668 |  | 0 |  | 0 |  | 0 | 12 | 0 | 0.01182 | 1.56 | 0 | 0 | 801-1 | RTS 25/ I | RTS 24/ II | 0.857 | 112.84 |  | Práce | Červená |  |  |  | POL1_
|  | nanesení lepicího tmelu na izolační desky, nalepení desek, zajištění talířovými hmoždinkami (6 ks/m2), přebroušení desek, natažení stěrky, vtlačení výztužné tkaniny, přehlazení stěrky. Další vrstvy podle popisu položky. Včetně rohových lišt na hranách budov. | [25 empty] | SPI |  | nanesení lepicího tmelu na izolační desky, nalepení desek, zajištění talířovými hmoždinkami (6 ks/m2), přebroušení desek, natažení stěrky, vtlačení výztužné tkaniny, přehlazení stěrky. Další vrstvy podle popisu položky. Včetně rohových lišt na hranách budov.
|  | Položka neobsahuje kontaktní nátěr a povrchovou úpravu omítkou. | [25 empty] | POP
|  | Součinitel tepelné vodivosti izolantu je 0,036 W/mK. | [25 empty] | POP
POP
|  | - Jednosložková lepící hmota tl. 5mm | [25 empty] | POP
|  | - Tepelná izolace z nenasákavého soklového polystyrenu XPS tl.120mm | [25 empty] | POP
|  | - Jednosložková stěrková hmota | [25 empty] | POP
|  | - Sklovláknitá výztužná tkanina zatlačená do vrstvy stěrkové hmoty | [25 empty] | POP
|  | - Kotvení talířovými hmoždinami s ocelovým šroubem | [25 empty] | POP
|  | výkres D.1.1.13 : | [25 empty] | VV | 0
|  | DET.01 : | [25 empty] | VV | 0
|  | Skladba S01 - balkon : | [25 empty] | VV | 0
|  | zateplení XPS tl.120 mm : | [25 empty] | VV | 0
|  | levá strana : | [25 empty] | VV | 0
|  | (6,00+10,80+0,30)*0,35 |  | 5.985 | [23 empty] | VV | 0
|  | pravá strana : | [25 empty] | VV | 0
|  | (6,00+11,00+0,30)*0,35 |  | 6.055 | [23 empty] | VV | 0
|  | DET.02 : | [25 empty] | VV | 0
|  | zateplení XPS tl.120 mm : | [25 empty] | VV | 0
|  | (23,00+38,16+2*6,00+2*2,00+2*3,40+23,00+2*1,75)*0,50 |  | 55.23 | [23 empty] | VV | 0
|  | (3,20+23,00+22,65+32,00)*0,60 |  | 48.51 | [23 empty] | VV | 0
|  | výkres REV D.1.1.03 a REV D.1.1.02 : | [25 empty] | VV | 0
|  | snížený prostor u vstupu : | [25 empty] | VV | 0
|  | Skladba St-02 : | [25 empty] | VV | 0
|  | (3,165+1,80+3,535+3,705+1,92+3,165)*1,20 |  | 20.748 | [23 empty] | VV | 0
|  | odpočet oken : | [25 empty] | VV | 0
|  | -6*(0,90*0,90) |  | -4.86 | [23 empty] | VV | 0
33 | 622311524RT1 | Zateplení soklu extrudovaným polystyrénem, tloušťky 140 mm, kontaktní nátěr a tenkovrstvá omítka | m2 | 27.12 |  | 0 |  | 0 |  | 0 | 12 | 0 | 0.0159 | 0.43 | 0 | 0 | 801-1 | RTS 25/ I | RTS 24/ II | 1.2558 | 34.06 |  | Práce | Běžná |  |  |  | POL1_
|  | nanesení lepicího tmelu na izolační desky, nalepení desek, zajištění talířovými hmoždinkami (6 ks/m2), přebroušení desek, natažení stěrky, vtlačení výztužné tkaniny, přehlazení stěrky. Další vrstvy podle popisu položky. Včetně rohových lišt na hranách budov. | [25 empty] | SPI |  | nanesení lepicího tmelu na izolační desky, nalepení desek, zajištění talířovými hmoždinkami (6 ks/m2), přebroušení desek, natažení stěrky, vtlačení výztužné tkaniny, přehlazení stěrky. Další vrstvy podle popisu položky. Včetně rohových lišt na hranách budov.
|  | Součinitel tepelné vodivosti izolantu je 0,038 W/mK. | [25 empty] | POP
|  | DET.03 : | [25 empty] | VV | 0
|  | vikýřové napojení na sedlovou střechu : | [25 empty] | VV | 0
|  | zateplení XPS tl.140 mm : | [25 empty] | VV | 0
|  | ((1,50+3,55+1,50)*0,30)*4 |  | 7.86 | [23 empty] | VV | 0
|  | ((1,50+2,85+1,50)*0,30)*4 |  | 7.02 | [23 empty] | VV | 0
|  | ((1,50+2,25+1,50)*0,30)*4 |  | 6.3 | [23 empty] | VV | 0
|  | ((1,50+1,95+1,50)*0,30)*4 |  | 5.94 | [23 empty] | VV | 0
34 | 622311730RT3 | Zateplení fasády , minerálními deskami s kolmým vláknem, tloušťky 60 mm, kontaktní nátěr a silikonová omítka, škrábaná, zrnitost 2 mm | m2 | 18.535 |  | 0 |  | 0 |  | 0 | 12 | 0 | 0.02211 | 0.41 | 0 | 0 | 801-1 | RTS 25/ I | RTS 24/ II | 1.4158 | 26.24 |  | Práce | Běžná |  |  |  | POL1_
|  | nanesení lepicího tmelu na izolační desky, nalepení desek, zajištění talířovými hmoždinkami (6 ks/m2), přebroušení desek EPS, nebo kašírování u minerálních desek, natažení stěrky, vtlačení výztužné tkaniny, přehlazení stěrky. Další vrstvy podle popisu položky. Včetně rohových lišt na hranách budov. | [25 empty] | SPI |  | nanesení lepicího tmelu na izolační desky, nalepení desek, zajištění talířovými hmoždinkami (6 ks/m2), přebroušení desek EPS, nebo kašírování u minerálních desek, natažení stěrky, vtlačení výztužné tkaniny, přehlazení stěrky. Další vrstvy podle popisu položky. Včetně rohových lišt na hranách budov.
|  | Zateplovací systém na stávající obvodové zdivo | [25 empty] | POP
|  | – omítka ETICS – Silikonová omítka - tenkovrstvá probarvená pastovitá omítka , se zrnitou strukturou, tl. 1,5mm | [25 empty] | POP |  | – omítka ETICS – Silikonová omítka - tenkovrstvá probarvená pastovitá omítka , se zrnitou strukturou, tl. 1,5mm
|  | – Lepící stěrka - suchá směs na bázi cementu určená především k lepení a stěrkování (armovací vrstva) tepelně izolačních fasádních desek | [25 empty] | POP |  | – Lepící stěrka - suchá směs na bázi cementu určená především k lepení a stěrkování (armovací vrstva) tepelně izolačních fasádních desek
|  | - Základní nátěr (penetrace) pro vyrovnání nasákavosti podkladu a zajištění přilnavosti následně nanášených konečných povrchových úprav. | [25 empty] | POP |  | - Základní nátěr (penetrace) pro vyrovnání nasákavosti podkladu a zajištění přilnavosti následně nanášených konečných povrchových úprav.
|  | - Sklotextilní síť pro vyztužovací (armovací) vrstvy, odolná vůči alkáliím, oka cca 4 x 4 mm. | [25 empty] | POP
|  | – desky z minerální vaty (mechanicky kotvené k podkladu), ? = 0,035 W/mK | [25 empty] | POP
|  | Viz řezy : | [25 empty] | VV | 0
|  | Skladba S01 : | [25 empty] | VV | 0
|  | zateplení spodní a boční části teras z minerální vaty tl.60 mm : | [25 empty] | VV | 0
|  | řez F-F : | [25 empty] | VV | 0
|  | 5,15*(1,00+0,20+0,40+0,50) |  | 10.815 | [23 empty] | VV | 0
|  | řez H-H : | [25 empty] | VV | 0
|  | 3,20*(1,00+0,20+0,40+0,50) |  | 6.72 | [23 empty] | VV | 0
|  | 2,00*0,50 |  | 1 | [23 empty] | VV | 0
35 | 622311730RV1 | Zateplení fasády , minerálními deskami s kolmým vláknem, tloušťky 60 mm, zakončené stěrkou s výztužnou tkaninou, | m2 | 33.7325 |  | 0 |  | 0 |  | 0 | 12 | 0 | 0.01882 | 0.63 | 0 | 0 | 801-1 | RTS 25/ I | RTS 24/ II | 1.017 | 34.31 |  | Práce | Běžná |  |  |  | POL1_
|  | nanesení lepicího tmelu na izolační desky, nalepení desek, zajištění talířovými hmoždinkami (6 ks/m2), přebroušení desek EPS, nebo kašírování u minerálních desek, natažení stěrky, vtlačení výztužné tkaniny, přehlazení stěrky. Další vrstvy podle popisu položky. Včetně rohových lišt na hranách budov. | [25 empty] | SPI |  | nanesení lepicího tmelu na izolační desky, nalepení desek, zajištění talířovými hmoždinkami (6 ks/m2), přebroušení desek EPS, nebo kašírování u minerálních desek, natažení stěrky, vtlačení výztužné tkaniny, přehlazení stěrky. Další vrstvy podle popisu položky. Včetně rohových lišt na hranách budov.
|  | Zateplovací systém na stávající obvodové zdivo | [25 empty] | POP
POP
|  | – Lepící stěrka - suchá směs na bázi cementu určená především k lepení a stěrkování (armovací vrstva) tepelně izolačních fasádních desek | [25 empty] | POP |  | – Lepící stěrka - suchá směs na bázi cementu určená především k lepení a stěrkování (armovací vrstva) tepelně izolačních fasádních desek
|  | - Základní nátěr (penetrace) pro vyrovnání nasákavosti podkladu a zajištění přilnavosti následně nanášených konečných povrchových úprav. | [25 empty] | POP |  | - Základní nátěr (penetrace) pro vyrovnání nasákavosti podkladu a zajištění přilnavosti následně nanášených konečných povrchových úprav.
|  | - Sklotextilní síť pro vyztužovací (armovací) vrstvy, odolná vůči alkáliím, oka cca 4 x 4 mm. | [25 empty] | POP
|  | – desky z minerální vaty (mechanicky kotvené k podkladu), ? = 0,035 W/mK | [25 empty] | POP
|  | Viz řezy : | [25 empty] | VV | 0
|  | Skladba S01 : | [25 empty] | VV | 0
|  | zateplení spodní a boční části teras z minerální vaty tl.60 mm : | [25 empty] | VV | 0
|  | řez I-I : | [25 empty] | VV | 0
|  | M144 : | [25 empty] | VV | 0
|  | 1,75*5,80 |  | 10.15 | [23 empty] | VV | 0
|  | M145 : | [25 empty] | VV | 0
|  | 1,75*5,80 |  | 10.15 | [23 empty] | VV | 0
|  | M105 : | [25 empty] | VV | 0
|  | 3,25*1,35 |  | 4.3875 | [23 empty] | VV | 0
|  | M102 : | [25 empty] | VV | 0
|  | 3,70*1,35 |  | 4.995 | [23 empty] | VV | 0
|  | 1,80*0,45 |  | 0.81 | [23 empty] | VV | 0
|  | M106 : | [25 empty] | VV | 0
|  | 2,40*1,35 |  | 3.24 | [23 empty] | VV | 0
36 | 622311732RT3 | Zateplení fasády , minerálními deskami s kolmým vláknem, tloušťky 100 mm, kontaktní nátěr a silikonová omítka, škrábaná, zrnitost 2 mm | m2 | 45.962 |  | 0 |  | 0 |  | 0 | 12 | 0 | 0.02579 | 1.19 | 0 | 0 | 801-1 | RTS 25/ I | RTS 24/ II | 1.4158 | 65.07 |  | Práce | Běžná |  |  |  | POL1_
|  | nanesení lepicího tmelu na izolační desky, nalepení desek, zajištění talířovými hmoždinkami (6 ks/m2), přebroušení desek EPS, nebo kašírování u minerálních desek, natažení stěrky, vtlačení výztužné tkaniny, přehlazení stěrky. Další vrstvy podle popisu položky. Včetně rohových lišt na hranách budov. | [25 empty] | SPI |  | nanesení lepicího tmelu na izolační desky, nalepení desek, zajištění talířovými hmoždinkami (6 ks/m2), přebroušení desek EPS, nebo kašírování u minerálních desek, natažení stěrky, vtlačení výztužné tkaniny, přehlazení stěrky. Další vrstvy podle popisu položky. Včetně rohových lišt na hranách budov.
|  | Zateplovací systém na stávající obvodové zdivo | [25 empty] | POP
|  | – omítka ETICS – Silikonová omítka - tenkovrstvá probarvená pastovitá omítka , se zrnitou strukturou, tl. 1,5mm | [25 empty] | POP |  | – omítka ETICS – Silikonová omítka - tenkovrstvá probarvená pastovitá omítka , se zrnitou strukturou, tl. 1,5mm
|  | – Lepící stěrka - suchá směs na bázi cementu určená především k lepení a stěrkování (armovací vrstva) tepelně izolačních fasádních desek | [25 empty] | POP |  | – Lepící stěrka - suchá směs na bázi cementu určená především k lepení a stěrkování (armovací vrstva) tepelně izolačních fasádních desek
|  | - Základní nátěr (penetrace) pro vyrovnání nasákavosti podkladu a zajištění přilnavosti následně nanášených konečných povrchových úprav. | [25 empty] | POP |  | - Základní nátěr (penetrace) pro vyrovnání nasákavosti podkladu a zajištění přilnavosti následně nanášených konečných povrchových úprav.
|  | - Sklotextilní síť pro vyztužovací (armovací) vrstvy, odolná vůči alkáliím, oka cca 4 x 4 mm. | [25 empty] | POP
|  | – desky z minerální vaty (mechanicky kotvené k podkladu), ? = 0,035 W/mK | [25 empty] | POP
|  | výkresy půdorysů, řezů, pohledů : | [25 empty] | VV | 0
|  | Skladba ST-01 : | [25 empty] | VV | 0
|  | zateplení obvodového pláště z minerální vaty tl.100 mm : | [25 empty] | VV | 0
|  | (6,30+1,80)*7,90 |  | 63.99 | [23 empty] | VV | 0
|  | odpočet otvorů : | [25 empty] | VV | 0
|  | -6*(0,90*1,65) |  | -8.91 | [23 empty] | VV | 0
|  | -0,90*2,02 |  | -1.818 | [23 empty] | VV | 0
|  | -1,00*2,02 |  | -2.02 | [23 empty] | VV | 0
|  | -2,40*2,20 |  | -5.28 | [23 empty] | VV | 0
37 | 622311735RT3 | Zateplení fasády , minerálními deskami s kolmým vláknem, tloušťky 160 mm, kontaktní nátěr a silikonová omítka, škrábaná, zrnitost 2 mm | m2 | 760.413 |  | 0 |  | 0 |  | 0 | 12 | 0 | 0.03135 | 23.84 | 0 | 0 | 801-1 | RTS 25/ I | RTS 24/ II | 1.4158 | 1076.59 |  | Práce | Běžná |  |  |  | POL1_
|  | nanesení lepicího tmelu na izolační desky, nalepení desek, zajištění talířovými hmoždinkami (6 ks/m2), přebroušení desek EPS, nebo kašírování u minerálních desek, natažení stěrky, vtlačení výztužné tkaniny, přehlazení stěrky. Další vrstvy podle popisu položky. Včetně rohových lišt na hranách budov. | [25 empty] | SPI |  | nanesení lepicího tmelu na izolační desky, nalepení desek, zajištění talířovými hmoždinkami (6 ks/m2), přebroušení desek EPS, nebo kašírování u minerálních desek, natažení stěrky, vtlačení výztužné tkaniny, přehlazení stěrky. Další vrstvy podle popisu položky. Včetně rohových lišt na hranách budov.
|  | Skladba S04 | [25 empty] | POP
POP
|  | Zateplovací systém na stávající obvodové zdivo | [25 empty] | POP
|  | – omítka ETICS – Silikonová omítka - tenkovrstvá probarvená pastovitá omítka , se zrnitou strukturou, tl. 1,5mm | [25 empty] | POP |  | – omítka ETICS – Silikonová omítka - tenkovrstvá probarvená pastovitá omítka , se zrnitou strukturou, tl. 1,5mm
|  | – Lepící stěrka - suchá směs na bázi cementu určená především k lepení a stěrkování (armovací vrstva) tepelně izolačních fasádních desek | [25 empty] | POP |  | – Lepící stěrka - suchá směs na bázi cementu určená především k lepení a stěrkování (armovací vrstva) tepelně izolačních fasádních desek
|  | - Základní nátěr (penetrace) pro vyrovnání nasákavosti podkladu a zajištění přilnavosti následně nanášených konečných povrchových úprav. | [25 empty] | POP |  | - Základní nátěr (penetrace) pro vyrovnání nasákavosti podkladu a zajištění přilnavosti následně nanášených konečných povrchových úprav.
|  | - Sklotextilní síť pro vyztužovací (armovací) vrstvy, odolná vůči alkáliím, oka cca 4 x 4 mm. | [25 empty] | POP
|  | – desky z minerální vaty (mechanicky kotvené k podkladu), ? = 0,035 W/mK | [25 empty] | POP
|  | výkres D.1.1.17 a D.1.1.28 : | [25 empty] | VV | 0
|  | pohledy_nový stav : | [25 empty] | VV | 0
|  | Skladba S04 - skladba stěny vikýře : | [25 empty] | VV | 0
|  | DET.03 : | [25 empty] | VV | 0
|  | zateplení z minerální vaty tl.160 mm : | [25 empty] | VV | 0
|  | (4*2,25)*1,50 |  | 13.5 | [23 empty] | VV | 0
|  | ((1,70*1,70)/2)*8 |  | 11.56 | [23 empty] | VV | 0
|  | odpočet otvorů : | [25 empty] | VV | 0
|  | -4*(1,20*1,35) |  | -6.48 | [23 empty] | VV | 0
|  | výkresy půdorysů, řezů, pohledů : | [25 empty] | VV | 0
|  | Skladba ST-01 : | [25 empty] | VV | 0
|  | zateplení obvodového pláště z minerální vaty tl.160 mm : | [25 empty] | VV | 0
|  | (10,71+6,00)*7,65 |  | 127.8315 | [23 empty] | VV | 0
|  | (5,00+2,00+4,75)*10,00 |  | 117.5 | [23 empty] | VV | 0
|  | (1,70*1,70)/2 |  | 1.445 | [23 empty] | VV | 0
|  | (4,40+3,80+4,40)*14,35 |  | 180.81 | [23 empty] | VV | 0
|  | (1,70*1,70)/2 |  | 1.445 | [23 empty] | VV | 0
|  | (5,00+2,00+3,75)*10,00 |  | 107.5 | [23 empty] | VV | 0
|  | (8,71+8,00)*7,65 |  | 127.8315 | [23 empty] | VV | 0
|  | (8,40+4,00+8,70)*7,90 |  | 166.69 | [23 empty] | VV | 0
|  | odpočet otvorů : | [25 empty] | VV | 0
|  | 1.NP : | [25 empty] | VV | 0
|  | -2*(1,75*2,20) |  | -7.7 | [23 empty] | VV | 0
|  | -2*(1,00*2,60) |  | -5.2 | [23 empty] | VV | 0
|  | -8*(0,90*1,65) |  | -11.88 | [23 empty] | VV | 0
|  | -1,60*2,50 |  | -4 | [23 empty] | VV | 0
|  | -6*(1,20*1,65) |  | -11.88 | [23 empty] | VV | 0
|  | 2.NP : | [25 empty] | VV | 0
|  | -2*(1,00*2,50) |  | -5 | [23 empty] | VV | 0
|  | -14*(1,20*1,65) |  | -27.72 | [23 empty] | VV | 0
|  | 3.NP : | [25 empty] | VV | 0
|  | -8*(1,20*1,65) |  | -15.84 | [23 empty] | VV | 0
38 | 622311737RT3 | Zateplení fasády , minerálními deskami s kolmým vláknem, tloušťky 200 mm, kontaktní nátěr a silikonová omítka, škrábaná, zrnitost 2 mm | m2 | 677.7335 |  | 0 |  | 0 |  | 0 | 12 | 0 | 0.03503 | 23.74 | 0 | 0 | 801-1 | RTS 25/ I | RTS 24/ II | 1.4158 | 959.54 |  | Práce | Běžná |  |  |  | POL1_
|  | nanesení lepicího tmelu na izolační desky, nalepení desek, zajištění talířovými hmoždinkami (6 ks/m2), přebroušení desek EPS, nebo kašírování u minerálních desek, natažení stěrky, vtlačení výztužné tkaniny, přehlazení stěrky. Další vrstvy podle popisu položky. Včetně rohových lišt na hranách budov. | [25 empty] | SPI |  | nanesení lepicího tmelu na izolační desky, nalepení desek, zajištění talířovými hmoždinkami (6 ks/m2), přebroušení desek EPS, nebo kašírování u minerálních desek, natažení stěrky, vtlačení výztužné tkaniny, přehlazení stěrky. Další vrstvy podle popisu položky. Včetně rohových lišt na hranách budov.
|  | Zateplovací systém na stávající obvodové zdivo | [25 empty] | POP
|  | – omítka ETICS – Silikonová omítka - tenkovrstvá probarvená pastovitá omítka , se zrnitou strukturou, tl. 1,5mm | [25 empty] | POP |  | – omítka ETICS – Silikonová omítka - tenkovrstvá probarvená pastovitá omítka , se zrnitou strukturou, tl. 1,5mm
|  | – Lepící stěrka - suchá směs na bázi cementu určená především k lepení a stěrkování (armovací vrstva) tepelně izolačních fasádních desek | [25 empty] | POP |  | – Lepící stěrka - suchá směs na bázi cementu určená především k lepení a stěrkování (armovací vrstva) tepelně izolačních fasádních desek
|  | - Základní nátěr (penetrace) pro vyrovnání nasákavosti podkladu a zajištění přilnavosti následně nanášených konečných povrchových úprav. | [25 empty] | POP |  | - Základní nátěr (penetrace) pro vyrovnání nasákavosti podkladu a zajištění přilnavosti následně nanášených konečných povrchových úprav.
|  | - Sklotextilní síť pro vyztužovací (armovací) vrstvy, odolná vůči alkáliím, oka cca 4 x 4 mm. | [25 empty] | POP
|  | – desky z minerální vaty (mechanicky kotvené k podkladu), ? = 0,035 W/mK | [25 empty] | POP
|  | výkresy půdorysů, řezů, pohledů : | [25 empty] | VV | 0
|  | Skladba ST-01 : | [25 empty] | VV | 0
|  | zateplení obvodového pláště z minerální vaty tl.200 mm : | [25 empty] | VV | 0
|  | (8,46+1,75+8,30+1,75+8,65)*7,55 |  | 218.2705 | [23 empty] | VV | 0
|  | (6,30*2,00)/2 |  | 6.3 | [23 empty] | VV | 0
[28 empty] | VV | 0
|  | (8,50+6,10)*7,55 |  | 110.23 | [23 empty] | VV | 0
|  | 22,50*11,50 |  | 258.75 | [23 empty] | VV | 0
|  | (7,10+8,46)*7,55 |  | 117.478 | [23 empty] | VV | 0
|  | odpočet otvorů : | [25 empty] | VV | 0
|  | 1.NP : | [25 empty] | VV | 0
|  | -20*(1,10*1,55) |  | -34.1 | [23 empty] | VV | 0
|  | -4*(0,80*1,55) |  | -4.96 | [23 empty] | VV | 0
|  | -2*(1,00*2,00) |  | -4 | [23 empty] | VV | 0
|  | 2.NP : | [25 empty] | VV | 0
|  | -29*(1,10*1,55) |  | -49.445 | [23 empty] | VV | 0
|  | 3.NP : | [25 empty] | VV | 0
|  | -10*(1,10*1,55) |  | -17.05 | [23 empty] | VV | 0
|  | výkres D.1.1.17 a D.1.1.28 : | [25 empty] | VV | 0
|  | pohledy_nový stav : | [25 empty] | VV | 0
|  | Skladba S04 - skladba stěny vikýře : | [25 empty] | VV | 0
|  | DET.03 : | [25 empty] | VV | 0
|  | zateplení z minerální vaty tl.200 mm : | [25 empty] | VV | 0
|  | (4*3,90+4*3,30+4*2,70)*1,50 |  | 59.4 | [23 empty] | VV | 0
|  | ((1,70*1,70)/2)*24 |  | 34.68 | [23 empty] | VV | 0
|  | odpočet otvorů : | [25 empty] | VV | 0
|  | -8*(0,90*1,35) |  | -9.72 | [23 empty] | VV | 0
|  | -4*(1,50*1,35) |  | -8.1 | [23 empty] | VV | 0
39 | 622311754RT3 | Zateplení ostění , minerálními deskami s kolmým vláknem, tloušťky 40 mm, kontaktní nátěr a silikonová omítka | m2 | 312.7225 |  | 0 |  | 0 |  | 0 | 12 | 0 | 0.02156 | 6.74 | 0 | 0 | 801-1 | RTS 25/ I | RTS 24/ II | 3.042 | 951.3 |  | Práce | Červená |  |  |  | POL1_
|  | nanesení lepicího tmelu na izolační desky, nalepení desek, osazení okenních rohových lišt, natažení stěrky, vtlačení výztužné tkaniny, přehlazení stěrky. Další vrstvy podle popisu položky. Položky pro zateplení minerální deskou obsahují před armovací vrstvou kašírování desek. Včetně rohových lišt, zakončovacích lišt s okapničkou, napojovacích lišt a výztužné tkaniny. | [25 empty] | SPI |  | nanesení lepicího tmelu na izolační desky, nalepení desek, osazení okenních rohových lišt, natažení stěrky, vtlačení výztužné tkaniny, přehlazení stěrky. Další vrstvy podle popisu položky. Položky pro zateplení minerální deskou obsahují před armovací vrstvou kašírování desek. Včetně rohových lišt, zakončovacích lišt s okapničkou, napojovacích lišt a výztužné tkaniny.
|  | Zateplovací systém na stávající obvodové zdivo | [25 empty] | POP
|  | – omítka ETICS – Silikonová omítka - tenkovrstvá probarvená pastovitá omítka , se zrnitou strukturou, tl. 1,5mm | [25 empty] | POP |  | – omítka ETICS – Silikonová omítka - tenkovrstvá probarvená pastovitá omítka , se zrnitou strukturou, tl. 1,5mm
|  | – Lepící stěrka - suchá směs na bázi cementu určená především k lepení a stěrkování (armovací vrstva) tepelně izolačních fasádních desek | [25 empty] | POP |  | – Lepící stěrka - suchá směs na bázi cementu určená především k lepení a stěrkování (armovací vrstva) tepelně izolačních fasádních desek
|  | - Základní nátěr (penetrace) pro vyrovnání nasákavosti podkladu a zajištění přilnavosti následně nanášených konečných povrchových úprav. | [25 empty] | POP |  | - Základní nátěr (penetrace) pro vyrovnání nasákavosti podkladu a zajištění přilnavosti následně nanášených konečných povrchových úprav.
|  | - Sklotextilní síť pro vyztužovací (armovací) vrstvy, odolná vůči alkáliím, oka cca 4 x 4 mm. | [25 empty] | POP
|  | – desky z minerální vaty (mechanicky kotvené k podkladu), ? = 0,035 W/mK | [25 empty] | POP
|  | 2.NP : | [25 empty] | VV | 0
|  | zateplení z minerální vaty tl.40 mm u pilířů : | [25 empty] | VV | 0
|  | (0,35+0,50)*2,60 |  | 2.21 | [23 empty] | VV | 0
|  | (0,35+0,50)*2,60 |  | 2.21 | [23 empty] | VV | 0
|  | Zateplovací systém ETICS z minerální vaty na novém dřevěném podbití podokapní římsy přesahu střechy : | [25 empty] | VV | 0
|  | DET.18 : | [25 empty] | VV | 0
|  | spodní část : | [25 empty] | VV | 0
|  | pohled 1 : | [25 empty] | VV | 0
|  | (9,15+3,75+3,75+9,30+10,60)*0,55 |  | 20.1025 | [23 empty] | VV | 0
|  | (2,00+2,00+3,60+2,00)*0,55 |  | 5.28 | [23 empty] | VV | 0
|  | 10*(1,95*0,55) |  | 10.725 | [23 empty] | VV | 0
|  | pohled 2 : | [25 empty] | VV | 0
|  | (9,45+25,80+9,45+4,35+2*4,20+2*1,50+2*3,60+4*3,00+9,80)*0,55 |  | 49.1975 | [23 empty] | VV | 0
|  | 16*(2,20*0,55) |  | 19.36 | [23 empty] | VV | 0
|  | (6,60+6,60)*0,55 |  | 7.26 | [23 empty] | VV | 0
|  | pohled 3 : | [25 empty] | VV | 0
|  | (4,20+9,75+7,80+7,05+7,05+7,80+9,75+2*4,20+4*3,00+2*1,50+16,80)*0,55 |  | 51.48 | [23 empty] | VV | 0
|  | 16*(2,20*0,55) |  | 19.36 | [23 empty] | VV | 0
|  | (6,60+6,60)*0,55 |  | 7.26 | [23 empty] | VV | 0
|  | (7,05*1,60)*2 |  | 22.56 | [23 empty] | VV | 0
|  | pohled 4 : | [25 empty] | VV | 0
|  | (10,35+4,95+10,35+2*2,00+2*1,80+3,60+12,60)*0,55 |  | 27.1975 | [23 empty] | VV | 0
|  | 12*(2,20*0,55) |  | 14.52 | [23 empty] | VV | 0
|  | čelo římsy : | [25 empty] | VV | 0
|  | 162,00*0,20 |  | 32.4 | [23 empty] | VV | 0
|  | 108,00*0,20 |  | 21.6 | [23 empty] | VV | 0
40 | 622391122R00 | Příplatek za použití zapouštěcích hmoždinek (8 ks/m2) a tepelně izolační zátky, s dodávkou hmoždinek | m2 | 1695.164 |  | 0 |  | 0 |  | 0 | 12 | 0 | 8e-05 | 0.14 | 0 | 0 | 801-1 | RTS 25/ I | RTS 24/ II | 0.008 | 13.56 |  | Práce | Červená |  |  |  | POL1_
|  | MW tl.60 mm : | [25 empty] | VV | 0
|  | 18,535+33,7325 |  | 52.2675 | [23 empty] | VV | 0
|  | MW tl.100 mm : | [25 empty] | VV | 0
|  | 45,962 |  | 45.962 | [23 empty] | VV | 0
|  | MW tl.160 mm : | [25 empty] | VV | 0
|  | 760,413 |  | 760.413 | [23 empty] | VV | 0
|  | MW tl.200 mm : | [25 empty] | VV | 0
|  | 677,7335 |  | 677.7335 | [23 empty] | VV | 0
|  | XPS 120 mm : | [25 empty] | VV | 0
|  | 131,668 |  | 131.668 | [23 empty] | VV | 0
|  | XPS tl.140 mm : | [25 empty] | VV | 0
|  | 27,12 |  | 27.12 | [23 empty] | VV | 0
41 | 622311041R00 | Profil zakládací plastový, pro jakoukoliv tloušťku izolantu | m | 258.99 |  | 0 |  | 0 |  | 0 | 12 | 0 | 0.00024 | 0.06 | 0 | 0 | 801-1 | RTS 25/ I | RTS 24/ II | 0.32 | 82.88 |  | Práce | Běžná |  |  |  | POL1_
|  | DET.03 : | [25 empty] | VV | 0
|  | vikýřové napojení na sedlovou střechu : | [25 empty] | VV | 0
|  | okapový profil s okapničkou : | [25 empty] | VV | 0
|  | (1,70+3,55+1,70)*4 |  | 27.8 | [23 empty] | VV | 0
|  | (1,70+2,85+1,70)*4 |  | 25 | [23 empty] | VV | 0
|  | (1,70+2,25+1,70)*4 |  | 22.6 | [23 empty] | VV | 0
|  | (1,70+1,95+1,70)*4 |  | 21.4 | [23 empty] | VV | 0
|  | Skladba ST-01 : | [25 empty] | VV | 0
|  | u zateplení obvodového pláště z minerální vaty tl.160 mm : | [25 empty] | VV | 0
|  | 8,71+6,00 |  | 14.71 | [23 empty] | VV | 0
|  | 5,00+2,00+3,75 |  | 10.75 | [23 empty] | VV | 0
|  | 3,40+3,80+3,40 |  | 10.6 | [23 empty] | VV | 0
|  | 5,00+2,00+3,75 |  | 10.75 | [23 empty] | VV | 0
|  | 8,71+6,00 |  | 14.71 | [23 empty] | VV | 0
|  | 8,40+2,00+8,70 |  | 19.1 | [23 empty] | VV | 0
|  | u zateplení obvodového pláště z minerální vaty tl.200 mm : | [25 empty] | VV | 0
|  | 8,46+1,75+8,30+1,75+8,65 |  | 28.91 | [23 empty] | VV | 0
|  | 8,50+6,10 |  | 14.6 | [23 empty] | VV | 0
|  | 22,50 |  | 22.5 | [23 empty] | VV | 0
|  | 7,10+8,46 |  | 15.56 | [23 empty] | VV | 0
42 | 622311111R00 | Profily dilatační průběžné E | m | 57 |  | 0 |  | 0 |  | 0 | 12 | 0 | 0.0002 | 0.01 | 0 | 0 | 801-1 | RTS 25/ I | RTS 24/ II | 0.16 | 9.12 |  | Práce | Běžná |  |  |  | POL1_
|  | DET.08 : | [25 empty] | VV | 0
|  | dilatační "E" profil : | [25 empty] | VV | 0
|  | 6*9,50 |  | 57 | [23 empty] | VV | 0
43 | 622422211R00 | Oprava vnějších omítek vápenných a vápenocementových hladkých, stupeň členitosti 1 a 2, v množství opravované plochy přes 10 do 20 %, s barvením na 100% opravované plochy, bez nákladů na umělecké dekorace fasád | m2 | 1536.376 |  | 0 |  | 0 |  | 0 | 12 | 0 | 0.01886 | 28.98 | 0 | 0 | 801-4 | RTS 25/ I | RTS 24/ II | 0.23425 | 359.9 |  | Práce | Běžná |  |  |  | POL1_
|  | bez otlučení vadných míst | [25 empty] | SPI
|  | Včetně barvení vždy celé plochy (100%), s výjimkou položek oprav omítek drásaných. | [25 empty] | POP
|  | oprava stávající fasády objektu před aplikací KZS : | [25 empty] | VV | 0
|  | MW tl.60 mm : | [25 empty] | VV | 0
|  | 18,535+33,7325 |  | 52.2675 | [23 empty] | VV | 0
|  | MW tl.100 mm : | [25 empty] | VV | 0
|  | 45,962 |  | 45.962 | [23 empty] | VV | 0
|  | MW tl.160 mm : | [25 empty] | VV | 0
|  | 760,413 |  | 760.413 | [23 empty] | VV | 0
|  | MW tl.200 mm : | [25 empty] | VV | 0
|  | 677,7335 |  | 677.7335 | [23 empty] | VV | 0
44 | 622451122R00 | Omítky vnější cementové stěn nebo štítů hrubé zatřené | m2 | 109.848 |  | 0 |  | 0 |  | 0 | 12 | 0 | 0.04793 | 5.27 | 0 | 0 | 801-1 | RTS 25/ I | RTS 24/ II | 0.463 | 50.86 |  | Práce | Červená |  |  |  | POL1_
|  | Skladba ST-02 : | [25 empty] | VV | 0
|  | Vyrovnání cementovou omítkou : | [25 empty] | VV | 0
|  | (8,70+6,00+8,50+9,00+6,20+21,00+6,20+8,40+23,00+2,00+2,00)*0,90 |  | 90.9 | [23 empty] | VV | 0
|  | výkres REV D.1.1.03 a REV D.1.1.02 : | [25 empty] | VV | 0
|  | snížený prostor u vstupu : | [25 empty] | VV | 0
|  | Vyrovnání cementovou omítkou : | [25 empty] | VV | 0
|  | (3,165+1,80+3,535+3,705+1,92+3,165)*1,20 |  | 20.748 | [23 empty] | VV | 0
|  | odpočet oken : | [25 empty] | VV | 0
|  | -6*(0,90*0,90) |  | -4.86 | [23 empty] | VV | 0
|  | výkres REV D.1.1.03 a REV D.1.1.02 : | [25 empty] | VV | 0
|  | snížený prostor u vstupu : | [25 empty] | VV | 0
|  | Vyrovnání cementovou omítkou - kolem ostění a nadpraží : | [25 empty] | VV | 0
|  | ((0,60+0,90+0,60)*0,17)*6 |  | 2.142 | [23 empty] | VV | 0
|  | Vyrovnání cementovou omítkou - parapet oken : | [25 empty] | VV | 0
|  | 6*(0,90*0,17) |  | 0.918 | [23 empty] | VV | 0
45 | 622471317RV7 | Nátěry a nástřiky vnějších stěn a pilířů základním a krycím nátěrem (nebo přestřikem povrchu) hmota silikonová, složitost 1 ÷ 2, | m2 | 91.68 |  | 0 |  | 0 |  | 0 | 12 | 0 | 0.0008 | 0.07 | 0 | 0 | 801-1 | RTS 25/ I | RTS 24/ II | 0.23 | 21.09 |  | Práce | Běžná |  |  |  | POL1_
|  | Penetrace + 2 x krycí nátěr. | [25 empty] | SPI
|  | Penetrace + 2 x krycí nátěr. | [25 empty] | POP
|  | výkres D.1.1.12 : | [25 empty] | VV | 0
|  | otevřený prostor venkovního schodiště - pouze nátěr obvodového pláště : | [25 empty] | VV | 0
|  | (5,10+3,50+5,10)*8,00 |  | 109.6 | [23 empty] | VV | 0
|  | (2*8,00)*0,50 |  | 8 | [23 empty] | VV | 0
|  | odpočet otvorů : | [25 empty] | VV | 0
|  | -6*(1,80*2,70) |  | -29.16 | [23 empty] | VV | 0
|  | -3*(1,80*0,90) |  | -4.86 | [23 empty] | VV | 0
|  | přípočet špalet : | [25 empty] | VV | 0
|  | (12*2,70+6*1,80)*0,15 |  | 6.48 | [23 empty] | VV | 0
|  | (6*0,90+3*1,80)*0,15 |  | 1.62 | [23 empty] | VV | 0
46 | 622473187R00 | Příplatek montáž okenní začišťovací lišty | m | 607.94 |  | 0 |  | 0 |  | 0 | 12 | 0 | 0 | 0 | 0 | 0 | 801-1 | RTS 25/ I | RTS 24/ II | 0.05 | 30.4 |  | Práce | Červená |  |  |  | POL1_
|  | kolem hliníkových dveří : | [25 empty] | VV | 0
|  | 2*2,50+1,60 |  | 6.6 | [23 empty] | VV | 0
|  | kolem plastových dveří : | [25 empty] | VV | 0
|  | 2*(2*2,50+1,00) |  | 12 | [23 empty] | VV | 0
|  | 2*(2*2,50+1,00) |  | 12 | [23 empty] | VV | 0
|  | 1*(2*2,02+1,00) |  | 5.04 | [23 empty] | VV | 0
|  | kolem plastových oken : | [25 empty] | VV | 0
|  | 87*(2*1,65+1,20) |  | 391.5 | [23 empty] | VV | 0
|  | 17*(2*1,65+0,90) |  | 71.4 | [23 empty] | VV | 0
|  | 16*(2*1,35+0,90) |  | 57.6 | [23 empty] | VV | 0
|  | 2*2,65 |  | 5.3 | [23 empty] | VV | 0
|  | 4*(2*1,35+1,20) |  | 15.6 | [23 empty] | VV | 0
|  | 4*(2*1,35+1,50) |  | 16.8 | [23 empty] | VV | 0
|  | 2*(2*2,20+1,75) |  | 12.3 | [23 empty] | VV | 0
|  | 3*0,60 |  | 1.8 | [23 empty] | VV | 0
47 | 622904112R00 | Očištění fasád tlakovou vodou, složitost fasády 1 - 2 | m2 | 1637.376 |  | 0 |  | 0 |  | 0 | 12 | 0 | 2e-05 | 0.03 | 0 | 0 | 801-1 | RTS 25/ I | RTS 24/ II | 0.11 | 180.11 |  | Práce | Běžná |  |  |  | POL1_
|  | očištění stěny po vykopání rýhy pro zatažení zateplovacího systému pod úroveň terénu : | [25 empty] | VV | 0
|  | DET.02 + řez I-I a H-H : | [25 empty] | VV | 0
|  | (8,70+6,00+8,50+9,00+6,20+21,00+6,20+8,40+23,00+2,00+2,00)*1,00 |  | 101 | [23 empty] | VV | 0
|  | očištění fasády objektu před aplikací KZS : | [25 empty] | VV | 0
|  | MW tl.60 mm : | [25 empty] | VV | 0
|  | 18,535+33,7325 |  | 52.2675 | [23 empty] | VV | 0
|  | MW tl.100 mm : | [25 empty] | VV | 0
|  | 45,962 |  | 45.962 | [23 empty] | VV | 0
|  | MW tl.160 mm : | [25 empty] | VV | 0
|  | 760,413 |  | 760.413 | [23 empty] | VV | 0
|  | MW tl.200 mm : | [25 empty] | VV | 0
|  | 677,7335 |  | 677.7335 | [23 empty] | VV | 0
48 | 622-001 | D+M profil s okapničkou a vyztuženou tkaninou | m | 200 |  | 0 |  | 0 |  | 0 | 12 | 0 | 0 | 0 | 0 | 0 |  | Vlastní | Indiv | 0 | 0 |  | Práce | Běžná |  |  |  | POL1_
|  | DET.18 : | [25 empty] | VV | 0
|  | roh římsy a čela : | [25 empty] | VV | 0
|  | 200,00 |  | 200 | [23 empty] | VV | 0
49 | 622-002 | D+M rohový profil s vyztuženou tkaninou | m | 200 |  | 0 |  | 0 |  | 0 | 12 | 0 | 0 | 0 | 0 | 0 |  | Vlastní | Indiv | 0 | 0 |  | Práce | Běžná |  |  |  | POL1_
|  | DET.18 : | [25 empty] | VV | 0
|  | roh římsa - stěna : | [25 empty] | VV | 0
|  | 200,00 |  | 200 | [23 empty] | VV | 0
50 | 622-003 | D+M okapový profil | m | 30.3 |  | 0 |  | 0 |  | 0 | 12 | 0 | 0 | 0 | 0 | 0 |  | Vlastní | Indiv | 0 | 0 |  | Práce | Běžná |  |  |  | POL1_
|  | DET.01 : | [25 empty] | VV | 0
|  | balkon : | [25 empty] | VV | 0
|  | 2,05+4,30+8,20+0,45 |  | 15 | [23 empty] | VV | 0
|  | 8,30+0,45+4,30+2,25 |  | 15.3 | [23 empty] | VV | 0
51 | 622-004 | D+M výtažné a odtrhové zkoušky | ks | 4 |  | 0 |  | 0 |  | 0 | 12 | 0 | 0 | 0 | 0 | 0 |  | Vlastní | Indiv | 0 | 0 |  | Práce | Běžná |  |  |  | POL1_
|  | 4,00 |  | 4 | [23 empty] | VV | 0
52 | 622-005 | D+M zateplení kolem podomítkových kastlíků na žaluzie | m | 87.5 |  | 0 |  | 0 |  | 0 | 12 | 0 | 0 | 0 | 0 | 0 |  | Vlastní | Indiv | 0 | 0 |  | Práce | Červená |  |  |  | POL1_
|  | viz detail D20 | [25 empty] | POP
|  | vnitřní část kastlíku zateplena minerální vatou tl. 40mm | [25 empty] | POP
POP
|  | vnější část kastlíku zateplena minerální vatou tl. 20mm | [25 empty] | POP
POP
|  | Obě vrstvy zakončeny lepící a armovací stěrkou, silikonovou omítkou dle řešení plochy fasády | [25 empty] | POP
|  | viz Z/02 : | [25 empty] | VV | 0
|  | 2*0,90+4*0,90+59*1,20+4*1,50 |  | 82.2 | [23 empty] | VV | 0
|  | viz Z/03 : | [25 empty] | VV | 0
|  | 2,65+2,65 |  | 5.3 | [23 empty] | VV | 0
53 | 622311553RVL | Zateplovací systém ETICS, ostění, XPS, tl. 20 mm, zakončený stěrkou s výztužnou tkaninou | m2 | 2.142 |  | 0 |  | 0 |  | 0 | 12 | 0 | 0.01273 | 0.03 | 0 | 0 |  | Vlastní | Indiv | 2.902 | 6.22 |  | Práce | Červená |  |  |  | POL1_
|  | Součinitel tepelné vodivosti izolantu je 0,035 W/mK. | [25 empty] | POP
|  | výkres REV D.1.1.03 a REV D.1.1.02 : | [25 empty] | VV | 0
|  | snížený prostor u vstupu : | [25 empty] | VV | 0
|  | ostění a nadpraží oken : | [25 empty] | VV | 0
|  | ((0,60+0,90+0,60)*0,17)*6 |  | 2.142 | [23 empty] | VV | 0
54 | 28350215R | Lišta omítková začišťovací; odlamovací pás; materiál: plast; tkanina sklovláknitá | m | 668.734 |  | 0 |  | 0 |  | 0 | 12 | 0 | 0.0002 | 0.13 | 0 | 0 | SPCM | RTS 25/ I | RTS 24/ II | 0 | 0 |  | Specifikace | Červená |  |  |  | POL3_
|  | kolem hliníkových dveří : | [25 empty] | VV | 0
|  | Začátek provozního součtu | [25 empty] | VV
|  | 2*2,50+1,60 |  | 6.6 | [23 empty] | VV | 2
|  | Konec provozního součtu | [25 empty] | VV
|  | 6,60*1,10 |  | 7.26 | [23 empty] | VV | 0
|  | kolem plastových dveří : | [25 empty] | VV | 0
|  | Začátek provozního součtu | [25 empty] | VV
|  | 2*(2*2,50+1,00) |  | 12 | [23 empty] | VV | 2
|  | 2*(2*2,50+1,00) |  | 12 | [23 empty] | VV | 2
|  | 1*(2*2,02+1,00) |  | 5.04 | [23 empty] | VV | 2
|  | Konec provozního součtu | [25 empty] | VV
|  | 29,04*1,10 |  | 31.944 | [23 empty] | VV | 0
|  | kolem plastových oken : | [25 empty] | VV | 0
|  | Začátek provozního součtu | [25 empty] | VV
|  | 87*(2*1,65+1,20) |  | 391.5 | [23 empty] | VV | 2
|  | 17*(2*1,65+0,90) |  | 71.4 | [23 empty] | VV | 2
|  | 16*(2*1,35+0,90) |  | 57.6 | [23 empty] | VV | 2
|  | 2*2,65 |  | 5.3 | [23 empty] | VV | 2
|  | 4*(2*1,35+1,20) |  | 15.6 | [23 empty] | VV | 2
|  | 4*(2*1,35+1,50) |  | 16.8 | [23 empty] | VV | 2
|  | 2*(2*2,20+1,75) |  | 12.3 | [23 empty] | VV | 2
|  | 3*0,60 |  | 1.8 | [23 empty] | VV | 2
|  | Konec provozního součtu | [25 empty] | VV
|  | 572,30*1,10 |  | 629.53 | [23 empty] | VV | 0
Díl: | 63 | Podlahy a podlahové konstrukce |  |  |  | 0 |  | 0 |  | 0 |  | 0 |  | 5.73 |  | 0 |  |  |  |  | 42.22 | [6 empty] | DIL
55 | 632451024R00 | Vyrovnávací potěr z cementové malty v pásu o průměrné (střední) tloušťce od 40 do 50 mm | m2 | 39 |  | 0 |  | 0 |  | 0 | 12 | 0 | 0.1231 | 4.8 | 0 | 0 | 801-1 | RTS 25/ I | RTS 24/ II | 0.45 | 17.55 |  | Práce | Běžná |  |  |  | POL1_
|  | na zdivu jako podklad např. pod izolaci, na parapetech z prefabrikovaných dílců, pod oplechování apod., vodorovný nebo ve spádu do 15°, hlazený dřevěným hladítkem, | [25 empty] | SPI |  | na zdivu jako podklad např. pod izolaci, na parapetech z prefabrikovaných dílců, pod oplechování apod., vodorovný nebo ve spádu do 15°, hlazený dřevěným hladítkem,
|  | DET.07 : | [25 empty] | VV | 0
|  | vyrovnávací beton pod parapety : | [25 empty] | VV | 0
|  | 156,00*0,25 |  | 39 | [23 empty] | VV | 0
56 | 632922952RT1 | Kladení dlaždic na terče - podložky podstavce výškově stavitelné dlaždice 400 x 400 mm, výškově stavitelné podstavce 35-55 mm | m2 | 55.8548 |  | 0 |  | 0 |  | 0 | 12 | 0 | 0.00131 | 0.07 | 0 | 0 | 801-1 | RTS 25/ I | RTS 24/ II | 0.44177 | 24.67 |  | Práce | Běžná |  |  |  | POL1_
|  | výkres D.1.1.13 : | [25 empty] | VV | 0
|  | Skladba S01 - balkon : | [25 empty] | VV | 0
|  | betonová dlažba na rektifikační plastové terče 25-45 mm : | [25 empty] | VV | 0
|  | levá strana : | [25 empty] | VV | 0
|  | 1,75*0,45 |  | 0.7875 | [23 empty] | VV | 0
|  | 2,20*5,40 |  | 11.88 | [23 empty] | VV | 0
|  | 4,75*1,55 |  | 7.3625 | [23 empty] | VV | 0
|  | 3,86*2,00 |  | 7.72 | [23 empty] | VV | 0
|  | pravá strana : | [25 empty] | VV | 0
|  | 3,96*2,00 |  | 7.92 | [23 empty] | VV | 0
|  | 4,815*1,55 |  | 7.4633 | [23 empty] | VV | 0
|  | 2,21*5,40 |  | 11.934 | [23 empty] | VV | 0
|  | 1,75*0,45 |  | 0.7875 | [23 empty] | VV | 0
57 | 630-001 | D+M vyspravení stávajícícho betonového povrchu podlahy | m2 | 55.8548 |  | 0 |  | 0 |  | 0 | 12 | 0 | 0 | 0 | 0 | 0 |  | Vlastní | Indiv | 0 | 0 |  | Práce | Běžná |  |  |  | POL1_
|  | výkres D.1.1.13 : | [25 empty] | VV | 0
|  | Skladba S01 - balkon : | [25 empty] | VV | 0
|  | vyspravení stávajícícho povrchu : | [25 empty] | VV | 0
|  | levá strana : | [25 empty] | VV | 0
|  | 1,75*0,45 |  | 0.7875 | [23 empty] | VV | 0
|  | 2,20*5,40 |  | 11.88 | [23 empty] | VV | 0
|  | 4,75*1,55 |  | 7.3625 | [23 empty] | VV | 0
|  | 3,86*2,00 |  | 7.72 | [23 empty] | VV | 0
|  | pravá strana : | [25 empty] | VV | 0
|  | 3,96*2,00 |  | 7.92 | [23 empty] | VV | 0
|  | 4,815*1,55 |  | 7.4633 | [23 empty] | VV | 0
|  | 2,21*5,40 |  | 11.934 | [23 empty] | VV | 0
|  | 1,75*0,45 |  | 0.7875 | [23 empty] | VV | 0
58 | 630-002 | D+M dorazový klip u dlažby na terče | m | 35.1 |  | 0 |  | 0 |  | 0 | 12 | 0 | 0 | 0 | 0 | 0 |  | Vlastní | Indiv | 0 | 0 |  | Práce | Běžná |  |  |  | POL1_
|  | výkres D.1.1.13 : | [25 empty] | VV | 0
|  | DET.01 : | [25 empty] | VV | 0
|  | Skladba S01 - balkon : | [25 empty] | VV | 0
|  | levá strana : | [25 empty] | VV | 0
|  | 5,90+10,80+0,45+0,30 |  | 17.45 | [23 empty] | VV | 0
|  | pravá strana : | [25 empty] | VV | 0
|  | 5,90+11,00+0,45+0,30 |  | 17.65 | [23 empty] | VV | 0
59 | 592462640R | Dlažba betonová typ: dvouvrstvý; tl = 40,00 mm; dl = 400,0 mm; š = 400,0 mm; povrch: vymývaný; zátěž: pojízdné do 3,5 t | kus | 61.4402 |  | 0 |  | 0 |  | 0 | 12 | 0 | 0.014 | 0.86 | 0 | 0 | SPCM | RTS 24/ II | RTS 24/ II | 0 | 0 |  | Specifikace | Běžná |  |  |  | POL3_
|  | výkres D.1.1.13 : | [25 empty] | VV | 0
|  | Skladba S01 - balkon : | [25 empty] | VV | 0
|  | betonová dlažba na rektifikační plastové terče 25-45 mm : | [25 empty] | VV | 0
|  | Začátek provozního součtu | [25 empty] | VV
|  | levá strana : | [25 empty] | VV | 2
|  | 1,75*0,45 |  | 0.7875 | [23 empty] | VV | 2
|  | 2,20*5,40 |  | 11.88 | [23 empty] | VV | 2
|  | 4,75*1,55 |  | 7.3625 | [23 empty] | VV | 2
|  | 3,86*2,00 |  | 7.72 | [23 empty] | VV | 2
|  | pravá strana : | [25 empty] | VV | 2
|  | 3,96*2,00 |  | 7.92 | [23 empty] | VV | 2
|  | 4,815*1,55 |  | 7.4633 | [23 empty] | VV | 2
|  | 2,21*5,40 |  | 11.934 | [23 empty] | VV | 2
|  | 1,75*0,45 |  | 0.7875 | [23 empty] | VV | 2
|  | Konec provozního součtu | [25 empty] | VV
|  | 55,85475*1,10 |  | 61.4402 | [23 empty] | VV | 0
Díl: | 8 | Trubní vedení |  |  |  | 0 |  | 0 |  | 0 |  | 0 |  | 3.63 |  | 0 |  |  |  |  | 11.32 | [6 empty] | DIL
60 | 831350012RAB | Kanalizace z trub plastových D 160 mm, hloubka 1,5 m, Odbočka plastová pro venkovní kanalizaci typ: jednoduchá, redukovaná; spoj: hrdlový; potrubí: jednovrstvé; materiál: PVC-U; povrch: hladký; úhel = ... | m | 4 |  | 0 |  | 0 |  | 0 | 12 | 0 | 0.90798 | 3.63 | 0 | 0 | AP-HSV | RTS 25/ I | RTS 24/ II | 2.8296 | 11.32 |  | Agregovaná položka | Běžná |  |  |  | POL2_
|  | hloubení rýh zapažených, šířky do 200 cm, hloubky 2 m, v hornině 3 (včetně příplatku za lepivost), pažení a rozepření rýh příložné (pro jakoukoliv mezerovitost) včetně přepažování rozepření a odstranění, s uložením materiálu do 3 m od okraje výkopu, svislé přemístění výkopku, s naložením přebytku po zásypu (0,08 - 2,22 m3/m rýhy) na dopravní prostředek, s odvozem do 6 km a uložením na skládku, lože pod potrubí z písku a štěrkopísku do 63 mm, dodávka a montáž potrubí z trub PVC hrdlových, obsyp potrubí kamenivem fr. 4-8 mm, zhutnění, zásyp rýhy vytěženou zeminou, s uložením ve vrstvách, se zhutněním. | [25 empty] | SPI |  | hloubení rýh zapažených, šířky do 200 cm, hloubky 2 m, v hornině 3 (včetně příplatku za lepivost), pažení a rozepření rýh příložné (pro jakoukoliv mezerovitost) včetně přepažování rozepření a odstranění, s uložením materiálu do 3 m od okraje výkopu, svislé přemístění výkopku, s naložením přebytku po zásypu (0,08 - 2,22 m3/m rýhy) na dopravní prostředek, s odvozem do 6 km a uložením na skládku, lože pod potrubí z písku a štěrkopísku do 63 mm, dodávka a montáž potrubí z trub PVC hrdlových, obsyp potrubí kamenivem fr. 4-8 mm, zhutnění, zásyp rýhy vytěženou zeminou, s uložením ve vrstvách, se zhutněním.
|  | výkres D.1.1.12 : | [25 empty] | VV | 0
|  | úprava napojení kanalizace na stávající část - KG PVC DN 150 mm : | [25 empty] | VV | 0
|  | 2*2,00 |  | 4 | [23 empty] | VV | 0
Díl: | 9 | Ostatní konstrukce, bourání |  |  |  | 0 |  | 0 |  | 0 |  | 0 |  | 0 |  | 0.05 |  |  |  |  | 0 | [6 empty] | DIL
61 | 900-001 | Demontáž ZTI prvků na střeše | ks | 7 |  | 0 |  | 0 |  | 0 | 12 | 0 | 0 | 0 | 0.005 | 0.04 |  | Vlastní | Indiv | 0 | 0 |  | Práce | Běžná |  |  |  | POL1_
|  | výkres D.1.1.10 : | [25 empty] | VV | 0
|  | střecha_bourací práce : | [25 empty] | VV | 0
|  | 7,00 |  | 7 | [23 empty] | VV | 0
62 | 900-002 | Demontáž antény na střeše | ks | 1 |  | 0 |  | 0 |  | 0 | 12 | 0 | 0 | 0 | 0.005 | 0.01 |  | Vlastní | Indiv | 0 | 0 |  | Práce | Běžná |  |  |  | POL1_
|  | výkres D.1.1.10 : | [25 empty] | VV | 0
|  | střecha_bourací práce : | [25 empty] | VV | 0
|  | 1,00 |  | 1 | [23 empty] | VV | 0
63 | 900-003 | D+M úprava podlahy pro provedení zděné stěny tl.300 mm | m2 | 3.24 |  | 0 |  | 0 |  | 0 | 12 | 0 | 0 | 0 | 0 | 0 |  | Vlastní | Indiv | 0 | 0 |  | Práce | Běžná |  |  |  | POL1_
|  | (odříznutí, oprava hydroizolace, doplnění dlažby + keramického soklu) | [25 empty] | POP
|  | výkres D.1.1.12 : | [25 empty] | VV | 0
|  | 1,62+1,62 |  | 3.24 | [23 empty] | VV | 0
64 | 900-004 | D+M výšková úprava spodní hrany dveří - koordinace s výškou podlahy S01 | ks | 2 |  | 0 |  | 0 |  | 0 | 12 | 0 | 0 | 0 | 0 | 0 |  | Vlastní | Indiv | 0 | 0 |  | Práce | Běžná |  |  |  | POL1_
|  | výkres D.1.1.13 : | [25 empty] | VV | 0
|  | 2,00 |  | 2 | [23 empty] | VV | 0
65 | 900-005 | D+M prostup terasou pr.150 mm vč.chráničky HT150 vč.napojení na hydroizolaci, oaptřit těsnící manžetou | ks | 2 |  | 0 |  | 0 |  | 0 | 12 | 0 | 0 | 0 | 0 | 0 |  | Vlastní | Indiv | 0 | 0 |  | Práce | Běžná |  |  |  | POL1_
|  | výkres D.1.1.13 : | [25 empty] | VV | 0
|  | 2,00 |  | 2 | [23 empty] | VV | 0
66 | 900-006 | D+M nový okenní polep šířky 200 mm po celé výšce proskleného krčku | ks | 2 |  | 0 |  | 0 |  | 0 | 12 | 0 | 0 | 0 | 0 | 0 |  | Vlastní | Indiv | 0 | 0 |  | Práce | Běžná |  |  |  | POL1_
|  | výkres D.1.1.13 : | [25 empty] | VV | 0
|  | 1,00+1,00 |  | 2 | [23 empty] | VV | 0
67 | 900-007 | Vyregulování otopné soustavy | ks | 1 |  | 0 |  | 0 |  | 0 | 12 | 0 | 0 | 0 | 0 | 0 |  | Vlastní | Indiv | 0 | 0 |  | Práce | Běžná |  |  |  | POL1_
68 | 900-008 | Demontáž a zpětná montáž klimatizační jednotky | ks | 1 |  | 0 |  | 0 |  | 0 | 12 | 0 | 0 | 0 | 0 | 0 |  | Vlastní | Indiv | 0 | 0 |  | Práce | Červená |  |  |  | POL1_
|  | výkres REV D.1.1.03 : | [25 empty] | VV | 0
|  | snížený prostor u vstupu : | [25 empty] | VV | 0
|  | 1,00 |  | 1 | [23 empty] | VV | 0
69 | 900-009 | D+M prodloužení elektro skříně na novou fasádu | ks | 1 |  | 0 |  | 0 |  | 0 | 12 | 0 | 0 | 0 | 0 | 0 |  | Vlastní | Indiv | 0 | 0 |  | Práce | Červená |  |  |  | POL1_
|  | výkres REV D.1.1.03 : | [25 empty] | VV | 0
|  | snížený prostor u vstupu : | [25 empty] | VV | 0
|  | 1,00 |  | 1 | [23 empty] | VV | 0
Díl: | 91 | Doplňující práce na komunikaci |  |  |  | 0 |  | 0 |  | 0 |  | 0 |  | 15.99 |  | 0 |  |  |  |  | 14.7 | [6 empty] | DIL
70 | 916561111RT4 | Osazení záhonového obrubníku betonového včetně dodávky obrubníků rozměrů 500/50/250 mm, do lože z betonu prostého C 12/15, s boční opěrou z betonu prostého | m | 105 |  | 0 |  | 0 |  | 0 | 12 | 0 | 0.15224 | 15.99 | 0 | 0 | 822-1 | RTS 25/ I | RTS 24/ II | 0.14 | 14.7 |  | Práce | Běžná |  |  |  | POL1_
|  | se zřízením lože z betonu prostého C 12/15 tl. 80-100 mm | [25 empty] | SPI
|  | nový obrubník okapového chodníku : | [25 empty] | VV | 0
|  | 8,70+6,00+8,50+9,00+6,20+21,00+6,20+8,40+23,00+2,00+2,00+4,00 |  | 105 | [23 empty] | VV | 0
Díl: | 94 | Lešení a stavební výtahy |  |  |  | 0 |  | 0 |  | 0 |  | 0 |  | 63.23 |  | 0.26 |  |  |  |  | 757.52 | [6 empty] | DIL
71 | 941941041R00 | Montáž lešení lehkého pracovního řadového s podlahami šířky od 1,00 do 1,20 m, výšky do 10 m | m2 | 2169 |  | 0 |  | 0 |  | 0 | 12 | 0 | 0.01838 | 39.87 | 0 | 0 | 800-3 | RTS 25/ I | RTS 24/ II | 0.144 | 312.34 |  | Práce | Červená |  |  |  | POL1_
|  | včetně kotvení | [25 empty] | SPI
|  | Včetně kotvení lešení. | [25 empty] | POP
|  | lešení kolem objektu : | [25 empty] | VV | 0
|  | pohled 1 : | [25 empty] | VV | 0
|  | 28,00*9,00 |  | 252 | [23 empty] | VV | 0
|  | 6,00*9,00 |  | 54 | [23 empty] | VV | 0
|  | pohled 2 : | [25 empty] | VV | 0
|  | (12,00+17,00)*9,00 |  | 261 | [23 empty] | VV | 0
|  | (21,00+6,00+6,00)*12,00 |  | 396 | [23 empty] | VV | 0
|  | pohled 3 : | [25 empty] | VV | 0
|  | (17,00+13,00+6,00+6,00)*9,00 |  | 378 | [23 empty] | VV | 0
|  | (9,00+9,00)*12,00 |  | 216 | [23 empty] | VV | 0
|  | (6,00+6,00+6,00)*16,00 |  | 288 | [23 empty] | VV | 0
|  | pohled 4 : | [25 empty] | VV | 0
|  | (28,00+4,00+4,00)*9,00 |  | 324 | [23 empty] | VV | 0
72 | 941941291R00 | Montáž lešení lehkého pracovního řadového s podlahami příplatek za každý další i započatý měsíc použití lešení šířky od 1,00 do 1,20 m a výšky do 10 m | m2 | 13014 |  | 0 |  | 0 |  | 0 | 12 | 0 | 0.0016 | 20.82 | 0 | 0 | 800-3 | RTS 25/ I | RTS 24/ II | 0.006 | 78.08 |  | Práce | Červená |  |  |  | POL1_
|  | včetně kotvení | [25 empty] | SPI
|  | lešení kolem objektu : | [25 empty] | VV | 0
|  | Začátek provozního součtu | [25 empty] | VV
|  | pohled 1 : | [25 empty] | VV | 2
|  | 28,00*9,00 |  | 252 | [23 empty] | VV | 2
|  | 6,00*9,00 |  | 54 | [23 empty] | VV | 2
|  | pohled 2 : | [25 empty] | VV | 2
|  | (12,00+17,00)*9,00 |  | 261 | [23 empty] | VV | 2
|  | (21,00+6,00+6,00)*12,00 |  | 396 | [23 empty] | VV | 2
|  | pohled 3 : | [25 empty] | VV | 2
|  | (17,00+13,00+6,00+6,00)*9,00 |  | 378 | [23 empty] | VV | 2
|  | (9,00+9,00)*12,00 |  | 216 | [23 empty] | VV | 2
|  | (6,00+6,00+6,00)*16,00 |  | 288 | [23 empty] | VV | 2
|  | pohled 4 : | [25 empty] | VV | 2
|  | (28,00+4,00+4,00)*9,00 |  | 324 | [23 empty] | VV | 2
|  | Konec provozního součtu | [25 empty] | VV
|  | 2169,00*6 |  | 13014 | [23 empty] | VV | 0
73 | 941941841R00 | Demontáž lešení lehkého řadového s podlahami šířky přes 1 do 1,2 m, výšky do 10 m | m2 | 2169 |  | 0 |  | 0 |  | 0 | 12 | 0 | 0 | 0 | 0 | 0 | 800-3 | RTS 25/ I | RTS 24/ II | 0.107 | 232.08 |  | Práce | Červená |  |  |  | POL1_
|  | lešení kolem objektu : | [25 empty] | VV | 0
|  | pohled 1 : | [25 empty] | VV | 0
|  | 28,00*9,00 |  | 252 | [23 empty] | VV | 0
|  | 6,00*9,00 |  | 54 | [23 empty] | VV | 0
|  | pohled 2 : | [25 empty] | VV | 0
|  | (12,00+17,00)*9,00 |  | 261 | [23 empty] | VV | 0
|  | (21,00+6,00+6,00)*12,00 |  | 396 | [23 empty] | VV | 0
|  | pohled 3 : | [25 empty] | VV | 0
|  | (17,00+13,00+6,00+6,00)*9,00 |  | 378 | [23 empty] | VV | 0
|  | (9,00+9,00)*12,00 |  | 216 | [23 empty] | VV | 0
|  | (6,00+6,00+6,00)*16,00 |  | 288 | [23 empty] | VV | 0
|  | pohled 4 : | [25 empty] | VV | 0
|  | (28,00+4,00+4,00)*9,00 |  | 324 | [23 empty] | VV | 0
74 | 944944011R00 | Montáž ochranné sítě z umělých vláken | m2 | 2169 |  | 0 |  | 0 |  | 0 | 12 | 0 | 0 | 0 | 0 | 0 | 800-3 | RTS 25/ I | RTS 24/ II | 0.0303 | 65.72 |  | Práce | Červená |  |  |  | POL1_
|  | lešení kolem objektu : | [25 empty] | VV | 0
|  | pohled 1 : | [25 empty] | VV | 0
|  | 28,00*9,00 |  | 252 | [23 empty] | VV | 0
|  | 6,00*9,00 |  | 54 | [23 empty] | VV | 0
|  | pohled 2 : | [25 empty] | VV | 0
|  | (12,00+17,00)*9,00 |  | 261 | [23 empty] | VV | 0
|  | (21,00+6,00+6,00)*12,00 |  | 396 | [23 empty] | VV | 0
|  | pohled 3 : | [25 empty] | VV | 0
|  | (17,00+13,00+6,00+6,00)*9,00 |  | 378 | [23 empty] | VV | 0
|  | (9,00+9,00)*12,00 |  | 216 | [23 empty] | VV | 0
|  | (6,00+6,00+6,00)*16,00 |  | 288 | [23 empty] | VV | 0
|  | pohled 4 : | [25 empty] | VV | 0
|  | (28,00+4,00+4,00)*9,00 |  | 324 | [23 empty] | VV | 0
75 | 944944031R00 | Montáž ochranné sítě příplatek k ceně za každý další i započatý měsíc použití ochranných sítí z umělých vláken | m2 | 13014 |  | 0 |  | 0 |  | 0 | 12 | 0 | 0.00015 | 1.95 | 0 | 0 | 800-3 | RTS 25/ I | RTS 24/ II | 0 | 0 |  | Práce | Červená |  |  |  | POL1_
|  | lešení kolem objektu : | [25 empty] | VV | 0
|  | Začátek provozního součtu | [25 empty] | VV
|  | pohled 1 : | [25 empty] | VV | 2
|  | 28,00*9,00 |  | 252 | [23 empty] | VV | 2
|  | 6,00*9,00 |  | 54 | [23 empty] | VV | 2
|  | pohled 2 : | [25 empty] | VV | 2
|  | (12,00+17,00)*9,00 |  | 261 | [23 empty] | VV | 2
|  | (21,00+6,00+6,00)*12,00 |  | 396 | [23 empty] | VV | 2
|  | pohled 3 : | [25 empty] | VV | 2
|  | (17,00+13,00+6,00+6,00)*9,00 |  | 378 | [23 empty] | VV | 2
|  | (9,00+9,00)*12,00 |  | 216 | [23 empty] | VV | 2
|  | (6,00+6,00+6,00)*16,00 |  | 288 | [23 empty] | VV | 2
|  | pohled 4 : | [25 empty] | VV | 2
|  | (28,00+4,00+4,00)*9,00 |  | 324 | [23 empty] | VV | 2
|  | Konec provozního součtu | [25 empty] | VV
|  | 2169,00*6 |  | 13014 | [23 empty] | VV | 0
76 | 944944081R00 | Demontáž ochranné sítě z umělých vláken | m2 | 2169 |  | 0 |  | 0 |  | 0 | 12 | 0 | 0 | 0 | 0 | 0 | 800-3 | RTS 25/ I | RTS 24/ II | 0.018 | 39.04 |  | Práce | Červená |  |  |  | POL1_
|  | lešení kolem objektu : | [25 empty] | VV | 0
|  | pohled 1 : | [25 empty] | VV | 0
|  | 28,00*9,00 |  | 252 | [23 empty] | VV | 0
|  | 6,00*9,00 |  | 54 | [23 empty] | VV | 0
|  | pohled 2 : | [25 empty] | VV | 0
|  | (12,00+17,00)*9,00 |  | 261 | [23 empty] | VV | 0
|  | (21,00+6,00+6,00)*12,00 |  | 396 | [23 empty] | VV | 0
|  | pohled 3 : | [25 empty] | VV | 0
|  | (17,00+13,00+6,00+6,00)*9,00 |  | 378 | [23 empty] | VV | 0
|  | (9,00+9,00)*12,00 |  | 216 | [23 empty] | VV | 0
|  | (6,00+6,00+6,00)*16,00 |  | 288 | [23 empty] | VV | 0
|  | pohled 4 : | [25 empty] | VV | 0
|  | (28,00+4,00+4,00)*9,00 |  | 324 | [23 empty] | VV | 0
77 | 944945012R00 | Montáž záchytné stříšky šířky do 2 m | m | 10 |  | 0 |  | 0 |  | 0 | 12 | 0 | 0.02191 | 0.22 | 0 | 0 | 800-3 | RTS 25/ I | RTS 24/ II | 0.203 | 2.03 |  | Práce | Běžná |  |  |  | POL1_
|  | lešení kolem objektu : | [25 empty] | VV | 0
|  | 10,00 |  | 10 | [23 empty] | VV | 0
78 | 944945192R00 | Montáž záchytné stříšky příplatek k ceně za každý další i započatý měsíc použití záchytné stříšky šířky do 2 m | m | 60 |  | 0 |  | 0 |  | 0 | 12 | 0 | 0.00176 | 0.11 | 0 | 0 | 800-3 | RTS 25/ I | RTS 24/ II | 0.008 | 0.48 |  | Práce | Běžná |  |  |  | POL1_
|  | lešení kolem objektu : | [25 empty] | VV | 0
|  | Začátek provozního součtu | [25 empty] | VV
|  | 10,00 |  | 10 | [23 empty] | VV | 2
|  | Konec provozního součtu | [25 empty] | VV
|  | 10,00*6 |  | 60 | [23 empty] | VV | 0
79 | 944945812R00 | Demontáž záchytné stříšky šířky do 2 m | m | 10 |  | 0 |  | 0 |  | 0 | 12 | 0 | 0 | 0 | 0 | 0 | 800-3 | RTS 25/ I | RTS 24/ II | 0.131 | 1.31 |  | Práce | Běžná |  |  |  | POL1_
|  | zřizované současně s lehkým nebo těžkým lešením, | [25 empty] | SPI
|  | lešení kolem objektu : | [25 empty] | VV | 0
|  | 10,00 |  | 10 | [23 empty] | VV | 0
80 | 944946111RT2 | Ochrana před propadem suti na lešových podlahách z geotextilie, včetně dodávky textílie, 500 g/m2 | m2 | 440.64 |  | 0 |  | 0 |  | 0 | 12 | 0 | 0.0006 | 0.26 | 0 | 0 | 800-3 | RTS 25/ I | RTS 24/ II | 0.04 | 17.63 |  | Práce | Běžná |  |  |  | POL1_
|  | lešení kolem objektu : | [25 empty] | VV | 0
|  | (2*47,00+2*29,00+2*6,00+2*3,80+2*6,00)*1,20 |  | 220.32 | [23 empty] | VV | 0
|  | (2*47,00+2*29,00+2*6,00+2*3,80+2*6,00)*1,20 |  | 220.32 | [23 empty] | VV | 0
81 | 944946811R00 | Odstranění ochrany proti propadání suti z lešeňových podlah z geotextilie | m2 | 440.64 |  | 0 |  | 0 |  | 0 | 12 | 0 | 0 | 0 | 0.0006 | 0.26 | 800-3 | RTS 25/ I | RTS 24/ II | 0.02 | 8.81 |  | Práce | Běžná |  |  |  | POL1_
|  | lešení kolem objektu : | [25 empty] | VV | 0
|  | (2*47,00+2*29,00+2*6,00+2*3,80+2*6,00)*1,20 |  | 220.32 | [23 empty] | VV | 0
|  | (2*47,00+2*29,00+2*6,00+2*3,80+2*6,00)*1,20 |  | 220.32 | [23 empty] | VV | 0
82 | 941-001 | Příplatek za lešení na střeše pro vikýře | m2 | 100 |  | 0 |  | 0 |  | 0 | 12 | 0 | 0 | 0 | 0 | 0 |  | Vlastní | Indiv | 0 | 0 |  | Práce | Běžná |  |  |  | POL1_
83 | 941-003 | Vykonzolování lešení pro římsu | m | 138 |  | 0 |  | 0 |  | 0 | 12 | 0 | 0 | 0 | 0 | 0 |  | Vlastní | Indiv | 0 | 0 |  | Práce | Červená |  |  |  | POL1_
|  | 25,00+44,00+44,00+25,00 |  | 138 | [23 empty] | VV | 0
84 | 941-002 | D+M dřevoštěpkové desky na stěnu z důvodu zamezení pádu suti v jednotlivých podlažích | m2 | 262.5 |  | 0 |  | 0 |  | 0 | 12 | 0 | 0 | 0 | 0 | 0 |  | Vlastní | Indiv | 0 | 0 |  | Specifikace | Červená |  |  |  | POL3_
|  | lešení kolem objektu : | [25 empty] | VV | 0
|  | Začátek provozního součtu | [25 empty] | VV
|  | pohled 1 : | [25 empty] | VV | 2
|  | 28,00*0,625 |  | 17.5 | [23 empty] | VV | 2
|  | 6,00*0,625 |  | 3.75 | [23 empty] | VV | 2
|  | pohled 2 : | [25 empty] | VV | 2
|  | (12,00+17,00)*0,625 |  | 18.125 | [23 empty] | VV | 2
|  | (21,00+6,00+6,00)*0,625 |  | 20.625 | [23 empty] | VV | 2
|  | pohled 3 : | [25 empty] | VV | 2
|  | (17,00+13,00+6,00+6,00)*0,625 |  | 26.25 | [23 empty] | VV | 2
|  | (9,00+9,00)*0,625 |  | 11.25 | [23 empty] | VV | 2
|  | (6,00+6,00+6,00)*0,625 |  | 11.25 | [23 empty] | VV | 2
|  | pohled 4 : | [25 empty] | VV | 2
|  | (28,00+4,00+4,00)*0,625 |  | 22.5 | [23 empty] | VV | 2
|  | Konec provozního součtu | [25 empty] | VV
|  | 131,25*2 |  | 262.5 | [23 empty] | VV | 0
Díl: | 95 | Dokončovací konstrukce na pozemních stavbách |  |  |  | 0 |  | 0 |  | 0 |  | 0 |  | 0 |  | 0 |  |  |  |  | 0.95 | [6 empty] | DIL
85 | 953981103R00 | Chemické kotvy do betonu, do cihelného zdiva do betonu, hloubky 110 mm, M 12, ampule pro chemickou kotvu | kus | 6 |  | 0 |  | 0 |  | 0 | 12 | 0 | 0 | 0 | 0 | 0 | 801-4 | RTS 25/ I | RTS 24/ II | 0.158 | 0.95 |  | Práce | Běžná |  |  |  | POL1_
|  | výkres D.1.1.13 : | [25 empty] | VV | 0
|  | tabulka ocelových prvků : | [25 empty] | VV | 0
|  | patní plech P8_220x220 mm + 3x pr.12 kotveno přes chemickou kotvu : | [25 empty] | VV | 0
|  | 6,00 |  | 6 | [23 empty] | VV | 0
Díl: | 96 | Bourání konstrukcí |  |  |  | 0 |  | 0 |  | 0 |  | 0 |  | 0.27 |  | 79.24 |  |  |  |  | 559.63 | [6 empty] | DIL
86 | 113106121R00 | Rozebrání komunikací pro pěší s jakýmkoliv ložem a výplní spár z betonových nebo kameninových dlaždic nebo tvarovek | m2 | 45.84 |  | 0 |  | 0 |  | 0 | 12 | 0 | 0 | 0 | 0.138 | 6.33 | 822-1 | RTS 25/ I | RTS 24/ II | 0.16 | 7.33 |  | Práce | Běžná |  |  |  | POL1_
|  | s přemístěním hmot na skládku na vzdálenost do 3 m nebo s naložením na dopravní prostředek | [25 empty] | SPI
|  | výkres D.1.1.07 : | [25 empty] | VV | 0
|  | 2.NP_bourací práce : | [25 empty] | VV | 0
|  | Skladba S01a : | [25 empty] | VV | 0
|  | odstranění betonové dlažby balkónu : | [25 empty] | VV | 0
|  | 22,79+23,05 |  | 45.84 | [23 empty] | VV | 0
87 | 966031313R00 | Vybourání částí říms z cihel vyložených do 25 cm tloušťky do 300 mm | m | 135 |  | 0 |  | 0 |  | 0 | 12 | 0 | 0 | 0 | 0.082 | 11.07 | 801-3 | RTS 25/ I | RTS 24/ II | 0.421 | 56.84 |  | Práce | Běžná |  |  |  | POL1_
|  | výkres D.1.1.11 : | [25 empty] | VV | 0
|  | pohledy_bourací práce : | [25 empty] | VV | 0
|  | odstranění okrasné římsy kolem objektu : | [25 empty] | VV | 0
|  | 135,00 |  | 135 | [23 empty] | VV | 0
88 | 968061112R00 | Vyvěšení nebo zavěšení dřevěných křídel oken, plochy do 1,5 m2 | kus | 150 |  | 0 |  | 0 |  | 0 | 12 | 0 | 0 | 0 | 0 | 0 | 801-3 | RTS 25/ I | RTS 24/ II | 0.03 | 4.5 |  | Práce | Běžná |  |  |  | POL1_
|  | oken, dveří a vrat, s uložením a opětovným zavěšením po provedení stavebních změn, | [25 empty] | SPI
|  | odstranění stávajících oken : | [25 empty] | VV | 0
|  | okna 1200x1650 mm : | [25 empty] | VV | 0
|  | 87,00 |  | 87 | [23 empty] | VV | 0
|  | okna 900x1650 mm : | [25 empty] | VV | 0
|  | 18,00 |  | 18 | [23 empty] | VV | 0
|  | okna 600x600 mm : | [25 empty] | VV | 0
|  | 1,00 |  | 1 | [23 empty] | VV | 0
|  | okna 900x1350 mm : | [25 empty] | VV | 0
|  | 16,00 |  | 16 | [23 empty] | VV | 0
|  | okna 750x12400 mm : | [25 empty] | VV | 0
|  | 10,00 |  | 10 | [23 empty] | VV | 0
|  | okno trojúhelníkové 4255x1650 mm : | [25 empty] | VV | 0
|  | 6,00 |  | 6 | [23 empty] | VV | 0
|  | okna 1500x1350 mm : | [25 empty] | VV | 0
|  | 4,00 |  | 4 | [23 empty] | VV | 0
|  | okna 1200x1350 mm : | [25 empty] | VV | 0
|  | 4,00 |  | 4 | [23 empty] | VV | 0
|  | okno trojúhelníkové 1200x1350 mm : | [25 empty] | VV | 0
|  | 2,00 |  | 2 | [23 empty] | VV | 0
|  | okna 1750x2200 mm : | [25 empty] | VV | 0
|  | 2,00 |  | 2 | [23 empty] | VV | 0
89 | 968061126R00 | Vyvěšení nebo zavěšení dřevěných křídel dveří, plochy přes 2 m2 | kus | 5 |  | 0 |  | 0 |  | 0 | 12 | 0 | 0 | 0 | 0 | 0 | 801-3 | RTS 25/ I | RTS 24/ II | 0.09 | 0.45 |  | Práce | Běžná |  |  |  | POL1_
|  | oken, dveří a vrat, s uložením a opětovným zavěšením po provedení stavebních změn, | [25 empty] | SPI
|  | odstranění stávajících dveří : | [25 empty] | VV | 0
|  | dveře 1000x2020 mm : | [25 empty] | VV | 0
|  | 1,00 |  | 1 | [23 empty] | VV | 0
|  | dveře 1600x2500 mm : | [25 empty] | VV | 0
|  | 2*1,00 |  | 2 | [23 empty] | VV | 0
|  | dveře 1000x2500 mm : | [25 empty] | VV | 0
|  | 2,00 |  | 2 | [23 empty] | VV | 0
90 | 968083001R00 | Vybourání plastových výplní otvorů oken, do 1 m2 | m2 | 1.98 |  | 0 |  | 0 |  | 0 | 12 | 0 | 0.00219 | 0 | 0.01 | 0.02 | 801-3 | RTS 25/ I | RTS 24/ II | 0.52 | 1.03 |  | Práce | Běžná |  |  |  | POL1_
|  | odstranění stávajících oken : | [25 empty] | VV | 0
|  | okna 600x600 mm : | [25 empty] | VV | 0
|  | 0,60*0,60 |  | 0.36 | [23 empty] | VV | 0
|  | okno trojúhelníkové 1200x1350 mm : | [25 empty] | VV | 0
|  | ((1,20*1,35)/2)*2 |  | 1.62 | [23 empty] | VV | 0
91 | 968083002R00 | Vybourání plastových výplní otvorů oken, do 2 m2 | m2 | 233.01 |  | 0 |  | 0 |  | 0 | 12 | 0 | 0.001 | 0.23 | 0.03492 | 8.14 | 801-3 | RTS 25/ I | RTS 24/ II | 0.521 | 121.4 |  | Práce | Běžná |  |  |  | POL1_
|  | odstranění stávajících oken : | [25 empty] | VV | 0
|  | okna 1200x1650 mm : | [25 empty] | VV | 0
|  | 87*(1,20*1,65) |  | 172.26 | [23 empty] | VV | 0
|  | okna 900x1650 mm : | [25 empty] | VV | 0
|  | 18*(0,90*1,65) |  | 26.73 | [23 empty] | VV | 0
|  | okna 900x1350 mm : | [25 empty] | VV | 0
|  | 16*(0,90*1,35) |  | 19.44 | [23 empty] | VV | 0
|  | okna 1500x1350 mm : | [25 empty] | VV | 0
|  | 4*(1,50*1,35) |  | 8.1 | [23 empty] | VV | 0
|  | okna 1200x1350 mm : | [25 empty] | VV | 0
|  | 4*(1,20*1,35) |  | 6.48 | [23 empty] | VV | 0
92 | 968083003R00 | Vybourání plastových výplní otvorů oken, do 4 m2 | m2 | 11.2104 |  | 0 |  | 0 |  | 0 | 12 | 0 | 0.00092 | 0.01 | 0.04 | 0.45 | 801-3 | RTS 25/ I | RTS 24/ II | 0.373 | 4.18 |  | Práce | Běžná |  |  |  | POL1_
|  | odstranění stávajících oken : | [25 empty] | VV | 0
|  | okno trojúhelníkové 4255x1650 mm : | [25 empty] | VV | 0
|  | (4,255*1,65)/2 |  | 3.5104 | [23 empty] | VV | 0
|  | okna 1750x2200 mm : | [25 empty] | VV | 0
|  | 2*(1,75*2,20) |  | 7.7 | [23 empty] | VV | 0
93 | 968083004R00 | Vybourání plastových výplní otvorů oken, nad 4 m2 | m2 | 9.3 |  | 0 |  | 0 |  | 0 | 12 | 0 | 0.00082 | 0.01 | 0.055 | 0.51 | 801-3 | RTS 25/ I | RTS 24/ II | 0.32 | 2.98 |  | Práce | Běžná |  |  |  | POL1_
|  | odstranění stávajících oken : | [25 empty] | VV | 0
|  | okna 750x12400 mm : | [25 empty] | VV | 0
|  | 0,75*12,40 |  | 9.3 | [23 empty] | VV | 0
94 | 968083022R00 | Vybourání plastových výplní otvorů plných dveří, nad 2 m2 | m2 | 11.145 |  | 0 |  | 0 |  | 0 | 12 | 0 | 0.001 | 0.01 | 0.0372 | 0.41 | 801-3 | RTS 25/ I | RTS 24/ II | 0.498 | 5.55 |  | Práce | Běžná |  |  |  | POL1_
|  | odstranění stávajících dveří : | [25 empty] | VV | 0
|  | dveře 1000x2020 mm : | [25 empty] | VV | 0
|  | 1,00*2,02 |  | 2.02 | [23 empty] | VV | 0
|  | dveře 1600x2500 mm : | [25 empty] | VV | 0
|  | 1,65*2,50 |  | 4.125 | [23 empty] | VV | 0
|  | dveře 1000x2500 mm : | [25 empty] | VV | 0
|  | 2*(1,00*2,50) |  | 5 | [23 empty] | VV | 0
95 | 968083033R00 | Vybourání plastových výplní otvorů plastových stěn , nad 4 m2 | m2 | 28.08 |  | 0 |  | 0 |  | 0 | 12 | 0 | 0.00049 | 0.01 | 0.055 | 1.54 | 801-3 | RTS 25/ I | RTS 24/ II | 0.255 | 7.16 |  | Práce | Běžná |  |  |  | POL1_
|  | odstranění stávajících prosklených ploch v 1.NP : | [25 empty] | VV | 0
|  | 2*(5,40*2,60) |  | 28.08 | [23 empty] | VV | 0
96 | 968096002R00 | Vybourání vnitřních parapetů plastových, šířky do 50 cm, | m | 157.305 |  | 0 |  | 0 |  | 0 | 12 | 0 | 0 | 0 | 0.01383 | 2.18 | 801-3 | RTS 25/ I | RTS 24/ II | 0.12 | 18.88 |  | Práce | Běžná |  |  |  | POL1_
|  | odstranění vnitřních parapetů oken : | [25 empty] | VV | 0
|  | 87*1,20+18*0,90+0,60+16*0,90+0,75+4,255+4*1,50+4*1,20+2*1,20+2*1,75 |  | 157.305 | [23 empty] | VV | 0
97 | 978015231R00 | Otlučení omítek vápenných nebo vápenocementových vnějších s vyškrabáním spár, s očištěním zdiva 1. až 4. stupni složitosti, v rozsahu do 20 % | m2 | 1536.376 |  | 0 |  | 0 |  | 0 | 12 | 0 | 0 | 0 | 0.01 | 15.36 | 801-3 | RTS 25/ I | RTS 24/ II | 0.06 | 92.18 |  | Práce | Běžná |  |  |  | POL1_
|  | oprava stávající fasády objektu před aplikací KZS : | [25 empty] | VV | 0
|  | MW tl.60 mm : | [25 empty] | VV | 0
|  | 18,535+33,7325 |  | 52.2675 | [23 empty] | VV | 0
|  | MW tl.100 mm : | [25 empty] | VV | 0
|  | 45,962 |  | 45.962 | [23 empty] | VV | 0
|  | MW tl.160 mm : | [25 empty] | VV | 0
|  | 760,413 |  | 760.413 | [23 empty] | VV | 0
|  | MW tl.200 mm : | [25 empty] | VV | 0
|  | 677,7335 |  | 677.7335 | [23 empty] | VV | 0
98 | 978015391R00 | Otlučení omítek vápenných nebo vápenocementových vnějších s vyškrabáním spár, s očištěním zdiva 5. až 7. stupni složitosti, v rozsahu do 100 % | m2 | 146.4225 |  | 0 |  | 0 |  | 0 | 12 | 0 | 0 | 0 | 0.092 | 13.47 | 801-3 | RTS 25/ I | RTS 24/ II | 0.39 | 57.1 |  | Práce | Běžná |  |  |  | POL1_
|  | osekání vnějšího ostění a nadpraží oken : | [25 empty] | VV | 0
|  | ((2*1,65+1,20)*0,25)*87 |  | 97.875 | [23 empty] | VV | 0
|  | ((2*1,65+0,90)*0,25)*18 |  | 18.9 | [23 empty] | VV | 0
|  | ((2*0,60+0,60)*0,25)*1 |  | 0.45 | [23 empty] | VV | 0
|  | ((2*1,35+0,90)*0,25)*8 |  | 7.2 | [23 empty] | VV | 0
|  | ((2*12,40+0,75)*0,25)*1 |  | 6.3875 | [23 empty] | VV | 0
|  | ((2,65+2,65)*0,25)*1 |  | 1.325 | [23 empty] | VV | 0
|  | ((2*2,20+1,75)*0,25)*2 |  | 3.075 | [23 empty] | VV | 0
|  | ((2*2,60+5,40)*0,25)*2 |  | 5.3 | [23 empty] | VV | 0
|  | osekání vnějšího ostění a nadpraží dveří : | [25 empty] | VV | 0
|  | ((2*2,02+1,00)*0,25)*1 |  | 1.26 | [23 empty] | VV | 0
|  | ((2*2,50+1,60)*0,25)*1 |  | 1.65 | [23 empty] | VV | 0
|  | ((2*2,50+1,00)*0,25)*2 |  | 3 | [23 empty] | VV | 0
99 | 978041105R00 | Odstranění kontaktního zateplovacího systému z fasádního polystyrenu EPS F, tloušťky 50 mm , s omítkou | m2 | 291.005 |  | 0 |  | 0 |  | 0 | 12 | 0 | 0 | 0 | 0.01203 | 3.5 | 801-3 | RTS 25/ I | RTS 24/ II | 0.241 | 70.13 |  | Práce | Červená |  |  |  | POL1_
|  | výkres D.1.1.11 : | [25 empty] | VV | 0
|  | pohledy_bourací práce : | [25 empty] | VV | 0
|  | odstranění zateplovacího systému ETICS EPS tl.50 mm : | [25 empty] | VV | 0
|  | pohled 1 : | [25 empty] | VV | 0
|  | 22,65*3,20 |  | 72.48 | [23 empty] | VV | 0
|  | odpočet otvorů : | [25 empty] | VV | 0
|  | -6*(1,20*1,65) |  | -11.88 | [23 empty] | VV | 0
|  | -4*(0,90*1,65) |  | -5.94 | [23 empty] | VV | 0
|  | pohled 2 : | [25 empty] | VV | 0
|  | (8,10+8,10)*3,20 |  | 51.84 | [23 empty] | VV | 0
|  | odpočet otvorů : | [25 empty] | VV | 0
|  | -8*(1,20*1,65) |  | -15.84 | [23 empty] | VV | 0
|  | pohled 3 : | [25 empty] | VV | 0
|  | (1,80+37,80+1,80)*3,30 |  | 136.62 | [23 empty] | VV | 0
|  | 3,30*8,10 |  | 26.73 | [23 empty] | VV | 0
|  | 3,30*8,10 |  | 26.73 | [23 empty] | VV | 0
|  | odpočet otvorů : | [25 empty] | VV | 0
|  | -2*(1,75*2,20) |  | -7.7 | [23 empty] | VV | 0
|  | -6*(0,90*1,65) |  | -8.91 | [23 empty] | VV | 0
|  | -1,65*2,50 |  | -4.125 | [23 empty] | VV | 0
|  | -4*(1,20*1,65) |  | -7.92 | [23 empty] | VV | 0
|  | -2*1,00 |  | -2 | [23 empty] | VV | 0
|  | pohled 4 : | [25 empty] | VV | 0
|  | (8,25+8,25)*3,20 |  | 52.8 | [23 empty] | VV | 0
|  | odpočet otvorů : | [25 empty] | VV | 0
|  | -6*(1,20*1,65) |  | -11.88 | [23 empty] | VV | 0
100 | 978041116R00 | Odstranění kontaktního zateplovacího systému z fasádního polystyrenu EPS F, tloušťky 160 mm, s omítkou | m2 | 142.81 |  | 0 |  | 0 |  | 0 | 12 | 0 | 0 | 0 | 0.014 | 2 | 801-3 | RTS 25/ I | RTS 24/ II | 0.391 | 55.84 |  | Práce | Běžná |  |  |  | POL1_
|  | výkres D.1.1.06 : | [25 empty] | VV | 0
|  | 1.NP_bourací práce : | [25 empty] | VV | 0
|  | odstranění stávajícího zateplení výtahové šachty z EPS tl.150 mm : | [25 empty] | VV | 0
|  | (3,40+3,80+3,40)*14,35 |  | 152.11 | [23 empty] | VV | 0
|  | odpočet otvorů : | [25 empty] | VV | 0
|  | -0,75*12,40 |  | -9.3 | [23 empty] | VV | 0
101 | 978059511R00 | Odsekání a odebrání obkladů stěn z obkládaček vnitřních z jakýchkoliv materiálů, plochy do 1 m2 | m2 | 21.75 |  | 0 |  | 0 |  | 0 | 12 | 0 | 0 | 0 | 0.068 | 1.48 | 801-3 | RTS 25/ I | RTS 24/ II | 0.69 | 15.01 |  | Práce | Běžná |  |  |  | POL1_
|  | včetně otlučení podkladní omítky až na zdivo, | [25 empty] | SPI
|  | osekání keramického parapetu a ostění v koupelnách : | [25 empty] | VV | 0
|  | ((1,20+0,85+0,85)*0,25)*30 |  | 21.75 | [23 empty] | VV | 0
102 | 978059631R00 | Odsekání a odebrání obkladů stěn z obkladaček vnějších z jakýchkoliv materiálů, plochy přes 2 m2 | m2 | 100.188 |  | 0 |  | 0 |  | 0 | 12 | 0 | 0 | 0 | 0.089 | 8.92 | 801-3 | RTS 25/ I | RTS 24/ II | 0.39 | 39.07 |  | Práce | Červená |  |  |  | POL1_
|  | včetně otlučení podkladní omítky až na zdivo, | [25 empty] | SPI
|  | výkres D.1.1.11 : | [25 empty] | VV | 0
|  | pohledy_bourací práce : | [25 empty] | VV | 0
|  | odstranění obložení soklové části - cihelné pásky (kabřinec) : | [25 empty] | VV | 0
|  | 22,65*0,60 |  | 13.59 | [23 empty] | VV | 0
|  | 3,20*0,60 |  | 1.92 | [23 empty] | VV | 0
|  | 37,50*0,60 |  | 22.5 | [23 empty] | VV | 0
|  | 22,65*0,60 |  | 13.59 | [23 empty] | VV | 0
|  | 30,00 |  | 30 | [23 empty] | VV | 0
|  | výkres REV D.1.1.03 a REV D.1.1.02 : | [25 empty] | VV | 0
|  | snížený prostor u vstupu : | [25 empty] | VV | 0
|  | odsekání stávajícího obkladu kabřincem : | [25 empty] | VV | 0
|  | (3,165+1,80+3,535+3,705+1,92+3,165)*1,20 |  | 20.748 | [23 empty] | VV | 0
|  | odpočet oken : | [25 empty] | VV | 0
|  | -6*(0,90*0,90) |  | -4.86 | [23 empty] | VV | 0
|  | přípočet ostění, nadpraží, parapetu : | [25 empty] | VV | 0
|  | ((2*0,90+2*0,60)*0,15)*6 |  | 2.7 | [23 empty] | VV | 0
103 | 963-001 | Odstranění obloukového nadpraží okna | ks | 4 |  | 0 |  | 0 |  | 0 | 12 | 0 | 0 | 0 | 0.3 | 1.2 |  | Vlastní | Indiv | 0 | 0 |  | Práce | Běžná |  |  |  | POL1_
|  | (upřesnění postupu v rámci realizace) | [25 empty] | POP
|  | výkres D.1.1.06 : | [25 empty] | VV | 0
|  | 1.NP_bourací práce : | [25 empty] | VV | 0
|  | 1,00+1,00 |  | 2 | [23 empty] | VV | 0
|  | výkres D.1.1.07 : | [25 empty] | VV | 0
|  | 2.NP_bourací práce : | [25 empty] | VV | 0
|  | 1,00+1,00 |  | 2 | [23 empty] | VV | 0
104 | 963-002 | Odstranění půdního výlezu na střechu | ks | 3 |  | 0 |  | 0 |  | 0 | 12 | 0 | 0 | 0 | 0.09 | 0.27 |  | Vlastní | Indiv | 0 | 0 |  | Práce | Běžná |  |  |  | POL1_
|  | výkres D.1.1.11 : | [25 empty] | VV | 0
|  | pohledy_bourací práce : | [25 empty] | VV | 0
|  | 3,00 |  | 3 | [23 empty] | VV | 0
105 | 963-003 | Odstranění všech vrstev balkónu na nosnou konstrukci - hydroizolace, zateplení, oplechování, beton, vč.přebroušení a očištění povrchu | m2 | 45.84 |  | 0 |  | 0 |  | 0 | 12 | 0 | 0 | 0 | 0.05 | 2.29 |  | Vlastní | Indiv | 0 | 0 |  | Práce | Běžná |  |  |  | POL1_
|  | výkres D.1.1.07 : | [25 empty] | VV | 0
|  | 2.NP_bourací práce : | [25 empty] | VV | 0
|  | Skladba S01a : | [25 empty] | VV | 0
|  | odstranění všech vrstev pod betonovou dlažbou balkónu : | [25 empty] | VV | 0
|  | 22,79+23,05 |  | 45.84 | [23 empty] | VV | 0
106 | 963-004 | Odstranění polykarbonátové stříšky nad vstupem vč.boční stěny | ks | 1 |  | 0 |  | 0 |  | 0 | 12 | 0 | 0 | 0 | 0.1 | 0.1 |  | Vlastní | Indiv | 0 | 0 |  | Práce | Běžná |  |  |  | POL1_
|  | výkres D.1.1.07 : | [25 empty] | VV | 0
|  | 2.NP_bourací práce : | [25 empty] | VV | 0
|  | 1,00 |  | 1 | [23 empty] | VV | 0
Díl: | 99 | Staveništní přesun hmot |  |  |  | 0 |  | 0 |  | 0 |  | 0 |  | 0 |  | 0 |  |  |  |  | 413.26 | [6 empty] | DIL
107 | 999281211R00 | Přesun hmot pro opravy a údržbu objektů pro opravy a údržbu vnějších plášťů dosavadních objektů výšky do 25 m | t | 220.7577 |  | 0 |  | 0 |  | 0 | 12 | 0 | 0 | 0 | 0 | 0 | 801-4 | RTS 25/ I | RTS 24/ II | 1.872 | 413.26 |  | Přesun hmot | Běžná |  |  |  | POL7_
|  | oborů 801, 803, 811 a 812 | [25 empty] | SPI
|  | Hmotnosti z položek s pořadovými čísly: : | [25 empty] | VV | 0
|  | 15,16,17,18,19,20,21,22,23,24,25,26,27,28,29,30,31,32,33,34,35,36,37,38,39,40,41,42,43,44,45,47,53, : | [25 empty] | VV | 0
|  | 54,55,56,59,70,71,72,75,77,78,80,90,91,92,93,94,95, : | [25 empty] | VV | 0
|  | Součet: : 220,75768 |  | 220.7577 | [23 empty] | VV | 0
Díl: | 711 | Izolace proti vodě |  |  |  | 0 |  | 0 |  | 0 |  | 0 |  | 2.03 |  | 0 |  |  |  |  | 152.17 | [6 empty] | DIL
108 | 711112001RZ1 | Provedení izolace proti zemní vlhkosti natěradly za studena na ploše svislé, včetně pomocného lešení o výšce podlahy do 1900 mm a pro zatížení do 1,5 kPa. nátěrem penetračním, 1x nátěr, včetně dodávky penetračního laku ALP | m2 | 151.5 |  | 0 |  | 0 |  | 0 | 12 | 0 | 0.00052 | 0.08 | 0 | 0 | 800-711 | RTS 25/ I | RTS 24/ II | 0.049 | 7.42 |  | Práce | Běžná |  |  |  | POL1_
|  | penetrační nátěr pod asfaltovou hydroizolaci : | [25 empty] | VV | 0
|  | DET.02 + řez I-I a H-H : | [25 empty] | VV | 0
|  | (8,70+6,00+8,50+9,00+6,20+21,00+6,20+8,40+23,00+2,00+2,00)*1,50 |  | 151.5 | [23 empty] | VV | 0
109 | 711142559RY2 | Provedení izolace proti zemní vlhkosti pásy přitavením svislá, 1 vrstva, s dodávkou izolačního pásu se skleněnou nebo polyesterovou vložkou, s minerálním posypem | m2 | 242.4 |  | 0 |  | 0 |  | 0 | 12 | 0 | 0.00598 | 1.45 | 0 | 0 | 800-711 | RTS 25/ I | RTS 24/ II | 0.266 | 64.48 |  | Práce | Běžná |  |  |  | POL1_
|  | asfaltová hydroizolace : | [25 empty] | VV | 0
|  | DET.02 + řez I-I a H-H : | [25 empty] | VV | 0
|  | zadní : | [25 empty] | VV | 0
|  | (8,70+6,00+8,50+9,00+6,20+21,00+6,20+8,40+23,00+2,00+2,00)*1,50 |  | 151.5 | [23 empty] | VV | 0
|  | přední před XPS : | [25 empty] | VV | 0
|  | (8,70+6,00+8,50+9,00+6,20+21,00+6,20+8,40+23,00+2,00+2,00)*0,90 |  | 90.9 | [23 empty] | VV | 0
110 | 711212002RT3 | Izolace proti vodě stěrka hydroizolační proti zemní vlhkosti | m2 | 109.848 |  | 0 |  | 0 |  | 0 | 12 | 0 | 0.0034 | 0.37 | 0 | 0 | 800-711 | RTS 25/ I | RTS 24/ II | 0.385 | 42.29 |  | Práce | Červená |  |  |  | POL1_
|  | jednovrstvá | [25 empty] | POP
|  | Skladba ST-02 : | [25 empty] | VV | 0
|  | Nátěr hydroizolační stěrkou : | [25 empty] | VV | 0
|  | (8,70+6,00+8,50+9,00+6,20+21,00+6,20+8,40+23,00+2,00+2,00)*0,90 |  | 90.9 | [23 empty] | VV | 0
|  | výkres REV D.1.1.03 a REV D.1.1.02 : | [25 empty] | VV | 0
|  | snížený prostor u vstupu : | [25 empty] | VV | 0
|  | Nátěr hydroizolační stěrkou : | [25 empty] | VV | 0
|  | (3,165+1,80+3,535+3,705+1,92+3,165)*1,20 |  | 20.748 | [23 empty] | VV | 0
|  | odpočet oken : | [25 empty] | VV | 0
|  | -6*(0,90*0,90) |  | -4.86 | [23 empty] | VV | 0
|  | výkres REV D.1.1.03 a REV D.1.1.02 : | [25 empty] | VV | 0
|  | snížený prostor u vstupu : | [25 empty] | VV | 0
|  | Nátěr hydroizolační stěrkou - kolem ostění a nadpraží : | [25 empty] | VV | 0
|  | ((0,60+0,90+0,60)*0,17)*6 |  | 2.142 | [23 empty] | VV | 0
|  | Nátěr hydroizolační stěrkou - parapet oken : | [25 empty] | VV | 0
|  | 6*(0,90*0,17) |  | 0.918 | [23 empty] | VV | 0
111 | 711491272RT1 | Provedení izolace proti tlakové vodě ostatní práce svislá, ochranná textílie, materiál ve specifikaci | m2 | 66.276 |  | 0 |  | 0 |  | 0 | 12 | 0 | 0.00019 | 0.01 | 0 | 0 | 800-711 | RTS 25/ I | RTS 24/ II | 0.196 | 12.99 |  | Práce | Běžná |  |  |  | POL1_
|  | DET.02 : | [25 empty] | VV | 0
|  | Ochranná geotextílie nopové fólie u XPS tl.120 mm : | [25 empty] | VV | 0
|  | (23,00+38,16+2*6,00+2*2,00+2*3,40+23,00+2*1,75)*0,60 |  | 66.276 | [23 empty] | VV | 0
112 | 711823121RT6 | Ochrana konstrukcí nopovou fólií svisle, výška nopu 20 mm, včetně dodávky fólie | m2 | 66.276 |  | 0 |  | 0 |  | 0 | 12 | 0 | 0.00092 | 0.06 | 0 | 0 | 800-711 | RTS 25/ I | RTS 24/ II | 0.16 | 10.6 |  | Práce | Běžná |  |  |  | POL1_
|  | DET.02 : | [25 empty] | VV | 0
|  | Nopová fólie u XPS tl.120 mm : | [25 empty] | VV | 0
|  | (23,00+38,16+2*6,00+2*2,00+2*3,40+23,00+2*1,75)*0,60 |  | 66.276 | [23 empty] | VV | 0
113 | 711823129RT5 | Ochrana konstrukcí nopovou fólií ukončovací lišta, , včetně dodávky lišty | m | 110.46 |  | 0 |  | 0 |  | 0 | 12 | 0 | 0.00036 | 0.04 | 0 | 0 | 800-711 | RTS 25/ I | RTS 24/ II | 0.1 | 11.05 |  | Práce | Běžná |  |  |  | POL1_
|  | DET.02 : | [25 empty] | VV | 0
|  | Nopová fólie u XPS tl.120 mm : | [25 empty] | VV | 0
|  | 23,00+38,16+2*6,00+2*2,00+2*3,40+23,00+2*1,75 |  | 110.46 | [23 empty] | VV | 0
114 | 69366198R | Geosyntetika typ: geotextilie; netkaná; materiál: PP; tl (2 kPa) = 2,9 mm; plošná hmotnost = 300 g/m2; Pevnost v tahu podélně = 20,0 kN/m; Pevnost v tahu příčně = 11,5 kN/m | m2 | 76.2174 |  | 0 |  | 0 |  | 0 | 12 | 0 | 0.0003 | 0.02 | 0 | 0 | SPCM | RTS 25/ I | RTS 24/ II | 0 | 0 |  | Specifikace | Běžná |  |  |  | POL3_
|  | DET.02 : | [25 empty] | VV | 0
|  | Ochranná geotextílie nopové fólie u XPS tl.120 mm : | [25 empty] | VV | 0
|  | Začátek provozního součtu | [25 empty] | VV
|  | (23,00+38,16+2*6,00+2*2,00+2*3,40+23,00+2*1,75)*0,60 |  | 66.276 | [23 empty] | VV | 2
|  | Konec provozního součtu | [25 empty] | VV
|  | 66,276*1,15 |  | 76.2174 | [23 empty] | VV | 0
115 | 998711103R00 | Přesun hmot pro izolace proti vodě svisle do 60 m | t | 2.038 |  | 0 |  | 0 |  | 0 | 12 | 0 | 0 | 0 | 0 | 0 | 800-711 | RTS 25/ I | RTS 24/ II | 1.637 | 3.34 |  | Přesun hmot | Běžná |  |  |  | POL7_
|  | 50 m vodorovně měřeno od těžiště půdorysné plochy skládky do těžiště půdorysné plochy objektu | [25 empty] | SPI
|  | Hmotnosti z položek s pořadovými čísly: : | [25 empty] | VV | 0
|  | 108,109,110,111,112,113,114, : | [25 empty] | VV | 0
|  | Součet: : 2,03801 |  | 2.038 | [23 empty] | VV | 0
Díl: | 712 | Povlakové krytiny |  |  |  | 0 |  | 0 |  | 0 |  | 0 |  | 1.29 |  | 1.14 |  |  |  |  | 57.65 | [6 empty] | DIL
116 | 712311101RZ1 | Povlakové krytiny střech do 10° za studena nátěrem 1 x, penetračním nebo asfaltovým lakem, včetně dodávky materiálu | m2 | 55.8548 |  | 0 |  | 0 |  | 0 | 12 | 0 | 0.00033 | 0.02 | 0 | 0 | 800-711 | RTS 25/ I | RTS 24/ II | 0.0275 | 1.54 |  | Práce | Běžná |  |  |  | POL1_
|  | výkres D.1.1.13 : | [25 empty] | VV | 0
|  | Skladba S01 - balkon : | [25 empty] | VV | 0
|  | asfaltový penetrační nátěr : | [25 empty] | VV | 0
|  | levá strana : | [25 empty] | VV | 0
|  | 1,75*0,45 |  | 0.7875 | [23 empty] | VV | 0
|  | 2,20*5,40 |  | 11.88 | [23 empty] | VV | 0
|  | 4,75*1,55 |  | 7.3625 | [23 empty] | VV | 0
|  | 3,86*2,00 |  | 7.72 | [23 empty] | VV | 0
|  | pravá strana : | [25 empty] | VV | 0
|  | 3,96*2,00 |  | 7.92 | [23 empty] | VV | 0
|  | 4,815*1,55 |  | 7.4633 | [23 empty] | VV | 0
|  | 2,21*5,40 |  | 11.934 | [23 empty] | VV | 0
|  | 1,75*0,45 |  | 0.7875 | [23 empty] | VV | 0
117 | 712341559RT1 | Povlakové krytiny střech do 10° pásy přitavením v celé ploše, 1 vrstva, bez dodávky pásu | m2 | 67.8547 |  | 0 |  | 0 |  | 0 | 12 | 0 | 0.00035 | 0.02 | 0 | 0 | 800-711 | RTS 25/ I | RTS 24/ II | 0.2 | 13.57 |  | Práce | Běžná |  |  |  | POL1_
|  | výkres D.1.1.13 : | [25 empty] | VV | 0
|  | Skladba S01 - balkon : | [25 empty] | VV | 0
|  | asfaltová hydroizolace z modifikovaného asfaltového pásu : | [25 empty] | VV | 0
|  | levá strana : | [25 empty] | VV | 0
|  | 1,75*0,45 |  | 0.7875 | [23 empty] | VV | 0
|  | 2,20*5,40 |  | 11.88 | [23 empty] | VV | 0
|  | 4,75*1,55 |  | 7.3625 | [23 empty] | VV | 0
|  | 3,86*2,00 |  | 7.72 | [23 empty] | VV | 0
|  | pravá strana : | [25 empty] | VV | 0
|  | 3,96*2,00 |  | 7.92 | [23 empty] | VV | 0
|  | 4,815*1,55 |  | 7.4633 | [23 empty] | VV | 0
|  | 2,21*5,40 |  | 11.934 | [23 empty] | VV | 0
|  | 1,75*0,45 |  | 0.7875 | [23 empty] | VV | 0
|  | výkres D.1.1.13 : | [25 empty] | VV | 0
|  | Skladba S01 - balkon : | [25 empty] | VV | 0
|  | asfaltová hydroizolace z modifikovaného asfaltového pásu - přířez asfaltového pásu pod terče : | [25 empty] | VV | 0
|  | levá strana : | [25 empty] | VV | 0
|  | 6,00 |  | 6 | [23 empty] | VV | 0
|  | pravá strana : | [25 empty] | VV | 0
|  | 6,00 |  | 6 | [23 empty] | VV | 0
118 | 712341559RT2 | Povlakové krytiny střech do 10° pásy přitavením v celé ploše, 2 vrstvy, bez dodávky pásu | m2 | 55.8548 |  | 0 |  | 0 |  | 0 | 12 | 0 | 0.0007 | 0.04 | 0 | 0 | 800-711 | RTS 25/ I | RTS 24/ II | 0.4 | 22.34 |  | Práce | Běžná |  |  |  | POL1_
|  | výkres D.1.1.13 : | [25 empty] | VV | 0
|  | Skladba S01 - balkon : | [25 empty] | VV | 0
|  | asfaltová hydroizolace z modifikovaného asfaltového pásu - 2 vrstvy : | [25 empty] | VV | 0
|  | levá strana : | [25 empty] | VV | 0
|  | 1,75*0,45 |  | 0.7875 | [23 empty] | VV | 0
|  | 2,20*5,40 |  | 11.88 | [23 empty] | VV | 0
|  | 4,75*1,55 |  | 7.3625 | [23 empty] | VV | 0
|  | 3,86*2,00 |  | 7.72 | [23 empty] | VV | 0
|  | pravá strana : | [25 empty] | VV | 0
|  | 3,96*2,00 |  | 7.92 | [23 empty] | VV | 0
|  | 4,815*1,55 |  | 7.4633 | [23 empty] | VV | 0
|  | 2,21*5,40 |  | 11.934 | [23 empty] | VV | 0
|  | 1,75*0,45 |  | 0.7875 | [23 empty] | VV | 0
119 | 712811101RZ1 | Samostatné vytažení izolačního povlaku za studena nátěrem 1 x, penetračním lakem (ALP), včetně dodávky materiálu | m2 | 15.795 |  | 0 |  | 0 |  | 0 | 12 | 0 | 0.00035 | 0.01 | 0 | 0 | 800-711 | RTS 25/ I | RTS 24/ II | 0.036 | 0.57 |  | Práce | Běžná |  |  |  | POL1_
|  | na konstrukce převyšující úroveň střechy, | [25 empty] | SPI
|  | výkres D.1.1.13 : | [25 empty] | VV | 0
|  | Skladba S01 - balkon : | [25 empty] | VV | 0
|  | asfaltový penetrační nátěr - vytažení na stěnu_DET.01 : | [25 empty] | VV | 0
|  | levá strana : | [25 empty] | VV | 0
|  | (5,90+10,80+0,45+0,30)*0,45 |  | 7.8525 | [23 empty] | VV | 0
|  | pravá strana : | [25 empty] | VV | 0
|  | (5,90+11,00+0,45+0,30)*0,45 |  | 7.9425 | [23 empty] | VV | 0
120 | 712841559RT1 | Samostatné vytažení izol. povlaku pásy přitavením v celé ploše, 1 vrstva, materiál ve specifikaci | m2 | 15.795 |  | 0 |  | 0 |  | 0 | 12 | 0 | 0.00042 | 0.01 | 0 | 0 | 800-711 | RTS 25/ I | RTS 24/ II | 0.29 | 4.58 |  | Práce | Běžná |  |  |  | POL1_
|  | na konstrukce převyšující úroveň střechy, | [25 empty] | SPI
|  | výkres D.1.1.13 : | [25 empty] | VV | 0
|  | Skladba S01 - balkon : | [25 empty] | VV | 0
|  | asfaltová hydroizolace z modifikovaného asfaltového pásu - vytažení na stěnu_DET.01 : | [25 empty] | VV | 0
|  | levá strana : | [25 empty] | VV | 0
|  | (5,90+10,80+0,45+0,30)*0,45 |  | 7.8525 | [23 empty] | VV | 0
|  | pravá strana : | [25 empty] | VV | 0
|  | (5,90+11,00+0,45+0,30)*0,45 |  | 7.9425 | [23 empty] | VV | 0
121 | 712841559RT2 | Samostatné vytažení izol. povlaku pásy přitavením v celé ploše, 2 vrstvy, materiál ve specifikaci | m2 | 15.795 |  | 0 |  | 0 |  | 0 | 12 | 0 | 0.00084 | 0.01 | 0 | 0 | 800-711 | RTS 25/ I | RTS 24/ II | 0.58 | 9.16 |  | Práce | Běžná |  |  |  | POL1_
|  | na konstrukce převyšující úroveň střechy, | [25 empty] | SPI
|  | výkres D.1.1.13 : | [25 empty] | VV | 0
|  | Skladba S01 - balkon : | [25 empty] | VV | 0
|  | asfaltová hydroizolace z modifikovaného asfaltového pásu - 2 vrstvy - vytažení na stěnu_DET.01 : | [25 empty] | VV | 0
|  | levá strana : | [25 empty] | VV | 0
|  | (5,90+10,80+0,45+0,30)*0,45 |  | 7.8525 | [23 empty] | VV | 0
|  | pravá strana : | [25 empty] | VV | 0
|  | (5,90+11,00+0,45+0,30)*0,45 |  | 7.9425 | [23 empty] | VV | 0
122 | 712997003R00 | Přilepení polystyrenových klínů do lepidla | m | 35.1 |  | 0 |  | 0 |  | 0 | 12 | 0 | 2e-05 | 0 | 0 | 0 | 800-711 | RTS 25/ I | RTS 24/ II | 0.072 | 2.53 |  | Práce | Běžná |  |  |  | POL1_
|  | výkres D.1.1.13 : | [25 empty] | VV | 0
|  | DET.01 : | [25 empty] | VV | 0
|  | Skladba S01 - balkon : | [25 empty] | VV | 0
|  | atikový klín : | [25 empty] | VV | 0
|  | levá strana : | [25 empty] | VV | 0
|  | 5,90+10,80+0,45+0,30 |  | 17.45 | [23 empty] | VV | 0
|  | pravá strana : | [25 empty] | VV | 0
|  | 5,90+11,00+0,45+0,30 |  | 17.65 | [23 empty] | VV | 0
123 | 712990813RT1 | Odstranění povlakové krytiny střech ostatní násypu nebo nánosu do 10° tloušťky přes 50 do 100 mm, z ploch jednotlivě do 10 m | m2 | 6.84 |  | 0 |  | 0 |  | 0 | 12 | 0 | 0 | 0 | 0.167 | 1.14 | 800-711 | RTS 25/ I | RTS 24/ II | 0.174 | 1.19 |  | Práce | Běžná |  |  |  | POL1_
|  | výkres D.1.1.07 : | [25 empty] | VV | 0
|  | 2.NP_bourací práce : | [25 empty] | VV | 0
|  | odstranění kačírku : | [25 empty] | VV | 0
|  | 3,40+3,44 |  | 6.84 | [23 empty] | VV | 0
124 | 28375982R | Příslušenství izolace pro budovy z polystyrenu tvar: atikový klín; tl = 100 mm | m | 38.61 |  | 0 |  | 0 |  | 0 | 12 | 0 | 0.0002 | 0.01 | 0 | 0 | SPCM | RTS 25/ I | RTS 24/ II | 0 | 0 |  | Specifikace | Běžná |  |  |  | POL3_
|  | výkres D.1.1.13 : | [25 empty] | VV | 0
|  | DET.01 : | [25 empty] | VV | 0
|  | Skladba S01 - balkon : | [25 empty] | VV | 0
|  | atikový klín : | [25 empty] | VV | 0
|  | Začátek provozního součtu | [25 empty] | VV
|  | levá strana : | [25 empty] | VV | 2
|  | 5,90+10,80+0,45+0,30 |  | 17.45 | [23 empty] | VV | 2
|  | pravá strana : | [25 empty] | VV | 2
|  | 5,90+11,00+0,45+0,30 |  | 17.65 | [23 empty] | VV | 2
|  | Konec provozního součtu | [25 empty] | VV
|  | 35,10*1,10 |  | 38.61 | [23 empty] | VV | 0
125 | 62852265R | Pás hydroizolační asfaltový tl = 4,0 mm; funkce: protiradonová, parobrzdná; nosná vložka: skelná tkanina; asfalt: modifikovaný; horní strana: minerální posyp; spodní strana: spalitelná fólie | m2 | 260.9916 |  | 0 |  | 0 |  | 0 | 12 | 0 | 0.0045 | 1.17 | 0 | 0 | SPCM | RTS 25/ I | RTS 24/ II | 0 | 0 |  | Specifikace | Běžná |  |  |  | POL3_
|  | výkres D.1.1.13 : | [25 empty] | VV | 0
|  | Skladba S01 - balkon : | [25 empty] | VV | 0
|  | asfaltová hydroizolace z modifikovaného asfaltového pásu : | [25 empty] | VV | 0
|  | Začátek provozního součtu | [25 empty] | VV
|  | levá strana : | [25 empty] | VV | 2
|  | 1,75*0,45 |  | 0.7875 | [23 empty] | VV | 2
|  | 2,20*5,40 |  | 11.88 | [23 empty] | VV | 2
|  | 4,75*1,55 |  | 7.3625 | [23 empty] | VV | 2
|  | 3,86*2,00 |  | 7.72 | [23 empty] | VV | 2
|  | pravá strana : | [25 empty] | VV | 2
|  | 3,96*2,00 |  | 7.92 | [23 empty] | VV | 2
|  | 4,815*1,55 |  | 7.4633 | [23 empty] | VV | 2
|  | 2,21*5,40 |  | 11.934 | [23 empty] | VV | 2
|  | 1,75*0,45 |  | 0.7875 | [23 empty] | VV | 2
|  | Konec provozního součtu | [25 empty] | VV
|  | 55,85475*1,15 |  | 64.233 | [23 empty] | VV | 0
|  | výkres D.1.1.13 : | [25 empty] | VV | 0
|  | Skladba S01 - balkon : | [25 empty] | VV | 0
|  | asfaltová hydroizolace z modifikovaného asfaltového pásu - vytažení na stěnu_DET.01 : | [25 empty] | VV | 0
|  | Začátek provozního součtu | [25 empty] | VV
|  | levá strana : | [25 empty] | VV | 2
|  | (5,90+10,80+0,45+0,30)*0,45 |  | 7.8525 | [23 empty] | VV | 2
|  | pravá strana : | [25 empty] | VV | 2
|  | (5,90+11,00+0,45+0,30)*0,45 |  | 7.9425 | [23 empty] | VV | 2
|  | Konec provozního součtu | [25 empty] | VV
|  | 15,795*1,15 |  | 18.1642 | [23 empty] | VV | 0
|  | výkres D.1.1.13 : | [25 empty] | VV | 0
|  | Skladba S01 - balkon : | [25 empty] | VV | 0
|  | asfaltová hydroizolace z modifikovaného asfaltového pásu - 2 vrstvy : | [25 empty] | VV | 0
|  | Začátek provozního součtu | [25 empty] | VV
|  | levá strana : | [25 empty] | VV | 2
|  | 1,75*0,45 |  | 0.7875 | [23 empty] | VV | 2
|  | 2,20*5,40 |  | 11.88 | [23 empty] | VV | 2
|  | 4,75*1,55 |  | 7.3625 | [23 empty] | VV | 2
|  | 3,86*2,00 |  | 7.72 | [23 empty] | VV | 2
|  | pravá strana : | [25 empty] | VV | 2
|  | 3,96*2,00 |  | 7.92 | [23 empty] | VV | 2
|  | 4,815*1,55 |  | 7.4633 | [23 empty] | VV | 2
|  | 2,21*5,40 |  | 11.934 | [23 empty] | VV | 2
|  | 1,75*0,45 |  | 0.7875 | [23 empty] | VV | 2
|  | Konec provozního součtu | [25 empty] | VV
|  | 55,85475*2*1,15 |  | 128.4659 | [23 empty] | VV | 0
|  | výkres D.1.1.13 : | [25 empty] | VV | 0
|  | Skladba S01 - balkon : | [25 empty] | VV | 0
|  | asfaltová hydroizolace z modifikovaného asfaltového pásu - 2 vrstvy - vytažení na stěnu_DET.01 : | [25 empty] | VV | 0
|  | Začátek provozního součtu | [25 empty] | VV
|  | levá strana : | [25 empty] | VV | 2
|  | (5,90+10,80+0,45+0,30)*0,45 |  | 7.8525 | [23 empty] | VV | 2
|  | pravá strana : | [25 empty] | VV | 2
|  | (5,90+11,00+0,45+0,30)*0,45 |  | 7.9425 | [23 empty] | VV | 2
|  | Konec provozního součtu | [25 empty] | VV
|  | 15,795*2*1,15 |  | 36.3285 | [23 empty] | VV | 0
|  | výkres D.1.1.13 : | [25 empty] | VV | 0
|  | Skladba S01 - balkon : | [25 empty] | VV | 0
|  | asfaltová hydroizolace z modifikovaného asfaltového pásu - přířez asfaltového pásu pod terče : | [25 empty] | VV | 0
|  | Začátek provozního součtu | [25 empty] | VV
|  | levá strana : | [25 empty] | VV | 2
|  | 6,00 |  | 6 | [23 empty] | VV | 2
|  | pravá strana : | [25 empty] | VV | 2
|  | 6,00 |  | 6 | [23 empty] | VV | 2
|  | Konec provozního součtu | [25 empty] | VV
|  | 12,00*1,15 |  | 13.8 | [23 empty] | VV | 0
126 | 998712103R00 | Přesun hmot pro povlakové krytiny v objektech výšky od 12 do 24 m | t | 1.2896 |  | 0 |  | 0 |  | 0 | 12 | 0 | 0 | 0 | 0 | 0 | 800-711 | RTS 25/ I | RTS 24/ II | 1.685 | 2.17 |  | Přesun hmot | Běžná |  |  |  | POL7_
|  | 50 m vodorovně | [25 empty] | SPI
|  | Hmotnosti z položek s pořadovými čísly: : | [25 empty] | VV | 0
|  | 116,117,118,119,120,121,122,124,125, : | [25 empty] | VV | 0
|  | Součet: : 1,28960 |  | 1.2896 | [23 empty] | VV | 0
Díl: | 713 | Izolace tepelné |  |  |  | 0 |  | 0 |  | 0 |  | 0 |  | 1.87 |  | 0 |  |  |  |  | 64.45 | [6 empty] | DIL
127 | 713111111RT1 | Montáž tepelné izolace stropů kladené vrchem, volně, | m2 | 398.064 |  | 0 |  | 0 |  | 0 | 12 | 0 | 0 | 0 | 0 | 0 | 800-713 | RTS 25/ I | RTS 24/ II | 0.09 | 35.83 |  | Práce | Běžná |  |  |  | POL1_
|  | výkres D.1.1.16 : | [25 empty] | VV | 0
|  | Skladba S03 : | [25 empty] | VV | 0
|  | tepelná izolace volně položená na podlaze půdního prostoru - minerální vata tl.200 mm : | [25 empty] | VV | 0
|  | zateplení boční plochy nad 3.NP : | [25 empty] | VV | 0
|  | 84,12+19,62+19,62 |  | 123.36 | [23 empty] | VV | 0
|  | zateplení vyvýšené části nad 4.NP : | [25 empty] | VV | 0
|  | 62,83 |  | 62.83 | [23 empty] | VV | 0
|  | zateplení hlavní plochy nad 4.NP : | [25 empty] | VV | 0
|  | 187,91 |  | 187.91 | [23 empty] | VV | 0
|  | (4,12+4,40)*0,70 |  | 5.964 | [23 empty] | VV | 0
|  | tepelná izolace volně položená na podlaze půdního prostoru - minerální vata tl.340 mm : | [25 empty] | VV | 0
|  | zateplení vyvýšené části nad výtahovou šachtou : | [25 empty] | VV | 0
|  | 1.vrstva : | [25 empty] | VV | 0
|  | 9,00 |  | 9 | [23 empty] | VV | 0
|  | 2.vrstva : | [25 empty] | VV | 0
|  | 9,00 |  | 9 | [23 empty] | VV | 0
128 | 713121121RT1 | Montáž tepelné izolace podlah dvouvrstvá, bez dodávky materiálu | m2 | 111.7095 |  | 0 |  | 0 |  | 0 | 12 | 0 | 0 | 0 | 0 | 0 | 800-713 | RTS 25/ I | RTS 24/ II | 0.15 | 16.76 |  | Práce | Běžná |  |  |  | POL1_
|  | Nařezání izolace na potřebný rozměr a položení na podklad ve dvou vrstvách bez dodávky izolace. | [25 empty] | POP
|  | výkres D.1.1.13 : | [25 empty] | VV | 0
|  | Skladba S01 - balkon : | [25 empty] | VV | 0
|  | tepelná izolace EPS 150 tl.50 mm : | [25 empty] | VV | 0
|  | levá strana : | [25 empty] | VV | 0
|  | 1,75*0,45 |  | 0.7875 | [23 empty] | VV | 0
|  | 2,20*5,40 |  | 11.88 | [23 empty] | VV | 0
|  | 4,75*1,55 |  | 7.3625 | [23 empty] | VV | 0
|  | 3,86*2,00 |  | 7.72 | [23 empty] | VV | 0
|  | pravá strana : | [25 empty] | VV | 0
|  | 3,96*2,00 |  | 7.92 | [23 empty] | VV | 0
|  | 4,815*1,55 |  | 7.4633 | [23 empty] | VV | 0
|  | 2,21*5,40 |  | 11.934 | [23 empty] | VV | 0
|  | 1,75*0,45 |  | 0.7875 | [23 empty] | VV | 0
|  | výkres D.1.1.13 : | [25 empty] | VV | 0
|  | Skladba S01 - balkon : | [25 empty] | VV | 0
|  | spádový polystyren EPS 150 tl.20-50 mm : | [25 empty] | VV | 0
|  | levá strana : | [25 empty] | VV | 0
|  | 1,75*0,45 |  | 0.7875 | [23 empty] | VV | 0
|  | 2,20*5,40 |  | 11.88 | [23 empty] | VV | 0
|  | 4,75*1,55 |  | 7.3625 | [23 empty] | VV | 0
|  | 3,86*2,00 |  | 7.72 | [23 empty] | VV | 0
|  | pravá strana : | [25 empty] | VV | 0
|  | 3,96*2,00 |  | 7.92 | [23 empty] | VV | 0
|  | 4,815*1,55 |  | 7.4633 | [23 empty] | VV | 0
|  | 2,21*5,40 |  | 11.934 | [23 empty] | VV | 0
|  | 1,75*0,45 |  | 0.7875 | [23 empty] | VV | 0
129 | 713131131R00 | Montáž tepelné izolace stěn lepením | m2 | 29.26 |  | 0 |  | 0 |  | 0 | 12 | 0 | 0.003 | 0.09 | 0 | 0 | 800-713 | RTS 25/ I | RTS 24/ II | 0.28 | 8.19 |  | Práce | Běžná |  |  |  | POL1_
|  | Očištění povrchu stěny od prachu, nařezání izolačních desek na požadovaný rozměr, nanesení lepicího tmelu, osazení desek. | [25 empty] | POP |  | Očištění povrchu stěny od prachu, nařezání izolačních desek na požadovaný rozměr, nanesení lepicího tmelu, osazení desek.
|  | výkres D.1.1.16 : | [25 empty] | VV | 0
|  | Skladba S03 : | [25 empty] | VV | 0
|  | boční zateplení vyvýšené části tl.200 mm : | [25 empty] | VV | 0
|  | (3,90+4,60+0,70+23,70+0,70+4,30+3,90)*0,70 |  | 29.26 | [23 empty] | VV | 0
130 | 713-001 | Porovnání stávající tepelné izolace před montáží nové minerální vaty | m2 | 380.064 |  | 0 |  | 0 |  | 0 | 12 | 0 | 0 | 0 | 0 | 0 |  | Vlastní | Indiv | 0 | 0 |  | Práce | Běžná |  |  |  | POL1_
|  | výkres D.1.1.16 : | [25 empty] | VV | 0
|  | Skladba S03 : | [25 empty] | VV | 0
|  | zateplení boční plochy nad 3.NP : | [25 empty] | VV | 0
|  | 84,12+19,62+19,62 |  | 123.36 | [23 empty] | VV | 0
|  | zateplení vyvýšené části nad 4.NP : | [25 empty] | VV | 0
|  | 62,83 |  | 62.83 | [23 empty] | VV | 0
|  | zateplení hlavní plochy nad 4.NP : | [25 empty] | VV | 0
|  | 187,91 |  | 187.91 | [23 empty] | VV | 0
|  | (4,12+4,40)*0,70 |  | 5.964 | [23 empty] | VV | 0
131 | 28375768.AR | Výrobek izolační pro budovy z pěnového polystyrenu (EPS) tvar: deska; OH = 25 kg/m3; lambda = 0,035 W/(m.K); pevnost v tlaku = 150 kPa | m3 | 3.072 |  | 0 |  | 0 |  | 0 | 12 | 0 | 0.025 | 0.08 | 0 | 0 | SPCM | RTS 24/ II | RTS 24/ II | 0 | 0 |  | Specifikace | Běžná |  |  |  | POL3_
|  | výkres D.1.1.13 : | [25 empty] | VV | 0
|  | Skladba S01 - balkon : | [25 empty] | VV | 0
|  | tepelná izolace EPS 150 tl.50 mm : | [25 empty] | VV | 0
|  | Začátek provozního součtu | [25 empty] | VV
|  | levá strana : | [25 empty] | VV | 2
|  | 1,75*0,45 |  | 0.7875 | [23 empty] | VV | 2
|  | 2,20*5,40 |  | 11.88 | [23 empty] | VV | 2
|  | 4,75*1,55 |  | 7.3625 | [23 empty] | VV | 2
|  | 3,86*2,00 |  | 7.72 | [23 empty] | VV | 2
|  | pravá strana : | [25 empty] | VV | 2
|  | 3,96*2,00 |  | 7.92 | [23 empty] | VV | 2
|  | 4,815*1,55 |  | 7.4633 | [23 empty] | VV | 2
|  | 2,21*5,40 |  | 11.934 | [23 empty] | VV | 2
|  | 1,75*0,45 |  | 0.7875 | [23 empty] | VV | 2
|  | Konec provozního součtu | [25 empty] | VV
|  | 55,85475*0,05*1,10 |  | 3.072 | [23 empty] | VV | 0
132 | 28375972R | Výrobek izolační pro budovy z pěnového polystyrenu (EPS) tvar: spádová deska; OH = 25 kg/m3; lambda = 0,035 W/(m.K); pevnost v tlaku = 150 kPa | m3 | 2.1504 |  | 0 |  | 0 |  | 0 | 12 | 0 | 0.025 | 0.05 | 0 | 0 | SPCM | RTS 25/ I | RTS 24/ II | 0 | 0 |  | Specifikace | Běžná |  |  |  | POL3_
|  | výkres D.1.1.13 : | [25 empty] | VV | 0
|  | Skladba S01 - balkon : | [25 empty] | VV | 0
|  | spádový polystyren EPS 150 tl.20-50 mm : | [25 empty] | VV | 0
|  | Začátek provozního součtu | [25 empty] | VV
|  | levá strana : | [25 empty] | VV | 2
|  | 1,75*0,45 |  | 0.7875 | [23 empty] | VV | 2
|  | 2,20*5,40 |  | 11.88 | [23 empty] | VV | 2
|  | 4,75*1,55 |  | 7.3625 | [23 empty] | VV | 2
|  | 3,86*2,00 |  | 7.72 | [23 empty] | VV | 2
|  | pravá strana : | [25 empty] | VV | 2
|  | 3,96*2,00 |  | 7.92 | [23 empty] | VV | 2
|  | 4,815*1,55 |  | 7.4633 | [23 empty] | VV | 2
|  | 2,21*5,40 |  | 11.934 | [23 empty] | VV | 2
|  | 1,75*0,45 |  | 0.7875 | [23 empty] | VV | 2
|  | Konec provozního součtu | [25 empty] | VV
|  | 55,85475*0,035*1,10 |  | 2.1504 | [23 empty] | VV | 0
133 | 631508604R | Výrobek izolační pro budovy z minerální vlny (MW) tvar: rohož; tl = 140 mm; OH = 16 kg/m3; lambda = 0,035 W/(m.K) | m2 | 9.9 |  | 0 |  | 0 |  | 0 | 12 | 0 | 0.00224 | 0.02 | 0 | 0 | SPCM | RTS 25/ I | RTS 24/ II | 0 | 0 |  | Specifikace | Běžná |  |  |  | POL3_
|  | tepelná izolace volně položená na podlaze půdního prostoru - minerální vata tl.340 mm : | [25 empty] | VV | 0
|  | zateplení vyvýšené části nad výtahovou šachtou : | [25 empty] | VV | 0
|  | 2.vrstva : | [25 empty] | VV | 0
|  | Začátek provozního součtu | [25 empty] | VV
|  | 9,00 |  | 9 | [23 empty] | VV | 2
|  | Konec provozního součtu | [25 empty] | VV
|  | 9,00*1,10 |  | 9.9 | [23 empty] | VV | 0
134 | 631508607R | Výrobek izolační pro budovy z minerální vlny (MW) tvar: rohož; tl = 200 mm; OH = 16 kg/m3; lambda = 0,035 W/(m.K) | m2 | 427.9704 |  | 0 |  | 0 |  | 0 | 12 | 0 | 0.0032 | 1.37 | 0 | 0 | SPCM | RTS 25/ I | RTS 24/ II | 0 | 0 |  | Specifikace | Běžná |  |  |  | POL3_
|  | výkres D.1.1.16 : | [25 empty] | VV | 0
|  | Skladba S03 : | [25 empty] | VV | 0
|  | tepelná izolace volně položená na podlaze půdního prostoru - minerální vata tl.200 mm : | [25 empty] | VV | 0
|  | Začátek provozního součtu | [25 empty] | VV
|  | zateplení boční plochy nad 3.NP : | [25 empty] | VV | 2
|  | 84,12+19,62+19,62 |  | 123.36 | [23 empty] | VV | 2
|  | zateplení vyvýšené části nad 4.NP : | [25 empty] | VV | 2
|  | 62,83 |  | 62.83 | [23 empty] | VV | 2
|  | zateplení hlavní plochy nad 4.NP : | [25 empty] | VV | 2
|  | 187,91 |  | 187.91 | [23 empty] | VV | 2
|  | (4,12+4,40)*0,70 |  | 5.964 | [23 empty] | VV | 2
|  | Konec provozního součtu | [25 empty] | VV
|  | 380,064*1,10 |  | 418.0704 | [23 empty] | VV | 0
|  | tepelná izolace volně položená na podlaze půdního prostoru - minerální vata tl.340 mm : | [25 empty] | VV | 0
|  | zateplení vyvýšené části nad výtahovou šachtou : | [25 empty] | VV | 0
|  | 1.vrstva : | [25 empty] | VV | 0
|  | Začátek provozního součtu | [25 empty] | VV
|  | 9,00 |  | 9 | [23 empty] | VV | 2
|  | Konec provozního součtu | [25 empty] | VV
|  | 9,00*1,10 |  | 9.9 | [23 empty] | VV | 0
135 | 63151414.AR | Výrobek izolační pro budovy z minerální vlny (MW) tvar: deska; tl = 200 mm; OH = 40 kg/m3; lambda = 0,035 W/(m.K) | m2 | 32.186 |  | 0 |  | 0 |  | 0 | 12 | 0 | 0.008 | 0.26 | 0 | 0 | SPCM | RTS 25/ I | RTS 24/ II | 0 | 0 |  | Specifikace | Běžná |  |  |  | POL3_
|  | výkres D.1.1.16 : | [25 empty] | VV | 0
|  | Skladba S03 : | [25 empty] | VV | 0
|  | boční zateplení vyvýšené části tl.200 mm : | [25 empty] | VV | 0
|  | Začátek provozního součtu | [25 empty] | VV
|  | (3,90+4,60+0,70+23,70+0,70+4,30+3,90)*0,70 |  | 29.26 | [23 empty] | VV | 2
|  | Konec provozního součtu | [25 empty] | VV
|  | 29,26*1,10 |  | 32.186 | [23 empty] | VV | 0
136 | 998713103R00 | Přesun hmot pro izolace tepelné v objektech výšky do 24 m | t | 1.8675 |  | 0 |  | 0 |  | 0 | 12 | 0 | 0 | 0 | 0 | 0 | 800-713 | RTS 25/ I | RTS 24/ II | 1.966 | 3.67 |  | Přesun hmot | Běžná |  |  |  | POL7_
|  | 50 m vodorovně | [25 empty] | SPI
|  | Hmotnosti z položek s pořadovými čísly: : | [25 empty] | VV | 0
|  | 129,131,132,133,134,135, : | [25 empty] | VV | 0
|  | Součet: : 1,86751 |  | 1.8675 | [23 empty] | VV | 0
Díl: | 721 | Vnitřní kanalizace |  |  |  | 0 |  | 0 |  | 0 |  | 0 |  | 0.31 |  | 0 |  |  |  |  | 2 | [6 empty] | DIL
137 | 721242110RT1 | Lapač střešních splavenin D 110 mm, s otáč.kul.kloubem na odtoku, s košem , se suchou a nezámr.klapkou,čistícím víčkem a vylam.těs. kroužky pro připoj.potrub.svodů D 75, 90, 100 a 110 mm, včetně dodávky materiálu | kus | 4 |  | 0 |  | 0 |  | 0 | 12 | 0 | 0.07663 | 0.31 | 0 | 0 | 800-721 | RTS 25/ I | RTS 24/ II | 0.5 | 2 |  | Práce | Běžná |  |  |  | POL1_
|  | výkres D.1.1.12 : | [25 empty] | VV | 0
|  | nový lapač splavenin DN100 : | [25 empty] | VV | 0
|  | 2,00+2,00 |  | 4 | [23 empty] | VV | 0
138 | 721-001 | D+M napojení lapače střešních splavenin do stávající kanalizace | ks | 4 |  | 0 |  | 0 |  | 0 | 12 | 0 | 0 | 0 | 0 | 0 |  | Vlastní | Indiv | 0 | 0 |  | Práce | Červená |  |  |  | POL1_
Díl: | 762 | Konstrukce tesařské |  |  |  | 0 |  | 0 |  | 0 |  | 0 |  | 25.76 |  | 6.87 |  |  |  |  | 673.26 | [6 empty] | DIL
139 | 762341210RT3 | Montáž bednění střech rovných o sklonu do 60° z prken hrubých na sraz tloušťky do 32 mm včetně vyřezání otvorů , včetně dodávky prken tloušťky 22 mm | m2 | 1018.08 |  | 0 |  | 0 |  | 0 | 12 | 0 | 0.01331 | 13.55 | 0 | 0 | 800-762 | RTS 25/ I | RTS 24/ II | 0.27 | 274.88 |  | Práce | Běžná |  |  |  | POL1_
|  | Skladba S02 - skladba střešního pláště : | [25 empty] | VV | 0
|  | celoplošné bednění z prken tl.22 mm : | [25 empty] | VV | 0
|  | výměra převzata od projektanta : | [25 empty] | VV | 0
|  | 720,00*1,414 |  | 1018.08 | [23 empty] | VV | 0
140 | 762342203RT4 | Montáž laťování střech o sklonu do 60° při vzdálenost latí přes 220 do 360 mm, včetně dodávky latí 40/60 mm | m2 | 1018.08 |  | 0 |  | 0 |  | 0 | 12 | 0 | 0.00403 | 4.1 | 0 | 0 | 800-762 | RTS 25/ I | RTS 24/ II | 0.156 | 158.82 |  | Práce | Běžná |  |  |  | POL1_
|  | Skladba S02 - skladba střešního pláště : | [25 empty] | VV | 0
|  | střešní latě 60x40 mm : | [25 empty] | VV | 0
|  | výměra převzata od projektanta : | [25 empty] | VV | 0
|  | 720,00*1,414 |  | 1018.08 | [23 empty] | VV | 0
141 | 762342206RT4 | Montáž kontralatí na vruty, s dodávkou těsnicí pásky pod kontralatě, a dodávkou latí 40 x 60 mm | m2 | 1018.08 |  | 0 |  | 0 |  | 0 | 12 | 0 | 0.00147 | 1.5 | 0 | 0 | 800-762 | RTS 25/ I | RTS 24/ II | 0.08 | 81.45 |  | Práce | Běžná |  |  |  | POL1_
|  | Skladba S02 - skladba střešního pláště : | [25 empty] | VV | 0
|  | kontralatě 60x40 mm : | [25 empty] | VV | 0
|  | výměra převzata od projektanta : | [25 empty] | VV | 0
|  | 720,00*1,414 |  | 1018.08 | [23 empty] | VV | 0
142 | 762342811R00 | Demontáž bednění a laťování laťování střech o sklonu do 60 stupňů včetně všech nadstřešních konstrukcí rozteč latí do 22 cm | m2 | 28.16 |  | 0 |  | 0 |  | 0 | 12 | 0 | 0 | 0 | 0.007 | 0.2 | 800-762 | RTS 25/ I | RTS 24/ II | 0.06 | 1.69 |  | Práce | Běžná |  |  |  | POL1_
|  | výkres D.1.1.11 : | [25 empty] | VV | 0
|  | pohledy_bourací práce : | [25 empty] | VV | 0
|  | odstranění laťování bočního střešního obložení vikýřů - střešní latě : | [25 empty] | VV | 0
|  | 16*1,76 |  | 28.16 | [23 empty] | VV | 0
143 | 762342812R00 | Demontáž bednění a laťování laťování střech o sklonu do 60 stupňů včetně všech nadstřešních konstrukcí rozteč latí přes 22 do 50 cm | m2 | 1018.08 |  | 0 |  | 0 |  | 0 | 12 | 0 | 0 | 0 | 0.005 | 5.09 | 800-762 | RTS 25/ I | RTS 24/ II | 0.05 | 50.9 |  | Práce | Běžná |  |  |  | POL1_
|  | výkres D.1.1.10 + D.1.1.11 : | [25 empty] | VV | 0
|  | Skladba SO2a : | [25 empty] | VV | 0
|  | odstranění stávajícího laťování 60x40 mm : | [25 empty] | VV | 0
|  | výměra převzata od projektanta : | [25 empty] | VV | 0
|  | 720,00*1,414 |  | 1018.08 | [23 empty] | VV | 0
144 | 762342814R00 | Demontáž bednění a laťování kontralatí střech o sklonu do 60 stupňů včetně všech nadstřešních konstrukcí | m2 | 1046.24 |  | 0 |  | 0 |  | 0 | 12 | 0 | 0 | 0 | 0.00145 | 1.52 | 800-762 | RTS 25/ I | RTS 24/ II | 0.04 | 41.85 |  | Práce | Běžná |  |  |  | POL1_
|  | výkres D.1.1.11 : | [25 empty] | VV | 0
|  | pohledy_bourací práce : | [25 empty] | VV | 0
|  | odstranění kontralatí bočního střešního obložení vikýřů - střešní kontralatě : | [25 empty] | VV | 0
|  | 16*1,76 |  | 28.16 | [23 empty] | VV | 0
|  | výkres D.1.1.10 + D.1.1.11 : | [25 empty] | VV | 0
|  | Skladba SO2a : | [25 empty] | VV | 0
|  | odstranění stávajících kontralatí 60x40 mm : | [25 empty] | VV | 0
|  | výměra převzata od projektanta : | [25 empty] | VV | 0
|  | 720,00*1,414 |  | 1018.08 | [23 empty] | VV | 0
145 | 762395000R00 | Spojovací a ochranné prostředky svory, prkna, hřebíky, pásová ocel, vruty, impregnace | m3 | 32.548 |  | 0 |  | 0 |  | 0 | 12 | 0 | 0.02297 | 0.75 | 0 | 0 | 800-762 | RTS 25/ I | RTS 24/ II | 0 | 0 |  | Práce | Běžná |  |  |  | POL1_
|  | Skladba S02 - skladba střešního pláště : | [25 empty] | VV | 0
|  | celoplošné bednění z prken tl.22 mm : | [25 empty] | VV | 0
|  | výměra převzata od projektanta : | [25 empty] | VV | 0
|  | 720,00*1,414*0,022 |  | 22.3978 | [23 empty] | VV | 0
|  | Skladba S02 - skladba střešního pláště : | [25 empty] | VV | 0
|  | kontralatě 60x40 mm : | [25 empty] | VV | 0
|  | výměra převzata od projektanta : | [25 empty] | VV | 0
|  | Začátek provozního součtu | [25 empty] | VV
|  | 720,00*1,414 |  | 1018.08 | [23 empty] | VV | 2
|  | Konec provozního součtu | [25 empty] | VV
|  | 1018,08*0,00264 |  | 2.6877 | [23 empty] | VV | 0
|  | Skladba S02 - skladba střešního pláště : | [25 empty] | VV | 0
|  | střešní latě 60x40 mm : | [25 empty] | VV | 0
|  | výměra převzata od projektanta : | [25 empty] | VV | 0
|  | Začátek provozního součtu | [25 empty] | VV
|  | 720,00*1,414 |  | 1018.08 | [23 empty] | VV | 2
|  | Konec provozního součtu | [25 empty] | VV
|  | 1018,08*0,00733 |  | 7.4625 | [23 empty] | VV | 0
146 | 762711820R00 | Demontáž prostorových vázaných konstrukcí z řeziva hraněného nebo polohraněného, průřezové plochy přes 120 do 224 cm2 | m | 6 |  | 0 |  | 0 |  | 0 | 12 | 0 | 0.00016 | 0 | 0.01 | 0.06 | 800-762 | RTS 25/ I | RTS 24/ II | 0.116 | 0.7 |  | Práce | Běžná |  |  |  | POL1_
|  | výkres D.1.1.07 : | [25 empty] | VV | 0
|  | 2.NP_bourací práce : | [25 empty] | VV | 0
|  | demontáž dřevěného sloupu : | [25 empty] | VV | 0
|  | 2*3,00 |  | 6 | [23 empty] | VV | 0
147 | 762-001 | Kontrola stávajícího krovu po odstranění stávající skladby střechy | hod | 6 |  | 0 |  | 0 |  | 0 | 12 | 0 | 0 | 0 | 0 | 0 |  | Vlastní | Indiv | 0 | 0 |  | Práce | Běžná |  |  |  | POL1_
148 | 762-002 | Výměna poškozených prvků krovu v rozsahu 10% | m3 | 1.5 |  | 0 |  | 0 |  | 0 | 12 | 0 | 1.8 | 2.7 | 0 | 0 |  | Vlastní | Indiv | 0 | 0 |  | Práce | Běžná |  |  |  | POL1_
|  | Demontáž, vyřezání prvků | [25 empty] | POP
|  | Dodávka a montáž nových prvků | [25 empty] | POP
149 | 762-003 | D+M hřebenová lať vč.držáku hřebenové latě a přířezu pojistné hydroizolace | m | 215 |  | 0 |  | 0 |  | 0 | 12 | 0 | 0 | 0 | 0 | 0 |  | Vlastní | Indiv | 0 | 0 |  | Práce | Běžná |  |  |  | POL1_
|  | Provedení hřebene dle DET.19 | [25 empty] | POP
|  | výkres D.1.1.17 : | [25 empty] | VV | 0
|  | Skladba SO2 : | [25 empty] | VV | 0
|  | hřeben a nároží : | [25 empty] | VV | 0
|  | výměra převzata od projektanta : | [25 empty] | VV | 0
|  | 215,00 |  | 215 | [23 empty] | VV | 0
150 | 762-004 | D+M revizní dřevěná lávka z prken tl.24 mm vč.roštu z fošen | m2 | 25 |  | 0 |  | 0 |  | 0 | 12 | 0 | 0.05 | 1.25 | 0 | 0 |  | Vlastní | Indiv | 0 | 0 |  | Práce | Běžná |  |  |  | POL1_
|  | výkres D.1.1.16 : | [25 empty] | VV | 0
|  | 25,00*1,00 |  | 25 | [23 empty] | VV | 0
151 | 762-005 | D+M laťové zábradlí výšky 900 mm kolem revizní lávky | m | 52 |  | 0 |  | 0 |  | 0 | 12 | 0 | 0.01 | 0.52 | 0 | 0 |  | Vlastní | Indiv | 0 | 0 |  | Práce | Běžná |  |  |  | POL1_
|  | výkres D.1.1.16 : | [25 empty] | VV | 0
|  | 2*25,00+2*1,00 |  | 52 | [23 empty] | VV | 0
152 | 762-006 | D+M Celoplošný dřevěný záklop P+D tl. 22 mm, včetně dodávky řeziva, prkna tl. 22 mm | m2 | 94.84 |  | 0 |  | 0 |  | 0 | 12 | 0 | 0.01468 | 1.39 | 0 | 0 |  | Vlastní | Indiv | 0.158 | 14.98 |  | Práce | Běžná |  |  |  | POL1_
|  | výkres D.1.1.17 a D.1.1.28 : | [25 empty] | VV | 0
|  | pohledy_nový stav : | [25 empty] | VV | 0
|  | Skladba S04 - skladba stěny vikýře : | [25 empty] | VV | 0
|  | DET.03 : | [25 empty] | VV | 0
|  | celoplošný dřevěný záklop P+D tl.22 mm : | [25 empty] | VV | 0
|  | (4*3,90+4*3,30+4*2,70+4*2,25)*1,50 |  | 72.9 | [23 empty] | VV | 0
|  | ((1,70*1,70)/2)*32 |  | 46.24 | [23 empty] | VV | 0
|  | odpočet otvorů : | [25 empty] | VV | 0
|  | -8*(0,90*1,35) |  | -9.72 | [23 empty] | VV | 0
|  | -4*(1,20*1,35) |  | -6.48 | [23 empty] | VV | 0
|  | -4*(1,50*1,35) |  | -8.1 | [23 empty] | VV | 0
153 | 998762103R00 | Přesun hmot pro konstrukce tesařské v objektech výšky do 24 m | t | 25.7609 |  | 0 |  | 0 |  | 0 | 12 | 0 | 0 | 0 | 0 | 0 | 800-762 | RTS 25/ I | RTS 24/ II | 1.863 | 47.99 |  | Přesun hmot | Běžná |  |  |  | POL7_
|  | 50 m vodorovně | [25 empty] | SPI
|  | Hmotnosti z položek s pořadovými čísly: : | [25 empty] | VV | 0
|  | 139,140,141,145,146,148,150,151,152, : | [25 empty] | VV | 0
|  | Součet: : 25,76092 |  | 25.7609 | [23 empty] | VV | 0
Díl: | 763 | Dřevostavby |  |  |  | 0 |  | 0 |  | 0 |  | 0 |  | 4.65 |  | 0 |  |  |  |  | 217.73 | [6 empty] | DIL
154 | 763612131RT1 | Montáž obložení stěn, z desek tl. do 18 mm, na sraz, šroubováním, bez dodávky desky | m2 | 10.4 |  | 0 |  | 0 |  | 0 | 12 | 0 | 0.00073 | 0.01 | 0 | 0 | 800-763 | RTS 25/ I | RTS 24/ II | 0.313 | 3.26 |  | Práce | Běžná |  |  |  | POL1_
|  | vč. dodávky a montáže spojovacího materiálu | [25 empty] | SPI
|  | výkres D.1.1.24 : | [25 empty] | VV | 0
|  | čelo nadpraží z desek tl.18 mm pod zateplovací systém : | [25 empty] | VV | 0
|  | 5,20*1,00 |  | 5.2 | [23 empty] | VV | 0
|  | 5,20*1,00 |  | 5.2 | [23 empty] | VV | 0
155 | 763615132R00 | Montáž obložení stropů, z desek tl. do 18 mm, na P+D, šroubováním | m2 | 273.735 |  | 0 |  | 0 |  | 0 | 12 | 0 | 0.00073 | 0.2 | 0 | 0 | 800-763 | RTS 25/ I | RTS 24/ II | 0.41 | 112.23 |  | Práce | Červená |  |  |  | POL1_
|  | vč. dodávky a montáže spojovacího materiálu | [25 empty] | SPI
|  | nové dřevěné podbití podokapní římsy přesahu střechy : | [25 empty] | VV | 0
|  | DET.18 : | [25 empty] | VV | 0
|  | desky tl.18 mm : | [25 empty] | VV | 0
|  | spodní část : | [25 empty] | VV | 0
|  | pohled 1 : | [25 empty] | VV | 0
|  | (9,15+3,75+3,75+9,30+10,60)*0,50 |  | 18.275 | [23 empty] | VV | 0
|  | (2,00+2,00+3,60+2,00)*0,50 |  | 4.8 | [23 empty] | VV | 0
|  | 10*(1,95*0,50) |  | 9.75 | [23 empty] | VV | 0
|  | pohled 2 : | [25 empty] | VV | 0
|  | (9,45+25,80+9,45+4,35+2*4,20+2*1,50+2*3,60+4*3,00+9,80)*0,50 |  | 44.725 | [23 empty] | VV | 0
|  | 16*(2,20*0,50) |  | 17.6 | [23 empty] | VV | 0
|  | (6,60+6,60)*0,50 |  | 6.6 | [23 empty] | VV | 0
|  | pohled 3 : | [25 empty] | VV | 0
|  | (4,20+9,75+7,80+7,05+7,05+7,80+9,75+2*4,20+4*3,00+2*1,50+16,80)*0,50 |  | 46.8 | [23 empty] | VV | 0
|  | 16*(2,20*0,50) |  | 17.6 | [23 empty] | VV | 0
|  | (6,60+6,60)*0,50 |  | 6.6 | [23 empty] | VV | 0
|  | (7,05*1,60)*2 |  | 22.56 | [23 empty] | VV | 0
|  | pohled 4 : | [25 empty] | VV | 0
|  | (10,35+4,95+10,35+2*2,00+2*1,80+3,60+12,60)*0,50 |  | 24.725 | [23 empty] | VV | 0
|  | 12*(2,20*0,50) |  | 13.2 | [23 empty] | VV | 0
|  | čelo římsy : | [25 empty] | VV | 0
|  | 162,00*0,15 |  | 24.3 | [23 empty] | VV | 0
|  | 108,00*0,15 |  | 16.2 | [23 empty] | VV | 0
156 | 766417111R00 | Montáž obložení stěn, sloupů a pilířů doplňkové konstrukce podkladový rošt pod obložení stěn | m | 40 |  | 0 |  | 0 |  | 0 | 12 | 0 | 0.00018 | 0.01 | 0 | 0 | 800-766 | RTS 25/ I | RTS 24/ II | 0.1725 | 6.9 |  | Práce | Běžná |  |  |  | POL1_
|  | výkres D.1.1.24 : | [25 empty] | VV | 0
|  | čelo nadpraží z desek tl.18 mm pod zateplovací systém : | [25 empty] | VV | 0
|  | 40,00 |  | 40 | [23 empty] | VV | 0
157 | 766427112R00 | Montáž obložení podhledů doplňkové konstrukce podkladový rošt | m | 485 |  | 0 |  | 0 |  | 0 | 12 | 0 | 0.00028 | 0.14 | 0 | 0 | 800-766 | RTS 25/ I | RTS 24/ II | 0.1855 | 89.97 |  | Práce | Červená |  |  |  | POL1_
|  | rošt pro nové dřevěné podbití podokapní římsy přesahu střechy : | [25 empty] | VV | 0
|  | DET.18 : | [25 empty] | VV | 0
|  | hranoly 40x60 mm : | [25 empty] | VV | 0
|  | 970,00*0,50 |  | 485 | [23 empty] | VV | 0
158 | 60510055R | Lať dřevina: SM; jakost: I; tl = 40 mm; š = 60 mm | m | 577.5 |  | 0 |  | 0 |  | 0 | 12 | 0 | 0.00132 | 0.76 | 0 | 0 | SPCM | RTS 25/ I | RTS 24/ II | 0 | 0 |  | Specifikace | Červená |  |  |  | POL3_
|  | rošt pro nové dřevěné podbití podokapní římsy přesahu střechy : | [25 empty] | VV | 0
|  | DET.18 : | [25 empty] | VV | 0
|  | hranoly 40x60 mm : | [25 empty] | VV | 0
|  | 970,00*0,50*1,10 |  | 533.5 | [23 empty] | VV | 0
|  | výkres D.1.1.24 : | [25 empty] | VV | 0
|  | čelo nadpraží z desek tl.18 mm pod zateplovací systém : | [25 empty] | VV | 0
|  | hranoly 40x60 mm : | [25 empty] | VV | 0
|  | 40,00*1,10 |  | 44 | [23 empty] | VV | 0
159 | 60726121R | Deska z plochých třísek (OSB) typ: 3; tl = 18,0 mm; povrch: broušený; hrana: P + D | m2 | 312.5485 |  | 0 |  | 0 |  | 0 | 12 | 0 | 0.0113 | 3.53 | 0 | 0 | SPCM | RTS 25/ I | RTS 24/ II | 0 | 0 |  | Specifikace | Červená |  |  |  | POL3_
|  | nové dřevěné podbití podokapní římsy přesahu střechy : | [25 empty] | VV | 0
|  | DET.18 : | [25 empty] | VV | 0
|  | desky tl.18 mm : | [25 empty] | VV | 0
|  | Začátek provozního součtu | [25 empty] | VV
|  | spodní část : | [25 empty] | VV | 2
|  | pohled 1 : | [25 empty] | VV | 2
|  | (9,15+3,75+3,75+9,30+10,60)*0,50 |  | 18.275 | [23 empty] | VV | 2
|  | (2,00+2,00+3,60+2,00)*0,50 |  | 4.8 | [23 empty] | VV | 2
|  | 10*(1,95*0,50) |  | 9.75 | [23 empty] | VV | 2
|  | pohled 2 : | [25 empty] | VV | 2
|  | (9,45+25,80+9,45+4,35+2*4,20+2*1,50+2*3,60+4*3,00+9,80)*0,50 |  | 44.725 | [23 empty] | VV | 2
|  | 16*(2,20*0,50) |  | 17.6 | [23 empty] | VV | 2
|  | (6,60+6,60)*0,50 |  | 6.6 | [23 empty] | VV | 2
|  | pohled 3 : | [25 empty] | VV | 2
|  | (4,20+9,75+7,80+7,05+7,05+7,80+9,75+2*4,20+4*3,00+2*1,50+16,80)*0,50 |  | 46.8 | [23 empty] | VV | 2
|  | 16*(2,20*0,50) |  | 17.6 | [23 empty] | VV | 2
|  | (6,60+6,60)*0,50 |  | 6.6 | [23 empty] | VV | 2
|  | (7,05*1,60)*2 |  | 22.56 | [23 empty] | VV | 2
|  | pohled 4 : | [25 empty] | VV | 2
|  | (10,35+4,95+10,35+2*2,00+2*1,80+3,60+12,60)*0,50 |  | 24.725 | [23 empty] | VV | 2
|  | 12*(2,20*0,50) |  | 13.2 | [23 empty] | VV | 2
|  | čelo římsy : | [25 empty] | VV | 2
|  | 162,00*0,15 |  | 24.3 | [23 empty] | VV | 2
|  | 108,00*0,15 |  | 16.2 | [23 empty] | VV | 2
|  | Konec provozního součtu | [25 empty] | VV
|  | 273,735*1,10 |  | 301.1085 | [23 empty] | VV | 0
|  | výkres D.1.1.24 : | [25 empty] | VV | 0
|  | čelo nadpraží z desek tl.18 mm pod zateplovací systém : | [25 empty] | VV | 0
|  | Začátek provozního součtu | [25 empty] | VV
|  | 5,20*1,00 |  | 5.2 | [23 empty] | VV | 2
|  | 5,20*1,00 |  | 5.2 | [23 empty] | VV | 2
|  | Konec provozního součtu | [25 empty] | VV
|  | 10,40*1,10 |  | 11.44 | [23 empty] | VV | 0
160 | 998763101R00 | Přesun hmot dřevostaveb v objektech výšky do 6 m | t | 4.6445 |  | 0 |  | 0 |  | 0 | 12 | 0 | 0 | 0 | 0 | 0 | 800-763 | RTS 25/ I | RTS 24/ II | 1.156 | 5.37 |  | Přesun hmot | Běžná |  |  |  | POL7_
|  | 50 m vodorovně | [25 empty] | SPI
|  | Hmotnosti z položek s pořadovými čísly: : | [25 empty] | VV | 0
|  | 154,155,156,157,158,159, : | [25 empty] | VV | 0
|  | Součet: : 4,64452 |  | 4.6445 | [23 empty] | VV | 0
Díl: | 764 | Konstrukce klempířské |  |  |  | 0 |  | 0 |  | 0 |  | 0 |  | 2.24 |  | 1.96 |  |  |  |  | 93.09 | [6 empty] | DIL
161 | 764331831R00 | Demontáž lemování zdí na střechách s tvrdou krytinou, rš 250 a 330 mm, sklonu přes 30 do 45° | m | 115 |  | 0 |  | 0 |  | 0 | 12 | 0 | 0 | 0 | 0.00205 | 0.24 | 800-764 | RTS 25/ I | RTS 24/ II | 0.0529 | 6.08 |  | Práce | Běžná |  |  |  | POL1_
|  | lemování mezi krytinou a stěnou : | [25 empty] | VV | 0
|  | 115,00 |  | 115 | [23 empty] | VV | 0
162 | 764352811R00 | Demontáž žlabů podokapních půlkruhových rovných, rš 330 mm, sklonu přes 30 do 45° | m | 162 |  | 0 |  | 0 |  | 0 | 12 | 0 | 0 | 0 | 0.00336 | 0.54 | 800-764 | RTS 25/ I | RTS 24/ II | 0.07935 | 12.85 |  | Práce | Běžná |  |  |  | POL1_
|  | výkres D.1.1.10 + D.1.1.11 : | [25 empty] | VV | 0
|  | odstranění stávajících podokapních žlabů : | [25 empty] | VV | 0
|  | 162,00 |  | 162 | [23 empty] | VV | 0
163 | 764359811R00 | Demontáž žlabů kotlíku kónického, , sklonu přes 30 do 45° | kus | 8 |  | 0 |  | 0 |  | 0 | 12 | 0 | 0 | 0 | 0.00115 | 0.01 | 800-764 | RTS 25/ I | RTS 24/ II | 0.1058 | 0.85 |  | Práce | Běžná |  |  |  | POL1_
|  | výkres D.1.1.10 + D.1.1.11 : | [25 empty] | VV | 0
|  | odstranění stávajících kotlíků : | [25 empty] | VV | 0
|  | 8,00 |  | 8 | [23 empty] | VV | 0
164 | 764391841R00 | Demontáž ostatních prvků střešních závětrné lišty, rš 400 a 500 mm, sklonu přes 30 do 45° | m | 23 |  | 0 |  | 0 |  | 0 | 12 | 0 | 0 | 0 | 0.0025 | 0.06 | 800-764 | RTS 25/ I | RTS 24/ II | 0.07935 | 1.83 |  | Práce | Běžná |  |  |  | POL1_
165 | 764392841R00 | Demontáž ostatních prvků střešních úžlabí, rš 500 mm, sklonu přes 30 do 45° | m | 140 |  | 0 |  | 0 |  | 0 | 12 | 0 | 0 | 0 | 0.00307 | 0.43 | 800-764 | RTS 25/ I | RTS 24/ II | 0.0529 | 7.41 |  | Práce | Běžná |  |  |  | POL1_
|  | výkres D.1.1.10 + D.1.1.11 : | [25 empty] | VV | 0
|  | Skladba SO2a : | [25 empty] | VV | 0
|  | odstranění stávajícího úžabí u vikýřů : | [25 empty] | VV | 0
|  | 140,00 |  | 140 | [23 empty] | VV | 0
166 | 764394811R00 | Demontáž ostatních prvků střešních podkladního pásu, rš 250 mm, | m | 270 |  | 0 |  | 0 |  | 0 | 12 | 0 | 0 | 0 | 0.00021 | 0.06 | 800-764 | RTS 25/ I | RTS 24/ II | 0.08625 | 23.29 |  | Práce | Běžná |  |  |  | POL1_
|  | výkres D.1.1.10 + D.1.1.11 : | [25 empty] | VV | 0
|  | odstranění stávající okapnice u žlabu : | [25 empty] | VV | 0
|  | 162,00 |  | 162 | [23 empty] | VV | 0
|  | odstranění stávající okapnice - ostatní : | [25 empty] | VV | 0
|  | 108,00 |  | 108 | [23 empty] | VV | 0
167 | 764410850R00 | Demontáž oplechování parapetů rš od 100 do 330 mm | m | 157.305 |  | 0 |  | 0 |  | 0 | 12 | 0 | 0 | 0 | 0.00135 | 0.21 | 800-764 | RTS 25/ I | RTS 24/ II | 0.092 | 14.47 |  | Práce | Běžná |  |  |  | POL1_
|  | odstranění vnějších parapetů oken : | [25 empty] | VV | 0
|  | 87*1,20+18*0,90+0,60+16*0,90+0,75+4,255+4*1,50+4*1,20+2*1,20+2*1,75 |  | 157.305 | [23 empty] | VV | 0
168 | 764421850R00 | Demontáž oplechování říms rš od 250 do 330 mm | m | 135 |  | 0 |  | 0 |  | 0 | 12 | 0 | 0 | 0 | 0.00175 | 0.24 | 800-764 | RTS 25/ I | RTS 24/ II | 0.0805 | 10.87 |  | Práce | Běžná |  |  |  | POL1_
|  | výkres D.1.1.11 : | [25 empty] | VV | 0
|  | pohledy_bourací práce : | [25 empty] | VV | 0
|  | odstranění oplechování okrasné římsy : | [25 empty] | VV | 0
|  | 135,00 |  | 135 | [23 empty] | VV | 0
169 | 764454801R00 | Demontáž odpadních trub nebo součástí trub kruhových , o průměru 75 a 100 mm | m | 77 |  | 0 |  | 0 |  | 0 | 12 | 0 | 0 | 0 | 0.00226 | 0.17 | 800-764 | RTS 25/ I | RTS 24/ II | 0.0575 | 4.43 |  | Práce | Běžná |  |  |  | POL1_
|  | výkres D.1.1.10 + D.1.1.11 : | [25 empty] | VV | 0
|  | odstranění stávajících svodů : | [25 empty] | VV | 0
|  | 77,00 |  | 77 | [23 empty] | VV | 0
170 | K/001 | D+M oplechování vnějšího parapetu r.š.280 mm, ohýbaný hliníkový plech tl.min.0,7 mm, barva - antracit RAL 7016 | m | 156 |  | 0 |  | 0 |  | 0 | 12 | 0 | 0.00173 | 0.27 | 0 | 0 |  | Vlastní | Indiv | 0 | 0 |  | Práce | Běžná |  |  |  | POL1_
|  | PŘED ZAHÁJENÍM VÝROBY JE NUTNÉ OVĚŘIT | [25 empty] | POP
|  | ROZMĚRY NA STAVBĚ, VEŠKERÉ NEJASNOSTI | [25 empty] | POP
|  | KONZULTUJTE S PROJEKTANTEM | [25 empty] | POP
|  | přesná specifikace dle výpisu klempířských prvků : | [25 empty] | VV | 0
|  | 156,00 |  | 156 | [23 empty] | VV | 0
171 | K/002 | D+M svod pr.100 mm, lakovaný pozinkovaný plech tl.min.0,7 mm vč.kotlíku a objímky, barva - antracit RAL 7016 | m | 77 |  | 0 |  | 0 |  | 0 | 12 | 0 | 0.00173 | 0.13 | 0 | 0 |  | Vlastní | Indiv | 0 | 0 |  | Práce | Běžná |  |  |  | POL1_
|  | PŘED ZAHÁJENÍM VÝROBY JE NUTNÉ OVĚŘIT | [25 empty] | POP
|  | ROZMĚRY NA STAVBĚ, VEŠKERÉ NEJASNOSTI | [25 empty] | POP
|  | KONZULTUJTE S PROJEKTANTEM | [25 empty] | POP
|  | přesná specifikace dle výpisu klempířských prvků : | [25 empty] | VV | 0
|  | 77,00 |  | 77 | [23 empty] | VV | 0
172 | K/003 | D+M podokapní žlab vč.čel a háků r.š.330 mm, lakovaný pozinkovaný plech tl.min.0,7 mm, barva - antracit RAL 7016 | m | 162 |  | 0 |  | 0 |  | 0 | 12 | 0 | 0.0024 | 0.39 | 0 | 0 |  | Vlastní | Indiv | 0 | 0 |  | Práce | Běžná |  |  |  | POL1_
|  | PŘED ZAHÁJENÍM VÝROBY JE NUTNÉ OVĚŘIT | [25 empty] | POP
|  | ROZMĚRY NA STAVBĚ, VEŠKERÉ NEJASNOSTI | [25 empty] | POP
|  | KONZULTUJTE S PROJEKTANTEM | [25 empty] | POP
|  | přesná specifikace dle výpisu klempířských prvků : | [25 empty] | VV | 0
|  | klempířský prvek KL03 a KL04 : | [25 empty] | VV | 0
|  | 162,00 |  | 162 | [23 empty] | VV | 0
173 | K/005 | D+M balkonová okapnice r.š.240 mm, pozinkovaný plech tl.1,0 mm, povrchová úprava: komaxitový nástřik | m | 33 |  | 0 |  | 0 |  | 0 | 12 | 0 | 0.0024 | 0.08 | 0 | 0 |  | Vlastní | Indiv | 0 | 0 |  | Práce | Běžná |  |  |  | POL1_
|  | PŘED ZAHÁJENÍM VÝROBY JE NUTNÉ OVĚŘIT | [25 empty] | POP
|  | ROZMĚRY NA STAVBĚ, VEŠKERÉ NEJASNOSTI | [25 empty] | POP
|  | KONZULTUJTE S PROJEKTANTEM | [25 empty] | POP
|  | přesná specifikace dle výpisu klempířských prvků : | [25 empty] | VV | 0
|  | 33,00 |  | 33 | [23 empty] | VV | 0
174 | K/006 | D+M úžlabní plech r.š.520 mm, lakovaný pozinkovaný plech tl.min.0,7 mm | m | 140 |  | 0 |  | 0 |  | 0 | 12 | 0 | 0.0024 | 0.34 | 0 | 0 |  | Vlastní | Indiv | 0 | 0 |  | Práce | Běžná |  |  |  | POL1_
|  | PŘED ZAHÁJENÍM VÝROBY JE NUTNÉ OVĚŘIT | [25 empty] | POP
|  | ROZMĚRY NA STAVBĚ, VEŠKERÉ NEJASNOSTI | [25 empty] | POP
|  | KONZULTUJTE S PROJEKTANTEM | [25 empty] | POP
|  | přesná specifikace dle výpisu klempířských prvků : | [25 empty] | VV | 0
|  | 140,00 |  | 140 | [23 empty] | VV | 0
175 | K/007 | D+M závětrná lišta r.š.440 mm, lakovaný pozinkovaný plech tl.min.0,7 mm | m | 23 |  | 0 |  | 0 |  | 0 | 12 | 0 | 0.0024 | 0.06 | 0 | 0 |  | Vlastní | Indiv | 0 | 0 |  | Práce | Běžná |  |  |  | POL1_
|  | PŘED ZAHÁJENÍM VÝROBY JE NUTNÉ OVĚŘIT | [25 empty] | POP
|  | ROZMĚRY NA STAVBĚ, VEŠKERÉ NEJASNOSTI | [25 empty] | POP
|  | KONZULTUJTE S PROJEKTANTEM | [25 empty] | POP
|  | přesná specifikace dle výpisu klempířských prvků : | [25 empty] | VV | 0
|  | 23,00 |  | 23 | [23 empty] | VV | 0
176 | K/008 | D+M okapnice r.š.250 mm, lakovaný pozinkovaný plech tl.min.0,7 mm | m | 270 |  | 0 |  | 0 |  | 0 | 12 | 0 | 0.0024 | 0.65 | 0 | 0 |  | Vlastní | Indiv | 0 | 0 |  | Práce | Běžná |  |  |  | POL1_
|  | PŘED ZAHÁJENÍM VÝROBY JE NUTNÉ OVĚŘIT | [25 empty] | POP
|  | ROZMĚRY NA STAVBĚ, VEŠKERÉ NEJASNOSTI | [25 empty] | POP
|  | KONZULTUJTE S PROJEKTANTEM | [25 empty] | POP
|  | přesná specifikace dle výpisu klempířských prvků : | [25 empty] | VV | 0
|  | 270,00 |  | 270 | [23 empty] | VV | 0
177 | K/009 | D+M kačírková a okrajová lišta | m | 36 |  | 0 |  | 0 |  | 0 | 12 | 0 | 0.0024 | 0.09 | 0 | 0 |  | Vlastní | Indiv | 0 | 0 |  | Práce | Běžná |  |  |  | POL1_
|  | - Kačírková a okrajová lišta pro střechy s přitěžující | [25 empty] | POP
|  | vrstvou kačírku a ukončení profilu dlažby | [25 empty] | POP
|  | - Materiál: hliník tloušťky 1,5 mm, délka lišty 2000 mm, výšky 80 mm | [25 empty] | POP
POP
|  | PŘED ZAHÁJENÍM VÝROBY JE NUTNÉ OVĚŘIT | [25 empty] | POP
|  | ROZMĚRY NA STAVBĚ, VEŠKERÉ NEJASNOSTI | [25 empty] | POP
|  | KONZULTUJTE S PROJEKTANTEM | [25 empty] | POP
|  | přesná specifikace dle výpisu klempířských prvků : | [25 empty] | VV | 0
|  | 36,00 |  | 36 | [23 empty] | VV | 0
178 | K/010 | D+M boční lemování vikýře r.š.630 mm, lakovaný pozinkovaný plech tl.min.0,7 mm | m | 72 |  | 0 |  | 0 |  | 0 | 12 | 0 | 0.0024 | 0.17 | 0 | 0 |  | Vlastní | Indiv | 0 | 0 |  | Práce | Běžná |  |  |  | POL1_
|  | - Kačírková a okrajová lišta pro střechy s přitěžující | [25 empty] | POP
|  | vrstvou kačírku a ukončení profilu dlažby | [25 empty] | POP
|  | - Materiál: hliník tloušťky 1,5 mm, délka lišty 2000 mm, výšky 80 mm | [25 empty] | POP
POP
|  | PŘED ZAHÁJENÍM VÝROBY JE NUTNÉ OVĚŘIT | [25 empty] | POP
|  | ROZMĚRY NA STAVBĚ, VEŠKERÉ NEJASNOSTI | [25 empty] | POP
|  | KONZULTUJTE S PROJEKTANTEM | [25 empty] | POP
|  | přesná specifikace dle výpisu klempířských prvků : | [25 empty] | VV | 0
|  | 72,00 |  | 72 | [23 empty] | VV | 0
179 | K/011 | D+M přední lemování vikýře r.š.500 mm, lakovaný pozinkovaný plech tl.min.0,7 mm | m | 23 |  | 0 |  | 0 |  | 0 | 12 | 0 | 0.0024 | 0.06 | 0 | 0 |  | Vlastní | Indiv | 0 | 0 |  | Práce | Běžná |  |  |  | POL1_
|  | - Kačírková a okrajová lišta pro střechy s přitěžující | [25 empty] | POP
|  | vrstvou kačírku a ukončení profilu dlažby | [25 empty] | POP
|  | - Materiál: hliník tloušťky 1,5 mm, délka lišty 2000 mm, výšky 80 mm | [25 empty] | POP
POP
|  | PŘED ZAHÁJENÍM VÝROBY JE NUTNÉ OVĚŘIT | [25 empty] | POP
|  | ROZMĚRY NA STAVBĚ, VEŠKERÉ NEJASNOSTI | [25 empty] | POP
|  | KONZULTUJTE S PROJEKTANTEM | [25 empty] | POP
|  | přesná specifikace dle výpisu klempířských prvků : | [25 empty] | VV | 0
|  | 23,00 |  | 23 | [23 empty] | VV | 0
180 | 998764103R00 | Přesun hmot pro konstrukce klempířské v objektech výšky do 24 m | t | 2.2247 |  | 0 |  | 0 |  | 0 | 12 | 0 | 0 | 0 | 0 | 0 | 800-764 | RTS 25/ I | RTS 24/ II | 4.947 | 11.01 |  | Přesun hmot | Běžná |  |  |  | POL7_
|  | 50 m vodorovně | [25 empty] | SPI
|  | Hmotnosti z položek s pořadovými čísly: : | [25 empty] | VV | 0
|  | 170,171,172,173,174,175,176,177,178,179, : | [25 empty] | VV | 0
|  | Součet: : 2,22469 |  | 2.2247 | [23 empty] | VV | 0
Díl: | 765 | Krytiny tvrdé |  |  |  | 0 |  | 0 |  | 0 |  | 0 |  | 47.83 |  | 57.45 |  |  |  |  | 1077.83 | [6 empty] | DIL
181 | 765312722R00 | Krytina pálená střech složitých z tašek drážkových, , povrchová úprava engoba, | m2 | 1018.08 |  | 0 |  | 0 |  | 0 | 12 | 0 | 0.0437 | 44.49 | 0 | 0 | 800-765 | RTS 25/ I | RTS 24/ II | 0.421 | 428.61 |  | Práce | Běžná |  |  |  | POL1_
|  | Dodávka a montáž krytiny z tašek základních, větracích, poloviční včetně spojovacích prostředků. | [25 empty] | POP
|  | výkres D.1.1.17 : | [25 empty] | VV | 0
|  | Skladba SO2 : | [25 empty] | VV | 0
|  | Nová střešní krytina : | [25 empty] | VV | 0
|  | výměra převzata od projektanta : | [25 empty] | VV | 0
|  | 720,00*1,414 |  | 1018.08 | [23 empty] | VV | 0
182 | 765312772R00 | Krytina pálená doplňky ke krytině drážkové, hák protisněhový, | kus | 1800 |  | 0 |  | 0 |  | 0 | 12 | 0 | 0.00029 | 0.52 | 0 | 0 | 800-765 | RTS 25/ I | RTS 24/ II | 0.05 | 90 |  | Práce | Běžná |  |  |  | POL1_
|  | Dodávka a montáž protisněhového háku. | [25 empty] | POP
|  | výkres D.1.1.17 : | [25 empty] | VV | 0
|  | Skladba SO2 : | [25 empty] | VV | 0
|  | Nová střešní krytina : | [25 empty] | VV | 0
|  | 1800,00 |  | 1800 | [23 empty] | VV | 0
183 | 765312775R00 | Krytina pálená doplňky ke krytině drážkové, střešní lávka, rošt 40x25 cm, | kus | 3 |  | 0 |  | 0 |  | 0 | 12 | 0 | 0.0048 | 0.01 | 0 | 0 | 800-765 | RTS 25/ I | RTS 24/ II | 1 | 3 |  | Práce | Běžná |  |  |  | POL1_
|  | Dodávka a montáž střešní lávky (2 ks držáků univerzálních, 2 ks držáku roštu a rošt). | [25 empty] | POP
184 | 765312783R00 | Krytina pálená doplňky ke krytině drážkové, taška prostupová s nástavcem pro anténu, povrchová úprava engoba | kus | 1 |  | 0 |  | 0 |  | 0 | 12 | 0 | 0.00385 | 0 | 0 | 0 | 800-765 | RTS 25/ I | RTS 24/ II | 0.24 | 0.24 |  | Práce | Běžná |  |  |  | POL1_
|  | Dodávka a montáž prostupové tašky a nástavce pro anténu. | [25 empty] | POP
185 | 765312795R00 | Krytina pálená doplňky ke krytině drážkové, mřížka větrací 100 cm univerzální, | m | 162 |  | 0 |  | 0 |  | 0 | 12 | 0 | 0.00051 | 0.08 | 0 | 0 | 800-765 | RTS 25/ I | RTS 24/ II | 0.067 | 10.85 |  | Práce | Běžná |  |  |  | POL1_
|  | Dodávka a montáž ochranné větrací mřížky. | [25 empty] | POP
|  | výkres D.1.1.17 : | [25 empty] | VV | 0
|  | Skladba SO2 : | [25 empty] | VV | 0
|  | ochranný pás proti ptákům : | [25 empty] | VV | 0
|  | 162,00 |  | 162 | [23 empty] | VV | 0
186 | 765312732R00 | Krytina pálená Hřeben ke krytině drážkové, z hřebenáčů engobovaných, s větracím pásem z hliníku | m | 49.898 |  | 0 |  | 0 |  | 0 | 12 | 0 | 0.01178 | 0.59 | 0 | 0 | 800-765 | RTS 25/ I | RTS 24/ II | 0.33 | 16.47 |  | Práce | Běžná |  |  |  | POL1_
|  | Dodávka a montáž hřebene včetně hřebenové latě, větracího pásu, ukončení hřebenáče a spojovacích prostředků. | [25 empty] | POP |  | Dodávka a montáž hřebene včetně hřebenové latě, větracího pásu, ukončení hřebenáče a spojovacích prostředků.
|  | výkres D.1.1.17 : | [25 empty] | VV | 0
|  | Skladba SO2 : | [25 empty] | VV | 0
|  | hřeben : | [25 empty] | VV | 0
|  | 1,923+2,927+1,443+2,927+1,923+6*1,80+2*2,927+2*1,923+5*1,80+5,015+4,24 |  | 49.898 | [23 empty] | VV | 0
187 | 765312742R00 | Krytina pálená Nároží ke krytině drážkové, z hřebenáčů engobovaných, s větracím pásem z hliníku | m | 165.102 |  | 0 |  | 0 |  | 0 | 12 | 0 | 0.01178 | 1.94 | 0 | 0 | 800-765 | RTS 25/ I | RTS 24/ II | 0.5 | 82.55 |  | Práce | Běžná |  |  |  | POL1_
|  | Dodávka a montáž nároží včetně nárožní latě, větracího pásu a spojovacích prostředků. | [25 empty] | POP
|  | výkres D.1.1.17 : | [25 empty] | VV | 0
|  | Skladba SO2 : | [25 empty] | VV | 0
|  | výměra převztata od projektanta : | [25 empty] | VV | 0
|  | nároží : | [25 empty] | VV | 0
|  | 215,00 |  | 215 | [23 empty] | VV | 0
|  | odpočet hřebene : | [25 empty] | VV | 0
|  | -(1,923+2,927+1,443+2,927+1,923+6*1,80+2*2,927+2*1,923+5*1,80+5,015+4,24) |  | -49.898 | [23 empty] | VV | 0
188 | 765332810R00 | Demontáž betonové krytiny na sucho, do suti | m2 | 1046.24 |  | 0 |  | 0 |  | 0 | 12 | 0 | 0 | 0 | 0.05 | 52.31 | 800-765 | RTS 25/ I | RTS 24/ II | 0.146 | 152.75 |  | Práce | Běžná |  |  |  | POL1_
|  | výkres D.1.1.11 : | [25 empty] | VV | 0
|  | pohledy_bourací práce : | [25 empty] | VV | 0
|  | odstranění bočního střešního obložení vikýřů - střešní taška : | [25 empty] | VV | 0
|  | 16*1,76 |  | 28.16 | [23 empty] | VV | 0
|  | výkres D.1.1.10 + D.1.1.11 : | [25 empty] | VV | 0
|  | Skladba SO2a : | [25 empty] | VV | 0
|  | odstranění stávající střešní krytiny : | [25 empty] | VV | 0
|  | výměra převzata od projektanta : | [25 empty] | VV | 0
|  | 720,00*1,414 |  | 1018.08 | [23 empty] | VV | 0
189 | 765332891R00 | Demontáž betonové krytiny příplatek k ceně za sklon přes 45 do 60° | m2 | 28.16 |  | 0 |  | 0 |  | 0 | 12 | 0 | 0 | 0 | 0 | 0 | 800-765 | RTS 25/ I | RTS 24/ II | 0.009 | 0.25 |  | Práce | Běžná |  |  |  | POL1_
|  | výkres D.1.1.11 : | [25 empty] | VV | 0
|  | pohledy_bourací práce : | [25 empty] | VV | 0
|  | odstranění bočního střešního obložení vikýřů - střešní taška : | [25 empty] | VV | 0
|  | 16*1,76 |  | 28.16 | [23 empty] | VV | 0
190 | 765799301R00 | Fólie parotěsné, difúzní a vodotěsné demontáž | m2 | 1046.24 |  | 0 |  | 0 |  | 0 | 12 | 0 | 0 | 0 | 0.00018 | 0.19 | 800-765 | RTS 25/ I | RTS 24/ II | 0.03 | 31.39 |  | Práce | Běžná |  |  |  | POL1_
|  | výkres D.1.1.11 : | [25 empty] | VV | 0
|  | pohledy_bourací práce : | [25 empty] | VV | 0
|  | odstranění difuzní fólie bočního střešního obložení vikýřů - difuzní fólie : | [25 empty] | VV | 0
|  | 16*1,76 |  | 28.16 | [23 empty] | VV | 0
|  | výkres D.1.1.10 + D.1.1.11 : | [25 empty] | VV | 0
|  | Skladba SO2a : | [25 empty] | VV | 0
|  | odstranění difuzně otevřené podstřešní fólie : | [25 empty] | VV | 0
|  | výměra převzata od projektanta : | [25 empty] | VV | 0
|  | 720,00*1,414 |  | 1018.08 | [23 empty] | VV | 0
191 | 765799313RL2 | Fólie parotěsné, difúzní a vodotěsné Fólie podstřešní difuzní na bednění, s přelepením spojů | m2 | 1018.08 |  | 0 |  | 0 |  | 0 | 12 | 0 | 0.0002 | 0.2 | 0 | 0 | 800-765 | RTS 25/ I | RTS 24/ II | 0.12 | 122.17 |  | Práce | Běžná |  |  |  | POL1_
|  | Dodávka a montáž fólie, spojovací pásky včetně spojovacích prostředků. | [25 empty] | POP
|  | Skladba S02 - skladba střešního pláště : | [25 empty] | VV | 0
|  | vrstva difuzně otevřená : | [25 empty] | VV | 0
|  | výměra převzata od projektanta : | [25 empty] | VV | 0
|  | 720,00*1,414 |  | 1018.08 | [23 empty] | VV | 0
192 | 765318861VL1 | Demontáž krytiny z betonových hřebenáčů, zvětr.malta, do suti | m | 215 |  | 0 |  | 0 |  | 0 | 12 | 0 | 0 | 0 | 0.023 | 4.95 |  | Vlastní | Indiv | 0.08 | 17.2 |  | Práce | Běžná |  |  |  | POL1_
|  | výkres D.1.1.10 + D.1.1.11 : | [25 empty] | VV | 0
|  | Skladba SO2a : | [25 empty] | VV | 0
|  | odstranění stávající střešní krytiny - hřebeny a nároží : | [25 empty] | VV | 0
|  | výměra převzata od projektanta : | [25 empty] | VV | 0
|  | 215,00 |  | 215 | [23 empty] | VV | 0
193 | 998765103R00 | Přesun hmot pro krytiny tvrdé v objektech výšky do 24 m | t | 47.8493 |  | 0 |  | 0 |  | 0 | 12 | 0 | 0 | 0 | 0 | 0 | 800-765 | RTS 25/ I | RTS 24/ II | 2.557 | 122.35 |  | Přesun hmot | Běžná |  |  |  | POL7_
|  | 50 m vodorovně | [25 empty] | SPI
|  | Hmotnosti z položek s pořadovými čísly: : | [25 empty] | VV | 0
|  | 181,182,183,184,185,186,187,191, : | [25 empty] | VV | 0
|  | Součet: : 47,84928 |  | 47.8493 | [23 empty] | VV | 0
Díl: | 766 | Konstrukce truhlářské, okna a dveře |  |  |  | 0 |  | 0 |  | 0 |  | 0 |  | 0.08 |  | 5.88 |  |  |  |  | 294.72 | [6 empty] | DIL
194 | 766411821R00 | Demontáž obložení stěn palubkami | m2 | 10.4 |  | 0 |  | 0 |  | 0 | 12 | 0 | 0 | 0 | 0.01098 | 0.11 | 800-766 | RTS 25/ I | RTS 24/ II | 0.37 | 3.85 |  | Práce | Běžná |  |  |  | POL1_
|  | výkres D.1.1.23 : | [25 empty] | VV | 0
|  | odstranění původního dřevěného obložení : | [25 empty] | VV | 0
|  | 5,20*1,00 |  | 5.2 | [23 empty] | VV | 0
|  | 5,20*1,00 |  | 5.2 | [23 empty] | VV | 0
195 | 766411822R00 | Demontáž obložení stěn podkladových roštů | m2 | 10.4 |  | 0 |  | 0 |  | 0 | 12 | 0 | 0 | 0 | 0.008 | 0.08 | 800-766 | RTS 25/ I | RTS 24/ II | 0.066 | 0.69 |  | Práce | Běžná |  |  |  | POL1_
|  | výkres D.1.1.23 : | [25 empty] | VV | 0
|  | odstranění původního dřevěného obložení : | [25 empty] | VV | 0
|  | 5,20*1,00 |  | 5.2 | [23 empty] | VV | 0
|  | 5,20*1,00 |  | 5.2 | [23 empty] | VV | 0
196 | 766421821R00 | Demontáž obložení podhledů palubkami | m2 | 300 |  | 0 |  | 0 |  | 0 | 12 | 0 | 0 | 0 | 0.01098 | 3.29 | 800-766 | RTS 25/ I | RTS 24/ II | 0.44 | 132 |  | Práce | Běžná |  |  |  | POL1_
|  | výkres D.1.1.06 + D.1.1.11 : | [25 empty] | VV | 0
|  | 4.NP_bourací práce + pohledy_bourací práce : | [25 empty] | VV | 0
|  | odstranění stávajícího dřevěného podbití střešní konstrukce vč.čela : | [25 empty] | VV | 0
|  | 300,00 |  | 300 | [23 empty] | VV | 0
197 | 766421822R00 | Demontáž obložení podhledů podkladových roštů | m2 | 300 |  | 0 |  | 0 |  | 0 | 12 | 0 | 0 | 0 | 0.008 | 2.4 | 800-766 | RTS 25/ I | RTS 24/ II | 0.066 | 19.8 |  | Práce | Běžná |  |  |  | POL1_
|  | výkres D.1.1.06 + D.1.1.11 : | [25 empty] | VV | 0
|  | 4.NP_bourací práce + pohledy_bourací práce : | [25 empty] | VV | 0
|  | odstranění stávajícího dřevěného podbití střešní konstrukce vč.čela : | [25 empty] | VV | 0
|  | 300,00 |  | 300 | [23 empty] | VV | 0
198 | 766601216RT1 | Těsnění připojovací spáry spára ostění, interiér - fólie parotěsná šířky 50 mm samolepicí, výplň PU pěnou, exteriér - páska paropropustná šířky 20 mm, tl. 8/40 mm expanzní, | m | 767.695 |  | 0 |  | 0 |  | 0 | 12 | 0 | 0.0001 | 0.08 | 0 | 0 | 800-766 | RTS 25/ I | RTS 24/ II | 0.18 | 138.19 |  | Práce | Běžná |  |  |  | POL1_
|  | Instalace a dodávka parotěsné okenní fólie a paropropustné expanzní pásky. | [25 empty] | POP
|  | DET.07 : | [25 empty] | VV | 0
|  | kolem hliníkových dveří : | [25 empty] | VV | 0
|  | 2*2,50+2*1,60 |  | 8.2 | [23 empty] | VV | 0
|  | kolem plastových dveří : | [25 empty] | VV | 0
|  | 2*(2*2,50+2*1,00) |  | 14 | [23 empty] | VV | 0
|  | 2*(2*2,50+2*1,00) |  | 14 | [23 empty] | VV | 0
|  | 1*(2*2,02+2*1,00) |  | 6.04 | [23 empty] | VV | 0
|  | kolem plastových oken : | [25 empty] | VV | 0
|  | 87*(2*1,65+2*1,20) |  | 495.9 | [23 empty] | VV | 0
|  | 17*(2*1,65+2*0,90) |  | 86.7 | [23 empty] | VV | 0
|  | 16*(2*1,35+2*0,90) |  | 72 | [23 empty] | VV | 0
|  | 2*2,65+4,155 |  | 9.455 | [23 empty] | VV | 0
|  | 4*(2*1,35+2*1,20) |  | 20.4 | [23 empty] | VV | 0
|  | 4*(2*1,35+2*1,50) |  | 22.8 | [23 empty] | VV | 0
|  | 2*(2*2,20+2*1,75) |  | 15.8 | [23 empty] | VV | 0
|  | 4*0,60 |  | 2.4 | [23 empty] | VV | 0
199 | 998766103R00 | Přesun hmot pro konstrukce truhlářské v objektech výšky do 24 m | t | 0.07677 |  | 0 |  | 0 |  | 0 | 12 | 0 | 0 | 0 | 0 | 0 | 800-766 | RTS 25/ I | RTS 24/ II | 2.447 | 0.19 |  | Přesun hmot | Běžná |  |  |  | POL7_
|  | 50 m vodorovně | [25 empty] | SPI
|  | Hmotnosti z položek s pořadovými čísly: : | [25 empty] | VV | 0
|  | 198, : | [25 empty] | VV | 0
|  | Součet: : 0,07677 |  | 0.07677 | [23 empty] | VV | 0
Díl: | 767 | Konstrukce zámečnické |  |  |  | 0 |  | 0 |  | 0 |  | 0 |  | 10.97 |  | 0.5 |  |  |  |  | 51.4 | [6 empty] | DIL
200 | 767999804R00 | Demontáž ostatních doplňků staveb doplňků staveb o hmotnosti přes 250 do 500 kg | kg | 495 |  | 0 |  | 0 |  | 0 | 12 | 0 | 6e-05 | 0.03 | 0.001 | 0.5 | 800-767 | RTS 25/ I | RTS 24/ II | 0.037 | 18.32 |  | Práce | Běžná |  |  |  | POL1_
|  | výkres D.1.1.07 : | [25 empty] | VV | 0
|  | 2.NP_bourací práce : | [25 empty] | VV | 0
|  | odstranění stávajícího zábradlí - ocel + dřevo : | [25 empty] | VV | 0
|  | (1,40+1,40)*15,00 |  | 42 | [23 empty] | VV | 0
|  | (2,00+2,00)*15,00 |  | 60 | [23 empty] | VV | 0
|  | (3,90+8,75+0,45)*15,00 |  | 196.5 | [23 empty] | VV | 0
|  | (3,90+8,75+0,45)*15,00 |  | 196.5 | [23 empty] | VV | 0
201 | 767-001 | D+M úprava stávajícícho navazujícího venkovního zábradlí na objektu | ks | 2 |  | 0 |  | 0 |  | 0 | 12 | 0 | 0.1 | 0.2 | 0 | 0 |  | Vlastní | Indiv | 0 | 0 |  | Práce | Běžná |  |  |  | POL1_
|  | stávající navazující venkovní zábradlí na | [25 empty] | POP
|  | objekt bude upraveno v rámci realizace | [25 empty] | POP
|  | (demontáž, odříznutí, natření, montáž,..) | [25 empty] | POP
|  | výkres D.1.1.12 : | [25 empty] | VV | 0
|  | u M1.38 : | [25 empty] | VV | 0
|  | 1,00 |  | 1 | [23 empty] | VV | 0
|  | u M1.13 : | [25 empty] | VV | 0
|  | 1,00 |  | 1 | [23 empty] | VV | 0
202 | 767-002 | D+M ocelová konstrukce pro doplnění oblouku nadpraží okna_nátěr 1x základ + 2x vrchní | kg | 541.464 |  | 0 |  | 0 |  | 0 | 12 | 0 | 0.001 | 0.54 | 0 | 0 |  | Vlastní | Indiv | 0 | 0 |  | Práce | Běžná |  |  |  | POL1_
|  | Sloupky OK-1 a OK-2 | [25 empty] | POP
POP
|  | komaxit, antracit RAL 7016 | [25 empty] | POP
|  | výkres D.1.1.13 : | [25 empty] | VV | 0
|  | tabulka ocelových prvků : | [25 empty] | VV | 0
|  | OK-01 : | [25 empty] | VV | 0
|  | 127,68 |  | 127.68 | [23 empty] | VV | 0
|  | OK-02 : | [25 empty] | VV | 0
|  | 50,60 |  | 50.6 | [23 empty] | VV | 0
|  | P1 : | [25 empty] | VV | 0
|  | 109,80 |  | 109.8 | [23 empty] | VV | 0
|  | P2 : | [25 empty] | VV | 0
|  | 164,16 |  | 164.16 | [23 empty] | VV | 0
|  | patní plech P8_220x220 mm + 3x pr.12 kotveno přes chemickou kotvu : | [25 empty] | VV | 0
|  | 40,00 |  | 40 | [23 empty] | VV | 0
|  | prořez a sváry : | [25 empty] | VV | 0
|  | 492,24*0,10 |  | 49.224 | [23 empty] | VV | 0
203 | 767-003 | D+M ocelová platle na chemické kotvy pro uchycení ocelové konstrukce nadpraží | ks | 8 |  | 0 |  | 0 |  | 0 | 12 | 0 | 0 | 0 | 0 | 0 |  | Vlastní | Indiv | 0 | 0 |  | Práce | Běžná |  |  |  | POL1_
|  | výkres D.1.1.13 : | [25 empty] | VV | 0
|  | 2*4,00 |  | 8 | [23 empty] | VV | 0
204 | Z/001 | D+M balkonové zábradlí | m | 33 |  | 0 |  | 0 |  | 0 | 12 | 0 | 0.1 | 3.3 | 0 | 0 |  | Vlastní | Indiv | 0 | 0 |  | Práce | Běžná |  |  |  | POL1_
|  | BALKONOVÉ ZÁBRADLÍ | [25 empty] | POP
|  | - SVAŘOVANÁ KONSTRUKCE Z TYČOVÉ OCELI | [25 empty] | POP
|  | -BOČNÍ KOTVENÍ | [25 empty] | POP
|  | -VÝPLŇ - TYČOVÁ OCEL | [25 empty] | POP
|  | -POVRCH - POZINK + OCHRANNÝ NÁTĚR | [25 empty] | POP
|  | -MADLO - DŘEVĚNÉ HRANATÉ 30/50 | [25 empty] | POP
|  | -KOTVENÉ CHEMICKOU KOTVOU | [25 empty] | POP
|  | -BARVA - ANTRACIT RAL 7016 | [25 empty] | POP
POP
|  | PŘESNÝ TYP VÝROBKU BUDE UPŘESNĚN PŘI | [25 empty] | POP
|  | STAVBĚ VYVZORKOVÁNÍM A ODSOUHLASEN INVESTOREM | [25 empty] | POP
|  | přesná specifikace dle výpisu zámečnických prvků : | [25 empty] | VV | 0
|  | 33,00 |  | 33 | [23 empty] | VV | 0
205 | Z/002a | D+M exteriérový podomítkový plechový kastl pro žaluzie, materiál hliník, lakovaný, RAL 7016 | m | 91.2 |  | 0 |  | 0 |  | 0 | 12 | 0 | 0.02 | 1.82 | 0 | 0 |  | Vlastní | Indiv | 0 | 0 |  | Práce | Červená |  |  |  | POL1_
|  | EXTERIÉROVÝ PODOMÍTKOVÝ PLECHOVÝ KASTL PRO ŽALUZIE | [25 empty] | POP
POP
|  | - plechový kastlík pro žaluzie | [25 empty] | POP
|  | - včetně kotvících a doplňkových prvků | [25 empty] | POP
POP
|  | PŘESNÝ TYP VÝROBKU BUDE UPŘESNĚN PŘI | [25 empty] | POP
|  | STAVBĚ VYVZORKOVÁNÍM A ODSOUHLASEN INVESTOREM | [25 empty] | POP
|  | přesná specifikace dle výpisu zámečnických prvků : | [25 empty] | VV | 0
|  | 12*0,90+4*0,90+59*1,20+4*1,50 |  | 91.2 | [23 empty] | VV | 0
206 | Z/002b | D+M předokenních žaluzií - typ dle PD_materiál hliník, lakovaný, RAL 7016 | m2 | 145.44 |  | 0 |  | 0 |  | 0 | 12 | 0 | 0.02 | 2.91 | 0 | 0 |  | Vlastní | Indiv | 0 | 0 |  | Práce | Červená |  |  |  | POL1_
|  | PŘESNÝ TYP VÝROBKU BUDE UPŘESNĚN PŘI | [25 empty] | POP
|  | STAVBĚ VYVZORKOVÁNÍM A ODSOUHLASEN INVESTOREM | [25 empty] | POP
|  | přesná specifikace dle výpisu zámečnických prvků : | [25 empty] | VV | 0
|  | 12*(0,90*1,35) |  | 14.58 | [23 empty] | VV | 0
|  | 4*(0,90*1,65) |  | 5.94 | [23 empty] | VV | 0
|  | 59*(1,20*1,65) |  | 116.82 | [23 empty] | VV | 0
|  | 4*(1,50*1,35) |  | 8.1 | [23 empty] | VV | 0
207 | Z/002c | D+M motor žaluzií, napojen na vnitřní elektroinstalaci, ovládání tlačítkem na stěně vedle okna | ks | 79 |  | 0 |  | 0 |  | 0 | 12 | 0 | 0.02 | 1.58 | 0 | 0 |  | Vlastní | Indiv | 0 | 0 |  | Práce | Běžná |  |  |  | POL1_
|  | PŘESNÝ TYP VÝROBKU BUDE UPŘESNĚN PŘI | [25 empty] | POP
|  | STAVBĚ VYVZORKOVÁNÍM A ODSOUHLASEN INVESTOREM | [25 empty] | POP
|  | přesná specifikace dle výpisu zámečnických prvků : | [25 empty] | VV | 0
|  | 12,00+4,00+59,00+4,00 |  | 79 | [23 empty] | VV | 0
208 | Z/003a | D+M atypický exteriérový podomítkový plechový kastl pro žaluzie | m | 5.3 |  | 0 |  | 0 |  | 0 | 12 | 0 | 0.02 | 0.11 | 0 | 0 |  | Vlastní | Indiv | 0 | 0 |  | Práce | Běžná |  |  |  | POL1_
|  | ATYPICKÝ EXTERIÉROVÝ PODOMÍTKOVÝ PLECHOVÝ KASTL PRO ŽALUZIE | [25 empty] | POP
POP
|  | - plechový kastlík pro žaluzie | [25 empty] | POP
|  | - včetně kotvících a doplňkových prvků | [25 empty] | POP
POP
|  | PŘESNÝ TYP VÝROBKU BUDE UPŘESNĚN PŘI | [25 empty] | POP
|  | STAVBĚ VYVZORKOVÁNÍM A ODSOUHLASEN INVESTOREM | [25 empty] | POP
|  | přesná specifikace dle výpisu zámečnických prvků : | [25 empty] | VV | 0
|  | 2,65+2,65 |  | 5.3 | [23 empty] | VV | 0
209 | Z/003b | D+M předokenních žaluzií - typ dle PD | m2 | 3.4196 |  | 0 |  | 0 |  | 0 | 12 | 0 | 0.02 | 0.07 | 0 | 0 |  | Vlastní | Indiv | 0 | 0 |  | Práce | Běžná |  |  |  | POL1_
|  | PŘESNÝ TYP VÝROBKU BUDE UPŘESNĚN PŘI | [25 empty] | POP
|  | STAVBĚ VYVZORKOVÁNÍM A ODSOUHLASEN INVESTOREM | [25 empty] | POP
|  | přesná specifikace dle výpisu zámečnických prvků : | [25 empty] | VV | 0
|  | (4,145*1,65)/2 |  | 3.4196 | [23 empty] | VV | 0
210 | Z/003c | D+M motor žaluzií, napojen na vnitřní elektroinstalaci, ovládání tlačítkem na stěně vedle okna | ks | 2 |  | 0 |  | 0 |  | 0 | 12 | 0 | 0.02 | 0.04 | 0 | 0 |  | Vlastní | Indiv | 0 | 0 |  | Práce | Běžná |  |  |  | POL1_
|  | PŘESNÝ TYP VÝROBKU BUDE UPŘESNĚN PŘI | [25 empty] | POP
|  | STAVBĚ VYVZORKOVÁNÍM A ODSOUHLASEN INVESTOREM | [25 empty] | POP
|  | přesná specifikace dle výpisu zámečnických prvků : | [25 empty] | VV | 0
|  | 2,00 |  | 2 | [23 empty] | VV | 0
211 | Z/005 | D+M balkonové zábradlí | m | 3.7 |  | 0 |  | 0 |  | 0 | 12 | 0 | 0.1 | 0.37 | 0 | 0 |  | Vlastní | Indiv | 0 | 0 |  | Práce | Běžná |  |  |  | POL1_
|  | BALKONOVÉ ZÁBRADLÍ | [25 empty] | POP
|  | - SVAŘOVANÁ KONSTRUKCE Z TYČOVÉ OCELI | [25 empty] | POP
|  | -BOČNÍ KOTVENÍ DO STĚNY | [25 empty] | POP
|  | -VÝPLŇ - TYČOVÁ OCEL | [25 empty] | POP
|  | -POVRCH - POZINK + OCHRANNÝ NÁTĚR | [25 empty] | POP
|  | -MADLO - DŘEVĚNÉ HRANATÉ 30/50 | [25 empty] | POP
|  | -KOTVENÉ CHEMICKOU KOTVOU | [25 empty] | POP
|  | -BARVA - ANTRACIT RAL 7016 | [25 empty] | POP
POP
|  | PŘESNÝ TYP VÝROBKU BUDE UPŘESNĚN PŘI | [25 empty] | POP
|  | STAVBĚ VYVZORKOVÁNÍM A ODSOUHLASEN INVESTOREM | [25 empty] | POP
|  | přesná specifikace dle výpisu zámečnických prvků : | [25 empty] | VV | 0
|  | 3,70 |  | 3.7 | [23 empty] | VV | 0
212 | 998767103R00 | Přesun hmot pro kovové stavební doplňk. konstrukce v objektech výšky do 24 m | t | 10.9684 |  | 0 |  | 0 |  | 0 | 12 | 0 | 0 | 0 | 0 | 0 | 800-767 | RTS 25/ I | RTS 24/ II | 3.016 | 33.08 |  | Přesun hmot | Běžná |  |  |  | POL7_
|  | 50 m vodorovně | [25 empty] | SPI
|  | Hmotnosti z položek s pořadovými čísly: : | [25 empty] | VV | 0
|  | 200,201,202,204,205,206,207,208,209,210,211, : | [25 empty] | VV | 0
|  | Součet: : 10,96836 |  | 10.9684 | [23 empty] | VV | 0
Díl: | 769.008 | Plastové výplně otvorů - dveře |  |  |  | 0 |  | 0 |  | 0 |  | 0 |  | 0 |  | 0 |  |  |  |  | 0 | [6 empty] | DIL
213 | PL-001 | D+M plastové prosklené dveře 1000x2500 mm | ks | 2 |  | 0 |  | 0 |  | 0 | 12 | 0 | 0 | 0 | 0 | 0 |  | Vlastní | Indiv | 0 | 0 |  | Práce | Běžná |  |  |  | POL1_
|  | – Plastové prosklené dveře | [25 empty] | POP
|  | – Součinitel prostupu tepla Ud=1,2 W/m2.K | [25 empty] | POP
|  | – Jednokřídlové, otevíravé křídlo 900x1970mm | [25 empty] | POP
|  | – Nadsvětlík v. 500mm | [25 empty] | POP
|  | – Celoprosklené | [25 empty] | POP
|  | – Vrstvené bezpečnostní sklo dle ČSN EN 12 600 (např. 1B1) | [25 empty] | POP
|  | – Vybavení dle vyhl. 398/2009 Sb. – polepy skla | [25 empty] | POP
|  | – Zámek – vložka | [25 empty] | POP
|  | – Klika / klika | [25 empty] | POP
|  | – Zateplený podkladní profil "PURENIT" | [25 empty] | POP
|  | – Barva – exteriér: antracit RAL 7016, interiér: bílá RAL 9010 nebo dle výběru investora | [25 empty] | POP
|  | – Připojovací spára – okenní fólie s butylem na začištěné ostění | [25 empty] | POP
|  | přesná specifikace dle výpisu plastových dveří : | [25 empty] | VV | 0
|  | 2,00 |  | 2 | [23 empty] | VV | 0
214 | PL-002 | D+M plastové prosklené dveře 1000x2500 mm | ks | 2 |  | 0 |  | 0 |  | 0 | 12 | 0 | 0 | 0 | 0 | 0 |  | Vlastní | Indiv | 0 | 0 |  | Práce | Běžná |  |  |  | POL1_
|  | – Plastové prosklené dveře | [25 empty] | POP
|  | – Součinitel prostupu tepla Ud=1,2 W/m2.K | [25 empty] | POP
|  | – Jednokřídlové, otevíravé křídlo 900x1970mm | [25 empty] | POP
|  | – Nadsvětlík v. 500mm | [25 empty] | POP
|  | – Celoprosklené | [25 empty] | POP
|  | – Vrstvené bezpečnostní sklo dle ČSN EN 12 600 (např. 1B1) | [25 empty] | POP
|  | – Vybavení dle vyhl. 398/2009 Sb. – polepy skla | [25 empty] | POP
|  | – Zámek – vložka | [25 empty] | POP
|  | – Klika / klika | [25 empty] | POP
|  | – Zateplený podkladní profil "PURENIT" | [25 empty] | POP
|  | – Barva – exteriér: antracit RAL 7016, interiér: bílá RAL 9010 nebo dle výběru investora | [25 empty] | POP
|  | – Připojovací spára – okenní fólie s butylem na začištěné ostění | [25 empty] | POP
|  | přesná specifikace dle výpisu plastových dveří : | [25 empty] | VV | 0
|  | 2,00 |  | 2 | [23 empty] | VV | 0
215 | PL-003 | D+M plastové otočné prosklené dveře 1000x2020 mm | ks | 1 |  | 0 |  | 0 |  | 0 | 12 | 0 | 0 | 0 | 0 | 0 |  | Vlastní | Indiv | 0 | 0 |  | Práce | Běžná |  |  |  | POL1_
|  | – Plastové otočné jednokřídlé dveře; | [25 empty] | POP
|  | – Světlost dveří 900/1970; | [25 empty] | POP
|  | – Součinitel prostupu tepla Ud=1,2 W/m2.K | [25 empty] | POP
|  | – Celoprosklené | [25 empty] | POP
|  | – Vrstvené bezpečnostní sklo dle ČSN EN 12 600 (např. 1B1) | [25 empty] | POP
|  | – Vybavení dle vyhl. 398/2009 Sb. – polepy skla | [25 empty] | POP
|  | – Celoobvodové kování | [25 empty] | POP
|  | – Zateplený podkladní profil "PURENIT" | [25 empty] | POP
|  | – Barva – exteriér: antracit RAL 7016, interiér: bílá RAL 9010 nebo dle výběru investora | [25 empty] | POP
|  | – Připojovací spára – okenní fólie s butylem na začištěné ostění | [25 empty] | POP
|  | přesná specifikace dle výpisu plastových dveří : | [25 empty] | VV | 0
|  | 1,00 |  | 1 | [23 empty] | VV | 0
Díl: | 769.009 | Plastové výplně otvorů - okna |  |  |  | 0 |  | 0 |  | 0 |  | 0 |  | 0 |  | 0 |  |  |  |  | 0 | [6 empty] | DIL
216 | O-001 | D+M okno plastové 1200x1650 mm | ks | 87 |  | 0 |  | 0 |  | 0 | 12 | 0 | 0 | 0 | 0 | 0 |  | Vlastní | Indiv | 0 | 0 |  | Práce | Běžná |  |  |  | POL1_
|  | – Jednokřídlé plastové okno | [25 empty] | POP
|  | – Systém otevírání: otočně sklopné | [25 empty] | POP
|  | – Izolační trojsklo Uw= max 0,9 W/m2.K | [25 empty] | POP
|  | – 7mi komorový rám | [25 empty] | POP
|  | – Celoobvodové kování | [25 empty] | POP
|  | – Zateplený podkladní profil | [25 empty] | POP
|  | – „Teplý“ plastový distanční rámeček | [25 empty] | POP
|  | – Barva – exteriér: antracit RAL 7016, interiér: bílá RAL 9010 nebo dle výběru investora | [25 empty] | POP
|  | – Připojovací spára – okenní fólie s butylem na začištěné ostění | [25 empty] | POP
|  | přesná specifikace dle výpisu plastových oken : | [25 empty] | VV | 0
|  | 87,00 |  | 87 | [23 empty] | VV | 0
217 | O-002 | D+M okno plastové 900x1650 mm | ks | 17 |  | 0 |  | 0 |  | 0 | 12 | 0 | 0 | 0 | 0 | 0 |  | Vlastní | Indiv | 0 | 0 |  | Práce | Běžná |  |  |  | POL1_
|  | – Jednokřídlé plastové okno | [25 empty] | POP
|  | – Systém otevírání: otočně sklopné | [25 empty] | POP
|  | – Izolační trojsklo | [25 empty] | POP
|  | – Součinitel prostupu tepla celého okna Uw= max 0,9 W/m2.K | [25 empty] | POP
|  | – 7mi komorový rám | [25 empty] | POP
|  | – Celoobvodové kování | [25 empty] | POP
|  | – Zateplený podkladní profil | [25 empty] | POP
|  | – „Teplý“ plastový distanční rámeček | [25 empty] | POP
|  | – Barva – exteriér: antracit RAL 7016, interiér: bílá RAL 9010 nebo dle výběru investora | [25 empty] | POP
|  | – Připojovací spára – okenní fólie s butylem na začištěné ostění | [25 empty] | POP
|  | přesná specifikace dle výpisu plastových oken : | [25 empty] | VV | 0
|  | 17,00 |  | 17 | [23 empty] | VV | 0
218 | O-003 | D+M okno plastové 900x1350 mm | ks | 16 |  | 0 |  | 0 |  | 0 | 12 | 0 | 0 | 0 | 0 | 0 |  | Vlastní | Indiv | 0 | 0 |  | Práce | Běžná |  |  |  | POL1_
|  | – Jednokřídlé plastové okno | [25 empty] | POP
|  | – Systém otevírání: otočně sklopné | [25 empty] | POP
|  | – Izolační trojsklo | [25 empty] | POP
|  | – Součinitel prostupu tepla celého okna Uw= max 0,9 W/m2.K | [25 empty] | POP
|  | – 7mi komorový rám | [25 empty] | POP
|  | – Celoobvodové kování | [25 empty] | POP
|  | – Zateplený podkladní profil | [25 empty] | POP
|  | – „Teplý“ plastový distanční rámeček | [25 empty] | POP
|  | – Barva – exteriér: antracit RAL 7016, interiér: bílá RAL 9010 nebo dle výběru investora | [25 empty] | POP
|  | – Připojovací spára – okenní fólie s butylem na začištěné ostění | [25 empty] | POP
|  | přesná specifikace dle výpisu plastových oken : | [25 empty] | VV | 0
|  | 16,00 |  | 16 | [23 empty] | VV | 0
219 | O-004 | D+M trojúhelníkové okno plastové 4145x1650 mm | ks | 1 |  | 0 |  | 0 |  | 0 | 12 | 0 | 0 | 0 | 0 | 0 |  | Vlastní | Indiv | 0 | 0 |  | Práce | Běžná |  |  |  | POL1_
|  | – Trojúhelníkové plastové okno | [25 empty] | POP
|  | – Systém otevírání: fix | [25 empty] | POP
|  | – Izolační trojsklo | [25 empty] | POP
|  | – Součinitel prostupu tepla celého okna Uw= max 0,9 W/m2.K | [25 empty] | POP
|  | – 7mi komorový rám | [25 empty] | POP
|  | – Celoobvodové kování | [25 empty] | POP
|  | – Zateplený podkladní profil | [25 empty] | POP
|  | – „Teplý“ plastový distanční rámeček | [25 empty] | POP
|  | – Barva – exteriér: antracit RAL 7016, interiér: bílá RAL 9010 nebo dle výběru investora | [25 empty] | POP
|  | – Připojovací spára – okenní fólie s butylem na začištěné ostění | [25 empty] | POP
|  | přesná specifikace dle výpisu plastových oken : | [25 empty] | VV | 0
|  | 1,00 |  | 1 | [23 empty] | VV | 0
220 | O-005 | D+M okno plastové 1200x1350 mm | ks | 4 |  | 0 |  | 0 |  | 0 | 12 | 0 | 0 | 0 | 0 | 0 |  | Vlastní | Indiv | 0 | 0 |  | Práce | Běžná |  |  |  | POL1_
|  | – Jednokřídlé plastové okno | [25 empty] | POP
|  | – Systém otevírání: otočně sklopné | [25 empty] | POP
|  | – Izolační trojsklo | [25 empty] | POP
|  | – Součinitel prostupu tepla celého okna Uw= max 0,9 W/m2.K | [25 empty] | POP
|  | – 7mi komorový rám | [25 empty] | POP
|  | – Celoobvodové kování | [25 empty] | POP
|  | – Zateplený podkladní profil | [25 empty] | POP
|  | – „Teplý“ plastový distanční rámeček | [25 empty] | POP
|  | – Barva – exteriér: antracit RAL 7016, interiér: bílá RAL 9010 nebo dle výběru investora | [25 empty] | POP
|  | – Připojovací spára – okenní fólie s butylem na začištěné ostění | [25 empty] | POP
|  | přesná specifikace dle výpisu plastových oken : | [25 empty] | VV | 0
|  | 4,00 |  | 4 | [23 empty] | VV | 0
221 | O-006 | D+M okno plastové 1500x1350 mm | ks | 4 |  | 0 |  | 0 |  | 0 | 12 | 0 | 0 | 0 | 0 | 0 |  | Vlastní | Indiv | 0 | 0 |  | Práce | Běžná |  |  |  | POL1_
|  | – Dvoukřídlé plastové okno | [25 empty] | POP
|  | – Systém otevírání: otočně sklopné | [25 empty] | POP
|  | – Izolační trojsklo | [25 empty] | POP
|  | – Součinitel prostupu tepla celého okna Uw= max 0,9 W/m2.K | [25 empty] | POP
|  | – 7mi komorový rám | [25 empty] | POP
|  | – Celoobvodové kování | [25 empty] | POP
|  | – Zateplený podkladní profil | [25 empty] | POP
|  | – „Teplý“ plastový distanční rámeček | [25 empty] | POP
|  | – Barva – exteriér: antracit RAL 7016, interiér: bílá RAL 9010 nebo dle výběru investora | [25 empty] | POP
|  | – Připojovací spára – okenní fólie s butylem na začištěné ostěníí | [25 empty] | POP
|  | přesná specifikace dle výpisu plastových oken : | [25 empty] | VV | 0
|  | 4,00 |  | 4 | [23 empty] | VV | 0
222 | O-007 | D+M okno plastové 1750x2200 mm | ks | 2 |  | 0 |  | 0 |  | 0 | 12 | 0 | 0 | 0 | 0 | 0 |  | Vlastní | Indiv | 0 | 0 |  | Práce | Běžná |  |  |  | POL1_
|  | – Jednokřídlé plastové okno | [25 empty] | POP
|  | – Systém otevírání: fix | [25 empty] | POP
|  | – Izolační trojsklo | [25 empty] | POP
|  | – Součinitel prostupu tepla celého okna Uw= max 0,9 W/m2.K | [25 empty] | POP
|  | – 7mi komorový rám | [25 empty] | POP
|  | – Celoobvodové kování | [25 empty] | POP
|  | – Zateplený podkladní profil | [25 empty] | POP
|  | – „Teplý“ plastový distanční rámeček | [25 empty] | POP
|  | – Barva – exteriér: antracit RAL 7016, interiér: bílá RAL 9010 nebo dle výběru investora | [25 empty] | POP
|  | – Připojovací spára – okenní fólie s butylem na začištěné ostění | [25 empty] | POP
|  | přesná specifikace dle výpisu plastových oken : | [25 empty] | VV | 0
|  | 2,00 |  | 2 | [23 empty] | VV | 0
223 | O-008 | D+M okno plastové 600x600 mm | ks | 1 |  | 0 |  | 0 |  | 0 | 12 | 0 | 0 | 0 | 0 | 0 |  | Vlastní | Indiv | 0 | 0 |  | Práce | Běžná |  |  |  | POL1_
|  | – Jednokřídlé plastové okno | [25 empty] | POP
|  | – Systém otevírání: otočně sklopné | [25 empty] | POP
|  | – Izolační trojsklo | [25 empty] | POP
|  | – Součinitel prostupu tepla celého okna Uw= max 0,9 W/m2.K | [25 empty] | POP
|  | – 7mi komorový rám | [25 empty] | POP
|  | – Celoobvodové kování | [25 empty] | POP
|  | – Zateplený podkladní profil | [25 empty] | POP
|  | – „Teplý“ plastový distanční rámeček | [25 empty] | POP
|  | – Barva – exteriér: antracit RAL 7016, interiér: bílá RAL 9010 nebo dle výběru investora | [25 empty] | POP
|  | – Připojovací spára – okenní fólie s butylem na začištěné ostění | [25 empty] | POP
|  | přesná specifikace dle výpisu plastových oken : | [25 empty] | VV | 0
|  | 1,00 |  | 1 | [23 empty] | VV | 0
Díl: | 770.01 | Hliníkové výplně otvorů_dveře |  |  |  | 0 |  | 0 |  | 0 |  | 0 |  | 0 |  | 0 |  |  |  |  | 0 | [6 empty] | DIL
224 | AL-001 | D+M hliníkové vstupní dveře 1600x2500 mm | ks | 1 |  | 0 |  | 0 |  | 0 | 12 | 0 | 0 | 0 | 0 | 0 |  | Vlastní | Indiv | 0 | 0 |  | Práce | Běžná |  |  |  | POL1_
|  | přesná specifikace dle výpisu hliníkových dveří : | [25 empty] | VV | 0
|  | 1,00 |  | 1 | [23 empty] | VV | 0
Díl: | 781 | Obklady keramické |  |  |  | 0 |  | 0 |  | 0 |  | 0 |  | 1.24 |  | 0 |  |  |  |  | 193.21 | [6 empty] | DIL
225 | 781735010R00 | Montáž obkladů vnějších z obkládaček cihelných 240 x 71 mm, tloušťky 10 mm, kladených do flexibilního tmele | m2 | 67.458 |  | 0 |  | 0 |  | 0 | 12 | 0 | 0.0077 | 0.52 | 0 | 0 | 800-771 | RTS 25/ I | RTS 24/ II | 2.024 | 136.53 |  | Práce | Červená |  |  |  | POL1_
|  | vč.spárování | [25 empty] | POP
|  | Skladba ST-02 : | [25 empty] | VV | 0
|  | Obkladové cihelné pásky tl.10 mm : | [25 empty] | VV | 0
|  | (3,20+23,00+22,65+32,00)*0,60 |  | 48.51 | [23 empty] | VV | 0
|  | výkres REV D.1.1.03 a REV D.1.1.02 : | [25 empty] | VV | 0
|  | snížený prostor u vstupu : | [25 empty] | VV | 0
|  | Obkladové cihelné pásky tl.10 mm : | [25 empty] | VV | 0
|  | (3,165+1,80+3,535+3,705+1,92+3,165)*1,20 |  | 20.748 | [23 empty] | VV | 0
|  | odpočet oken : | [25 empty] | VV | 0
|  | -6*(0,90*0,90) |  | -4.86 | [23 empty] | VV | 0
|  | výkres REV D.1.1.03 a REV D.1.1.02 : | [25 empty] | VV | 0
|  | snížený prostor u vstupu : | [25 empty] | VV | 0
|  | Obkladové cihelné pásky tl.10 mm - kolem ostění a nadpraží : | [25 empty] | VV | 0
|  | ((0,60+0,90+0,60)*0,17)*6 |  | 2.142 | [23 empty] | VV | 0
|  | Obkladové cihelné pásky tl.10 mm - parapet oken : | [25 empty] | VV | 0
|  | 6*(0,90*0,17) |  | 0.918 | [23 empty] | VV | 0
226 | 781739701R00 | Montáž obkladů vnějších z obkládaček cihelných příplatek za obklady v omezeném prostoru | m2 | 67.458 |  | 0 |  | 0 |  | 0 | 12 | 0 | 0 | 0 | 0 | 0 | 800-771 | RTS 25/ I | RTS 24/ II | 0.494 | 33.32 |  | Práce | Červená |  |  |  | POL1_
|  | Skladba ST-02 : | [25 empty] | VV | 0
|  | Obkladové cihelné pásky tl.10 mm : | [25 empty] | VV | 0
|  | (3,20+23,00+22,65+32,00)*0,60 |  | 48.51 | [23 empty] | VV | 0
|  | výkres REV D.1.1.03 a REV D.1.1.02 : | [25 empty] | VV | 0
|  | snížený prostor u vstupu : | [25 empty] | VV | 0
|  | Obkladové cihelné pásky tl.10 mm : | [25 empty] | VV | 0
|  | (3,165+1,80+3,535+3,705+1,92+3,165)*1,20 |  | 20.748 | [23 empty] | VV | 0
|  | odpočet oken : | [25 empty] | VV | 0
|  | -6*(0,90*0,90) |  | -4.86 | [23 empty] | VV | 0
|  | výkres REV D.1.1.03 a REV D.1.1.02 : | [25 empty] | VV | 0
|  | snížený prostor u vstupu : | [25 empty] | VV | 0
|  | Obkladové cihelné pásky tl.10 mm - kolem ostění a nadpraží : | [25 empty] | VV | 0
|  | ((0,60+0,90+0,60)*0,17)*6 |  | 2.142 | [23 empty] | VV | 0
|  | Obkladové cihelné pásky tl.10 mm - parapet oken : | [25 empty] | VV | 0
|  | 6*(0,90*0,17) |  | 0.918 | [23 empty] | VV | 0
227 | 781739704R00 | Montáž obkladů vnějších z obkládaček cihelných příplatek za spárování bílým cementem | m2 | 67.458 |  | 0 |  | 0 |  | 0 | 12 | 0 | 0.00121 | 0.08 | 0 | 0 | 800-771 | RTS 25/ I | RTS 24/ II | 0 | 0 |  | Práce | Červená |  |  |  | POL1_
|  | Skladba ST-02 : | [25 empty] | VV | 0
|  | Obkladové cihelné pásky tl.10 mm : | [25 empty] | VV | 0
|  | (3,20+23,00+22,65+32,00)*0,60 |  | 48.51 | [23 empty] | VV | 0
|  | výkres REV D.1.1.03 a REV D.1.1.02 : | [25 empty] | VV | 0
|  | snížený prostor u vstupu : | [25 empty] | VV | 0
|  | Obkladové cihelné pásky tl.10 mm : | [25 empty] | VV | 0
|  | (3,165+1,80+3,535+3,705+1,92+3,165)*1,20 |  | 20.748 | [23 empty] | VV | 0
|  | odpočet oken : | [25 empty] | VV | 0
|  | -6*(0,90*0,90) |  | -4.86 | [23 empty] | VV | 0
|  | výkres REV D.1.1.03 a REV D.1.1.02 : | [25 empty] | VV | 0
|  | snížený prostor u vstupu : | [25 empty] | VV | 0
|  | Obkladové cihelné pásky tl.10 mm - kolem ostění a nadpraží : | [25 empty] | VV | 0
|  | ((0,60+0,90+0,60)*0,17)*6 |  | 2.142 | [23 empty] | VV | 0
|  | Obkladové cihelné pásky tl.10 mm - parapet oken : | [25 empty] | VV | 0
|  | 6*(0,90*0,17) |  | 0.918 | [23 empty] | VV | 0
228 | 781739711R00 | Montáž obkladů vnějších z obkládaček cihelných příplatek za plochu do10 m2 jednotlivě | m2 | 67.458 |  | 0 |  | 0 |  | 0 | 12 | 0 | 0 | 0 | 0 | 0 | 800-771 | RTS 25/ I | RTS 24/ II | 0.16 | 10.79 |  | Práce | Červená |  |  |  | POL1_
|  | Skladba ST-02 : | [25 empty] | VV | 0
|  | Obkladové cihelné pásky tl.10 mm : | [25 empty] | VV | 0
|  | (3,20+23,00+22,65+32,00)*0,60 |  | 48.51 | [23 empty] | VV | 0
|  | výkres REV D.1.1.03 a REV D.1.1.02 : | [25 empty] | VV | 0
|  | snížený prostor u vstupu : | [25 empty] | VV | 0
|  | Obkladové cihelné pásky tl.10 mm : | [25 empty] | VV | 0
|  | (3,165+1,80+3,535+3,705+1,92+3,165)*1,20 |  | 20.748 | [23 empty] | VV | 0
|  | odpočet oken : | [25 empty] | VV | 0
|  | -6*(0,90*0,90) |  | -4.86 | [23 empty] | VV | 0
|  | výkres REV D.1.1.03 a REV D.1.1.02 : | [25 empty] | VV | 0
|  | snížený prostor u vstupu : | [25 empty] | VV | 0
|  | Obkladové cihelné pásky tl.10 mm - kolem ostění a nadpraží : | [25 empty] | VV | 0
|  | ((0,60+0,90+0,60)*0,17)*6 |  | 2.142 | [23 empty] | VV | 0
|  | Obkladové cihelné pásky tl.10 mm - parapet oken : | [25 empty] | VV | 0
|  | 6*(0,90*0,17) |  | 0.918 | [23 empty] | VV | 0
229 | 781775010RT3 | Montáž obkladů vnějších stěn z dlaždic keramických kladených do tmele režných nebo glazovaných, hladkých, 300 x 200 mm, kladených do flexibilního tmele | m2 | 12.04 |  | 0 |  | 0 |  | 0 | 12 | 0 | 0.00349 | 0.04 | 0 | 0 | 800-771 | RTS 25/ I | RTS 24/ II | 0.8797 | 10.59 |  | Práce | Běžná |  |  |  | POL1_
|  | výkres D.1.1.13 : | [25 empty] | VV | 0
|  | DET.01 : | [25 empty] | VV | 0
|  | Skladba S01 - balkon : | [25 empty] | VV | 0
|  | keramická dlažba na soklovou část : | [25 empty] | VV | 0
|  | levá strana : | [25 empty] | VV | 0
|  | (6,00+10,80+0,30)*0,35 |  | 5.985 | [23 empty] | VV | 0
|  | pravá strana : | [25 empty] | VV | 0
|  | (6,00+11,00+0,30)*0,35 |  | 6.055 | [23 empty] | VV | 0
230 | 781-001 | D+M celoplošná aplikace ochranným nátěrem obkladových pásků | m2 | 48.51 |  | 0 |  | 0 |  | 0 | 12 | 0 | 0 | 0 | 0 | 0 |  | Vlastní | Indiv | 0 | 0 |  | Práce | Běžná |  |  |  | POL1_
|  | (transparentní impregnační hydrofobní přípravek na bázi siloxanových pryskyřic v rozpouštědlech s velmi vysokou propustností vodních pár) | [25 empty] | POP |  | (transparentní impregnační hydrofobní přípravek na bázi siloxanových pryskyřic v rozpouštědlech s velmi vysokou propustností vodních pár)
|  | Skladba ST-02 : | [25 empty] | VV | 0
|  | Obkladové cihelné pásky tl.10 mm : | [25 empty] | VV | 0
|  | (3,20+23,00+22,65+32,00)*0,60 |  | 48.51 | [23 empty] | VV | 0
231 | 596-001 | Pásek cihelný obkladový_rozměr 240x71x10 mm vč.spárovací hmoty | m2 | 74.2038 |  | 0 |  | 0 |  | 0 | 12 | 0 | 0.00441 | 0.33 | 0 | 0 |  | Vlastní | Indiv | 0 | 0 |  | Specifikace | Červená |  |  |  | POL3_
|  | Skladba ST-02 : | [25 empty] | VV | 0
|  | Obkladové cihelné pásky tl.10 mm : | [25 empty] | VV | 0
|  | Začátek provozního součtu | [25 empty] | VV
|  | (3,20+23,00+22,65+32,00)*0,60 |  | 48.51 | [23 empty] | VV | 2
|  | Konec provozního součtu | [25 empty] | VV
|  | 48,51*1,10 |  | 53.361 | [23 empty] | VV | 0
|  | výkres REV D.1.1.03 a REV D.1.1.02 : | [25 empty] | VV | 0
|  | snížený prostor u vstupu : | [25 empty] | VV | 0
|  | Obkladové cihelné pásky tl.10 mm : | [25 empty] | VV | 0
|  | Začátek provozního součtu | [25 empty] | VV
|  | (3,165+1,80+3,535+3,705+1,92+3,165)*1,20 |  | 20.748 | [23 empty] | VV | 2
|  | odpočet oken : | [25 empty] | VV | 2
|  | -6*(0,90*0,90) |  | -4.86 | [23 empty] | VV | 2
|  | Konec provozního součtu | [25 empty] | VV
|  | 15,888*1,10 |  | 17.4768 | [23 empty] | VV | 0
|  | výkres REV D.1.1.03 a REV D.1.1.02 : | [25 empty] | VV | 0
|  | snížený prostor u vstupu : | [25 empty] | VV | 0
|  | Začátek provozního součtu | [25 empty] | VV
|  | Obkladové cihelné pásky tl.10 mm - kolem ostění a nadpraží : | [25 empty] | VV | 2
|  | ((0,60+0,90+0,60)*0,17)*6 |  | 2.142 | [23 empty] | VV | 2
|  | Obkladové cihelné pásky tl.10 mm - parapet oken : | [25 empty] | VV | 2
|  | 6*(0,90*0,17) |  | 0.918 | [23 empty] | VV | 2
|  | Konec provozního součtu | [25 empty] | VV
|  | 3,06*1,10 |  | 3.366 | [23 empty] | VV | 0
232 | 59764203R | Dlažba keramická bez glazury (UGL); tl. = 9,0 mm; a = 298 mm; b = 298 mm; nasákavost = 0,5 %; protiskluznost: R9; povrch: hladký, matný; barva: šedá | m2 | 13.846 |  | 0 |  | 0 |  | 0 | 12 | 0 | 0.0192 | 0.27 | 0 | 0 | SPCM | RTS 24/ II | RTS 24/ II | 0 | 0 |  | Specifikace | Běžná |  |  |  | POL3_
|  | výkres D.1.1.13 : | [25 empty] | VV | 0
|  | DET.01 : | [25 empty] | VV | 0
|  | Skladba S01 - balkon : | [25 empty] | VV | 0
|  | keramická dlažba na soklovou část : | [25 empty] | VV | 0
|  | Začátek provozního součtu | [25 empty] | VV
|  | levá strana : | [25 empty] | VV | 2
|  | (6,00+10,80+0,30)*0,35 |  | 5.985 | [23 empty] | VV | 2
|  | pravá strana : | [25 empty] | VV | 2
|  | (6,00+11,00+0,30)*0,35 |  | 6.055 | [23 empty] | VV | 2
|  | Konec provozního součtu | [25 empty] | VV
|  | 12,04*1,15 |  | 13.846 | [23 empty] | VV | 0
233 | 998781101R00 | Přesun hmot pro obklady keramické v objektech výšky do 6 m | t | 1.2362 |  | 0 |  | 0 |  | 0 | 12 | 0 | 0 | 0 | 0 | 0 | 800-771 | RTS 25/ I | RTS 24/ I | 1.598 | 1.98 |  | Přesun hmot | Běžná |  |  |  | POL7_
|  | Hmotnosti z položek s pořadovými čísly: : | [25 empty] | VV | 0
|  | 225,227,229,231,232, : | [25 empty] | VV | 0
|  | Součet: : 1,23615 |  | 1.2362 | [23 empty] | VV | 0
Díl: | 783 | Nátěry |  |  |  | 0 |  | 0 |  | 0 |  | 0 |  | 0.24 |  | 0 |  |  |  |  | 225 | [6 empty] | DIL
234 | 783782205R00 | Nátěr tesařských konstrukcí ochranný fungicidní+ biocidní (proti plísním, houbám a hmyzu), dvojnásobný | m2 | 1500 |  | 0 |  | 0 |  | 0 | 12 | 0 | 0.00016 | 0.24 | 0 | 0 | 800-783 | RTS 25/ I | RTS 24/ II | 0.15 | 225 |  | Práce | Běžná |  |  |  | POL1_
|  | včetně montáže, dodávky a demontáže lešení. | [25 empty] | POP
|  | ošetření stávajícího krovu vč.nových prvků přípravkem proti dřevokazným houbám a hmyzu : | [25 empty] | VV | 0
|  | 1500,00 |  | 1500 | [23 empty] | VV | 0
Díl: | 784 | Malby |  |  |  | 0 |  | 0 |  | 0 |  | 0 |  | 0.14 |  | 0 |  |  |  |  | 28.59 | [6 empty] | DIL
235 | 784161401R00 | Příprava povrchu Penetrace (napouštění) podkladu disperzní, jednonásobná | m2 | 212.779 |  | 0 |  | 0 |  | 0 | 12 | 0 | 0.00017 | 0.04 | 0 | 0 | 800-784 | RTS 25/ I | RTS 24/ II | 0.03248 | 6.91 |  | Práce | Běžná |  |  |  | POL1_
|  | nové vnitřní ostění a nadpraží : | [25 empty] | VV | 0
|  | Začátek provozního součtu | [25 empty] | VV
|  | kolem hliníkových dveří : | [25 empty] | VV | 2
|  | 2*2,50+1,60 |  | 6.6 | [23 empty] | VV | 2
|  | kolem plastových dveří : | [25 empty] | VV | 2
|  | 2*(2*2,50+1,00) |  | 12 | [23 empty] | VV | 2
|  | 2*(2*2,50+1,00) |  | 12 | [23 empty] | VV | 2
|  | 1*(2*2,02+1,00) |  | 5.04 | [23 empty] | VV | 2
|  | kolem plastových oken : | [25 empty] | VV | 2
|  | 87*(2*1,65+1,20) |  | 391.5 | [23 empty] | VV | 2
|  | 17*(2*1,65+0,90) |  | 71.4 | [23 empty] | VV | 2
|  | 16*(2*1,35+0,90) |  | 57.6 | [23 empty] | VV | 2
|  | 2*2,65 |  | 5.3 | [23 empty] | VV | 2
|  | 4*(2*1,35+1,20) |  | 15.6 | [23 empty] | VV | 2
|  | 4*(2*1,35+1,50) |  | 16.8 | [23 empty] | VV | 2
|  | 2*(2*2,20+1,75) |  | 12.3 | [23 empty] | VV | 2
|  | 3*0,60 |  | 1.8 | [23 empty] | VV | 2
|  | Konec provozního součtu | [25 empty] | VV
|  | 607,94*0,35 |  | 212.779 | [23 empty] | VV | 0
236 | 784165512R00 | Malby z malířských směsí otěruvzdorných, , bělost 93 %, dvojnásobné | m2 | 212.779 |  | 0 |  | 0 |  | 0 | 12 | 0 | 0.00046 | 0.1 | 0 | 0 | 800-784 | RTS 25/ I | RTS 24/ II | 0.10191 | 21.68 |  | Práce | Běžná |  |  |  | POL1_
|  | nové vnitřní ostění a nadpraží : | [25 empty] | VV | 0
|  | Začátek provozního součtu | [25 empty] | VV
|  | kolem hliníkových dveří : | [25 empty] | VV | 2
|  | 2*2,50+1,60 |  | 6.6 | [23 empty] | VV | 2
|  | kolem plastových dveří : | [25 empty] | VV | 2
|  | 2*(2*2,50+1,00) |  | 12 | [23 empty] | VV | 2
|  | 2*(2*2,50+1,00) |  | 12 | [23 empty] | VV | 2
|  | 1*(2*2,02+1,00) |  | 5.04 | [23 empty] | VV | 2
|  | kolem plastových oken : | [25 empty] | VV | 2
|  | 87*(2*1,65+1,20) |  | 391.5 | [23 empty] | VV | 2
|  | 17*(2*1,65+0,90) |  | 71.4 | [23 empty] | VV | 2
|  | 16*(2*1,35+0,90) |  | 57.6 | [23 empty] | VV | 2
|  | 2*2,65 |  | 5.3 | [23 empty] | VV | 2
|  | 4*(2*1,35+1,20) |  | 15.6 | [23 empty] | VV | 2
|  | 4*(2*1,35+1,50) |  | 16.8 | [23 empty] | VV | 2
|  | 2*(2*2,20+1,75) |  | 12.3 | [23 empty] | VV | 2
|  | 3*0,60 |  | 1.8 | [23 empty] | VV | 2
|  | Konec provozního součtu | [25 empty] | VV
|  | 607,94*0,35 |  | 212.779 | [23 empty] | VV | 0
Díl: | 799 | Ostatní |  |  |  | 0 |  | 0 |  | 0 |  | 0 |  | 0 |  | 0 |  |  |  |  | 0 | [6 empty] | DIL
237 | OST/001 | D+M odvětrání potrubí DN100_- systémový prvek - komplet dodávka a montáž | ks | 8 |  | 0 |  | 0 |  | 0 | 12 | 0 | 0 | 0 | 0 | 0 |  | Vlastní | Indiv | 0 | 0 |  | Práce | Běžná |  |  |  | POL1_
|  | přesná specifikace dle výpisu ostatních prvků : | [25 empty] | VV | 0
|  | 8,00 |  | 8 | [23 empty] | VV | 0
238 | OST/003 | D+M protipožární zateplené půdní schody | ks | 1 |  | 0 |  | 0 |  | 0 | 12 | 0 | 0 | 0 | 0 | 0 |  | Vlastní | Indiv | 0 | 0 |  | Práce | Běžná |  |  |  | POL1_
|  | PROTIPOŽÁRNÍ ZATEPLENÉ PŮDNÍ SCHODY | [25 empty] | POP
|  | - KOVOVÝ SKLÁDACÍ ŽEBŘÍK | [25 empty] | POP
|  | - TROJNÁSOBNÝ SYSTÉM TĚSNĚNÍ | [25 empty] | POP
|  | - MADLO, PROTISKLUZNÉ STUPNĚ | [25 empty] | POP
|  | - ROZMĚRY: dle otvoru (bude upřesněno v rámci realizace) | [25 empty] | POP
|  | - Třída požární odolnosti schodů LMF 60 je EI1/EI2=60 min | [25 empty] | POP
|  | (klasifikace dle EN 13501-2) | [25 empty] | POP
|  | přesná specifikace dle výpisu ostatních prvků : | [25 empty] | VV | 0
|  | 1,00 |  | 1 | [23 empty] | VV | 0
239 | OST/004 | D+M nezateplený střešní výlez 600x600 mm vč.lemování | ks | 3 |  | 0 |  | 0 |  | 0 | 12 | 0 | 0 | 0 | 0 | 0 |  | Vlastní | Indiv | 0 | 0 |  | Práce | Běžná |  |  |  | POL1_
|  | NEZATEPLENÝ STŘEŠNÍ VÝLEZ | [25 empty] | POP
|  | - INTEGROVANÉ LEMOVÁNÍ | [25 empty] | POP
|  | - NEZATEPLENÉ | [25 empty] | POP
|  | - ROZMĚRY: 60x60cm | [25 empty] | POP
|  | přesná specifikace dle výpisu ostatních prvků : | [25 empty] | VV | 0
|  | 3,00 |  | 3 | [23 empty] | VV | 0
240 | OST/005 | D+M větrací mřížka se síťkou DN100, bílá_vč.prodlužovacího mezikusu | ks | 19 |  | 0 |  | 0 |  | 0 | 12 | 0 | 0 | 0 | 0 | 0 |  | Vlastní | Indiv | 0 | 0 |  | Práce | Červená |  |  |  | POL1_
|  | VĚTRACÍ MŘÍŽKA SE SÍŤKOU | [25 empty] | POP
|  | - PLASTOVÁ VĚTRACÍ MŘÍŽKA | [25 empty] | POP
|  | - BARVA: BÍLÁ | [25 empty] | POP
|  | - SÍŤKA PROTI HMYZU | [25 empty] | POP
|  | - VČETNĚ PRODLUŽOVACÍHO MEZIKUSU O TLOUŠŤKU ZATEPLENÍ (cca délka 250mm) | [25 empty] | POP
|  | přesná specifikace dle výpisu ostatních prvků : | [25 empty] | VV | 0
|  | 15,00+4,00 |  | 19 | [23 empty] | VV | 0
241 | OST/006 | D+M vnitřní horizontální žaluzie | m2 | 93.785 |  | 0 |  | 0 |  | 0 | 12 | 0 | 0 | 0 | 0 | 0 |  | Vlastní | Indiv | 0 | 0 |  | Práce | Běžná |  |  |  | POL1_
|  | VNITŘNÍ HORIZONTÁLNÍ ŽALUZIE | [25 empty] | POP
|  | - HLINÍKOVÉ LAMELY ŠÍŘKY 25mm | [25 empty] | POP
|  | - BARVA: RAL 9010 - BÍLÁ | [25 empty] | POP
|  | - SOUČÁSTÍ - SILONOVÁ LANKA, KULIČKOVÝ ŘETÍZEK, HORNÍ KRYCÍ LIŠTA | [25 empty] | POP
|  | - VČETNĚ KOTEVNÍCH A SPOJOVACÍHO MATERIÁLU | [25 empty] | POP
POP
|  | PŘED ZAHÁJENÍM VÝROBY JE NUTNÉ OVĚŘIT | [25 empty] | POP
|  | ROZMĚRY NA STAVBĚ, VEŠKERÉ NEJASNOSTI | [25 empty] | POP
|  | KONZULTUJTE S PROJEKTANTEM | [25 empty] | POP
|  | přesná specifikace dle výpisu ostatních prvků : | [25 empty] | VV | 0
|  | 4*(0,90*1,35) |  | 4.86 | [23 empty] | VV | 0
|  | 13*(0,90*1,65) |  | 19.305 | [23 empty] | VV | 0
|  | 28*(1,20*1,65) |  | 55.44 | [23 empty] | VV | 0
|  | 2*(1,75*2,20) |  | 7.7 | [23 empty] | VV | 0
|  | 4*(1,20*1,35) |  | 6.48 | [23 empty] | VV | 0
Díl: | D96 | Přesuny suti a vybouraných hmot |  |  |  | 0 |  | 0 |  | 0 |  | 0 |  | 0 |  | 0 |  |  |  |  | 412.28 | [6 empty] | DIL
242 | 979951111R00 | Výkup kovů železný šrot, tloušťky do 4 mm | t | 0.5109 |  | 0 |  | 0 |  | 0 | 12 | 0 | 0 | 0 | 0 | 0 | 801-3 | RTS 25/ I | RTS 24/ II | 0 | 0 |  | Přesun suti | Běžná |  |  |  | POL8_
|  | Pro vyjádření výnosu ve prospěch zhotovitele je nutné jednotkovou cenu uvést se záporným znaménkem. (Získaná částka ponižuje náklad stavby.) | [25 empty] | POP |  | Pro vyjádření výnosu ve prospěch zhotovitele je nutné jednotkovou cenu uvést se záporným znaménkem. (Získaná částka ponižuje náklad stavby.)
|  | Demontážní hmotnosti z položek s pořadovými čísly: : | [25 empty] | VV | 0
|  | 1,2,61,62,81,86,87,90,91,92,93,94,95,96,97,98,99,100,101,102,103,104,105,106,123,142,143,144,146, : | [25 empty] | VV | 0
|  | 161,162,163,164,165,166,167,168,169,188,190,192,194,195,196,197,200, : | [25 empty] | VV | 0
|  | Součet: : 0,51090 |  | 0.5109 | [23 empty] | VV | 0
243 | 979951161R00 | Výkup kovů zinek, plechy | t | 1.9612 |  | 0 |  | 0 |  | 0 | 12 | 0 | 0 | 0 | 0 | 0 | 801-3 | RTS 25/ I | RTS 24/ II | 0 | 0 |  | Přesun suti | Běžná |  |  |  | POL8_
|  | Pro vyjádření výnosu ve prospěch zhotovitele je nutné jednotkovou cenu uvést se záporným znaménkem. (Získaná částka ponižuje náklad stavby.) | [25 empty] | POP |  | Pro vyjádření výnosu ve prospěch zhotovitele je nutné jednotkovou cenu uvést se záporným znaménkem. (Získaná částka ponižuje náklad stavby.)
|  | Demontážní hmotnosti z položek s pořadovými čísly: : | [25 empty] | VV | 0
|  | 1,2,61,62,81,86,87,90,91,92,93,94,95,96,97,98,99,100,101,102,103,104,105,106,123,142,143,144,146, : | [25 empty] | VV | 0
|  | 161,162,163,164,165,166,167,168,169,188,190,192,194,195,196,197,200, : | [25 empty] | VV | 0
|  | Součet: : 1,96121 |  | 1.9612 | [23 empty] | VV | 0
244 | 979011111R00 | Svislá doprava suti a vybouraných hmot za prvé podlaží nad nebo pod základním podlažím | t | 164.8072 |  | 0 |  | 0 |  | 0 | 12 | 0 | 0 | 0 | 0 | 0 | 801-3 | RTS 25/ I | RTS 24/ II | 0.933 | 153.77 |  | Přesun suti | Běžná |  |  |  | POL8_
|  | Demontážní hmotnosti z položek s pořadovými čísly: : | [25 empty] | VV | 0
|  | 1,2,61,62,81,86,87,90,91,92,93,94,95,96,97,98,99,100,101,102,103,104,105,106,123,142,143,144,146, : | [25 empty] | VV | 0
|  | 161,162,163,164,165,166,167,168,169,188,190,192,194,195,196,197,200, : | [25 empty] | VV | 0
|  | Součet: : 164,80721 |  | 164.8072 | [23 empty] | VV | 0
245 | 979011121R00 | Svislá doprava suti a vybouraných hmot příplatek za každé další podlaží | t | 247.2108 |  | 0 |  | 0 |  | 0 | 12 | 0 | 0 | 0 | 0 | 0 | 801-3 | RTS 25/ I | RTS 24/ II | 0.653 | 161.43 |  | Přesun suti | Běžná |  |  |  | POL8_
|  | Demontážní hmotnosti z položek s pořadovými čísly: : | [25 empty] | VV | 0
|  | 1,2,61,62,81,86,87,90,91,92,93,94,95,96,97,98,99,100,101,102,103,104,105,106,123,142,143,144,146, : | [25 empty] | VV | 0
|  | 161,162,163,164,165,166,167,168,169,188,190,192,194,195,196,197,200, : | [25 empty] | VV | 0
|  | Součet: : 247,21081 |  | 247.2108 | [23 empty] | VV | 0
246 | 979081111R00 | Odvoz suti a vybouraných hmot na skládku do 1 km | t | 164.8072 |  | 0 |  | 0 |  | 0 | 12 | 0 | 0 | 0 | 0 | 0 | 801-3 | RTS 25/ I | RTS 24/ II | 0.49 | 80.76 |  | Přesun suti | Běžná |  |  |  | POL8_
|  | Včetně naložení na dopravní prostředek a složení na skládku, bez poplatku za skládku. | [25 empty] | POP
|  | Demontážní hmotnosti z položek s pořadovými čísly: : | [25 empty] | VV | 0
|  | 1,2,61,62,81,86,87,90,91,92,93,94,95,96,97,98,99,100,101,102,103,104,105,106,123,142,143,144,146, : | [25 empty] | VV | 0
|  | 161,162,163,164,165,166,167,168,169,188,190,192,194,195,196,197,200, : | [25 empty] | VV | 0
|  | Součet: : 164,80721 |  | 164.8072 | [23 empty] | VV | 0
247 | 979081121R00 | Odvoz suti a vybouraných hmot na skládku příplatek za každý další 1 km | t | 3131.3369 |  | 0 |  | 0 |  | 0 | 12 | 0 | 0 | 0 | 0 | 0 | 801-3 | RTS 25/ I | RTS 24/ II | 0 | 0 |  | Přesun suti | Běžná |  |  |  | POL8_
|  | Demontážní hmotnosti z položek s pořadovými čísly: : | [25 empty] | VV | 0
|  | 1,2,61,62,81,86,87,90,91,92,93,94,95,96,97,98,99,100,101,102,103,104,105,106,123,142,143,144,146, : | [25 empty] | VV | 0
|  | 161,162,163,164,165,166,167,168,169,188,190,192,194,195,196,197,200, : | [25 empty] | VV | 0
|  | Součet: : 3131,33695 |  | 3131.3369 | [23 empty] | VV | 0
248 | 979990107R00 | Poplatek za uložení, směs betonu, cihel a dřeva, , skupina 17 09 04 z Katalogu odpadů | t | 12.0968 |  | 0 |  | 0 |  | 0 | 12 | 0 | 0 | 0 | 0 | 0 | 801-3 | RTS 25/ I | RTS 24/ II | 0 | 0 |  | Přesun suti | Běžná |  |  |  | POL8_
|  | kategorie 17 09 04 smíšené stavební a demoliční odpady | [25 empty] | POP
|  | Demontážní hmotnosti z položek s pořadovými čísly: : | [25 empty] | VV | 0
|  | 1,2,61,62,81,86,87,90,91,92,93,94,95,96,97,98,99,100,101,102,103,104,105,106,123,142,143,144,146, : | [25 empty] | VV | 0
|  | 161,162,163,164,165,166,167,168,169,188,190,192,194,195,196,197,200, : | [25 empty] | VV | 0
|  | Součet: : 12,09685 |  | 12.0968 | [23 empty] | VV | 0
249 | 979990121R00 | Poplatek za uložení, asfaltové pásy, , skupina 17 03 02 z Katalogu odpadů | t | 0.19777 |  | 0 |  | 0 |  | 0 | 12 | 0 | 0 | 0 | 0 | 0 | 801-3 | RTS 25/ I | RTS 24/ II | 0 | 0 |  | Přesun suti | Běžná |  |  |  | POL8_
|  | Demontážní hmotnosti z položek s pořadovými čísly: : | [25 empty] | VV | 0
|  | 1,2,61,62,81,86,87,90,91,92,93,94,95,96,97,98,99,100,101,102,103,104,105,106,123,142,143,144,146, : | [25 empty] | VV | 0
|  | 161,162,163,164,165,166,167,168,169,188,190,192,194,195,196,197,200, : | [25 empty] | VV | 0
|  | Součet: : 0,19777 |  | 0.19777 | [23 empty] | VV | 0
250 | 979990141R00 | Poplatek za uložení, polystyren+omítka, , skupina 17 06 04 z Katalogu odpadů | t | 5.5046 |  | 0 |  | 0 |  | 0 | 12 | 0 | 0 | 0 | 0 | 0 | 801-3 | RTS 25/ I | RTS 24/ II | 0 | 0 |  | Přesun suti | Běžná |  |  |  | POL8_
|  | kategorie 17 09 04 smíšené stavební a demoliční odpady | [25 empty] | POP
|  | Demontážní hmotnosti z položek s pořadovými čísly: : | [25 empty] | VV | 0
|  | 1,2,61,62,81,86,87,90,91,92,93,94,95,96,97,98,99,100,101,102,103,104,105,106,123,142,143,144,146, : | [25 empty] | VV | 0
|  | 161,162,163,164,165,166,167,168,169,188,190,192,194,195,196,197,200, : | [25 empty] | VV | 0
|  | Součet: : 5,50456 |  | 5.5046 | [23 empty] | VV | 0
251 | 979990161R00 | Poplatek za uložení, dřevo, , skupina 17 02 01 z Katalogu odpadů | t | 12.855 |  | 0 |  | 0 |  | 0 | 12 | 0 | 0 | 0 | 0 | 0 | 801-3 | RTS 25/ I | RTS 24/ II | 0 | 0 |  | Přesun suti | Běžná |  |  |  | POL8_
|  | kategorie 17 02 01 dřevo | [25 empty] | POP
|  | Demontážní hmotnosti z položek s pořadovými čísly: : | [25 empty] | VV | 0
|  | 1,2,61,62,81,86,87,90,91,92,93,94,95,96,97,98,99,100,101,102,103,104,105,106,123,142,143,144,146, : | [25 empty] | VV | 0
|  | 161,162,163,164,165,166,167,168,169,188,190,192,194,195,196,197,200, : | [25 empty] | VV | 0
|  | Součet: : 12,85496 |  | 12.855 | [23 empty] | VV | 0
252 | 979990163R00 | Poplatek za uložení, plast+sklo, , skupina 17 09 04 z Katalogu odpadů | t | 11.1575 |  | 0 |  | 0 |  | 0 | 12 | 0 | 0 | 0 | 0 | 0 | 801-3 | RTS 25/ I | RTS 24/ II | 0 | 0 |  | Přesun suti | Běžná |  |  |  | POL8_
|  | kategorie 17 09 04 smíšené stavební a demoliční odpady | [25 empty] | POP
|  | Demontážní hmotnosti z položek s pořadovými čísly: : | [25 empty] | VV | 0
|  | 1,2,61,62,81,86,87,90,91,92,93,94,95,96,97,98,99,100,101,102,103,104,105,106,123,142,143,144,146, : | [25 empty] | VV | 0
|  | 161,162,163,164,165,166,167,168,169,188,190,192,194,195,196,197,200, : | [25 empty] | VV | 0
|  | Součet: : 11,15745 |  | 11.1575 | [23 empty] | VV | 0
253 | 979990191R00 | Poplatek za uložení, plastové výrobky, , skupina 17 02 03 z Katalogu odpadů | t | 2.1919 |  | 0 |  | 0 |  | 0 | 12 | 0 | 0 | 0 | 0 | 0 | 801-3 | RTS 25/ I | RTS 24/ II | 0 | 0 |  | Přesun suti | Běžná |  |  |  | POL8_
|  | kategorie 17 02 03 plasty | [25 empty] | POP
|  | Demontážní hmotnosti z položek s pořadovými čísly: : | [25 empty] | VV | 0
|  | 1,2,61,62,81,86,87,90,91,92,93,94,95,96,97,98,99,100,101,102,103,104,105,106,123,142,143,144,146, : | [25 empty] | VV | 0
|  | 161,162,163,164,165,166,167,168,169,188,190,192,194,195,196,197,200, : | [25 empty] | VV | 0
|  | Součet: : 2,19194 |  | 2.1919 | [23 empty] | VV | 0
254 | 979999978R00 | Poplatek za recyklaci, beton lehce vyztužený, kusovost do 1600 cm2, skupina 17 01 01 z Katalogu odpadů | t | 20.2878 |  | 0 |  | 0 |  | 0 | 12 | 0 | 0 | 0 | 0 | 0 | 801-3 | RTS 25/ I | RTS 24/ II | 0 | 0 |  | Přesun suti | Běžná |  |  |  | POL8_
|  | Demontážní hmotnosti z položek s pořadovými čísly: : | [25 empty] | VV | 0
|  | 1,2,61,62,81,86,87,90,91,92,93,94,95,96,97,98,99,100,101,102,103,104,105,106,123,142,143,144,146, : | [25 empty] | VV | 0
|  | 161,162,163,164,165,166,167,168,169,188,190,192,194,195,196,197,200, : | [25 empty] | VV | 0
|  | Součet: : 20,28777 |  | 20.2878 | [23 empty] | VV | 0
255 | 979999983R00 | Poplatek za recyklaci, cihel, kusovost do 1600 cm2, skupina 17 01 02 z Katalogu odpadů | t | 39.8669 |  | 0 |  | 0 |  | 0 | 12 | 0 | 0 | 0 | 0 | 0 | 801-3 | RTS 25/ I | RTS 24/ II | 0 | 0 |  | Přesun suti | Běžná |  |  |  | POL8_
|  | Demontážní hmotnosti z položek s pořadovými čísly: : | [25 empty] | VV | 0
|  | 1,2,61,62,81,86,87,90,91,92,93,94,95,96,97,98,99,100,101,102,103,104,105,106,123,142,143,144,146, : | [25 empty] | VV | 0
|  | 161,162,163,164,165,166,167,168,169,188,190,192,194,195,196,197,200, : | [25 empty] | VV | 0
|  | Součet: : 39,86686 |  | 39.8669 | [23 empty] | VV | 0
256 | 979999984R00 | Poplatek za recyklaci, tašky, stavební keramika, kusovost do 1600 cm2, skupina 17 01 03 z Katalogu odpadů | t | 58.1769 |  | 0 |  | 0 |  | 0 | 12 | 0 | 0 | 0 | 0 | 0 | 801-3 | RTS 25/ I | RTS 24/ II | 0 | 0 |  | Přesun suti | Běžná |  |  |  | POL8_
|  | Demontážní hmotnosti z položek s pořadovými čísly: : | [25 empty] | VV | 0
|  | 1,2,61,62,81,86,87,90,91,92,93,94,95,96,97,98,99,100,101,102,103,104,105,106,123,142,143,144,146, : | [25 empty] | VV | 0
|  | 161,162,163,164,165,166,167,168,169,188,190,192,194,195,196,197,200, : | [25 empty] | VV | 0
|  | Součet: : 58,17694 |  | 58.1769 | [23 empty] | VV | 0
257 | 979088212R00 | Nakládání suti a vybouraných hmot nakládání suti a vybouraných hmot na dopravní prostředky pro vodorovné přemístění | t | 164.8072 |  | 0 |  | 0 |  | 0 | 12 | 0 | 0 | 0 | 0 | 0 | 800-2 | RTS 25/ I | RTS 24/ II | 0.099 | 16.32 |  | Přesun suti | Běžná |  |  |  | POL8_
|  | na dopravní prostředky pro vodorovné přemístění, | [25 empty] | SPI
|  | Demontážní hmotnosti z položek s pořadovými čísly: : | [25 empty] | VV | 0
|  | 1,2,61,62,81,86,87,90,91,92,93,94,95,96,97,98,99,100,101,102,103,104,105,106,123,142,143,144,146, : | [25 empty] | VV | 0
|  | 161,162,163,164,165,166,167,168,169,188,190,192,194,195,196,197,200, : | [25 empty] | VV | 0
|  | Součet: : 164,80721 |  | 164.8072 | [23 empty] | VV | 0
[26 empty] | 12 | 21 | DPH
| Celkem |  |  |  |  | 0 | [19 empty] | 0 | 0 | SUM
END
Note on S6: Jedná se o informaci, zda se jedná o položku, která je do rozpočtu zadána z cenové soustavy RTS, nebo vlastní.
Note on T6: Jedná se o název CÚ, která je zadána u položky rozpočtu

## SO 09 D.1.4.3 Pol
Položkový soupis prací a dodávek | [27 empty] | #TypZaznamu#
S: | 3160 | Stavební úpravy a přístavba objektu domova klidného stáří ve Žďáře nad Sázavou, ul.Okružní 763/67 | [25 empty] | STA
O: | SO 09 | Stavební úpravy a zateplení objektu_uznatelné náklady | [22 empty] | STA |  |  | OBJ
R: | D.1.4.3 | Elektroinstalace | [25 empty] | ROZ
P.č. | Číslo položky | Název položky | MJ | Množství | Cena / MJ | Celkem | Dodávka | Dodávka celk. | Montáž | Montáž celk. | DPH | Cena s DPH | Hmotnost / MJ | Hmotnost celk.(t) | Dem. hmotnost / MJ | Dem. hmotnost celk.(t) | Ceník | Cen. soustava / platnost | Cenová úroveň | Nhod / MJ | Nhod celk. | Dodavatel | Typ položky | Stav položky
Díl: | M21 | Elektromontáže |  |  |  | 0 |  | 0 |  | 0 |  | 0 |  | 0 |  | 0 |  |  |  |  | 0 | [6 empty] | DIL
1 | 210-001 | Výchozí revize NN | ks | 1 |  | 0 |  | 0 |  | 0 | 12 | 0 | 0 | 0 | 0 | 0 |  | Vlastní | Indiv | 0 | 0 |  | Práce | Běžná |  |  |  | POL1_
2 | 210-002 | Dokumentace skut. stavu | ks | 1 |  | 0 |  | 0 |  | 0 | 12 | 0 | 0 | 0 | 0 | 0 |  | Vlastní | Indiv | 0 | 0 |  | Práce | Běžná |  |  |  | POL1_
3 | 210-003 | Spolupráce s rev. technikem | hod | 2 |  | 0 |  | 0 |  | 0 | 12 | 0 | 0 | 0 | 0 | 0 |  | Vlastní | Indiv | 0 | 0 |  | Práce | Běžná |  |  |  | POL1_
4 | 210-004 | Svítidlo LED, IP44 | ks | 2 |  | 0 |  | 0 |  | 0 | 12 | 0 | 0 | 0 | 0 | 0 |  | Vlastní | Indiv | 0 | 0 |  | Práce | Běžná |  |  |  | POL1_
5 | 210-005 | Jistič PL7-B1/10 vč. osazení do stávajícího podružného rozvaděče | ks | 9 |  | 0 |  | 0 |  | 0 | 12 | 0 | 0 | 0 | 0 | 0 |  | Vlastní | Indiv | 0 | 0 |  | Práce | Běžná |  |  |  | POL1_
6 | 210-006 | Kabel 1-CXKH-R-J B2CAS1D0 3x1,5 mm2 uložený pod omítkou včetně dodávky kabelu | m | 295 |  | 0 |  | 0 |  | 0 | 12 | 0 | 0 | 0 | 0 | 0 |  | Vlastní | Indiv | 0 | 0 |  | Práce | Běžná |  |  |  | POL1_
7 | 210-007 | Kabel 1-CXKH-R-J B2CAS1D0 3x1,5 mm2 uložený volně do lišty včetně dodávky kabelu | m | 85 |  | 0 |  | 0 |  | 0 | 12 | 0 | 0 | 0 | 0 | 0 |  | Vlastní | Indiv | 0 | 0 |  | Práce | Běžná |  |  |  | POL1_
8 | 210-008 | Lišta 20x20, bezhalogenová, bílá, vč. instalačního materiálu | m | 85 |  | 0 |  | 0 |  | 0 | 12 | 0 | 0 | 0 | 0 | 0 |  | Vlastní | Indiv | 0 | 0 |  | Práce | Běžná |  |  |  | POL1_
9 | 210-009 | Ukončení vodičů v rozvaděči + zapojení do 2,5 mm2 | ks | 9 |  | 0 |  | 0 |  | 0 | 12 | 0 | 0 | 0 | 0 | 0 |  | Vlastní | Indiv | 0 | 0 |  | Práce | Běžná |  |  |  | POL1_
10 | 210-010 | Stavební přípomoci, sekací práce | hod | 16 |  | 0 |  | 0 |  | 0 | 12 | 0 | 0 | 0 | 0 | 0 |  | Vlastní | Indiv | 0 | 0 |  | Práce | Běžná |  |  |  | POL1_
[26 empty] | 12 | 21 | DPH
| Celkem |  |  |  |  | 0 | [19 empty] | 0 | 0 | SUM
END
Note on S6: Jedná se o informaci, zda se jedná o položku, která je do rozpočtu zadána z cenové soustavy RTS, nebo vlastní.
Note on T6: Jedná se o název CÚ, která je zadána u položky rozpočtu

## SO 10 D.1.1 Pol
Položkový soupis prací a dodávek | [27 empty] | #TypZaznamu#
S: | 3160 | Stavební úpravy a přístavba objektu domova klidného stáří ve Žďáře nad Sázavou, ul.Okružní 763/67 | [25 empty] | STA
O: | SO 10 | Zastřešení terasy_neuznatelné náklady | [22 empty] | STA |  |  | OBJ
R: | D.1.1 | Architektonicko - stavební část | [25 empty] | ROZ
P.č. | Číslo položky | Název položky | MJ | Množství | Cena / MJ | Celkem | Dodávka | Dodávka celk. | Montáž | Montáž celk. | DPH | Cena s DPH | Hmotnost / MJ | Hmotnost celk.(t) | Dem. hmotnost / MJ | Dem. hmotnost celk.(t) | Ceník | Cen. soustava / platnost | Cenová úroveň | Nhod / MJ | Nhod celk. | Dodavatel | Typ položky | Stav položky
Díl: | 9 | Ostatní konstrukce, bourání |  |  |  | 0 |  | 0 |  | 0 |  | 0 |  | 0 |  | 0 |  |  |  |  | 0 | [6 empty] | DIL
1 | KOT/01 | D+M kotvení sloupů do základové betonové patky | ks | 8 |  | 0 |  | 0 |  | 0 | 12 | 0 | 0 | 0 | 0 | 0 |  | Vlastní | Indiv | 0 | 0 |  | Práce | Běžná |  |  |  | POL1_
|  | - demontáž a zpětná montáž dlažby | [25 empty] | POP
|  | - kotvení do základové patky chemickou kotvou 4xM16 (viz. D.1.2) | [25 empty] | POP
|  | - podlití patní desky betovnou maltou | [25 empty] | POP
|  | - celkový počet: 8 ks | [25 empty] | POP
|  | výkres D.1.1.12 : | [25 empty] | VV | 0
|  | Poznámky : | [25 empty] | VV | 0
|  | 8,00 |  | 8 | [23 empty] | VV | 0
2 | KOT/02 | D+M kotvení sloupů na ocelový patní plech v nadzákladové zídce | ks | 15 |  | 0 |  | 0 |  | 0 | 12 | 0 | 0 | 0 | 0 | 0 |  | Vlastní | Indiv | 0 | 0 |  | Práce | Běžná |  |  |  | POL1_
|  | - kotvení sloupu na připravený patní plech | [25 empty] | POP
|  | - betonová mazanina 300/300mm, v. 100 mm | [25 empty] | POP
|  | - doplnění obkladových pásků, hydroizolační stěrky | [25 empty] | POP
|  | - celková plocha opravy: 5,00 m2 | [25 empty] | POP
|  | výkres D.1.1.12 : | [25 empty] | VV | 0
|  | Poznámky : | [25 empty] | VV | 0
|  | 15,00 |  | 15 | [23 empty] | VV | 0
3 | KOT/03 | D+M zavětrování ocelové konstrukce do obvodového zdiva objektu | ks | 8 |  | 0 |  | 0 |  | 0 | 12 | 0 | 0 | 0 | 0 | 0 |  | Vlastní | Indiv | 0 | 0 |  | Práce | Běžná |  |  |  | POL1_
|  | - D20, L= 480 mm na chemickou kotvu do zdiva | [25 empty] | POP
|  | - viz. statická část D.1.2 | [25 empty] | POP
|  | - celkový počet: 8 ks | [25 empty] | POP
|  | výkres D.1.1.13 : | [25 empty] | VV | 0
|  | Poznámky : | [25 empty] | VV | 0
|  | 8,00 |  | 8 | [23 empty] | VV | 0
Díl: | 94 | Lešení a stavební výtahy |  |  |  | 0 |  | 0 |  | 0 |  | 0 |  | 0.13 |  | 0 |  |  |  |  | 18.41 | [6 empty] | DIL
4 | 941955001R00 | Lešení lehké pracovní pomocné pomocné, o výšce lešeňové podlahy do 1,2 m | m2 | 104 |  | 0 |  | 0 |  | 0 | 12 | 0 | 0.00121 | 0.13 | 0 | 0 | 800-3 | RTS 25/ I | RTS 24/ II | 0.177 | 18.41 |  | Práce | Běžná |  |  |  | POL1_
Díl: | 764 | Konstrukce klempířské |  |  |  | 0 |  | 0 |  | 0 |  | 0 |  | 0.06 |  | 0 |  |  |  |  | 0.29 | [6 empty] | DIL
5 | K/002 | D+M svod pr.100 mm, lakovaný pozinkovaný plech tl.min.0,7 mm vč.kotlíku a objímky, barva - antracit RAL 7016 | m | 6 |  | 0 |  | 0 |  | 0 | 12 | 0 | 0.00173 | 0.01 | 0 | 0 |  | Vlastní | Indiv | 0 | 0 |  | Práce | Běžná |  |  |  | POL1_
|  | PŘED ZAHÁJENÍM VÝROBY JE NUTNÉ OVĚŘIT | [25 empty] | POP
|  | ROZMĚRY NA STAVBĚ, VEŠKERÉ NEJASNOSTI | [25 empty] | POP
|  | KONZULTUJTE S PROJEKTANTEM | [25 empty] | POP
|  | přesná specifikace dle výpisu klempířských prvků : | [25 empty] | VV | 0
|  | 2*3,00 |  | 6 | [23 empty] | VV | 0
6 | K/003 | D+M podokapní žlab vč.čel a háků r.š.330 mm, lakovaný pozinkovaný plech tl.min.0,7 mm, barva - antracit RAL 7016 | m | 21.3 |  | 0 |  | 0 |  | 0 | 12 | 0 | 0.0024 | 0.05 | 0 | 0 |  | Vlastní | Indiv | 0 | 0 |  | Práce | Běžná |  |  |  | POL1_
|  | PŘED ZAHÁJENÍM VÝROBY JE NUTNÉ OVĚŘIT | [25 empty] | POP
|  | ROZMĚRY NA STAVBĚ, VEŠKERÉ NEJASNOSTI | [25 empty] | POP
|  | KONZULTUJTE S PROJEKTANTEM | [25 empty] | POP
|  | přesná specifikace dle výpisu klempířských prvků : | [25 empty] | VV | 0
|  | klempířský prvek KL03 a KL04 : | [25 empty] | VV | 0
|  | 21,30 |  | 21.3 | [23 empty] | VV | 0
7 | 998764101R00 | Přesun hmot pro konstrukce klempířské v objektech výšky do 6 m | t | 0.0615 |  | 0 |  | 0 |  | 0 | 12 | 0 | 0 | 0 | 0 | 0 | 800-764 | RTS 25/ I | RTS 24/ II | 4.737 | 0.29 |  | Přesun hmot | Běžná |  |  |  | POL7_
|  | 50 m vodorovně | [25 empty] | SPI
|  | Hmotnosti z položek s pořadovými čísly: : | [25 empty] | VV | 0
|  | 5,6, : | [25 empty] | VV | 0
|  | Součet: : 0,06150 |  | 0.0615 | [23 empty] | VV | 0
Díl: | 767 | Konstrukce zámečnické |  |  |  | 0 |  | 0 |  | 0 |  | 0 |  | 10.18 |  | 0 |  |  |  |  | 33.85 | [6 empty] | DIL
8 | Z/004 | D+M ocelové zastřešení terasy - komaxit, přáškové lakování, barva Antracit 7016 | ks | 4988.8 |  | 0 |  | 0 |  | 0 | 12 | 0 | 0.001 | 4.99 | 0 | 0 |  | Vlastní | Indiv | 0 | 0 |  | Práce | Běžná |  |  |  | POL1_
|  | - výpis prvků viz. STATICKÁ ČÁST PROJEKTU | [25 empty] | POP
POP
|  | - skleněné zasklení vč. doplňkových a kotvících prvků | [25 empty] | POP
|  | - výpis prvků viz. STATICKÁ ČÁST PROJEKTU | [25 empty] | POP
|  | - zasklení terasy bude z dvouvrstvého bezpečnostního tepelně zpevněného skla skladby 5.5.2. s folií PVB. | [25 empty] | POP |  | - zasklení terasy bude z dvouvrstvého bezpečnostního tepelně zpevněného skla skladby 5.5.2. s folií PVB.
|  | - povrchová úprava - komaxit RAL 7016 | [25 empty] | POP
POP
|  | Viz DET.11, DET.16 a DET.17 | [25 empty] | POP
POP
|  | PŘED ZAHÁJENÍM VÝROBY JE NUTNÉ OVĚŘIT | [25 empty] | POP
|  | ROZMĚRY NA STAVBĚ, VEŠKERÉ NEJASNOSTI | [25 empty] | POP
|  | KONZULTUJTE S PROJEKTANTEM | [25 empty] | POP
|  | přesná specifikace dle výpisu zámečnických prvků a dle D.1.2 - stavebně - konstrukční část : | [25 empty] | VV | 0
|  | 4988,80 |  | 4988.8 | [23 empty] | VV | 0
9 | Z/006 | D+M zastřešení terasy - bezpečnostní sklo | m2 | 103.7 |  | 0 |  | 0 |  | 0 | 12 | 0 | 0.05 | 5.19 | 0 | 0 |  | Vlastní | Indiv | 0 | 0 |  | Práce | Běžná |  |  |  | POL1_
|  | - výpis prvků viz. STATICKÁ ČÁST PROJEKTU | [25 empty] | POP
POP
|  | - skleněné zasklení vč. doplňkových, kotvících prvků a lemovacích prvků | [25 empty] | POP
|  | - výpis prvků viz. STATICKÁ ČÁST PROJEKTU | [25 empty] | POP
|  | - zasklení terasy bude z dvouvrstvého bezpečnostního tepelně zpevněného skla skladby 5.5.2. s folií PVB. | [25 empty] | POP |  | - zasklení terasy bude z dvouvrstvého bezpečnostního tepelně zpevněného skla skladby 5.5.2. s folií PVB.
|  | - povrchová úprava - komaxit RAL 7016 | [25 empty] | POP
POP
|  | Viz DET.11, DET.16 a DET.17 | [25 empty] | POP
POP
|  | PŘED ZAHÁJENÍM VÝROBY JE NUTNÉ OVĚŘIT | [25 empty] | POP
|  | ROZMĚRY NA STAVBĚ, VEŠKERÉ NEJASNOSTI | [25 empty] | POP
|  | KONZULTUJTE S PROJEKTANTEM | [25 empty] | POP
|  | přesná specifikace dle výpisu zámečnických prvků a dle D.1.2 - stavebně - konstrukční část : | [25 empty] | VV | 0
|  | 103,70 |  | 103.7 | [23 empty] | VV | 0
10 | 998767101R00 | Přesun hmot pro kovové stavební doplňk. konstrukce v objektech výšky do 6 m | t | 10.1738 |  | 0 |  | 0 |  | 0 | 12 | 0 | 0 | 0 | 0 | 0 | 800-767 | RTS 25/ I | RTS 24/ II | 3.327 | 33.85 |  | Přesun hmot | Běžná |  |  |  | POL7_
|  | 50 m vodorovně | [25 empty] | SPI
|  | Hmotnosti z položek s pořadovými čísly: : | [25 empty] | VV | 0
|  | 8,9, : | [25 empty] | VV | 0
|  | Součet: : 10,17380 |  | 10.1738 | [23 empty] | VV | 0
Díl: | 799 | Ostatní |  |  |  | 0 |  | 0 |  | 0 |  | 0 |  | 0 |  | 0 |  |  |  |  | 0 | [6 empty] | DIL
11 | OST/002 | D+M venkovní systémová markýza_4500x4000 mm | ks | 2 |  | 0 |  | 0 |  | 0 | 12 | 0 | 0 | 0 | 0 | 0 |  | Vlastní | Indiv | 0 | 0 |  | Práce | Běžná |  |  |  | POL1_
|  | - ELEKTRICKÝ POHON (dálkově ovládáné) | [25 empty] | POP
|  | - ROZMĚRY: 4500 x 4000 mm | [25 empty] | POP
|  | - VĚTRNÉ ČIDLO | [25 empty] | POP
|  | - LÁTKA ODOLNÁ PROTI UV ZÁŘENÍ A DEŠTI | [25 empty] | POP
|  | - VČETNĚ KOTEVNÍCH A SPOJOVACÍHO MATERIÁLU | [25 empty] | POP
|  | - SYSTÉMOVÝ PRVEK | [25 empty] | POP
|  | - VČETNĚ PŘÍVODU ELEKTRO | [25 empty] | POP
POP
|  | PŘESNÝ TYP VÝROBKU BUDE UPŘESNĚN PŘI | [25 empty] | POP
|  | STAVBĚ VYVZORKOVÁNÍM A ODSOUHLASEN INVESTOREM | [25 empty] | POP
|  | přesná specifikace dle výpisu ostatních prvků : | [25 empty] | VV | 0
|  | 2,00 |  | 2 | [23 empty] | VV | 0
[26 empty] | 12 | 21 | DPH
| Celkem |  |  |  |  | 0 | [19 empty] | 0 | 0 | SUM
END
Note on S6: Jedná se o informaci, zda se jedná o položku, která je do rozpočtu zadána z cenové soustavy RTS, nebo vlastní.
Note on T6: Jedná se o název CÚ, která je zadána u položky rozpočtu

## SO 11 SO 11 Pol
Položkový soupis prací a dodávek | [27 empty] | #TypZaznamu#
S: | 3160 | Stavební úpravy a přístavba objektu domova klidného stáří ve Žďáře nad Sázavou, ul.Okružní 763/67 | [25 empty] | STA
O: | SO 11 | Hromosvod_uznatelné náklady | [22 empty] | STA |  |  | OBJ
R: | SO 11 | Hromosvod | [25 empty] | ROZ
P.č. | Číslo položky | Název položky | MJ | Množství | Cena / MJ | Celkem | Dodávka | Dodávka celk. | Montáž | Montáž celk. | DPH | Cena s DPH | Hmotnost / MJ | Hmotnost celk.(t) | Dem. hmotnost / MJ | Dem. hmotnost celk.(t) | Ceník | Cen. soustava / platnost | Cenová úroveň | Nhod / MJ | Nhod celk. | Dodavatel | Typ položky | Stav položky
Díl: | M211.1 | Hromosvod_materiál |  |  |  | 0 |  | 0 |  | 0 |  | 0 |  | 0 |  | 0 |  |  |  |  | 0 | [6 empty] | DIL
1 | 211-001 | Pulsar | ks | 1 |  | 0 |  | 0 |  | 0 | 12 | 0 | 0 | 0 | 0 | 0 |  | Vlastní | Indiv | 0 | 0 |  | Práce | Běžná |  |  |  | POL1_
2 | 211-002 | Kotvení jímače na věž - atyp v rámci věže | ks | 1 |  | 0 |  | 0 |  | 0 | 12 | 0 | 0 | 0 | 0 | 0 |  | Vlastní | Indiv | 0 | 0 |  | Práce | Běžná |  |  |  | POL1_
3 | 211-003 | Stožár aktivního jímače | ks | 1 |  | 0 |  | 0 |  | 0 | 12 | 0 | 0 | 0 | 0 | 0 |  | Vlastní | Indiv | 0 | 0 |  | Práce | Běžná |  |  |  | POL1_
4 | 211-004 | Svorka ST nerez - připojení jímače ke svodům | ks | 4 |  | 0 |  | 0 |  | 0 | 12 | 0 | 0 | 0 | 0 | 0 |  | Vlastní | Indiv | 0 | 0 |  | Práce | Běžná |  |  |  | POL1_
5 | 211-005 | Svorka SUB NEREZ - dle počtu pospojení | ks | 4 |  | 0 |  | 0 |  | 0 | 12 | 0 | 0 | 0 | 0 | 0 |  | Vlastní | Indiv | 0 | 0 |  | Práce | Běžná |  |  |  | POL1_
6 | 211-006 | Manžeta na odkap vody | ks | 2 |  | 0 |  | 0 |  | 0 | 12 | 0 | 0 | 0 | 0 | 0 |  | Vlastní | Indiv | 0 | 0 |  | Práce | Běžná |  |  |  | POL1_
7 | 211-007 | Vodič AlMgSi 8/11mm PVCmm vč. fixace po 0,5m - skryté svody | m | 70 |  | 0 |  | 0 |  | 0 | 12 | 0 | 0 | 0 | 0 | 0 |  | Vlastní | Indiv | 0 | 0 |  | Práce | Běžná |  |  |  | POL1_
8 | 211-008 | Svorka SZ NEREZ | ks | 4 |  | 0 |  | 0 |  | 0 | 12 | 0 | 0 | 0 | 0 | 0 |  | Vlastní | Indiv | 0 | 0 |  | Práce | Běžná |  |  |  | POL1_
9 | 211-009 | Označovací štítek pro svod | ks | 2 |  | 0 |  | 0 |  | 0 | 12 | 0 | 0 | 0 | 0 | 0 |  | Vlastní | Indiv | 0 | 0 |  | Práce | Běžná |  |  |  | POL1_
10 | 211-010 | Výstražná tabulka | ks | 2 |  | 0 |  | 0 |  | 0 | 12 | 0 | 0 | 0 | 0 | 0 |  | Vlastní | Indiv | 0 | 0 |  | Práce | Běžná |  |  |  | POL1_
11 | 211-011 | Krabice pro SZ - homologovaná!!! | ks | 2 |  | 0 |  | 0 |  | 0 | 12 | 0 | 0 | 0 | 0 | 0 |  | Vlastní | Indiv | 0 | 0 |  | Práce | Běžná |  |  |  | POL1_
12 | 211-012 | Trubka pro přechod vodiče země/krabice vč. fixace | ks | 3 |  | 0 |  | 0 |  | 0 | 12 | 0 | 0 | 0 | 0 | 0 |  | Vlastní | Indiv | 0 | 0 |  | Práce | Běžná |  |  |  | POL1_
Díl: | M211.2 | Montážní práce |  |  |  | 0 |  | 0 |  | 0 |  | 0 |  | 0 |  | 0 |  |  |  |  | 0 | [6 empty] | DIL
13 | 212-001 | Montáž a kotvení jímače | kpl | 1 |  | 0 |  | 0 |  | 0 | 12 | 0 | 0 | 0 | 0 | 0 |  | Vlastní | Indiv | 0 | 0 |  | Práce | Běžná |  |  |  | POL1_
14 | 212-002 | Montáž svodového drátu | kpl | 1 |  | 0 |  | 0 |  | 0 | 12 | 0 | 0 | 0 | 0 | 0 |  | Vlastní | Indiv | 0 | 0 |  | Práce | Běžná |  |  |  | POL1_
15 | 212-003 | Propojení a měření | kpl | 1 |  | 0 |  | 0 |  | 0 | 12 | 0 | 0 | 0 | 0 | 0 |  | Vlastní | Indiv | 0 | 0 |  | Práce | Běžná |  |  |  | POL1_
16 | 212-004 | Demontáž stávající hromosvodové soustavy | kpl | 1 |  | 0 |  | 0 |  | 0 | 12 | 0 | 0 | 0 | 0 | 0 |  | Vlastní | Indiv | 0 | 0 |  | Práce | Běžná |  |  |  | POL1_
17 | 212-005 | Demontáž kotvení | kpl | 1 |  | 0 |  | 0 |  | 0 | 12 | 0 | 0 | 0 | 0 | 0 |  | Vlastní | Indiv | 0 | 0 |  | Práce | Běžná |  |  |  | POL1_
Díl: | M211.3 | Hromosvod_ostatní práce |  |  |  | 0 |  | 0 |  | 0 |  | 0 |  | 0 |  | 0 |  |  |  |  | 0 | [6 empty] | DIL
18 | 213-001 | Výchozí revizní zpráva vč. výkresu skutečného provedení | ks | 1 |  | 0 |  | 0 |  | 0 | 12 | 0 | 0 | 0 | 0 | 0 |  | Vlastní | Indiv | 0 | 0 |  | Práce | Běžná |  |  |  | POL1_
19 | 213-002 | Přesun hmot | kpl | 1 |  | 0 |  | 0 |  | 0 | 12 | 0 | 0 | 0 | 0 | 0 |  | Vlastní | Indiv | 0 | 0 |  | Práce | Běžná |  |  |  | POL1_
20 | 213-003 | likvidace odpadů | kpl | 1 |  | 0 |  | 0 |  | 0 | 12 | 0 | 0 | 0 | 0 | 0 |  | Vlastní | Indiv | 0 | 0 |  | Práce | Běžná |  |  |  | POL1_
21 | 213-004 | BOZP | kpl | 1 |  | 0 |  | 0 |  | 0 | 12 | 0 | 0 | 0 | 0 | 0 |  | Vlastní | Indiv | 0 | 0 |  | Práce | Běžná |  |  |  | POL1_
22 | 213-005 | zařízení staveniště | kpl | 1 |  | 0 |  | 0 |  | 0 | 12 | 0 | 0 | 0 | 0 | 0 |  | Vlastní | Indiv | 0 | 0 |  | Práce | Běžná |  |  |  | POL1_
23 | 213-006 | Plošina | hod | 16 |  | 0 |  | 0 |  | 0 | 12 | 0 | 0 | 0 | 0 | 0 |  | Vlastní | Indiv | 0 | 0 |  | Práce | Běžná |  |  |  | POL1_
[26 empty] | 12 | 21 | DPH
| Celkem |  |  |  |  | 0 | [19 empty] | 0 | 0 | SUM
END
Note on S6: Jedná se o informaci, zda se jedná o položku, která je do rozpočtu zadána z cenové soustavy RTS, nebo vlastní.
Note on T6: Jedná se o název CÚ, která je zadána u položky rozpočtu

## SO 12 SO 12 Pol
Položkový soupis prací a dodávek | [27 empty] | #TypZaznamu#
S: | 3160 | Stavební úpravy a přístavba objektu domova klidného stáří ve Žďáře nad Sázavou, ul.Okružní 763/67 | [25 empty] | STA
O: | SO 12 | Fotovoltaická elektrárna_uznatelné náklady | [22 empty] | STA |  |  | OBJ
R: | SO 12 | Fotovoltaická elektrárna | [25 empty] | ROZ
P.č. | Číslo položky | Název položky | MJ | Množství | Cena / MJ | Celkem | Dodávka | Dodávka celk. | Montáž | Montáž celk. | DPH | Cena s DPH | Hmotnost / MJ | Hmotnost celk.(t) | Dem. hmotnost / MJ | Dem. hmotnost celk.(t) | Ceník | Cen. soustava / platnost | Cenová úroveň | Nhod / MJ | Nhod celk. | Dodavatel | Typ položky | Stav položky
Díl: | FVE001 | FVE_materiál |  |  |  | 0 |  | 0 |  | 0 |  | 0 |  | 0 |  | 0 |  |  |  |  | 0 | [6 empty] | DIL
1 | 100-001 | panely 450 Wp s účinností min. 20 % | ks | 58 |  | 0 |  | 0 |  | 0 | 12 | 0 | 0 | 0 | 0 | 0 |  | Vlastní | Indiv | 0 | 0 |  | Práce | Běžná |  |  |  | POL1_
2 | 100-002 | střídač min. 97 % (EURO účinnost), min. 29,9 kW | ks | 1 |  | 0 |  | 0 |  | 0 | 12 | 0 | 0 | 0 | 0 | 0 |  | Vlastní | Indiv | 0 | 0 |  | Práce | Běžná |  |  |  | POL1_
3 | 100-003 | výkonnový optimizér | ks | 29 |  | 0 |  | 0 |  | 0 | 12 | 0 | 0 | 0 | 0 | 0 |  | Vlastní | Indiv | 0 | 0 |  | Práce | Běžná |  |  |  | POL1_
4 | 100-004 | Baterie 26,1 kWh | ks | 1 |  | 0 |  | 0 |  | 0 | 12 | 0 | 0 | 0 | 0 | 0 |  | Vlastní | Indiv | 0 | 0 |  | Práce | Běžná |  |  |  | POL1_
5 | 100-005 | konstrukce pro uchycení FVE panelu | ks | 58 |  | 0 |  | 0 |  | 0 | 12 | 0 | 0 | 0 | 0 | 0 |  | Vlastní | Indiv | 0 | 0 |  | Práce | Běžná |  |  |  | POL1_
6 | 100-006 | AC rozvaděč (včetně výzbroje) | kpl | 1 |  | 0 |  | 0 |  | 0 | 12 | 0 | 0 | 0 | 0 | 0 |  | Vlastní | Indiv | 0 | 0 |  | Práce | Běžná |  |  |  | POL1_
7 | 100-007 | DC rozvaděč (včetně výzbroje) | kpl | 1 |  | 0 |  | 0 |  | 0 | 12 | 0 | 0 | 0 | 0 | 0 |  | Vlastní | Indiv | 0 | 0 |  | Práce | Běžná |  |  |  | POL1_
8 | 100-008 | kabelové žlaby | kpl | 1 |  | 0 |  | 0 |  | 0 | 12 | 0 | 0 | 0 | 0 | 0 |  | Vlastní | Indiv | 0 | 0 |  | Práce | Běžná |  |  |  | POL1_
9 | 100-009 | UV Chránička | kpl | 1 |  | 0 |  | 0 |  | 0 | 12 | 0 | 0 | 0 | 0 | 0 |  | Vlastní | Indiv | 0 | 0 |  | Práce | Běžná |  |  |  | POL1_
10 | 100-010 | DC solární kabel 6mm | kpl | 1 |  | 0 |  | 0 |  | 0 | 12 | 0 | 0 | 0 | 0 | 0 |  | Vlastní | Indiv | 0 | 0 |  | Práce | Běžná |  |  |  | POL1_
11 | 100-011 | AC kabeláž (CYKY 5x6) | m | 20 |  | 0 |  | 0 |  | 0 | 12 | 0 | 0 | 0 | 0 | 0 |  | Vlastní | Indiv | 0 | 0 |  | Práce | Běžná |  |  |  | POL1_
12 | 100-012 | Cyky 7x1,5 | m | 20 |  | 0 |  | 0 |  | 0 | 12 | 0 | 0 | 0 | 0 | 0 |  | Vlastní | Indiv | 0 | 0 |  | Práce | Běžná |  |  |  | POL1_
13 | 100-013 | CYKY 5x1,5 | m | 20 |  | 0 |  | 0 |  | 0 | 12 | 0 | 0 | 0 | 0 | 0 |  | Vlastní | Indiv | 0 | 0 |  | Práce | Běžná |  |  |  | POL1_
14 | 100-014 | CY 25 | m | 50 |  | 0 |  | 0 |  | 0 | 12 | 0 | 0 | 0 | 0 | 0 |  | Vlastní | Indiv | 0 | 0 |  | Práce | Běžná |  |  |  | POL1_
15 | 100-015 | CY 10 | m | 500 |  | 0 |  | 0 |  | 0 | 12 | 0 | 0 | 0 | 0 | 0 |  | Vlastní | Indiv | 0 | 0 |  | Práce | Běžná |  |  |  | POL1_
16 | 100-016 | kabel komunikační UTP | kpl | 1 |  | 0 |  | 0 |  | 0 | 12 | 0 | 0 | 0 | 0 | 0 |  | Vlastní | Indiv | 0 | 0 |  | Práce | Běžná |  |  |  | POL1_
17 | 100-017 | kabel pro bezpečnostní tlačítko | m | 40 |  | 0 |  | 0 |  | 0 | 12 | 0 | 0 | 0 | 0 | 0 |  | Vlastní | Indiv | 0 | 0 |  | Práce | Běžná |  |  |  | POL1_
18 | 100-018 | bezpečnostní tlačítko | ks | 1 |  | 0 |  | 0 |  | 0 | 12 | 0 | 0 | 0 | 0 | 0 |  | Vlastní | Indiv | 0 | 0 |  | Práce | Běžná |  |  |  | POL1_
19 | 100-019 | další podružný materiál | kpl | 1 |  | 0 |  | 0 |  | 0 | 12 | 0 | 0 | 0 | 0 | 0 |  | Vlastní | Indiv | 0 | 0 |  | Práce | Běžná |  |  |  | POL1_
Díl: | FVE002 | FVE_montážní práce |  |  |  | 0 |  | 0 |  | 0 |  | 0 |  | 0 |  | 0 |  |  |  |  | 0 | [6 empty] | DIL
20 | 101-001 | FVE panelů | ks | 58 |  | 0 |  | 0 |  | 0 | 12 | 0 | 0 | 0 | 0 | 0 |  | Vlastní | Indiv | 0 | 0 |  | Práce | Běžná |  |  |  | POL1_
21 | 101-002 | výkonnový optimizérů | ks | 29 |  | 0 |  | 0 |  | 0 | 12 | 0 | 0 | 0 | 0 | 0 |  | Vlastní | Indiv | 0 | 0 |  | Práce | Běžná |  |  |  | POL1_
22 | 101-003 | střídače | ks | 1 |  | 0 |  | 0 |  | 0 | 12 | 0 | 0 | 0 | 0 | 0 |  | Vlastní | Indiv | 0 | 0 |  | Práce | Běžná |  |  |  | POL1_
23 | 101-004 | AC rozvaděče | ks | 1 |  | 0 |  | 0 |  | 0 | 12 | 0 | 0 | 0 | 0 | 0 |  | Vlastní | Indiv | 0 | 0 |  | Práce | Běžná |  |  |  | POL1_
24 | 101-005 | DC rozvaděče | ks | 1 |  | 0 |  | 0 |  | 0 | 12 | 0 | 0 | 0 | 0 | 0 |  | Vlastní | Indiv | 0 | 0 |  | Práce | Běžná |  |  |  | POL1_
25 | 101-006 | STOP tlačítka | ks | 1 |  | 0 |  | 0 |  | 0 | 12 | 0 | 0 | 0 | 0 | 0 |  | Vlastní | Indiv | 0 | 0 |  | Práce | Běžná |  |  |  | POL1_
26 | 101-007 | montáž kabelových tras | kpl | 1 |  | 0 |  | 0 |  | 0 | 12 | 0 | 0 | 0 | 0 | 0 |  | Vlastní | Indiv | 0 | 0 |  | Práce | Běžná |  |  |  | POL1_
27 | 101-008 | spuštění a nastavení FVE | kpl | 1 |  | 0 |  | 0 |  | 0 | 12 | 0 | 0 | 0 | 0 | 0 |  | Vlastní | Indiv | 0 | 0 |  | Práce | Běžná |  |  |  | POL1_
28 | 101-009 | další pomocné práce | kpl | 1 |  | 0 |  | 0 |  | 0 | 12 | 0 | 0 | 0 | 0 | 0 |  | Vlastní | Indiv | 0 | 0 |  | Práce | Běžná |  |  |  | POL1_
Díl: | FVE003 | FVE_ostatní práce |  |  |  | 0 |  | 0 |  | 0 |  | 0 |  | 0 |  | 0 |  |  |  |  | 0 | [6 empty] | DIL
29 | 102-001 | Doprava a přesun materiálu | kpl | 1 |  | 0 |  | 0 |  | 0 | 12 | 0 | 0 | 0 | 0 | 0 |  | Vlastní | Indiv | 0 | 0 |  | Práce | Běžná |  |  |  | POL1_
30 | 102-002 | Zprovoznění, zaškolení obsluhy | kpl | 1 |  | 0 |  | 0 |  | 0 | 12 | 0 | 0 | 0 | 0 | 0 |  | Vlastní | Indiv | 0 | 0 |  | Práce | Běžná |  |  |  | POL1_
31 | 102-003 | Revize | kpl | 1 |  | 0 |  | 0 |  | 0 | 12 | 0 | 0 | 0 | 0 | 0 |  | Vlastní | Indiv | 0 | 0 |  | Práce | Běžná |  |  |  | POL1_
32 | 102-004 | úprava a napojení na stávající elektroinstalaci | kpl | 1 |  | 0 |  | 0 |  | 0 | 12 | 0 | 0 | 0 | 0 | 0 |  | Vlastní | Indiv | 0 | 0 |  | Práce | Běžná |  |  |  | POL1_
33 | 102-005 | protipožární ucpávky | kpl | 1 |  | 0 |  | 0 |  | 0 | 12 | 0 | 0 | 0 | 0 | 0 |  | Vlastní | Indiv | 0 | 0 |  | Práce | Běžná |  |  |  | POL1_
34 | 102-006 | kabelové prostupy | kpl | 1 |  | 0 |  | 0 |  | 0 | 12 | 0 | 0 | 0 | 0 | 0 |  | Vlastní | Indiv | 0 | 0 |  | Práce | Běžná |  |  |  | POL1_
35 | 102-007 | likvidace odpadů | kpl | 1 |  | 0 |  | 0 |  | 0 | 12 | 0 | 0 | 0 | 0 | 0 |  | Vlastní | Indiv | 0 | 0 |  | Práce | Běžná |  |  |  | POL1_
36 | 102-008 | BOZP | kpl | 1 |  | 0 |  | 0 |  | 0 | 12 | 0 | 0 | 0 | 0 | 0 |  | Vlastní | Indiv | 0 | 0 |  | Práce | Běžná |  |  |  | POL1_
37 | 102-009 | zařízení staveniště | kpl | 1 |  | 0 |  | 0 |  | 0 | 12 | 0 | 0 | 0 | 0 | 0 |  | Vlastní | Indiv | 0 | 0 |  | Práce | Běžná |  |  |  | POL1_
38 | 102-010 | plošina | hod | 24 |  | 0 |  | 0 |  | 0 | 12 | 0 | 0 | 0 | 0 | 0 |  | Vlastní | Indiv | 0 | 0 |  | Práce | Běžná |  |  |  | POL1_
39 | 102-011 | Stavební přípomoce | kpl | 1 |  | 0 |  | 0 |  | 0 | 12 | 0 | 0 | 0 | 0 | 0 |  | Vlastní | Indiv | 0 | 0 |  | Práce | Červená |  |  |  | POL1_
[26 empty] | 12 | 21 | DPH
| Celkem |  |  |  |  | 0 | [19 empty] | 0 | 0 | SUM
END
Note on S6: Jedná se o informaci, zda se jedná o položku, která je do rozpočtu zadána z cenové soustavy RTS, nebo vlastní.
Note on T6: Jedná se o název CÚ, která je zadána u položky rozpočtu

## SO 13 SO 13 Pol
Položkový soupis prací a dodávek | [27 empty] | #TypZaznamu#
S: | 3160 | Stavební úpravy a přístavba objektu domova klidného stáří ve Žďáře nad Sázavou, ul.Okružní 763/67 | [25 empty] | STA
O: | SO 13 | Fotovoltaická elektrárna_neuznatelné náklady | [22 empty] | STA |  |  | OBJ
R: | SO 13 | Fotovoltaická elektrárna | [25 empty] | ROZ
P.č. | Číslo položky | Název položky | MJ | Množství | Cena / MJ | Celkem | Dodávka | Dodávka celk. | Montáž | Montáž celk. | DPH | Cena s DPH | Hmotnost / MJ | Hmotnost celk.(t) | Dem. hmotnost / MJ | Dem. hmotnost celk.(t) | Ceník | Cen. soustava / platnost | Cenová úroveň | Nhod / MJ | Nhod celk. | Dodavatel | Typ položky | Stav položky
Díl: | FVE001 | FVE_materiál |  |  |  | 0 |  | 0 |  | 0 |  | 0 |  | 0 |  | 0 |  |  |  |  | 0 | [6 empty] | DIL
1 | 100-004 | Baterie 2,3 kWh Doplněk do 28,4 kWh | ks | 1 |  | 0 |  | 0 |  | 0 | 12 | 0 | 0 | 0 | 0 | 0 |  | Vlastní | Indiv | 0 | 0 |  | Práce | Běžná |  |  |  | POL1_
|  | velikost baterie přes limit instalovaného výkonu FVE není způsobilý výdaj projektu | [25 empty] | POP
[26 empty] | 12 | 21 | DPH
| Celkem |  |  |  |  | 0 | [19 empty] | 0 | 0 | SUM
END
Note on S6: Jedná se o informaci, zda se jedná o položku, která je do rozpočtu zadána z cenové soustavy RTS, nebo vlastní.
Note on T6: Jedná se o název CÚ, která je zadána u položky rozpočtu